## 表3-5 单位工程预算价汇总表
单位工程预算价汇总表
工程名称：室外工程-室外管网工程 |  |  |  | 第 1 页 共 1 页
序号 | 费 用 名 称 | 计 算 基 础 | 费率(%) |  | 金 额（元）
A | 分部分项工程费 | 分部分项合计 |  |  | 888668.5
A1 | 人工费 | 分部分项、措施项目人工费 |  |  | 160400.88
B | 措施项目费 | 文明工地增加费+其他措施项目费 |  |  | 37918.99
B.1 | 文明工地增加费 | 分部分项人工费+分部分项机具费 | 1 |  | 1877.24
B.2 | 其他措施项目费 | 其他措施项目的技术措施费 |  |  | 36041.75
C | 其他项目费 | 预算包干费 |  |  | 18772.44
C.2 | 预算包干费 | 分部分项人工费+分部分项机具费 | 10 |  | 18772.44
E | 税金 | 分部分项工程费+措施项目费+其他项目费 | 9 |  | 85082.39
F | 含税工程造价(不含绿色施工安全防护措施费) | 分部分项工程费+措施项目费+其他项目费+税金 |  |  | 1030442.32
G.1 | 绿色施工安全防护措施费 | 绿色施工安全防护措施费 |  |  | 67149.01
G.2 | 绿色施工安全防护措施费税金 | 绿色施工安全防护措施费 | 9 |  | 6043.41
G | 绿色施工安全防护措施费含税工程造价 | 绿色施工安全防护措施费+绿色施工安全防护措施费税金 |  |  | 73192.42
I.1 | 暂列金额 | 分部分项合计 | 10 |  | 88866.85
I.2 | 暂列金额税金 | 暂列金额 | 9 |  | 7998.02
I | 暂列金额含税工程造价 | 暂列金额+暂列金额税金 |  |  | 96864.87
J | 风险包干费 | 含税工程造价(不含绿色施工安全防护措施费)+绿色施工安全防护措施费含税工程造价 | 1 |  | 11036.35
K | 暂估价 | 暂估价合计
Z | 含税工程总造价 | 含税工程造价(不含绿色施工安全防护措施费)+绿色施工安全防护措施费含税工程造价+暂列金额含税工程造价+风险包干费+暂估价 |  |  | 1211535.96

## 表3-6 分部分项工程计价表
分部分项工程计价表
工程名称：室外工程-室外管网工程 | [5 empty] | 第 1 页 共 5 页
序号 | 项目编码 | 项目名称 | 项目特征描述 | 计量 单位 | 工程数量 |  | 金额（元）
[7 empty] | 综合单价 | 合价
给水工程
1 | 031001007058 | 聚乙烯复合管DN100（品牌：顾地牌、联塑牌、雄塑牌、中财牌、日丰牌） | 1、材质及规格：胶圈电熔双密封聚乙烯复合管DN100mm 2、连接形式：胶圈电熔双密封连接 3、管道消毒、冲洗 4、其他详见设计图纸 | m | 95.88 |  | 56.46 | 5413.38
2 | 031001007059 | 聚乙烯复合管DN150（品牌：顾地牌、联塑牌、雄塑牌、中财牌、日丰牌） | 1、材质及规格：胶圈电熔双密封聚乙烯复合管DN150mm 2、连接形式：胶圈电熔双密封连接 3、管道消毒、冲洗 4、其他详见设计图纸 | m | 50.01 |  | 80.74 | 4037.81
3 | 031001007060 | 聚乙烯复合管DN200（品牌：顾地牌、联塑牌、雄塑牌、中财牌、日丰牌） | 1、材质及规格：胶圈电熔双密封聚乙烯复合管DN200mm 2、连接形式：胶圈电熔双密封连接 3、管道消毒、冲洗 4、其他详见设计图纸 | m | 418.43 |  | 105.95 | 44332.66
4 | 040502005001 | 闸阀DN200 | 1、类型：闸阀 2、规格、压力等级：DN200mm | 个 | 3.00 |  | 1313.81 | 3941.43
5 | 031003003069 | 闸阀DN100 | 1、类型：闸阀 2、规格、压力等级：DN100mm | 个 | 1.00 |  | 709.95 | 709.95
6 | 031003003070 | 闸阀DN150 | 1、类型：闸阀 2、规格、压力等级：DN150mm | 个 | 3.00 |  | 1017.7 | 3053.1
7 | 031003012001 | 倒流防止器 | 1、类型：倒流防止器 2、规格、压力等级：DN100mm | 个 | 1.00 |  | 1277.74 | 1277.74
8 | 031003012002 | 倒流防止器 | 1、类型：倒流防止器 2、规格、压力等级：DN150mm | 个 | 3.00 |  | 2237.69 | 6713.07
9 | 031003013016 | 水表组DN100 | 1、名称：水表组 2、型号：DN100 3、附件配置：含1个闸阀、1个水表、1个止回阀 | 组 | 1.00 |  | 2558.25 | 2558.25
10 | 031003013017 | 水表组DN150 | 1、名称：水表组 2、型号：DN150 3、附件配置：含1个闸阀、1个水表、1个止回阀 | 组 | 3.00 |  | 3136.38 | 9409.14
11 | 040504001001 | 钢筋混凝土闸阀井 | 1、名称：钢筋混凝土闸阀井 2、做法参照国标图集05S502《室外给水管道附属构筑物》第68页及相关页 | 座 | 3.00 |  | 5261.09 | 15783.27
12 | 040504001002 | 水表井 | 1、名称：水表井 2、水表规格：DN100mm 3、做法参照国标图集05S502第43页 | 座 | 1.00 |  | 7069.28 | 7069.28
本页小计 | [7 empty] | 104299.08
分部分项工程计价表
工程名称：室外工程-室外管网工程 | [5 empty] | 第 2 页 共 5 页
序号 | 项目编码 | 项目名称 | 项目特征描述 | 计量 单位 | 工程数量 |  | 金额（元）
[7 empty] | 综合单价 | 合价
13 | 040504001003 | 水表井 | 1、名称：水表井 2、水表规格：DN150mm 3、做法参照国标图集05S502第43页 | 座 | 3.00 |  | 8603.28 | 25809.84
14 | 010101003004 | 挖沟槽土方 | 1、土壤类别：根据地勘报告 2、挖土深度：根据设计图纸要求 3、挖土方式：人工配合机械挖沟槽土方 | m3 | 549.18 |  | 8.59 | 4717.46
15 | 010103001004 | 回填方 | 1、密实度要求：按设计图纸要求 2、填方材料品种：土 3、满足设计图纸、图集及规范等要求 | m3 | 397.35 |  | 19.3 | 7668.86
16 | 010103001005 | 中粗砂垫层 | 1、填方材料品种：中粗砂 2、填方粒径要求：按设计图纸要求及图集、规范要求 | m3 | 50.79 |  | 309.51 | 15720.01
17 | 010103001006 | 回填中粗砂 | 1、填方材料品种：中粗砂 2、填方粒径要求：按设计图纸要求及图集、规范要求 | m3 | 50.62 |  | 304.03 | 15390
18 | 010103002001 | 余方弃置 | 1、废弃料品种：综合考虑 2、运距：综合考虑 | m3 | 151.83 |  | 39.1 | 5936.55
|  | 【给水工程】分部小计 | [5 empty] | 179541.8
排水工程（污废水、雨水）
19 | 040501004001 | 塑料管（品牌：顾地牌、联塑牌、雄塑牌、中财牌、日丰牌） | 1、名称：HDPE双壁波纹管 2、材质、规格：DN200mm 3、连接形式：承插橡胶圈密封连接 4、其他：管材环刚度≥8KN/㎡ | m | 625.91 |  | 39.36 | 24635.82
20 | 040501004002 | 塑料管（品牌：顾地牌、联塑牌、雄塑牌、中财牌、日丰牌） | 1、名称：HDPE双壁波纹管 2、材质、规格：DN300mm 3、连接形式：承插橡胶圈密封连接 4、其他：管材环刚度≥8KN/㎡ | m | 659.41 |  | 61.58 | 40606.47
21 | 031001006045 | 通气管（品牌：顾地牌、联塑牌、雄塑牌、中财牌、日丰牌） | 1、安装部位：室内 2、材质、规格：通气管DN100 3、连接形式：粘接 4、压力试验及冲洗设计要求： 灌水试验、通球试验 5、其他详见设计图纸 | m | 9.90 |  | 44.21 | 437.68
22 | 040504009001 | 预制混凝土装配式平箅式雨水口(铸铁井圈) | 1、预制混凝土装配式平箅式雨水口(铸铁井圈)，综合考虑井的深度 2、详见国标图集16S518第40页 | 座 | 26.00 |  | 752 | 19552
本页小计 | [7 empty] | 160474.69
分部分项工程计价表
工程名称：室外工程-室外管网工程 | [5 empty] | 第 3 页 共 5 页
序号 | 项目编码 | 项目名称 | 项目特征描述 | 计量 单位 | 工程数量 |  | 金额（元）
[7 empty] | 综合单价 | 合价
23 | 040504003001 | 塑料检查井 | 1、名称：塑料检查井 2、规格：φ630，综合考虑井的深度，轻型球墨铸铁井盖，含防坠落装置 | 座 | 106.00 |  | 877 | 92962
24 | 040504005001 | 消能井 | 1、名称：消能井，综合考虑井的深度 2、预制装配式钢筋混凝土检查井，井筒直径700mm,做法详图集05SS521第7页。 | 座 | 2.00 |  | 1800 | 3600
25 | 040504008001 | 钢筋混凝土化粪池G13-100SQF | 1、名称：钢筋混凝土化粪池G13-100SQF 2、规格：有效容积100m3 3、人机配合挖土方、回填土 4、混凝土C10垫层 5、混凝土C30基础 6、混凝土C30池壁 7、钢筋制作安装 8、井盖、井圈制作安装 9、抹灰 10、通气管安装 11、做法：参考图集(详见图集《07S906》第III-20页) | 座 | 3.00 |  | 80149.82 | 240449.46
26 | 010101003005 | 挖沟槽土方 | 1、土壤类别：根据地勘报告 2、挖土深度：根据设计图纸要求 3、挖土方式：人工配合机械挖沟槽土方 | m3 | 1313.73 |  | 8.59 | 11284.94
27 | 010103001007 | 回填方 | 1、密实度要求：按设计图纸要求 2、填方材料品种：土 3、满足设计图纸、图集及规范等要求 | m3 | 1008.93 |  | 19.3 | 19472.35
28 | 010103001008 | 中粗砂垫层 | 1、填方材料品种：中粗砂 2、填方粒径要求：按设计图纸要求及图集、规范要求 | m3 | 119.03 |  | 309.51 | 36840.98
29 | 010103001009 | 回填中粗砂 | 1、填方材料品种：中粗砂 2、填方粒径要求：按设计图纸要求及图集、规范要求 | m3 | 116.95 |  | 304.03 | 35556.31
30 | 010103002002 | 余方弃置 | 1、废弃料品种：综合考虑 2、运距：综合考虑 | m3 | 304.80 |  | 39.1 | 11917.68
|  | 【排水工程（污废水、雨水）】分部小计 | [5 empty] | 537315.69
消防水工程
本页小计 | [7 empty] | 452083.72
分部分项工程计价表
工程名称：室外工程-室外管网工程 | [5 empty] | 第 4 页 共 5 页
序号 | 项目编码 | 项目名称 | 项目特征描述 | 计量 单位 | 工程数量 |  | 金额（元）
[7 empty] | 综合单价 | 合价
31 | 031001007061 | 聚乙烯复合管DN600（品牌：顾地牌、联塑牌、雄塑牌、中财牌、日丰牌） | 1、材质及规格：胶圈电熔双密封聚乙烯复合管DN600mm 2、连接形式：胶圈电熔双密封连接 3、其他详见设计图纸 | m | 47.28 |  | 195.26 | 9231.89
32 | 031001007062 | 聚乙烯复合管DN400（品牌：顾地牌、联塑牌、雄塑牌、中财牌、日丰牌） | 1、材质及规格：胶圈电熔双密封聚乙烯复合管DN400mm 2、连接形式：胶圈电熔双密封连接 3、其他详见设计图纸 | m | 54.52 |  | 134.81 | 7349.84
33 | 031001007063 | 聚乙烯复合管DN100（品牌：顾地牌、联塑牌、雄塑牌、中财牌、日丰牌） | 1、材质及规格：胶圈电熔双密封聚乙烯复合管DN100mm 2、连接形式：胶圈电熔双密封连接 3、其他详见设计图纸 | m | 357.41 |  | 57.39 | 20511.76
34 | 040502005002 | 消防取水口DN400 | 1、类型：消防取水口，设置密闭孔盖，并设专用锁具 2、规格、压力等级：DN400 3、做法参考DBJ03-22-2014-12S4第154页有冻土做法 | 个 | 2.00 |  | 3051.19 | 6102.38
35 | 040502005003 | 快速取水口 | 1、类型：快速取水口 2、规格：半径20米 | 个 | 13.00 |  | 50.33 | 654.29
36 | 040502005004 | 闸阀DN200 | 1、类型：闸阀 2、规格、压力等级：DN200mm | 个 | 3.00 |  | 1313.81 | 3941.43
37 | 031003003071 | 闸阀DN100 | 1、类型：闸阀 2、规格、压力等级：DN100mm | 个 | 1.00 |  | 709.95 | 709.95
38 | 031003006010 | 减压阀组 | 1、类型：减压阀组 2、规格、压力等级：DN100mm，具体安装参照国标图集《01SS105 常用小型仪表及特种阀门选用安装》第76、77页 3、附件配置：含1个闸阀、1个水表、1个止回阀 | 组 | 12.00 |  | 4958.38 | 59500.56
39 | 030601002015 | 压力表 | 1、名称：压力表 2、规格：按设计图纸要求 | 个 | 24.00 |  | 119.79 | 2874.96
40 | 040504001004 | 钢筋混凝土闸阀井 | 1、名称：钢筋混凝土闸阀井 2、做法参照国标图集05S502《室外给水管道附属构筑物》第68页及相关页 | 座 | 4.00 |  | 5261.09 | 21044.36
41 | 010101003006 | 挖沟槽土方 | 1、土壤类别：根据地勘报告 2、挖土深度：根据设计图纸要求 3、挖土方式：人工配合机械挖沟槽土方 | m3 | 442.83 |  | 8.59 | 3803.91
本页小计 | [7 empty] | 135725.33
分部分项工程计价表
工程名称：室外工程-室外管网工程 | [5 empty] | 第 5 页 共 5 页
序号 | 项目编码 | 项目名称 | 项目特征描述 | 计量 单位 | 工程数量 |  | 金额（元）
[7 empty] | 综合单价 | 合价
42 | 010103001010 | 回填方 | 1、密实度要求：按设计图纸要求 2、填方材料品种：土 3、满足设计图纸、图集及规范等要求 | m3 | 324.21 |  | 19.3 | 6257.25
43 | 010103001011 | 中粗砂垫层 | 1、填方材料品种：中粗砂 2、填方粒径要求：按设计图纸要求及图集、规范要求 | m3 | 41.33 |  | 309.51 | 12792.05
44 | 010103001012 | 回填中粗砂 | 1、填方材料品种：中粗砂 2、填方粒径要求：按设计图纸要求及图集、规范要求 | m3 | 40.78 |  | 304.03 | 12398.34
45 | 010103002003 | 余方弃置 | 1、废弃料品种：综合考虑 2、运距：综合考虑 | m3 | 118.62 |  | 39.1 | 4638.04
|  | 【消防水工程】分部小计 | [5 empty] | 171811.01
本页小计 | [7 empty] | 36085.68
合 计 | [7 empty] | 888668.5

## 1.1.1综合单价计算表
综合单价计算表
工程名称：室外工程-室外管网工程 | [8 empty] | 第 1 页 共 9 页
序号 | 编码 | 名称 | 单位 | 工程量 | 其中：（元） | [6 empty] | 综合单价 （元）
[5 empty] | 人工费 | 材料费 | 机械费 | 管理费 |  | 利润 | 小计
给水工程
1 | 031001007058 | 聚乙烯复合管DN100（品牌：顾地牌、联塑牌、雄塑牌、中财牌、日丰牌） | m | 95.88 | 12.46 | 37.26 | 0.54 | 3.6 |  | 2.6 | 56.46
| C10-1-365 | 给排水管道 室外钢骨架塑料复合管(电熔连接) 公称外径(mm以内) 110 | 10m | 9.588 | 11.71 | 37.11 | 0.54 | 3.4 |  | 2.45 | 55.21 | 56.46
| C10-2-148 | 管道消毒、冲洗 公称直径(mm以内) 100 | 100m | 0.9588 | 0.75 | 0.14 |  | 0.21 |  | 0.15 | 1.25
2 | 031001007059 | 聚乙烯复合管DN150（品牌：顾地牌、联塑牌、雄塑牌、中财牌、日丰牌） | m | 50.01 | 14.43 | 55.48 | 2.68 | 4.74 |  | 3.42 | 80.74
| C10-1-367 | 给排水管道 室外钢骨架塑料复合管(电熔连接) 公称外径(mm以内) 160 | 10m | 5.001 | 13.58 | 55.17 | 2.68 | 4.51 |  | 3.25 | 79.18 | 80.74
| C10-2-150 | 管道消毒、冲洗 公称直径(mm以内) 150 | 100m | 0.5001 | 0.85 | 0.31 |  | 0.24 |  | 0.17 | 1.57
3 | 031001007060 | 聚乙烯复合管DN200（品牌：顾地牌、联塑牌、雄塑牌、中财牌、日丰牌） | m | 418.43 | 21.5 | 74.96 | 0.02 | 5.16 |  | 4.31 | 105.95
| 借D4-1-104 | 塑料管安装(胶圈接口) 管外径(mm以内) 250 | 10m | 41.843 | 20.57 | 74.42 | 0.02 | 4.9 |  | 4.12 | 104.03 | 105.95
| C10-2-151 | 管道消毒、冲洗 公称直径(mm以内) 200 | 100m | 4.1843 | 0.93 | 0.54 |  | 0.26 |  | 0.19 | 1.92
4 | 040502005001 | 闸阀DN200 | 个 | 3.00 | 178.69 | 976.37 | 49.74 | 63.32 |  | 45.69 | 1313.81
| C10-3-37 | 焊接法兰阀安装 公称直径(mm以内) 200 | 个 | 3 | 178.69 | 976.37 | 49.74 | 63.32 |  | 45.69 | 1313.81 | 1313.81
5 | 031003003069 | 闸阀DN100 | 个 | 1.00 | 81.15 | 560.08 | 20.31 | 28.12 |  | 20.29 | 709.95
综合单价计算表
工程名称：室外工程-室外管网工程 | [8 empty] | 第 2 页 共 9 页
序号 | 编码 | 名称 | 单位 | 工程量 | 其中：（元） | [6 empty] | 综合单价 （元）
[5 empty] | 人工费 | 材料费 | 机械费 | 管理费 |  | 利润 | 小计
| C10-3-34 | 焊接法兰阀安装 公称直径(mm以内) 100 | 个 | 1 | 81.15 | 560.08 | 20.31 | 28.12 |  | 20.29 | 709.95 | 709.95
6 | 031003003070 | 闸阀DN150 | 个 | 3.00 | 114.24 | 814.46 | 23.34 | 38.14 |  | 27.52 | 1017.7
| C10-3-36 | 焊接法兰阀安装 公称直径(mm以内) 150 | 个 | 3 | 114.24 | 814.46 | 23.34 | 38.14 |  | 27.52 | 1017.7 | 1017.7
7 | 031003012001 | 倒流防止器 | 个 | 1.00 | 81.15 | 1127.87 | 20.31 | 28.12 |  | 20.29 | 1277.74
| C10-3-34 | 焊接法兰阀安装 公称直径(mm以内) 100 | 个 | 1 | 81.15 | 1127.87 | 20.31 | 28.12 |  | 20.29 | 1277.74 | 1277.74
8 | 031003012002 | 倒流防止器 | 个 | 3.00 | 114.24 | 2034.45 | 23.34 | 38.14 |  | 27.52 | 2237.69
| C10-3-36 | 焊接法兰阀安装 公称直径(mm以内) 150 | 个 | 3 | 114.24 | 2034.45 | 23.34 | 38.14 |  | 27.52 | 2237.69 | 2237.69
9 | 031003013016 | 水表组DN100 | 组 | 1.00 | 269.85 | 2071.87 | 59.41 | 91.27 |  | 65.85 | 2558.25
| C10-3-282 | 焊接法兰水表 公称直径(mm以内) 100 | 组 | 1 | 269.85 | 2071.87 | 59.41 | 91.27 |  | 65.85 | 2558.25 | 2558.25
10 | 031003013017 | 水表组DN150 | 组 | 3.00 | 380.25 | 2477.15 | 66.02 | 123.71 |  | 89.25 | 3136.38
| C10-3-283 | 焊接法兰水表 公称直径(mm以内) 150 | 组 | 3 | 380.25 | 2477.15 | 66.02 | 123.71 |  | 89.25 | 3136.38 | 3136.38
11 | 040504001001 | 钢筋混凝土闸阀井 | 座 | 3.00 | 1027.03 | 3730.9 | 84.96 | 195.82 |  | 222.4 | 5261.09
| 借D5-3-281 | 非定型井垫层 混凝土 | 10m3 | 0.096 | 43.66 | 143.32 | 8.65 | 9.21 |  | 10.46 | 215.3 | 5261.09
| 借D5-3-282 | 非定型井基础 混凝土 | 10m3 | 0.1536 | 94.66 | 238.51 | 13.83 | 19.11 |  | 21.7 | 387.81
| 借D5-4-44 | 现浇钢筋混凝土池 池壁(隔墙) 直、矩形(厚度) 20cm以内 | 10m3 | 0.471 | 170.08 | 742.87 | 1.99 | 30.3 |  | 34.41 | 979.65
| 借D5-3-303 | 混凝土井盖、井圈制作 井圈 | 10m3 | 0.18 | 126.5 | 286.25 | 16.21 | 25.13 |  | 28.54 | 482.63
| 借D5-3-302 | 混凝土井盖、井圈制作 井盖 | 10m3 | 0.078 | 49.4 | 123.17 | 7.02 | 9.94 |  | 11.28 | 200.81
综合单价计算表
工程名称：室外工程-室外管网工程 | [8 empty] | 第 3 页 共 9 页
序号 | 编码 | 名称 | 单位 | 工程量 | 其中：（元） | [6 empty] | 综合单价 （元）
[5 empty] | 人工费 | 材料费 | 机械费 | 管理费 |  | 利润 | 小计
| 借D5-3-306 | 井盖、井箅安装 检查井 铸铁井盖、座 | 10套 | 0.3 | 54 | 443.92 |  | 9.51 |  | 10.8 | 518.22
| 借D5-5-3 | 钢筋制作、安装 圆钢 φ10mm以内 | t | 0.99 | 337.47 | 1556.26 | 37.26 | 65.99 |  | 74.95 | 2071.93
| 借D5-4-132 | 防水工程 防水砂浆 平池底 | 100m2 | 0.0507 | 15.21 | 28.9 |  | 2.68 |  | 3.04 | 49.83
| 借D5-4-134 | 防水工程 防水砂浆 直池壁 | 100m2 | 0.2808 | 136.06 | 167.7 |  | 23.96 |  | 27.21 | 354.93
12 | 040504001002 | 水表井 | 座 | 1.00 | 1844.25 | 4248.31 | 205.73 | 361 |  | 410 | 7069.28
| 借D5-3-281 | 非定型井垫层 混凝土 | 10m3 | 0.088 | 120.06 | 394.13 | 23.77 | 25.33 |  | 28.77 | 592.06 | 7069.28
| 借D5-3-282 | 非定型井基础 混凝土 | 10m3 | 0.152 | 281.02 | 708.09 | 41.06 | 56.72 |  | 64.42 | 1151.31
| 借D5-3-302 | 混凝土井盖、井圈制作 井盖 | 10m3 | 0.082 | 155.79 | 388.45 | 22.15 | 31.34 |  | 35.59 | 633.31
| 借D5-5-3 | 钢筋制作、安装 圆钢 φ10mm以内 | t | 0.1 | 102.27 | 471.59 | 11.29 | 20 |  | 22.71 | 627.86
| 借D5-3-306 | 井盖、井箅安装 检查井 铸铁井盖、座 | 10套 | 0.1 | 54 | 443.92 |  | 9.51 |  | 10.8 | 518.22
| 借D5-3-284 | 砖砌 矩形 | 10m3 | 0.58 | 1131.11 | 1842.13 | 107.46 | 218.11 |  | 247.71 | 3546.52
13 | 040504001003 | 水表井 | 座 | 3.00 | 2250.31 | 5156.29 | 254.6 | 441.11 |  | 500.98 | 8603.28
| 借D5-3-281 | 非定型井垫层 混凝土 | 10m3 | 0.333 | 151.44 | 497.14 | 29.99 | 31.95 |  | 36.29 | 746.81 | 8603.28
| 借D5-3-282 | 非定型井基础 混凝土 | 10m3 | 0.585 | 360.52 | 908.4 | 52.68 | 72.76 |  | 82.64 | 1477.01
| 借D5-3-302 | 混凝土井盖、井圈制作 井盖 | 10m3 | 0.333 | 210.89 | 525.82 | 29.98 | 42.42 |  | 48.17 | 857.28
| 借D5-5-3 | 钢筋制作、安装 圆钢 φ10mm以内 | t | 0.375 | 127.83 | 589.49 | 14.11 | 25 |  | 28.39 | 784.82
| 借D5-3-306 | 井盖、井箅安装 检查井 铸铁井盖、座 | 10套 | 0.3 | 54 | 443.92 |  | 9.51 |  | 10.8 | 518.22
| 借D5-3-284 | 砖砌 矩形 | 10m3 | 2.07 | 1345.63 | 2191.5 | 127.84 | 259.47 |  | 294.69 | 4219.14
14 | 010101003004 | 挖沟槽土方 | m3 | 549.18 | 2.1 |  | 4.24 | 0.98 |  | 1.27 | 8.59
综合单价计算表
工程名称：室外工程-室外管网工程 | [8 empty] | 第 4 页 共 9 页
序号 | 编码 | 名称 | 单位 | 工程量 | 其中：（元） | [6 empty] | 综合单价 （元）
[5 empty] | 人工费 | 材料费 | 机械费 | 管理费 |  | 利润 | 小计
| 借A1-1-18 | 人工挖沟槽土方 一、二类土 深度在2m内 | 100m3 | 0.27459 | 1.49 |  |  | 0.23 |  | 0.3 | 2.02 | 8.59
| 借A1-1-41 | 挖掘机挖沟槽、基坑土方 一、二类土 | 1000m3 | 0.52172 | 0.61 |  | 4.24 | 0.75 |  | 0.97 | 6.57
| 010103001004 | 回填方 | m3 | 397.35 | 12.32 |  | 1.93 | 2.21 |  | 2.85 | 19.3
| 借A1-1-129 | 回填土 夯实机夯实 槽、坑 | 100m3 | 3.9735 | 12.32 |  | 1.93 | 2.21 |  | 2.85 | 19.3 | 19.3
16 | 010103001005 | 中粗砂垫层 | m3 | 50.79 | 39.68 | 251.95 | 2.15 | 7.37 |  | 8.37 | 309.51
| 借D5-1-15 | 垫层 砂 | 10m3 | 5.079 | 39.68 | 251.95 | 2.15 | 7.37 |  | 8.37 | 309.51 | 309.51
17 | 010103001006 | 回填中粗砂 | m3 | 50.62 | 34.71 | 255.54 | 1.07 | 5.55 |  | 7.16 | 304.03
| 借A1-1-130 | 回填砂 | 100m3 | 0.5062 | 34.71 | 255.54 | 1.07 | 5.55 |  | 7.16 | 304.03 | 304.03
18 | 010103002001 | 余方弃置 | m3 | 151.83 | 0.39 |  | 28.46 | 4.47 |  | 5.77 | 39.1
| 借A1-1-51 | 挖掘机装土方 | 1000m3 | 0.15183 | 0.39 |  | 2.2 | 0.4 |  | 0.52 | 3.51 | 39.1
| 借A1-1-53 换 | 自卸汽车运土方 运距1km内 实际运距(km):10 | 1000m3 | 0.15183 |  |  | 26.26 | 4.07 |  | 5.25 | 35.59
排水工程（污废水、雨水）
19 | 040501004001 | 塑料管（品牌：顾地牌、联塑牌、雄塑牌、中财牌、日丰牌） | m | 625.91 | 10.67 | 23.79 | 0.64 | 1.99 |  | 2.26 | 39.36
| 借D5-2-300 | 双壁波纹管安装[PVC-U或HDPE](承插式胶圈接口) 管径(mm以内) 300 | 10m | 62.591 | 10.67 | 23.79 | 0.64 | 1.99 |  | 2.26 | 39.36 | 39.36
20 | 040501004002 | 塑料管（品牌：顾地牌、联塑牌、雄塑牌、中财牌、日丰牌） | m | 659.41 | 10.67 | 46.01 | 0.64 | 1.99 |  | 2.26 | 61.58
| 借D5-2-300 | 双壁波纹管安装[PVC-U或HDPE](承插式胶圈接口) 管径(mm以内) 300 | 10m | 65.941 | 10.67 | 46.01 | 0.64 | 1.99 |  | 2.26 | 61.58 | 61.58
综合单价计算表
工程名称：室外工程-室外管网工程 | [8 empty] | 第 5 页 共 9 页
序号 | 编码 | 名称 | 单位 | 工程量 | 其中：（元） | [6 empty] | 综合单价 （元）
[5 empty] | 人工费 | 材料费 | 机械费 | 管理费 |  | 利润 | 小计
21 | 031001006045 | 通气管（品牌：顾地牌、联塑牌、雄塑牌、中财牌、日丰牌） | m | 9.90 | 20.56 | 19.53 | 0.01 |  |  | 4.11 | 44.21
| C10-1-330 | 给排水管道 室内塑料排水管(粘接) 公称外径(mm以内) 110 | 10m | 0.99 | 20.56 | 19.52 | 0.01 |  |  | 4.11 | 44.21 | 44.21
22 | 040504009001 | 预制混凝土装配式平箅式雨水口(铸铁井圈) | 座 | 26.00 |  | 752 |  |  |  |  | 752
| 补子目1 | 预制混凝土装配式平箅式雨水口(铸铁井圈) | 座 | 26 |  | 752 |  |  |  |  | 752 | 752
23 | 040504003001 | 塑料检查井 | 座 | 106.00 |  | 877 |  |  |  |  | 877
| 补子目2 | 塑料检查井 | 座 | 106 |  | 877 |  |  |  |  | 877 | 877
24 | 040504005001 | 消能井 | 座 | 2.00 |  | 1800 |  |  |  |  | 1800
| 补子目3 | 消能井 | 座 | 2 |  | 1800 |  |  |  |  | 1800 | 1800
25 | 040504008001 | 钢筋混凝土化粪池G13-100SQF | 座 | 3.00 | 14158.09 | 58017.07 | 1957 | 2794.64 |  | 3223.02 | 80149.82
| 借D1-1-6 | 人工挖一般土方 一、二类土 | 100m3天然密实方 | 0.23798 | 133.98 |  |  | 16.9 |  | 26.8 | 177.67 | 80149.82
| 借D1-1-33 | 挖掘机挖沟槽、基坑土方 一、二类土 | 1000m3天然密实方 | 0.45217 | 107.44 |  | 748.01 | 107.87 |  | 171.09 | 1134.4
| 借D5-3-281 | 非定型井垫层 混凝土 | 10m3 | 1.4874 | 676.43 | 2220.57 | 133.95 | 142.71 |  | 162.08 | 3335.74
| 借D5-3-282 | 非定型井基础 混凝土 | 10m3 | 4.158 | 2562.46 | 6592.56 | 374.44 | 517.19 |  | 587.39 | 10634.04
| 借D5-4-44 | 现浇钢筋混凝土池 池壁(隔墙) 直、矩形(厚度) 20cm以内 | 10m3 | 8.526 | 3078.71 | 13728.88 | 36.01 | 548.51 |  | 622.94 | 18015.04
| 借D5-1-60 | 预制 井室盖板 | 10m3 | 0.12 | 45.9 | 194.97 | 10.85 | 9.99 |  | 11.35 | 273.07
| 借D5-3-303 | 混凝土井盖、井圈制作 井圈 | 10m3 | 1.182 | 830.68 | 1918.33 | 106.42 | 165.02 |  | 187.42 | 3207.88
综合单价计算表
工程名称：室外工程-室外管网工程 | [8 empty] | 第 6 页 共 9 页
序号 | 编码 | 名称 | 单位 | 工程量 | 其中：（元） | [6 empty] | 综合单价 （元）
[5 empty] | 人工费 | 材料费 | 机械费 | 管理费 |  | 利润 | 小计
| 借D5-5-5 | 钢筋制作、安装 带肋钢筋 φ10~25mm | t | 20.1 | 4607.46 | 30970.01 | 416.54 | 884.74 |  | 1004.8 | 37883.54
| 借D5-3-295 | 石墙 抹灰 井内侧 | 100m2 | 2.4696 | 1640.35 | 1606.39 | 90.97 | 304.89 |  | 346.26 | 3988.86
| 借D5-3-296 | 石墙 抹灰 井底 | 100m2 | 1.08 | 412.99 | 702.51 | 39.78 | 79.73 |  | 90.55 | 1325.56
| C10-1-330 | 给排水管道 室内塑料排水管(粘接) 公称外径(mm以内) 110 | 10m | 0.9 | 61.69 | 82.84 | 0.02 | 17.11 |  | 12.34 | 174
26 | 010101003005 | 挖沟槽土方 | m3 | 1313.73 | 2.1 |  | 4.24 | 0.98 |  | 1.27 | 8.59
| 借A1-1-18 | 人工挖沟槽土方 一、二类土 深度在2m内 | 100m3 | 0.65687 | 1.49 |  |  | 0.23 |  | 0.3 | 2.02 | 8.59
| 借A1-1-41 | 挖掘机挖沟槽、基坑土方 一、二类土 | 1000m3 | 1.248 | 0.61 |  | 4.24 | 0.75 |  | 0.97 | 6.57
27 | 010103001007 | 回填方 | m3 | 1008.93 | 12.32 |  | 1.93 | 2.21 |  | 2.85 | 19.3
| 借A1-1-129 | 回填土 夯实机夯实 槽、坑 | 100m3 | 10.0893 | 12.32 |  | 1.93 | 2.21 |  | 2.85 | 19.3 | 19.3
28 | 010103001008 | 中粗砂垫层 | m3 | 119.03 | 39.68 | 251.94 | 2.15 | 7.37 |  | 8.37 | 309.51
| 借D5-1-15 | 垫层 砂 | 10m3 | 11.903 | 39.68 | 251.94 | 2.15 | 7.37 |  | 8.37 | 309.51 | 309.51
29 | 010103001009 | 回填中粗砂 | m3 | 116.95 | 34.71 | 255.54 | 1.07 | 5.55 |  | 7.16 | 304.03
| 借A1-1-130 | 回填砂 | 100m3 | 1.1695 | 34.71 | 255.54 | 1.07 | 5.55 |  | 7.16 | 304.03 | 304.03
30 | 010103002002 | 余方弃置 | m3 | 304.80 | 0.39 |  | 28.46 | 4.47 |  | 5.77 | 39.1
| 借A1-1-51 | 挖掘机装土方 | 1000m3 | 0.3048 | 0.39 |  | 2.2 | 0.4 |  | 0.52 | 3.51 | 39.1
| 借A1-1-53 换 | 自卸汽车运土方 运距1km内 实际运距(km):10 | 1000m3 | 0.3048 |  |  | 26.26 | 4.07 |  | 5.25 | 35.59
消防水工程
综合单价计算表
工程名称：室外工程-室外管网工程 | [8 empty] | 第 7 页 共 9 页
序号 | 编码 | 名称 | 单位 | 工程量 | 其中：（元） | [6 empty] | 综合单价 （元）
[5 empty] | 人工费 | 材料费 | 机械费 | 管理费 |  | 利润 | 小计
31 | 031001007061 | 聚乙烯复合管DN600（品牌：顾地牌、联塑牌、雄塑牌、中财牌、日丰牌） | m | 47.28 | 27.91 | 139.45 | 18.6 |  |  | 9.3 | 195.26
| 借D4-1-74 | 球墨铸铁管安装(胶圈接口)(T型接口) 公称直径(mm以内) 600 | 10m | 4.728 | 27.91 | 139.44 | 18.6 |  |  | 9.3 | 195.26 | 195.26
32 | 031001007062 | 聚乙烯复合管DN400（品牌：顾地牌、联塑牌、雄塑牌、中财牌、日丰牌） | m | 54.52 | 19.47 | 98.8 | 10.54 |  |  | 6 | 134.81
| 借D4-1-72 | 球墨铸铁管安装(胶圈接口)(T型接口) 公称直径(mm以内) 400 | 10m | 5.452 | 19.47 | 98.8 | 10.54 |  |  | 6 | 134.81 | 134.81
33 | 031001007063 | 聚乙烯复合管DN100（品牌：顾地牌、联塑牌、雄塑牌、中财牌、日丰牌） | m | 357.41 | 11.71 | 39.29 | 0.54 | 3.4 |  | 2.45 | 57.39
| C10-1-365 | 给排水管道 室外钢骨架塑料复合管(电熔连接) 公称外径(mm以内) 110 | 10m | 35.741 | 11.71 | 39.3 | 0.54 | 3.4 |  | 2.45 | 57.39 | 57.39
34 | 040502005002 | 消防取水口DN400 | 个 | 2.00 | 324.07 | 2228.92 | 232.57 | 154.3 |  | 111.33 | 3051.19
| C10-3-41 | 焊接法兰阀安装 公称直径(mm以内) 400 | 个 | 2 | 324.07 | 2228.92 | 232.57 | 154.3 |  | 111.33 | 3051.19 | 3051.19
35 | 040502005003 | 快速取水口 | 个 | 13.00 | 9.43 | 35.26 | 0.77 | 2.83 |  | 2.04 | 50.33
| C10-3-3 | 螺纹阀安装 公称直径(mm以内) 25 | 个 | 13 | 9.43 | 35.26 | 0.77 | 2.83 |  | 2.04 | 50.33 | 50.33
36 | 040502005004 | 闸阀DN200 | 个 | 3.00 | 178.69 | 976.37 | 49.74 | 63.32 |  | 45.69 | 1313.81
| C10-3-37 | 焊接法兰阀安装 公称直径(mm以内) 200 | 个 | 3 | 178.69 | 976.37 | 49.74 | 63.32 |  | 45.69 | 1313.81 | 1313.81
37 | 031003003071 | 闸阀DN100 | 个 | 1.00 | 81.15 | 560.08 | 20.31 | 28.12 |  | 20.29 | 709.95
| C10-3-34 | 焊接法兰阀安装 公称直径(mm以内) 100 | 个 | 1 | 81.15 | 560.08 | 20.31 | 28.12 |  | 20.29 | 709.95 | 709.95
综合单价计算表
工程名称：室外工程-室外管网工程 | [8 empty] | 第 8 页 共 9 页
序号 | 编码 | 名称 | 单位 | 工程量 | 其中：（元） | [6 empty] | 综合单价 （元）
[5 empty] | 人工费 | 材料费 | 机械费 | 管理费 |  | 利润 | 小计
38 | 031003006010 | 减压阀组 | 组 | 12.00 | 709.5 | 3811.31 | 67.02 | 215.25 |  | 155.3 | 4958.38
| C10-3-115 | 减压器组成安装(法兰连接) 公称直径(mm以内) 100 | 组 | 12 | 709.5 | 3811.31 | 67.02 | 215.25 |  | 155.3 | 4958.38 | 4958.38
39 | 030601002015 | 压力表 | 个 | 24.00 | 44.06 | 53.39 | 0.37 | 13.08 |  | 8.89 | 119.79
| C6-1-26 | 压力表、真空表 盘装 | 个 | 24 | 44.06 | 53.39 | 0.37 | 13.08 |  | 8.89 | 119.79 | 119.79
40 | 040504001004 | 钢筋混凝土闸阀井 | 座 | 4.00 | 1027.03 | 3730.9 | 84.96 | 195.82 |  | 222.4 | 5261.09
| 借D5-3-281 | 非定型井垫层 混凝土 | 10m3 | 0.128 | 43.66 | 143.32 | 8.65 | 9.21 |  | 10.46 | 215.3 | 5261.09
| 借D5-3-282 | 非定型井基础 混凝土 | 10m3 | 0.2048 | 94.66 | 238.52 | 13.83 | 19.11 |  | 21.7 | 387.81
| 借D5-4-44 | 现浇钢筋混凝土池 池壁(隔墙) 直、矩形(厚度) 20cm以内 | 10m3 | 0.628 | 170.08 | 742.87 | 1.99 | 30.3 |  | 34.41 | 979.65
| 借D5-3-303 | 混凝土井盖、井圈制作 井圈 | 10m3 | 0.24 | 126.5 | 286.25 | 16.21 | 25.13 |  | 28.54 | 482.63
| 借D5-3-302 | 混凝土井盖、井圈制作 井盖 | 10m3 | 0.104 | 49.4 | 123.17 | 7.02 | 9.94 |  | 11.29 | 200.81
| 借D5-3-306 | 井盖、井箅安装 检查井 铸铁井盖、座 | 10套 | 0.4 | 54 | 443.92 |  | 9.51 |  | 10.8 | 518.22
| 借D5-5-3 | 钢筋制作、安装 圆钢 φ10mm以内 | t | 1.32 | 337.48 | 1556.26 | 37.26 | 65.99 |  | 74.95 | 2071.93
| 借D5-4-132 | 防水工程 防水砂浆 平池底 | 100m2 | 0.0676 | 15.21 | 28.9 |  | 2.68 |  | 3.04 | 49.83
| 借D5-4-134 | 防水工程 防水砂浆 直池壁 | 100m2 | 0.3744 | 136.06 | 167.7 |  | 23.96 |  | 27.21 | 354.93
41 | 010101003006 | 挖沟槽土方 | m3 | 442.83 | 2.1 |  | 4.24 | 0.98 |  | 1.27 | 8.59
| 借A1-1-18 | 人工挖沟槽土方 一、二类土 深度在2m内 | 100m3 | 0.22142 | 1.49 |  |  | 0.23 |  | 0.3 | 2.02 | 8.59
| 借A1-1-41 | 挖掘机挖沟槽、基坑土方 一、二类土 | 1000m3 | 0.42069 | 0.61 |  | 4.24 | 0.75 |  | 0.97 | 6.57
42 | 010103001010 | 回填方 | m3 | 324.21 | 12.32 |  | 1.93 | 2.21 |  | 2.85 | 19.3
综合单价计算表
工程名称：室外工程-室外管网工程 | [8 empty] | 第 9 页 共 9 页
序号 | 编码 | 名称 | 单位 | 工程量 | 其中：（元） | [6 empty] | 综合单价 （元）
[5 empty] | 人工费 | 材料费 | 机械费 | 管理费 |  | 利润 | 小计
| 借A1-1-129 | 回填土 夯实机夯实 槽、坑 | 100m3 | 3.2421 | 12.32 |  | 1.93 | 2.21 |  | 2.85 | 19.3 | 19.3
43 | 010103001011 | 中粗砂垫层 | m3 | 41.33 | 39.68 | 251.95 | 2.15 | 7.37 |  | 8.37 | 309.51
| 借D5-1-15 | 垫层 砂 | 10m3 | 4.133 | 39.68 | 251.95 | 2.15 | 7.37 |  | 8.37 | 309.51 | 309.51
44 | 010103001012 | 回填中粗砂 | m3 | 40.78 | 34.71 | 255.54 | 1.07 | 5.55 |  | 7.16 | 304.03
| 借A1-1-130 | 回填砂 | 100m3 | 0.4078 | 34.71 | 255.54 | 1.07 | 5.55 |  | 7.16 | 304.03 | 304.03
45 | 010103002003 | 余方弃置 | m3 | 118.62 | 0.39 |  | 28.46 | 4.47 |  | 5.77 | 39.1
| 借A1-1-51 | 挖掘机装土方 | 1000m3 | 0.11862 | 0.39 |  | 2.2 | 0.4 |  | 0.52 | 3.51 | 39.1
| 借A1-1-53 换 | 自卸汽车运土方 运距1km内 实际运距(km):10 | 1000m3 | 0.11862 |  |  | 26.26 | 4.07 |  | 5.25 | 35.59
|  | 合计 |  |  | 23290.16 | 98097.08 | 3368.26 | 4958.73 |  | 5331.72 | 135045.88 | 135045.88

## 表3-11 措施项目计价表（一）
措施项目清单与计价表（一）
工程名称：室外工程-室外管网工程 |  |  |  | 第 1 页 共 1 页
序号 | 项目名称 | 计算基础 | 费 率（%） |  | 金额（元）
1 | 绿色施工安全防护措施费
LSSGCSF00017 | 绿色施工安全防护措施费 | 分部分项人工费+分部分项机具费 | 35.77 |  | 67149.01
2 | 措施其他项目
031301010017 | 安装与生产同时进行增加费用 | 分部分项人工费 | 0
031301011017 | 在有害身体健康环境中施工增加费 | 分部分项人工费 | 0
TSSGBWZJF017 | 在地下（暗）室、设备及大口径管道内等特殊施工部位进行施工增加费 |  | 30
粤031302008017 | 赶工措施费 | 分部分项人工费+分部分项机具费 | 0
031302002017 | 夜间施工增加费 |  | 20
JTGRSGZJF017 | 交通干扰工程施工增加费 |  | 10
粤031302009017 | 文明工地增加费 | 分部分项人工费+分部分项机具费 | 1 |  | 1877.24
DXGXJCJXF017 | 地下管线交叉降效费
QTFY00000017 | 其他费用
合 计 |  |  |  |  | 69026.25
'注：本表适用于以“项”计价的措施项目

## 表3-12 措施项目计价表（二）
措施项目清单与计价表（二）
工程名称：室外工程-室外管网工程 | [5 empty] | 第 1 页 共 1 页
序号 | 项目编码 | 项目名称 | 项目特征 | 计量 单位 | 工程数量 |  | 金额（元）
[7 empty] | 综合单价 | 合价
1 |  | 绿色施工安全防护措施费
1.1 | 1.1 | 综合脚手架 |  | 项 | 1
1.2 | 1.2 | 施工现场围挡和临时占地围档 |  | 项 | 1
1.3 | 1.3 | 施工围档照明 |  | 项 | 1
1.4 | 1.4 | 防尘降噪绿色施工防护棚 |  | 项 | 1
1.5 | 1.5 | 施工便道 |  | 项 | 1
1.6 | 1.6 | 样板引路 |  | 项 | 1
小 计
2 |  | 措施其他项目
2.1 | 041102001001 | 垫层模板 | 1、垫层模板 | m2 | 4 |  | 41.1 | 164.4
2.1.1 | 借D5-6-1 | 混凝土基础垫层 木模 |  | 100m2 | 0.04 |  | 4110.47 | 164.42
2.2 | 041102002001 | 基础模板 | 1、基础模板 | m2 | 8 |  | 86.59 | 692.72
2.2.1 | 借D5-6-45 | 构筑物及池类 平池底木模 |  | 100m2 | 0.08 |  | 8658.64 | 692.69
2.3 | 041102035001 | 池壁(隔墙)模板 | 1、池壁(隔墙)模板 | m2 | 416.4 |  | 67.48 | 28098.67
2.3.1 | 借D5-6-48 | 构筑物及池类 矩形池壁 木模 |  | 100m2 | 4.164 |  | 6748.16 | 28099.34
2.4 | 041102036001 | 池盖（井盖）模板 | 1、池盖（井盖）模板 | m2 | 69.28 |  | 102.28 | 7085.96
2.4.1 | 借D5-6-52 | 构筑物及池类 无梁池盖 木模 |  | 100m2 | 0.6928 |  | 10228.25 | 7086.13
2.5 | 031302007017 | 高层施工增加 |  | 项 | 1
2.6 | 031301017017 | 脚手架搭拆费 |  | 项 | 1
小 计 | [7 empty] | 36041.75
本页小计 | [7 empty] | 36041.75
合 计 | [7 empty] | 36041.75
注：本表使用于以综合单价形式计价的措施项目

## 5.1-2单位工程人材机汇总表(输出配比明细)
单位工程人材机汇总表
工程名称：室外工程-室外管网工程 | [6 empty] | 第 1 页 共 7 页
序号 | 编码 | 名称及规格 | 单位 | 数量 | 单价 （元） | 合价 （元） |  | 品牌 | 厂家
1 | 00010010 | 人工费 | 元 | 160400.8278 | 1 | 160400.83
2 | 01010030 | 热轧圆盘条φ10以内 | t | 2.8407 | 4548.67 | 12921.41
3 | 01010125@1 | 螺纹钢筋φ10~25 | t | 20.904 | 4341.23 | 90749.07
4 | 01030017 | 镀锌低碳钢丝φ4.0 | kg | 0.24 | 6.61 | 1.59
5 | 01030031 | 镀锌低碳钢丝φ0.7~1.2 | kg | 0.1319 | 7.14 | 0.94
6 | 01030035 | 镀锌低碳钢丝φ1.2~2.5 | kg | 71.3071 | 7.4 | 527.67
7 | 01030055 | 镀锌低碳钢丝φ2.5~4.0 | kg | 26.4937 | 6.61 | 175.12
8 | 01290043 | 钢板8~15 | kg | 2.7712 | 4.49 | 12.44
9 | 01290173 | 钢板12~20 | kg | 12.852 | 4.49 | 57.71
10 | 02010013 | 橡胶板1~3 | kg | 0.624 | 25.7 | 16.04
11 | 02010015 | 橡胶板4~15 | kg | 0.052 | 11.09 | 0.58
12 | 02010070 | 耐油橡胶板3~6 | kg | 17.07 | 7.71 | 131.61
13 | 02010155 | 石棉橡胶板低压0.8~6 | kg | 17.436 | 7.19 | 125.36
14 | 02090090 | 塑料薄膜 | m2 | 634.2137 | 0.26 | 164.9
15 | 02130070 | 聚四氟乙烯生料带26mm×20m×0.1mm | m | 20.8 | 0.13 | 2.7
16 | 02130075 | 聚四氟乙烯生料带宽20 | m | 40.128 | 2.1 | 84.27
17 | 02270001 | 棉纱 | kg | 2.385 | 11.47 | 27.36
18 | 02270040 | 细白布宽0.9m | m | 1.2 | 4.94 | 5.93
19 | 02270180 | 破布一级 | kg | 1.26 | 7.18 | 9.05
20 | 03010430 | 六角螺栓综合 | kg | 20.2759 | 5.58 | 113.14
21 | 03010680 | 六角螺栓M16×65~80 | 十套 | 9.816 | 5.94 | 58.31
22 | 03010890 | 六角螺栓M16×85~140 | 十套 | 79.104 | 8.66 | 685.04
23 | 03010905 | 六角螺栓M20×85~100 | 十套 | 39.336 | 12.45 | 489.73
24 | 03010920 | 六角螺栓M27×120~140 | 十套 | 6.592 | 36.5 | 240.61
25 | 03019001 | 圆钉综合 | kg | 89.7209 | 6.28 | 563.45
26 | 03131061 | 尼龙砂轮片φ100 | 片 | 11.304 | 4.27 | 48.27
27 | 03131101 | 尼龙砂轮片φ400 | 片 | 3.5932 | 11.97 | 43.01
28 | 03134001 | 木砂纸 | 张 | 0.768 | 0.17 | 0.13
29 | 03134011 | 水砂纸 | 张 | 224.6868 | 0.77 | 173.01
30 | 03134021 | 铁砂布0~2# | 张 | 27.7291 | 0.94 | 26.07
31 | 03135001 | 低碳钢焊条综合 | kg | 49.54 | 8.23 | 407.71
32 | 03135001@1 | 低碳钢焊条综合 | kg | 193.965 | 8.23 | 1596.33
33 | 03135021 | 低碳钢焊条结422 φ3.2 | kg | 29.119 | 8.23 | 239.65
单位工程人材机汇总表
工程名称：室外工程-室外管网工程 | [6 empty] | 第 2 页 共 7 页
序号 | 编码 | 名称及规格 | 单位 | 数量 | 单价 （元） | 合价 （元） |  | 品牌 | 厂家
34 | 03135101 | 碳钢气焊条φ2以内 | kg | 2.316 | 8.98 | 20.8
35 | 03139281 | 钢锯条 | 条 | 39.7026 | 0.43 | 17.07
36 | 03213001 | 铁件综合 | kg | 56.8178 | 6.81 | 386.93
37 | 03214046 | 零星卡具 | kg | 17.9885 | 5.47 | 98.4
38 | 04010015 | 复合普通硅酸盐水泥P.C 32.5 | t | 0.7465 | 397.35 | 296.62
39 | 04030015 | 中砂 | m3 | 535.6651 | 197.75 | 105927.77
40 | 04130001 | 灰砂砖240×115×53 | 千块 | 14.4398 | 353.68 | 5107.07
41 | 05030060 | 板枋材综合 | m3 | 3.2424 | 1330.35 | 4313.53
42 | 13030240 | 厚漆 | kg | 10.56 | 10.26 | 108.35
43 | 13350020 | 防水粉 | kg | 44.4976 | 2.1 | 93.44
44 | 13410010 | 嵌缝料 | kg | 49.368 | 0.58 | 28.63
45 | 14010010 | 清油 | kg | 1.35 | 16.04 | 21.65
46 | 14070050 | 机油综合 | kg | 3.468 | 4.61 | 15.99
47 | 14090040 | 润滑脂 | kg | 25.7104 | 34.47 | 886.24
48 | 14330030 | 丙酮 | kg | 0.601 | 9.74 | 5.85
49 | 14350490 | 漂白粉综合 | kg | 1.8457 | 5.31 | 9.8
50 | 14350630 | 脱模剂 | kg | 49.768 | 5.13 | 255.31
51 | 14390070 | 氧气 | m3 | 33.9418 | 5.32 | 180.57
52 | 14390100 | 乙炔气 | kg | 11.3287 | 13.3 | 150.67
53 | 14410410 | 氯丁橡胶粘接剂 | kg | 0.395 | 14.02 | 5.54
54 | 17010054 | 焊接钢管DN20 | kg | 1.0669 | 4.19 | 4.47
55 | 17010065 | 焊接钢管DN100 | m | 36.36 | 46.33 | 1684.56
56 | 17070080 | 热轧无缝钢管D22×2 | m | 0.42 | 5.39 | 2.26
57 | 17250270 | 塑料软管D25 | m | 0.828 | 3.09 | 2.56
58 | 17270175 | 橡胶软管DN20 | m | 0.458 | 5 | 2.29
59 | 18010765 | 黑玛钢活接头DN25 | 个 | 13.13 | 8.75 | 114.89
60 | 18250985 | 黑玛钢管箍DN15 | 个 | 24.24 | 0.37 | 8.97
61 | 19000210 | 螺纹阀门DN20 | 个 | 0.3019 | 26 | 7.85
62 | 19010220 | 螺纹截止阀DN15 | 个 | 25.068 | 6.01 | 150.66
63 | 24110140 | 弹簧压力表Y-100 0~1.6MPa | 块 | 24.979 | 20 | 499.58
64 | 24590010 | 压力表弯管DN15 | 个 | 24.979 | 5.56 | 138.88
65 | 24590020 | 仪表接头 | 套 | 24 | 12.82 | 307.68
66 | 34110010 | 水 | m3 | 175.7776 | 2.97 | 522.06
单位工程人材机汇总表
工程名称：室外工程-室外管网工程 | [6 empty] | 第 3 页 共 7 页
序号 | 编码 | 名称及规格 | 单位 | 数量 | 单价 （元） | 合价 （元） |  | 品牌 | 厂家
67 | 34110010@1 | 水 | m3 | 150.8765 | 2.97 | 448.1
68 | 34110040 | 电 | kW·h | 8.64 | 0.63 | 5.44
69 | 35030080 | 木支撑 | m3 | 3.3623 | 1651.95 | 5554.35
70 | 99450760 | 其他材料费 | 元 | 2963.5437 | 1 | 2963.54
71 | 02050001@4 | 给水室外电熔管件DN200mm | 个 | 46.0273 | 45 | 2071.23
72 | 02050001@5 | 橡胶圈 | 个 | 282.2856 | 9.93 | 2803.1
73 | 04270160 | 混凝土垫块 | m3 | 0.011 | 281.22 | 3.09
74 | 17110060@1 | 胶圈电熔双密封聚乙烯复合管（选用品牌：联塑）DN600mm | m | 47.28 | 135.8 | 6420.62
75 | 17110060@2 | 胶圈电熔双密封聚乙烯复合管（选用品牌：联塑）DN400mm | m | 54.52 | 95.8 | 5223.02
76 | 17250040@2 | 胶圈电熔双密封聚乙烯复合管（选用品牌：联塑）DN200mm | m | 418.43 | 68.3 | 28578.77
77 | 17250350@1 | HDPE双壁波纹管（选用品牌：联塑）DN200mm，管材环刚度≥8KN/㎡ | m | 632.1691 | 20.3 | 12833.03
78 | 17250350@2 | HDPE双壁波纹管（选用品牌：联塑）DN300mm，管材环刚度≥8KN/㎡ | m | 666.0041 | 42.3 | 28171.97
79 | 17250370@1 | PVC-U排水管DN100（选用品牌：联塑） | m | 9.405 | 12.4 | 116.62
80 | 17250370@3 | 通气管（选用品牌：联塑）DN100mm | m | 8.55 | 12.4 | 106.02
81 | 17280030@3 | 胶圈电熔双密封聚乙烯复合管（选用品牌：联塑）DN100mm | m | 460.0894 | 32.2 | 14814.88
82 | 17280030@4 | 胶圈电熔双密封聚乙烯复合管（选用品牌：联塑）DN150mm | m | 50.7602 | 50.5 | 2563.39
83 | 18030037 | 压制弯头 | 个 | 24 | 20 | 480
84 | 18090060@2 | PVC-U排水管管件(粘接)DN100（选用品牌：联塑） | 个 | 11.4444 | 6 | 68.67
85 | 18090060@3 | 室内塑料排水管件（选用品牌：联塑）DN100mm | 个 | 10.404 | 13 | 135.25
86 | 18110210@3 | 给水室外电熔管件（选用品牌：联塑）DN100mm | 个 | 97.5729 | 23 | 2244.18
87 | 18110210@5 | 给水室外钢骨架塑料复合管电熔管件（选用品牌：联塑）DN150mm | 个 | 8.7017 | 20 | 174.03
单位工程人材机汇总表
工程名称：室外工程-室外管网工程 | [6 empty] | 第 4 页 共 7 页
序号 | 编码 | 名称及规格 | 单位 | 数量 | 单价 （元） | 合价 （元） |  | 品牌 | 厂家
88 | 18110210@6 | 给水室外钢骨架塑料复合管电熔管件（选用品牌：联塑）DN100mm | 个 | 26.1752 | 15 | 392.63
89 | 18190001@1 | Y型过滤器DN100mm | 个 | 12 | 411.61 | 4939.32
90 | 18210180 | 可曲挠橡胶接头DN100 | 个 | 12 | 103.85 | 1246.2
91 | 19000001@1 | 快速取水口 | 个 | 13.13 | 25 | 328.25
92 | 19000020 | 闸阀DN100 | 个 | 1 | 469.2 | 469.2
93 | 19000020@1 | 闸阀DN200mm | 个 | 6 | 769.51 | 4617.06
94 | 19000020@3 | 消防取水口DN400 | 个 | 2 | 1500 | 3000
95 | 19000020@4 | 闸阀DN100mm | 个 | 25 | 469.2 | 11730
96 | 19000020@5 | 闸阀DN150mm | 个 | 3 | 652.66 | 1957.98
97 | 19000020@6 | 倒流防止器DN100mm | 个 | 1 | 1036.99 | 1036.99
98 | 19000020@7 | 倒流防止器DN150mm | 个 | 3 | 1872.65 | 5617.95
99 | 19030001@2 | 法兰闸阀DN150mm | 个 | 3 | 652.66 | 1957.98
100 | 19030001@3 | 法兰闸阀DN100mm | 个 | 1 | 469.2 | 469.2
101 | 19090030@4 | 法兰止回阀DN150mm | 个 | 3 | 467.26 | 1401.78
102 | 19090030@5 | 法兰止回阀DN100mm | 个 | 1 | 741.82 | 741.82
103 | 19270020@1 | 法兰减压阀DN100mm | 个 | 12 | 772.39 | 9268.68
104 | 20010030@1 | 碳钢平焊法兰DN100mm | 副 | 48 | 69.24 | 3323.52
105 | 20010360 | 钢板平焊法兰DN100mm | 副 | 1 | 69.24 | 69.24
106 | 20010360@1 | 钢板平焊法兰DN200DN200mm | 副 | 6 | 142.84 | 857.04
107 | 20010360@4 | 钢板平焊法兰DN400 | 副 | 2 | 500.9 | 1001.8
108 | 20010360@5 | 钢板平焊法兰DN150mm | 副 | 9 | 122.84 | 1105.56
109 | 20010360@6 | 钢板平焊法兰DN100mm | 副 | 5 | 69.24 | 346.2
110 | 20010360@8 | 钢板平焊法兰DN150mm | 副 | 6 | 122.84 | 737.04
111 | 24010001@3 | 法兰水表DN150mm | 个 | 3 | 873.36 | 2620.08
112 | 24010001@4 | 法兰水表DN100mm | 个 | 1 | 588.65 | 588.65
113 | 24110180@1 | 压力表 | 个 | 24 | 39.82 | 955.68
114 | 36010080@1 | 井环盖、井座φ700 | 套 | 11 | 421.63 | 4637.93
115 | 80010750@1 | 预拌水泥防水砂浆1:2 墙面 | m3 | 8.0262 | 597.06 | 4792.12
116 | 80010750@2 | 预拌水泥防水砂浆1:2 地面 | m3 | 3.51 | 597.06 | 2095.68
117 | 80210673 | 预拌混凝土C10 | m3 | 6.5145 | 437.48 | 2849.96
118 | 80210673@1 | 预拌混凝土C10 | m3 | 15.0227 | 437.48 | 6572.13
119 | 80210680@2 | 预拌混凝土C30 | m3 | 41.9958 | 466.6 | 19595.24
单位工程人材机汇总表
工程名称：室外工程-室外管网工程 | [6 empty] | 第 5 页 共 7 页
序号 | 编码 | 名称及规格 | 单位 | 数量 | 单价 （元） | 合价 （元） |  | 品牌 | 厂家
120 | 补充主材001@1 | 200X型先导可调式减压阀DN100mm | 组 | 12 | 909.73 | 10916.76
121 | 补充主材002 | 预制混凝土装配式平箅式雨水口(铸铁井圈) | 座 | 26 | 752 | 19552
122 | 补充主材004@1 | 塑料检查井φ630，含轻型球墨铸铁井盖，含防坠落装置 | 座 | 106 | 877 | 92962
123 | 补充主材005@1 | 消能井预制装配式钢筋混凝土检查井，井筒直径700mm,做法详图集05SS521第7页 | 座 | 2 | 1800 | 3600
124 | 00010003 | 机上人工 | 工日 | 57.252 | 230 | 13167.96
125 | 99450630 | 折旧费 | 元 | 6921.2205 | 1 | 6921.22
126 | 99450640 | 检修费 | 元 | 1689.8789 | 1 | 1689.88
127 | 99450650 | 维护费 | 元 | 4847.6288 | 1 | 4847.63
128 | 99450660 | 安拆费 | 元 | 1882.7414 | 1 | 1882.74
129 | 99450680 | 柴油(机械用)0# | kg | 1210.0111 | 9.63 | 11652.41
130 | 99450680@1 | 柴油(机械用)0# | kg | 123.3677 | 9.63 | 1188.03
131 | 99450700 | 电(机械用) | kw·h | 4539.1579 | 0.63 | 2859.67
132 | 99450700@1 | 电(机械用) | kw·h | 89.1631 | 0.63 | 56.17
133 | 99450700@2 | 电(机械用) | kw·h | 1417.0469 | 0.63 | 892.74
134 | 99451300 | 校验费 | 元 | 1.8365 | 1 | 1.84
135 | JXFTZ | 机械费调整 | 元 | -0.0115 | 1 | -0.01
136 | 870113055 | 标准压力发生器 | 台班 | 0.096 | 92.92 | 8.92
137 | 990101015 | 履带式推土机功率75(kW) | 台班 | 0.6827 | 1264.67 | 863.39
138 | 990101015@1 | 履带式推土机功率75(kW) | 台班 | 0.1243 | 1264.67 | 157.2
139 | 990106030 | 履带式单斗液压挖掘机斗容量1(m3) | 台班 | 6.0239 | 1690.48 | 10183.28
140 | 990106030@1 | 履带式单斗液压挖掘机斗容量1(m3) | 台班 | 1.2344 | 1690.48 | 2086.73
141 | 990123010 | 电动夯实机夯击能量250(N·m) | 台班 | 149.4752 | 26.85 | 4013.41
142 | 990304004 | 汽车式起重机提升质量8(t) | 台班 | 0.8945 | 1032.81 | 923.85
143 | 990401020 | 载货汽车装载质量5(t) | 台班 | 0.265 | 658.68 | 174.55
144 | 990401025 | 载货汽车装载质量6(t) | 台班 | 1.029 | 685.04 | 704.91
145 | 990401030 | 载货汽车装载质量8(t) | 台班 | 3.9138 | 772.88 | 3024.9
146 | 990402040 | 自卸汽车装载质量15(t) | 台班 | 10.5846 | 1427.29 | 15107.29
单位工程人材机汇总表
工程名称：室外工程-室外管网工程 | [6 empty] | 第 6 页 共 7 页
序号 | 编码 | 名称及规格 | 单位 | 数量 | 单价 （元） | 合价 （元） |  | 品牌 | 厂家
147 | 990406010 | 机动翻斗车装载质量1(t) | 台班 | 4.0836 | 325.04 | 1327.33
148 | 990406010@1 | 机动翻斗车装载质量1(t) | 台班 | 6.3976 | 325.04 | 2079.48
149 | 990501050 | 电动单筒快速卷扬机牵引力30(kN) | 台班 | 0.4831 | 312.81 | 151.12
150 | 990503030 | 电动单筒慢速卷扬机牵引力50(kN) | 台班 | 1.1912 | 283.78 | 338.04
151 | 990504020 | 电动双筒慢速卷扬机牵引力50(kN) | 台班 | 0.7999 | 311.98 | 249.55
152 | 990605060 | 混凝土振捣器(插入式) | 台班 | 4.2099 | 9.93 | 41.8
153 | 990605060@1 | 混凝土振捣器(插入式) | 台班 | 17.8372 | 9.93 | 177.12
154 | 990605065@1 | 混凝土振捣器(平板式) | 台班 | 0.1219 | 11.16 | 1.36
155 | 990702010 | 钢筋切断机直径40(mm) | 台班 | 0.3621 | 43.81 | 15.86
156 | 990702010@1 | 钢筋切断机直径40(mm) | 台班 | 2.211 | 43.81 | 96.86
157 | 990703010 | 钢筋弯曲机直径40(mm) | 台班 | 1.6153 | 28.26 | 45.65
158 | 990703010@1 | 钢筋弯曲机直径40(mm) | 台班 | 4.422 | 28.26 | 124.97
159 | 990706010 | 木工圆锯机直径500(mm) | 台班 | 5.6906 | 24.81 | 141.18
160 | 990710010 | 木工单面压刨床刨削宽度600(mm) | 台班 | 2.6659 | 34.22 | 91.23
161 | 990747030 | 管子切断机管径250(mm) | 台班 | 0.055 | 47.63 | 2.62
162 | 990748010 | 管子切断套丝机管径159(mm)内 | 台班 | 0.28 | 37.65 | 10.54
163 | 990772025 | 砂轮切割机砂轮直径400(mm) | 台班 | 0.89 | 29.86 | 26.58
164 | 990801020 | 电动单级离心清水泵出口直径100(mm) | 台班 | 0.1177 | 34.32 | 4.04
165 | 990801020@2 | 电动单级离心清水泵出口直径100(mm) | 台班 | 0.0018 | 34.32 | 0.06
166 | 990813010 | 试压泵压力3(MPa) | 台班 | 2.5487 | 17.55 | 44.73
167 | 990901010 | 交流弧焊机容量21(kV·A) | 台班 | 11.388 | 56.39 | 642.17
168 | 990901015 | 交流弧焊机容量30(kV·A) | 台班 | 0.1007 | 81.18 | 8.17
169 | 990901015@1 | 交流弧焊机容量30(kV·A) | 台班 | 10.251 | 81.18 | 832.18
170 | 990904030 | 直流弧焊机容量20(kV·A) | 台班 | 13.06 | 73.35 | 957.95
171 | 990910030@1 | 对焊机容量75(kV·A) | 台班 | 1.8693 | 104.6 | 195.53
172 | 990919030 | 电焊条烘干箱容量600×500×750(cm3) | 台班 | 1.02 | 29.91 | 30.51
单位工程人材机汇总表
工程名称：室外工程-室外管网工程 | [6 empty] | 第 7 页 共 7 页
序号 | 编码 | 名称及规格 | 单位 | 数量 | 单价 （元） | 合价 （元） |  | 品牌 | 厂家
173 | 990919060 | 电焊条恒温箱功率3(kW) | 台班 | 1.02 | 22.79 | 23.25
174 | 990920050 | 电熔焊接机DRH-160A | 台班 | 5.998 | 42.06 | 252.28
175 | 80110250 | 素水泥浆(配合比) | m3 | 0.4921 | 604.32 | 297.39
|  | 合计 |  |  |  | 826227.21

## 表3-13 其他项目计价表
其他项目清单与计价表
工程名称：室外工程-室外管网工程 |  |  |  |  | 第 1 页 共 1 页
序号 | 项目名称 | 单位 | 费率(%) | 金额（元） |  | 备注
1 | 暂列金额 | 项
2 | 暂估价 | 项
2.1 | 材料暂估价 | 项
2.2 | 专业工程暂估价 | 项
3 | 计日工 | 项
4 | 总承包服务费 | 项
5 | 预算包干费 | 项 |  | 18772.44 |  | 按分部分项的人工费与施工机具费之和的 10.00%计算
6 | 工程优质费 | 项 |  |  |  | 按分部分项的人工费与施工机具费之和为计算基础 国家级质量奖：20.00%；省级质量奖：12.50%；市级质量奖：7.50%
7 | 概算幅度差 | 项 |  |  |  | 按分部分项工程费的3.00%计算
8 | 现场签证费用 | 项
9 | 索赔费用 | 项
10 | 其他费用 | 项 |  |  |  | 按实际发生或经批准的施工方案计算
合 计 |  |  |  | 18772.44 |  | -
注：材料暂估单价进入清单项目综合单价，此处不汇总

## 表3-19 规费和税金项目计算表
规费和税金项目清单与计价表
工程名称：室外工程-室外管网工程 |  |  |  | 第 1 页 共 1 页
序号 | 项 目 名 称 | 计 算 基 础 | 费率（%） |  | 金额（元）
2 | 税金 | 分部分项工程费+措施项目费+其他项目费 | 9 |  | 85082.39
合计 |  |  |  |  | 85082.39