## 表-04 单位工程招标控制价汇总表
单位工程招标控制价汇总表
工程名称：电气工程 |  | 标段： |  | 第 1 页 共 1 页
序号 | 汇总内容 |  | 金额:(元) |  | 其中：暂估价(元)
1 | 分部分项工程费
1.1 | C.1B栋
2 | 措施项目费
2.1 | 绿色施工安全防护措施费
2.2 | 其他措施费
3 | 其他项目费
3.1 | 暂列金额
3.2 | 暂估价
3.3 | 计日工
3.4 | 总承包服务费
3.5 | 预算包干费
3.6 | 工程优质费
3.7 | 概算幅度差
3.8 | 索赔费用
3.9 | 现场签证费用
3.10 | 其他费用
4 | 税前工程造价
5 | 增值税销项税额
6 | 含税工程总造价
7 | 人工费
招标控制价合计=1+2+3+5
注：本表适用于单位工程招标控制价或投标报价的汇总，如无单位工程划分，单项工程也使用本表汇总
表—04

## 表-08 分部分项工程和单价措施项目清单与计价表
分部分项工程和单价措施项目清单与计价表
工程名称：电气工程 |  |  |  | 标段： |  |  |  | 第 1 页 共 20 页
序号 | 项目编码 | 项目名称 | 项目特征描述 |  | 计量单位 | 工程量 | 金额（元）
[7 empty] | 综合单价 |  | 综合合价 | 其中
暂估价
| C.1 | B栋
桥架
1 | 030411003002 | 新增金属桥架CT100*100*1.5mm | 1.名称:新增金属桥架CT100*100*1.5mm 2.规格:CT100*100*1.5mm 3.材质:镀锌钢板 4.说明:包含线槽（桥架）及附件、配件安装、接地、防火堵洞等相关费用 5.其他:按设计图纸、技术需求书及施工规范要求综合考虑；完成本清单项目所需的一切相关工作 |  | m | 37.42
2 | 030411003003 | 新增金属桥架CT200*100*1.5mm | 1.名称:新增金属桥架CT200*100*1.5mm 2.规格:CT200*100*1.5mm 3.材质:镀锌钢板 4.说明:包含线槽（桥架）及附件、配件安装、支（吊）架制作安装、除锈、刷油、接地、防火堵洞、刷防火漆等相关费用 5.其他:按设计图纸、技术需求书及施工规范要求综合考虑；完成本清单项目所需的一切相关工作 |  | m | 12.84
桥架合计
配电箱
3 | 030404017020 | 配电箱B-1AHY | 1.名称:配电箱B-1AHY 2.规格:详见设计图纸 3.包含基础型钢制作安装、箱体安装、接地、单机调试、接线等相关费用 4.安装方式:悬挂式 5.其他:按设计图纸、技术需求书及施工规范要求综合考虑 6.完成本清单项目所需的一切相关工作 |  | 台 | 1
本页小计
注：为计取规费等的使用，可在表中增设其中：“定额人工费”。
表—08
分部分项工程和单价措施项目清单与计价表
工程名称：电气工程 |  |  |  | 标段： |  |  |  | 第 2 页 共 20 页
序号 | 项目编码 | 项目名称 | 项目特征描述 |  | 计量单位 | 工程量 | 金额（元）
[7 empty] | 综合单价 |  | 综合合价 | 其中
暂估价
4 | 030404017021 | 配电箱B-1ALG2 | 1.名称:配电箱B-1ALG2 2.规格:详见设计图纸 3.包含基础型钢制作安装、箱体安装、接地、单机调试、接线等相关费用 4.安装方式:悬挂式 5.其他:按设计图纸、技术需求书及施工规范要求综合考虑 6.完成本清单项目所需的一切相关工作 |  | 台 | 1
5 | 030404017022 | 配电箱B-1APM | 1.名称:配电箱B-1APM 2.规格:详见设计图纸 3.包含基础型钢制作安装、箱体安装、接地、单机调试、接线等相关费用 4.安装方式:悬挂式 5.其他:按设计图纸、技术需求书及施工规范要求综合考虑 6.完成本清单项目所需的一切相关工作 |  | 台 | 1
6 | 030404017023 | 配电箱B-1AZ | 1.名称:配电箱B-1AZ 2.规格:详见设计图纸 3.包含基础型钢制作安装、箱体安装、接地、单机调试、接线等相关费用 4.安装方式:悬挂式 5.其他:按设计图纸、技术需求书及施工规范要求综合考虑 6.完成本清单项目所需的一切相关工作 |  | 台 | 1
7 | 030404017024 | 配电箱B-1AZT | 1.名称:配电箱B-1AZT 2.规格:详见设计图纸 3.包含基础型钢制作安装、箱体安装、接地、单机调试、接线等相关费用 4.安装方式:悬挂式 5.其他:按设计图纸、技术需求书及施工规范要求综合考虑 6.完成本清单项目所需的一切相关工作 |  | 台 | 1
本页小计
注：为计取规费等的使用，可在表中增设其中：“定额人工费”。
表—08
分部分项工程和单价措施项目清单与计价表
工程名称：电气工程 |  |  |  | 标段： |  |  |  | 第 3 页 共 20 页
序号 | 项目编码 | 项目名称 | 项目特征描述 |  | 计量单位 | 工程量 | 金额（元）
[7 empty] | 综合单价 |  | 综合合价 | 其中
暂估价
8 | 030404017025 | 配电箱 B-2AL-1 | 1.名称:配电箱 B-2AL-1 2.规格:详见设计图纸 3.包含基础型钢制作安装、箱体安装、接地、单机调试、接线等相关费用 4.安装方式:悬挂式 5.其他:按设计图纸、技术需求书及施工规范要求综合考虑 6.完成本清单项目所需的一切相关工作 |  | 台 | 1
9 | 030404017026 | 配电箱 B-2AL-3 | 1.名称:配电箱 B-2AL-3 2.规格:详见设计图纸 3.包含基础型钢制作安装、箱体安装、接地、单机调试、接线等相关费用 4.安装方式:悬挂式 5.其他:按设计图纸、技术需求书及施工规范要求综合考虑 6.完成本清单项目所需的一切相关工作 |  | 台 | 1
10 | 030404017027 | 配电箱B-2AL-2 | 1.名称:配电箱B-2AL-2 2.规格:详见设计图纸 3.包含基础型钢制作安装、箱体安装、接地、单机调试、接线等相关费用 4.安装方式:悬挂式 5.其他:按设计图纸、技术需求书及施工规范要求综合考虑 6.完成本清单项目所需的一切相关工作 |  | 台 | 1
11 | 030404017028 | 配电箱B-2AL-3 | 1.名称:配电箱B-2AL-3 2.规格:详见设计图纸 3.包含基础型钢制作安装、箱体安装、接地、单机调试、接线等相关费用 4.安装方式:悬挂式 5.其他:按设计图纸、技术需求书及施工规范要求综合考虑 6.完成本清单项目所需的一切相关工作 |  | 台 | 1
本页小计
注：为计取规费等的使用，可在表中增设其中：“定额人工费”。
表—08
分部分项工程和单价措施项目清单与计价表
工程名称：电气工程 |  |  |  | 标段： |  |  |  | 第 4 页 共 20 页
序号 | 项目编码 | 项目名称 | 项目特征描述 |  | 计量单位 | 工程量 | 金额（元）
[7 empty] | 综合单价 |  | 综合合价 | 其中
暂估价
12 | 030404017029 | 配电箱B-2AL-4 | 1.名称:配电箱B-2AL-4 2.规格:详见设计图纸 3.包含基础型钢制作安装、箱体安装、接地、单机调试、接线等相关费用 4.安装方式:悬挂式 5.其他:按设计图纸、技术需求书及施工规范要求综合考虑 6.完成本清单项目所需的一切相关工作 |  | 台 | 1
13 | 030404017030 | 配电箱B-3AL2 | 1.名称:配电箱B-3AL2 2.规格:详见设计图纸 3.包含基础型钢制作安装、箱体安装、接地、单机调试、接线等相关费用 4.安装方式:悬挂式 5.其他:按设计图纸、技术需求书及施工规范要求综合考虑 6.完成本清单项目所需的一切相关工作 |  | 台 | 1
14 | 030404017031 | 更换配电箱B-3AL4 | 1.名称:更换配电箱B-3AL4 2.规格:详见设计图纸 3.包含拆除原有配电箱、基础型钢制作安装、箱体安装、接地、单机调试、接线等相关费用 4.安装方式:悬挂式 5.其他:按设计图纸、技术需求书及施工规范要求综合考虑 6.完成本清单项目所需的一切相关工作 |  | 台 | 1
15 | 030404017032 | 更换配电箱B-4AL1、B-4AL3 | 1.名称:更换配电箱B-4AL1、B-4AL3 2.规格:详见设计图纸 3.包含拆除原有配电箱、基础型钢制作安装、箱体安装、接地、单机调试、接线等相关费用 4.安装方式:悬挂式 5.其他:按设计图纸、技术需求书及施工规范要求综合考虑 6.完成本清单项目所需的一切相关工作 |  | 台 | 2
本页小计
注：为计取规费等的使用，可在表中增设其中：“定额人工费”。
表—08
分部分项工程和单价措施项目清单与计价表
工程名称：电气工程 |  |  |  | 标段： |  |  |  | 第 5 页 共 20 页
序号 | 项目编码 | 项目名称 | 项目特征描述 |  | 计量单位 | 工程量 | 金额（元）
[7 empty] | 综合单价 |  | 综合合价 | 其中
暂估价
16 | 030404017033 | 更换配电箱B-4AL2 | 1.名称:更换配电箱B-4AL2 2.规格:详见设计图纸 3.包含拆除原有配电箱、基础型钢制作安装、箱体安装、接地、单机调试、接线等相关费用 4.安装方式:悬挂式 5.其他:按设计图纸、技术需求书及施工规范要求综合考虑 6.完成本清单项目所需的一切相关工作 |  | 台 | 1
17 | 030404017034 | 配电箱B-4AL6、B-5AL7、B-6AL7、B-7AL7、B-8AL7、B-9AL6、B-10AL5 | 1.名称:配电箱B-4AL6、B-5AL7、B-6AL7、B-7AL7、B-8AL7、B-9AL6、B-10AL5 2.规格:详见设计图纸 3.包含基础型钢制作安装、箱体安装、接地、单机调试、接线等相关费用 4.安装方式:悬挂式 5.其他:按设计图纸、技术需求书及施工规范要求综合考虑 6.完成本清单项目所需的一切相关工作 |  | 台 | 7
18 | 030404017035 | 热水器开关箱 | 1.名称:热水器开关箱 2.规格:详见设计图纸 3.包含基础型钢制作安装、箱体安装、接地、单机调试、接线等相关费用 4.安装方式:悬挂式 5.其他:按设计图纸、技术需求书及施工规范要求综合考虑 6.完成本清单项目所需的一切相关工作 |  | 台 | 1
19 | 030404017036 | 配电箱 SLTAL | 1.名称:配电箱 SLTAL 2.规格:详见设计图纸 3.包含基础型钢制作安装、箱体安装、接地、单机调试、接线等相关费用 4.安装方式:悬挂式 5.其他:按设计图纸、技术需求书及施工规范要求综合考虑 6.完成本清单项目所需的一切相关工作 |  | 台 | 1
本页小计
注：为计取规费等的使用，可在表中增设其中：“定额人工费”。
表—08
分部分项工程和单价措施项目清单与计价表
工程名称：电气工程 |  |  |  | 标段： |  |  |  | 第 6 页 共 20 页
序号 | 项目编码 | 项目名称 | 项目特征描述 |  | 计量单位 | 工程量 | 金额（元）
[7 empty] | 综合单价 |  | 综合合价 | 其中
暂估价
20 | 030404017037 | 审理厅UPS配电箱 | 1.名称:审理厅UPS配电箱 2.规格:详见设计图纸 3.包含基础型钢制作安装、箱体安装、接地、单机调试、接线等相关费用 4.安装方式:悬挂式 5.其他:按设计图纸、技术需求书及施工规范要求综合考虑 6.完成本清单项目所需的一切相关工作 |  | 台 | 1
21 | 030404017038 | 配电箱 B-1AMP | 1.名称:配电箱 B-1AMP 2.规格:详见设计图纸 3.包含基础型钢制作安装、箱体安装、接地、单机调试、接线等相关费用 4.安装方式:悬挂式 5.其他:按设计图纸、技术需求书及施工规范要求综合考虑 6.完成本清单项目所需的一切相关工作 |  | 台 | 1
22 | 030404017039 | 配电箱 B-2ALH | 1.名称:配电箱 B-2ALH 2.规格:详见设计图纸 3.包含基础型钢制作安装、箱体安装、接地、单机调试、接线等相关费用 4.安装方式:悬挂式 5.其他:按设计图纸、技术需求书及施工规范要求综合考虑 6.完成本清单项目所需的一切相关工作 |  | 台 | 1
配电箱合计
电力电缆
本页小计
注：为计取规费等的使用，可在表中增设其中：“定额人工费”。
表—08
分部分项工程和单价措施项目清单与计价表
工程名称：电气工程 |  |  |  | 标段： |  |  |  | 第 7 页 共 20 页
序号 | 项目编码 | 项目名称 | 项目特征描述 |  | 计量单位 | 工程量 | 金额（元）
[7 empty] | 综合单价 |  | 综合合价 | 其中
暂估价
23 | 030408001013 | 电力电缆 WDZ(B2)-YJY-4×25+1×16 | 1.名称:电力电缆 WDZ(B2)-YJY-4×25+1×16 2.规格:WDZ(B2)-YJY-4×25+1×16 3.材质:铜芯 4.敷设方式、部位:综合考虑 5.电压等级(kV):1kV以下 6.说明:包含揭（盖）盖板、电缆敷设、电缆头（含中间接头、T接头等）制作及安装、连接体、接地、试压、测试、防火堵洞、电缆防护、电缆防火隔板、电缆防火涂料、单体调试、电缆穿刺线夹制作及安装、电缆标识牌等相关费用 7.其他:按设计图纸、技术需求书及施工规范要求综合考虑；完成本清单项目所需的一切相关工作 |  | m | 27.22
24 | 030408001014 | 电力电缆 WDZ(B2)-YJY-4×185+1×95 | 1.名称:电力电缆 WDZ(B2)-YJY-4×185+1×95 2.规格:WDZ(B2)-YJY-4×185+1×95 3.材质:铜芯 4.敷设方式、部位:综合考虑 5.电压等级(kV):1kV以下 6.说明:包含揭（盖）盖板、电缆敷设、电缆头（含中间接头、T接头等）制作及安装、连接体、接地、试压、测试、防火堵洞、电缆防护、电缆防火隔板、电缆防火涂料、单体调试、电缆穿刺线夹制作及安装、电缆标识牌等相关费用 7.其他:按设计图纸、技术需求书及施工规范要求综合考虑；完成本清单项目所需的一切相关工作 |  | m | 23.74
本页小计
注：为计取规费等的使用，可在表中增设其中：“定额人工费”。
表—08
分部分项工程和单价措施项目清单与计价表
工程名称：电气工程 |  |  |  | 标段： |  |  |  | 第 8 页 共 20 页
序号 | 项目编码 | 项目名称 | 项目特征描述 |  | 计量单位 | 工程量 | 金额（元）
[7 empty] | 综合单价 |  | 综合合价 | 其中
暂估价
25 | 030408001015 | 电力电缆 WDZ(B2)-YJY-4×50+1×25 | 1.名称:电力电缆 WDZ(B2)-YJY-4×50+1×25 2.规格:WDZ(B2)-YJY-4×50+1×25 3.材质:铜芯 4.敷设方式、部位:综合考虑 5.电压等级(kV):1kV以下 6.说明:包含揭（盖）盖板、电缆敷设、电缆头（含中间接头、T接头等）制作及安装、连接体、接地、试压、测试、防火堵洞、电缆防护、电缆防火隔板、电缆防火涂料、单体调试、电缆穿刺线夹制作及安装、电缆标识牌等相关费用 7.其他:按设计图纸、技术需求书及施工规范要求综合考虑；完成本清单项目所需的一切相关工作 |  | m | 35.58
26 | 030411004026 | 控制电缆 WDZ-KVV-6×1.0 | 1.名称:控制电缆 WDZ-KVV-6×1.0 2.配线形式:综合考虑 3.材质:铜芯 4.其他:按设计图纸、技术需求书及施工规范要求综合考虑；完成本清单项目所需的一切相关工作 |  | m | 140.65
电力电缆合计
配管配线
本页小计
注：为计取规费等的使用，可在表中增设其中：“定额人工费”。
表—08
分部分项工程和单价措施项目清单与计价表
工程名称：电气工程 |  |  |  | 标段： |  |  |  | 第 9 页 共 20 页
序号 | 项目编码 | 项目名称 | 项目特征描述 |  | 计量单位 | 工程量 | 金额（元）
[7 empty] | 综合单价 |  | 综合合价 | 其中
暂估价
27 | 030411001017 | 配管MT40 | 1.名称:配管MT40 2.材质:薄壁钢管 3.规格:MT40 4.配置形式:综合考虑 5.包含管道敷设、穿线用牵引铁线、砼结构内的管道预埋施工、于砖墙或有找平层的地面上开刨槽、砖墙开孔、修补、配件及管件安装、支吊架制作安装、接线盒（箱）安装、防腐油漆、标识、接地等相关费用 6.其他:按设计图纸、技术需求书及施工规范要求综合考虑；完成本清单项目所需的一切相关工作 |  | m | 25.78
28 | 030411001018 | 配管MT32 | 1.名称:配管MT32 2.材质:薄壁钢管 3.规格:MT32 4.配置形式:综合考虑 5.包含管道敷设、穿线用牵引铁线、砼结构内的管道预埋施工、于砖墙或有找平层的地面上开刨槽、砖墙开孔、修补、配件及管件安装、支吊架制作安装、接线盒（箱）安装、防腐油漆、标识、接地等相关费用 6.其他:按设计图纸、技术需求书及施工规范要求综合考虑；完成本清单项目所需的一切相关工作 |  | m | 8.16
本页小计
注：为计取规费等的使用，可在表中增设其中：“定额人工费”。
表—08
分部分项工程和单价措施项目清单与计价表
工程名称：电气工程 |  |  |  | 标段： |  |  |  | 第 10 页 共 20 页
序号 | 项目编码 | 项目名称 | 项目特征描述 |  | 计量单位 | 工程量 | 金额（元）
[7 empty] | 综合单价 |  | 综合合价 | 其中
暂估价
29 | 030411001019 | 配管MT25 | 1.名称:配管MT25 2.材质:薄壁钢管 3.规格:MT25 4.配置形式:综合考虑 5.包含管道敷设、穿线用牵引铁线、砼结构内的管道预埋施工、于砖墙或有找平层的地面上开刨槽、砖墙开孔、修补、配件及管件安装、支吊架制作安装、接线盒（箱）安装、防腐油漆、标识、接地等相关费用 6.其他:按设计图纸、技术需求书及施工规范要求综合考虑；完成本清单项目所需的一切相关工作 |  | m | 125.95
30 | 030411001020 | 配管MT20 | 1.名称:配管MT20 2.材质:薄壁钢管 3.规格:MT20 4.配置形式:综合考虑 5.包含管道敷设、穿线用牵引铁线、砼结构内的管道预埋施工、于砖墙或有找平层的地面上开刨槽、砖墙开孔、修补、配件及管件安装、支吊架制作安装、接线盒（箱）安装、防腐油漆、标识、接地等相关费用 6.其他:按设计图纸、技术需求书及施工规范要求综合考虑；完成本清单项目所需的一切相关工作 |  | m | 11723.96
31 | 030411004027 | 电气配线WDZ(B2)-BYJ-2.5 | 1.名称:电气配线WDZ(B2)-BYJ-2.5 2.配线形式:综合考虑 3.规格:WDZ(B2)-BYJ-2.5 4.材质:铜芯 5.其他:按设计图纸、技术需求书及施工规范要求综合考虑；完成本清单项目所需的一切相关工作 |  | m | 24916.22
本页小计
注：为计取规费等的使用，可在表中增设其中：“定额人工费”。
表—08
分部分项工程和单价措施项目清单与计价表
工程名称：电气工程 |  |  |  | 标段： |  |  |  | 第 11 页 共 20 页
序号 | 项目编码 | 项目名称 | 项目特征描述 |  | 计量单位 | 工程量 | 金额（元）
[7 empty] | 综合单价 |  | 综合合价 | 其中
暂估价
32 | 030411004028 | 电气配线WDZBN(B2)-BYJ-2.5 | 1.名称:电气配线WDZBN(B2)-BYJ-2.5 2.配线形式:综合考虑 3.材质:铜芯 4.其他:按设计图纸、技术需求书及施工规范要求综合考虑；完成本清单项目所需的一切相关工作 |  | m | 6814.32
33 | 030411004029 | 电气配线WDZ(B2)-BYJ-4 | 1.名称:电气配线WDZ(B2)-BYJ-4 2.配线形式:综合考虑 3.规格:WDZ(B2)-BYJ-4 4.材质:铜芯 5.其他:按设计图纸、技术需求书及施工规范要求综合考虑；完成本清单项目所需的一切相关工作 |  | m | 16111.84
34 | 030411004030 | 电气配线WDZ(B2)-BYJ-6 | 1.名称:电气配线WDZ(B2)-BYJ-6 2.配线形式:综合考虑 3.规格:WDZ(B2)-BYJ-6 4.材质:铜芯 5.其他:按设计图纸、技术需求书及施工规范要求综合考虑；完成本清单项目所需的一切相关工作 |  | m | 323.71
35 | 030411004031 | 电气配线WDZ(B2)-BYJ-10 | 1.名称:电气配线WDZ(B2)-BYJ-10 2.配线形式:综合考虑 3.规格:WDZ(B2)-BYJ-10 4.材质:铜芯 5.其他:按设计图纸、技术需求书及施工规范要求综合考虑；完成本清单项目所需的一切相关工作 |  | m | 2359.7
本页小计
注：为计取规费等的使用，可在表中增设其中：“定额人工费”。
表—08
分部分项工程和单价措施项目清单与计价表
工程名称：电气工程 |  |  |  | 标段： |  |  |  | 第 12 页 共 20 页
序号 | 项目编码 | 项目名称 | 项目特征描述 |  | 计量单位 | 工程量 | 金额（元）
[7 empty] | 综合单价 |  | 综合合价 | 其中
暂估价
36 | 030411004032 | 电气配线 WDZNB-RVS-2×2.5 | 1.名称:电气配线 WDZNB-RVS-2×2.5 2.配线形式:综合考虑 3.材质:铜芯 4.其他:按设计图纸、技术需求书及施工规范要求综合考虑；完成本清单项目所需的一切相关工作 |  | m | 2271.44
37 | 030411001021 | 配管SC25 | 1.名称:配管SC25 2.材质:镀锌钢管 3.规格:SC25 4.配置形式:综合考虑 5.包含管道敷设、穿线用牵引铁线、砼结构内的管道预埋施工、于砖墙或有找平层的地面上开刨槽、砖墙开孔、修补、配件及管件安装、支吊架制作安装、接线盒（箱）安装、防腐油漆、标识、接地等相关费用 6.其他:按设计图纸、技术需求书及施工规范要求综合考虑；完成本清单项目所需的一切相关工作 |  | m | 21.05
38 | 030411001022 | 配管SC20 | 1.名称:配管SC20 2.材质:镀锌钢管 3.规格:SC20 4.配置形式:综合考虑 5.包含管道敷设、穿线用牵引铁线、砼结构内的管道预埋施工、于砖墙或有找平层的地面上开刨槽、砖墙开孔、修补、配件及管件安装、支吊架制作安装、接线盒（箱）安装、防腐油漆、标识、接地等相关费用 6.其他:按设计图纸、技术需求书及施工规范要求综合考虑；完成本清单项目所需的一切相关工作 |  | m | 4602.98
配管配线合计
灯具
本页小计
注：为计取规费等的使用，可在表中增设其中：“定额人工费”。
表—08
分部分项工程和单价措施项目清单与计价表
工程名称：电气工程 |  |  |  | 标段： |  |  |  | 第 13 页 共 20 页
序号 | 项目编码 | 项目名称 | 项目特征描述 |  | 计量单位 | 工程量 | 金额（元）
[7 empty] | 综合单价 |  | 综合合价 | 其中
暂估价
39 | 030412004017 | 安全出口指示灯 | 1.名称:安全出口指示灯 2.型号:A型灯具 3.规格:1x1.5W 4.安装形式:墙壁式 5.包含本体、接线底盒及附件安装、接地、接线、单体调试等相关费用 6.综合考虑超高降效费用 7.其他:按设计图纸、技术需求书及施工规范要求综合考虑；完成本清单项目所需的一切相关工作 |  | 套 | 57
40 | 030412004018 | 单向疏散指示灯 | 1.名称:单向疏散指示灯 2.型号:A型灯具 3.规格:1x1.5W 4.安装形式:墙壁式 5.包含本体、接线底盒及附件安装、接地、接线、单体调试等相关费用 6.综合考虑超高降效费用 7.其他:按设计图纸、技术需求书及施工规范要求综合考虑；完成本清单项目所需的一切相关工作 |  | 套 | 77
41 | 030412004019 | 应急照明灯-天花嵌入式 | 1.名称:应急照明灯-天花嵌入式 2.型号:A型灯具 3.规格:1x6W 4.安装形式:吸顶式 5.包含本体、接线底盒及附件安装、接地、接线、单体调试等相关费用 6.综合考虑超高降效费用 7.其他:按设计图纸、技术需求书及施工规范要求综合考虑；完成本清单项目所需的一切相关工作 |  | 套 | 110
本页小计
注：为计取规费等的使用，可在表中增设其中：“定额人工费”。
表—08
分部分项工程和单价措施项目清单与计价表
工程名称：电气工程 |  |  |  | 标段： |  |  |  | 第 14 页 共 20 页
序号 | 项目编码 | 项目名称 | 项目特征描述 |  | 计量单位 | 工程量 | 金额（元）
[7 empty] | 综合单价 |  | 综合合价 | 其中
暂估价
42 | 030412004020 | 600×600集成灯 18W | 1.名称:600×600集成灯 18W 2.规格:18W,4000K 3.综合考虑安装方式 4.综合考虑超高降效费用 5.包含本体、接线底盒及附件安装、接地、接线、单体调试等相关费用 6.综合考虑超高降效费用 7.其他:按设计图纸、技术需求书及施工规范要求综合考虑 8.完成本清单项目所需的一切相关工作 |  | 套 | 16
43 | 030412004021 | 磁吸筒灯 36W | 1.名称:磁吸筒灯 36W 2.综合考虑安装方式 3.包含本体、接线底盒及附件安装、接地、接线、单体调试等相关费用 4.综合考虑超高降效费用 5.其他:按设计图纸、技术需求书及施工规范要求综合考虑 6.完成本清单项目所需的一切相关工作 |  | 套 | 5
44 | 030412004022 | 暗装LED筒灯 9W | 1.名称:暗装LED筒灯 9W 2.规格:9W，4000K 3.综合考虑安装方式 4.包含本体、接线底盒及附件安装、接地、接线、单体调试等相关费用 5.综合考虑超高降效费用 6.其他:按设计图纸、技术需求书及施工规范要求综合考虑 7.完成本清单项目所需的一切相关工作 |  | 套 | 945
本页小计
注：为计取规费等的使用，可在表中增设其中：“定额人工费”。
表—08
分部分项工程和单价措施项目清单与计价表
工程名称：电气工程 |  |  |  | 标段： |  |  |  | 第 15 页 共 20 页
序号 | 项目编码 | 项目名称 | 项目特征描述 |  | 计量单位 | 工程量 | 金额（元）
[7 empty] | 综合单价 |  | 综合合价 | 其中
暂估价
45 | 030412004023 | 明装LED筒灯 35W | 1.名称:明装LED筒灯 35W 2.规格:35W，4000K 3.综合考虑安装方式 4.包含本体、接线底盒及附件安装、接地、接线、单体调试等相关费用 5.综合考虑超高降效费用 6.其他:按设计图纸、技术需求书及施工规范要求综合考虑 7.完成本清单项目所需的一切相关工作 |  | 套 | 25
46 | 030412004024 | 格栅筒灯 9W | 1.名称:格栅筒灯 9W 2.规格:9W，4000K 3.综合考虑安装方式 4.包含本体、接线底盒及附件安装、接地、接线、单体调试等相关费用 5.综合考虑超高降效费用 6.其他:按设计图纸、技术需求书及施工规范要求综合考虑 7.完成本清单项目所需的一切相关工作 |  | 套 | 36
47 | 030412004025 | 双头格栅筒灯 9W | 1.名称:双头格栅筒灯 9W 2.规格:9W，4000K 3.综合考虑安装方式 4.包含本体、接线底盒及附件安装、接地、接线、单体调试等相关费用 5.综合考虑超高降效费用 6.其他:按设计图纸、技术需求书及施工规范要求综合考虑 7.完成本清单项目所需的一切相关工作 |  | 套 | 36
本页小计
注：为计取规费等的使用，可在表中增设其中：“定额人工费”。
表—08
分部分项工程和单价措施项目清单与计价表
工程名称：电气工程 |  |  |  | 标段： |  |  |  | 第 16 页 共 20 页
序号 | 项目编码 | 项目名称 | 项目特征描述 |  | 计量单位 | 工程量 | 金额（元）
[7 empty] | 综合单价 |  | 综合合价 | 其中
暂估价
48 | 030412004026 | 防雾筒灯 7W | 1.名称:防雾筒灯 7W 2.规格:7W，4000K 3.综合考虑安装方式 4.包含本体、接线底盒及附件安装、接地、接线、单体调试等相关费用 5.综合考虑超高降效费用 6.其他:按设计图纸、技术需求书及施工规范要求综合考虑 7.完成本清单项目所需的一切相关工作 |  | 套 | 246
49 | 030412001002 | LED磁吸射灯 10W | 1.名称:LED磁吸射灯 10W 2.规格:10W，4000K 3.包含本体、接线底盒及附件安装、接地、接线、单体调试等相关费用 4.综合考虑超高降效费用 5.其他:按设计图纸、技术需求书及施工规范要求综合考虑 6.完成本清单项目所需的一切相关工作 |  | 套 | 31
50 | 030412004027 | 亚克力长条吊灯LED灯管 | 1.名称:亚克力长条吊灯LED灯管 2.规格:30W，4000K 3.综合考虑安装方式 4.包含本体、接线底盒及附件安装、接地、接线、单体调试等相关费用 5.综合考虑超高降效费用 6.其他:按设计图纸、技术需求书及施工规范要求综合考虑 7.完成本清单项目所需的一切相关工作 |  | 套 | 465
本页小计
注：为计取规费等的使用，可在表中增设其中：“定额人工费”。
表—08
分部分项工程和单价措施项目清单与计价表
工程名称：电气工程 |  |  |  | 标段： |  |  |  | 第 17 页 共 20 页
序号 | 项目编码 | 项目名称 | 项目特征描述 |  | 计量单位 | 工程量 | 金额（元）
[7 empty] | 综合单价 |  | 综合合价 | 其中
暂估价
51 | 030412004028 | 吸顶灯 | 1.名称:420圆形吸顶灯，402*85MM 2.综合考虑安装方式 3.包含本体、接线底盒及附件安装、接地、接线、单体调试等相关费用 4.综合考虑超高降效费用 5.其他:按设计图纸、技术需求书及施工规范要求综合考虑 6.完成本清单项目所需的一切相关工作 |  | 套 | 5
52 | 030412004029 | LED灯带 4000K，9W/M | 1.名称:LED灯带 2.规格:4000K，9W/M 3.综合考虑安装方式 4.包含本体、接线底盒及附件安装、接地、接线、单体调试等相关费用 5.综合考虑超高降效费用 6.其他:按设计图纸、技术需求书及施工规范要求综合考虑 7.完成本清单项目所需的一切相关工作 |  | m | 662.8
灯具合计
开关插座
53 | 030404035006 | 单相二、三极插座(安全型) | 1.名称:单相二、三极插座(安全型) 2.规格:250V,10A 3.安装方式:综合考虑 4.包含开关及其配件安装、各类预埋件留设、接线底盒安装、接线、接地、焊压接线端子等相关费用 5.其他:按设计图纸、技术需求书及施工规范要求综合考虑；完成本清单项目所需的一切相关工作 |  | 个 | 1820
本页小计
注：为计取规费等的使用，可在表中增设其中：“定额人工费”。
表—08
分部分项工程和单价措施项目清单与计价表
工程名称：电气工程 |  |  |  | 标段： |  |  |  | 第 18 页 共 20 页
序号 | 项目编码 | 项目名称 | 项目特征描述 |  | 计量单位 | 工程量 | 金额（元）
[7 empty] | 综合单价 |  | 综合合价 | 其中
暂估价
54 | 030404034006 | 单联单控开关 10A/220V | 1.名称:单联单控开关 10A/220V 2.包含开关及其配件安装、各类预埋件留设、接线底盒安装、接线、接地、焊压接线端子等相关费用 3.综合考虑安装方式以及安装高度 4.包含底盒安装，本体安装，接线，接地，于砖墙或有找平层的地面上的刨槽、砖墙开孔、修补，焊、压接线端子等相关费用 5.其他:按设计图纸、技术需求书及施工规范要求综合考虑 6.完成本清单项目所需的一切相关工作 |  | 个 | 40
55 | 030404034007 | 双联单控暗装开关 10A/220V | 1.名称:双联单控暗装开关 10A/220V 2.包含开关及其配件安装、各类预埋件留设、接线底盒安装、接线、接地、焊压接线端子等相关费用 3.综合考虑超高降效费用 4.综合考虑安装方式以及安装高度 5.包含底盒安装，本体安装，接线，接地，于砖墙或有找平层的地面上的刨槽、砖墙开孔、修补，焊、压接线端子等相关费用 6.其他:按设计图纸、技术需求书及施工规范要求综合考虑 7.完成本清单项目所需的一切相关工作 |  | 个 | 67
本页小计
注：为计取规费等的使用，可在表中增设其中：“定额人工费”。
表—08
分部分项工程和单价措施项目清单与计价表
工程名称：电气工程 |  |  |  | 标段： |  |  |  | 第 19 页 共 20 页
序号 | 项目编码 | 项目名称 | 项目特征描述 |  | 计量单位 | 工程量 | 金额（元）
[7 empty] | 综合单价 |  | 综合合价 | 其中
暂估价
56 | 030404034008 | 三联单控暗装开关 10A/220V | 1.名称:三联单控暗装开关 10A/220V 2.包含开关及其配件安装、各类预埋件留设、接线底盒安装、接线、接地、焊压接线端子等相关费用 3.综合考虑超高降效费用 4.综合考虑安装方式以及安装高度 5.包含底盒安装，本体安装，接线，接地，于砖墙或有找平层的地面上的刨槽、砖墙开孔、修补，焊、压接线端子等相关费用 6.其他:按设计图纸、技术需求书及施工规范要求综合考虑 7.完成本清单项目所需的一切相关工作 |  | 个 | 34
57 | 030404034009 | 智能照明控制面板 | 1.名称:智能照明控制面板 2.包含开关及其配件安装、各类预埋件留设、接线底盒安装、接线、接地、焊压接线端子等相关费用 3.综合考虑超高降效费用 4.综合考虑安装方式以及安装高度 5.包含底盒安装，本体安装，接线，接地，于砖墙或有找平层的地面上的刨槽、砖墙开孔、修补，焊、压接线端子等相关费用 6.其他:按设计图纸、技术需求书及施工规范要求综合考虑 7.完成本清单项目所需的一切相关工作 |  | 个 | 11
开关插座合计
B栋合计
分部分项合计
措施项目
58 | 031302007008 | 高层施工增加 |  |  | 项 | 1
本页小计
注：为计取规费等的使用，可在表中增设其中：“定额人工费”。
表—08
分部分项工程和单价措施项目清单与计价表
工程名称：电气工程 |  |  |  | 标段： |  |  |  | 第 20 页 共 20 页
序号 | 项目编码 | 项目名称 | 项目特征描述 |  | 计量单位 | 工程量 | 金额（元）
[7 empty] | 综合单价 |  | 综合合价 | 其中
暂估价
59 | 031301017008 | 脚手架搭拆费 |  |  | 项 | 1
单价措施合计
本页小计
合 计
注：为计取规费等的使用，可在表中增设其中：“定额人工费”。
表—08

## 表-09 综合单价分析表
综合单价分析表
工程名称： | [6 empty] | 标段： |  |  |  | 第 页 共 页
项目编码 |  |  |  | 项目名称 |  |  |  |  | 计量单位 |  |  | 工程量
清单综合单价组成明细
定额编号 | 定额项目名称 | 定额 单位 | 数量 | 单价 |  |  |  |  | 合价
|  |  |  | 人工费 | 材料费 | 机具费 |  | 管理费 和利润 | 人工费 | 材料费 |  | 机具费 | 管理费 和利润
人工单价 |  | 小计
元/工日 |  | 未计价材料费
清单项目综合单价
材 料 费 明 细 | 主要材料名称、规格、型号 |  |  |  |  | 单位 |  | 数量 | 单价（元） | 合价（元） |  | 暂估单价 （元） | 暂估合价 （元）
| 其他材料费 | [7 empty] | - |  |  | -
| 材料费小计 | [7 empty] | - |  |  | -
注：1.如不使用省级或行业建设主管部门发布的计价依据，可不填定额编码、名称等； 2.招标文件提供了暂估单价的材料，按暂估的单价填入表内“暂估单价”栏及“暂估合价”栏。
表-09

## 表-11 总价措施项目清单与计价表
总价措施项目清单与计价表
工程名称：电气工程 |  |  |  |  | 标段： |  |  | 第 1 页 共 2 页
序号 | 项目编码 | 项目名称 | 计算基础 | 费率 (%) |  | 金额 (元) | 调整费率 (%) |  | 调整后金额 (元) | 备注
1 | LSSGCSF00011 | 绿色施工安全防护措施费 | 分部分项人工费+分部分项机具费 | 35.77 | [5 empty] | 以分部分项的人工费与施工机具费之和为计算基础，费率35.77%
2 | 031301010008 | 安装与生产同时进行增加费用 | 分部分项人工费 | 0 | [5 empty] | 按人工费的10%计算
3 | 031301011008 | 在有害身体健康环境中施工增加费 | 分部分项人工费 | 0 | [5 empty] | 按人工费的10%计算
4 | TSSGBWZJF008 | 在地下（暗）室、设备及大口径管道内等特殊施工部位进行施工增加费 |  | 30 | [5 empty] | 按该部分人工费的30%计算
5 | 粤031302008008 | 赶工措施费 | (分部分项人工费+分部分项机具费)*(1-0.8) | 0 | [5 empty] | 赶工措施费=（1-δ）*分部分项（人工费+施工机具费）*0.344 （0.8≤δ＜1 式中：δ=合同工期/定额工期）
6 | 031302002008 | 夜间施工增加费 |  | 20 | [5 empty] | 按其夜间施工项目人工费的20%计算
7 | JTGRSGZJF008 | 交通干扰工程施工增加费 |  | 10 | [5 empty] | 按在市政道路上施工项目人工费的10%计算
8 | 粤031302009008 | 文明工地增加费 | 分部分项人工费+分部分项机具费 | 0 | [5 empty] | 以分部分项的人工费与施工机具费之和为计算基础；市级文明工地1.00%；省级文明工地2.00%
9 | DXGXJCJXF008 | 地下管线交叉降效费 | [7 empty] | 按实际发生或经批准的施工方案计算
编制人（造价人员）： |  |  |  |  | 复核人（造价工程师）：
表-11
总价措施项目清单与计价表
工程名称：电气工程 |  |  |  |  | 标段： |  |  | 第 2 页 共 2 页
序号 | 项目编码 | 项目名称 | 计算基础 | 费率 (%) |  | 金额 (元) | 调整费率 (%) |  | 调整后金额 (元) | 备注
10 | QTFY00000011 | 其他费用 | [7 empty] | 按实际发生或经批准的施工组织设计方案计算
合 计
编制人（造价人员）： |  |  |  |  | 复核人（造价工程师）：
表-11

## 表-12 其他项目清单与计价汇总表
其他项目清单与计价汇总表
工程名称：电气工程 |  |  | 标段： |  | 第 1 页 共 1 页
序号 | 项目名称 | 金额（元） |  | 结算金额（元） |  | 备注
1 | 暂列金额 | 45984.92 |  |  |  | 明细详见表-12-1
2 | 暂估价 | 400000.00
2.1 | 材料暂估价 | — |  |  |  | 明细详见表-12-2
2.2 | 专业工程暂估价 | 400000.00 |  |  |  | 明细详见表-12-3
3 | 计日工 |  |  |  |  | 明细详见表-12-4
4 | 总承包服务费 |  |  |  |  | 明细详见表-12-5
5 | 预算包干费
6 | 工程优质费
7 | 概算幅度差
8 | 现场签证费用
9 | 索赔费用
10 | 其他费用
合 计 | [5 empty] | —
注：材料（工程设备）暂估单价进入清单项目综合单价，此处不汇总。
表—12

## 表-12-1 暂列金额表
暂列金额明细表
工程名称：电气工程 |  |  | 标段： |  | 第 1 页 共 1 页
序号 | 名称 | 计量单位 |  | 暂定金额（元） |  | 备注
| 暂列金额 | 项 |  | 45984.92
合 计 |  |  |  | 45984.92 |  | —
注：此表由招标人填写，如不能详列，也可只列暂列金额总额，投标人应将上述暂列金额计入投标总价中。
表—12—1

## 表-12-3 专业工程暂估价及结算价表
专业工程暂估价及结算价表
工程名称：电气工程 |  |  |  | 标段： |  | 第 1 页 共 1 页
序号 | 工程名称 | 工程内容 | 暂估金额 （元） |  | 结算金额 (元) |  | 差额 ±(元) | 备注
1 | 泛光照明工程暂估价 | B栋泛光照明工程 | 400000
合 计 |  |  | 400000.00 |  |  |  |  | —
注：此表由招标人填写，投标人应将上述专业工程暂估价计入投标总价中。
表—12—3

## 表-13 规费、税金项目清单与计价表
规费、税金项目清单与计价表
工程名称：电气工程 |  |  | 标段： |  | 第 1 页 共 1 页
序号 | 项目名称 | 计算基础 | 计算基数 | 计算费率 (%) |  | 金额(元)
1 | 增值税销项税额 | 分部分项工程费+措施项目费+其他项目费 |  | 9
合 计
编制人（造价人员）： |  |  | 复核人（造价工程师）：
表—13