## 表-04 单位工程招标控制价汇总表
单位工程招标控制价汇总表
工程名称：给排水工程 |  | 标段： |  | 第 1 页 共 1 页
序号 | 汇总内容 |  | 金额:(元) |  | 其中：暂估价(元)
1 | 分部分项合计
1.1 | 给水
1.2 | 排水
2 | 措施合计
2.1 | 绿色施工安全防护措施费
2.2 | 其他措施费
3 | 其他项目
3.1 | 暂列金额
3.2 | 暂估价
3.3 | 计日工
3.4 | 总承包服务费
3.5 | 预算包干费
3.6 | 工程优质费
3.7 | 概算幅度差
3.8 | 索赔费用
3.9 | 现场签证费用
3.10 | 其他费用
4 | 税前工程造价
5 | 增值税销项税额
6 | 总造价
7 | 人工费
招标控制价合计=1+2+3+5
注：本表适用于单位工程招标控制价或投标报价的汇总，如无单位工程划分，单项工程也使用本表汇总
表—04

## 表-08 分部分项工程和单价措施项目清单与计价表
分部分项工程和单价措施项目清单与计价表
工程名称：给排水工程 |  |  |  | 标段： |  |  |  | 第 1 页 共 3 页
序号 | 项目编码 | 项目名称 | 项目特征描述 |  | 计量单位 | 工程量 | 金额（元）
[7 empty] | 综合单价 |  | 综合合价 | 其中
暂估价
给水
1 | 031001006008 | PPR给水管 DN20 | 1.名称及规格：PPR给水管 DN20 2.连接形式:热熔连接 3.管道、管件（含阻火圈）的制作、安装 4.管道支架制作安装及除锈刷油 5.管道试压、消毒、冲洗 6.完成本清单项目所需的一切相关工作 |  | m | 329.3
2 | 031003013003 | 水表 DN20 | 1.名称及规格:水表 DN20 2.附件配置:含机械旋翼水表1个，截止阀1个 3.本体及附件安装 4.完成本清单项目所需的一切相关工作 |  | 组 | 11
3 | 031003001005 | 角阀 DN20 | 1.名称及规格:角阀 DN20 2.材质:综合考虑 3.连接方式:螺纹连接 4.本体及附件安装 5.完成本清单项目所需的一切相关工作 |  | 个 | 11
4 | 030413002002 | 墙面凿槽 | 1.墙面凿槽 2.含墙面开槽及修复 5.完成本清单项目所需的一切相关工作 |  | m | 35.9
给水合计
排水
5 | 031001006009 | UPVC双壁波纹管 DN150 | 1.名称及规格：UPVC双壁波纹管 DN150 2.连接形式:橡胶圈承插式连接 3.管道、管件、弯管制作安装 4.管道闭水试验 5.综合考虑:垫层种类及厚度、回填粗砂 6.完成本清单项目所需的一切相关工作 |  | m | 50.94
本页小计
注：为计取规费等的使用，可在表中增设其中：“定额人工费”。
表—08
分部分项工程和单价措施项目清单与计价表
工程名称：给排水工程 |  |  |  | 标段： |  |  |  | 第 2 页 共 3 页
序号 | 项目编码 | 项目名称 | 项目特征描述 |  | 计量单位 | 工程量 | 金额（元）
[7 empty] | 综合单价 |  | 综合合价 | 其中
暂估价
6 | 031001006010 | UPVC塑料排水管 DN100 | 1.名称及规格：UPVC塑料排水管 DN100 2.安装部位:室内 3.连接方式:粘接连接 4.管道、管件、通气帽、检查口、消能装置等，卡箍、阻火圈的制作、安装 5.管道支架制作安装及除锈刷油 6.水压及泄漏试验 7.完成本清单项目所需的一切相关工作 |  | m | 48.99
7 | 031001006011 | UPVC塑料排水管 DN75 | 1.名称及规格：UPVC塑料排水管 DN75 2.安装部位:室内 3.连接方式:粘接连接 4.管道、管件、通气帽、检查口、消能装置等，卡箍、阻火圈的制作、安装 5.管道支架制作安装及除锈刷油 6.水压及泄漏试验 7.完成本清单项目所需的一切相关工作 |  | m | 5.64
8 | 031001006012 | UPVC塑料排水管 DN50 | 1.名称及规格：UPVC塑料排水管 DN50 2.安装部位:室内 3.连接方式:粘接连接 4.管道、管件、通气帽、检查口、消能装置等，卡箍、阻火圈的制作、安装 5.管道支架制作安装及除锈刷油 6.水压及泄漏试验 7.完成本清单项目所需的一切相关工作 |  | m | 144.46
9 | 031004004001 | 双槽洗涤盆 | 1.名称:洗涤盆 2.安装方式:综合考虑 3.包含水龙头、软管、去水器、波纹管等配件 4.本体及附件安装 5.完成本清单项目所需的一切相关工作 |  | 组 | 9
本页小计
注：为计取规费等的使用，可在表中增设其中：“定额人工费”。
表—08
分部分项工程和单价措施项目清单与计价表
工程名称：给排水工程 |  |  |  | 标段： |  |  |  | 第 3 页 共 3 页
序号 | 项目编码 | 项目名称 | 项目特征描述 |  | 计量单位 | 工程量 | 金额（元）
[7 empty] | 综合单价 |  | 综合合价 | 其中
暂估价
10 | 031004004002 | 单槽洗涤盆 | 1.名称:洗涤盆 2.安装方式:综合考虑 3.包含水龙头、软管、去水器、波纹管等配件 4.本体及附件安装 5.完成本清单项目所需的一切相关工作 |  | 组 | 1
11 | 040504002001 | φ1000圆形混凝土污水检查井 | 1.名称及规格:φ1000圆形混凝土检查井 2.类型:混凝土井 3.综合考虑:井深、垫层、井室、爬梯、流槽、井筒、盖板、材料场内外运输等 4.按图纸设计施工，具体做法详见设计图集 5.完成本清单项目所需的一切相关工作 |  | 座 | 2
排水合计
分部分项合计
措施项目
12 | 031302007007 | 高层施工增加 |  |  | 项 | 1
13 | 031301017007 | 脚手架搭拆费 |  |  | 项 | 1
单价措施合计
本页小计
合 计
注：为计取规费等的使用，可在表中增设其中：“定额人工费”。
表—08

## 表-09 综合单价分析表
综合单价分析表
工程名称： | [6 empty] | 标段： |  |  |  | 第 页 共 页
项目编码 |  |  |  | 项目名称 |  |  |  |  | 计量单位 |  |  | 工程量
清单综合单价组成明细
定额编号 | 定额项目名称 | 定额 单位 | 数量 | 单价 |  |  |  |  | 合价
|  |  |  | 人工费 | 材料费 | 机具费 |  | 管理费 和利润 | 人工费 | 材料费 |  | 机具费 | 管理费 和利润
人工单价 |  | 小计
元/工日 |  | 未计价材料费
清单项目综合单价
材 料 费 明 细 | 主要材料名称、规格、型号 |  |  |  |  | 单位 |  | 数量 | 单价（元） | 合价（元） |  | 暂估单价 （元） | 暂估合价 （元）
| 其他材料费 | [7 empty] | - |  |  | -
| 材料费小计 | [7 empty] | - |  |  | -
注：1.如不使用省级或行业建设主管部门发布的计价依据，可不填定额编码、名称等； 2.招标文件提供了暂估单价的材料，按暂估的单价填入表内“暂估单价”栏及“暂估合价”栏。
表-09

## 表-11 总价措施项目清单与计价表
总价措施项目清单与计价表
工程名称：给排水工程 |  |  |  |  | 标段： |  |  | 第 1 页 共 2 页
序号 | 项目编码 | 项目名称 | 计算基础 | 费率 (%) |  | 金额 (元) | 调整费率 (%) |  | 调整后金额 (元) | 备注
1 | LSSGCSF00010 | 绿色施工安全防护措施费 | 分部分项人工费+分部分项机具费 | 35.77 | [5 empty] | 以分部分项的人工费与施工机具费之和为计算基础，费率35.77%
2 | 031301010007 | 安装与生产同时进行增加费用 | 分部分项人工费 | 0 | [5 empty] | 按人工费的10%计算
3 | 031301011007 | 在有害身体健康环境中施工增加费 | 分部分项人工费 | 0 | [5 empty] | 按人工费的10%计算
4 | TSSGBWZJF007 | 在地下（暗）室、设备及大口径管道内等特殊施工部位进行施工增加费 |  | 30 | [5 empty] | 按该部分人工费的30%计算
5 | 粤031302008007 | 赶工措施费 | 分部分项人工费+分部分项机具费 | 0 | [5 empty] | 赶工措施费=（1-δ）*分部分项（人工费+施工机具费）*0.344 （0.8≤δ＜1 式中：δ=合同工期/定额工期）
6 | 031302002007 | 夜间施工增加费 |  | 20 | [5 empty] | 按其夜间施工项目人工费的20%计算
7 | JTGRSGZJF007 | 交通干扰工程施工增加费 |  | 10 | [5 empty] | 按在市政道路上施工项目人工费的10%计算
8 | 粤031302009007 | 文明工地增加费 | 分部分项人工费+分部分项机具费 | 0 | [5 empty] | 以分部分项的人工费与施工机具费之和为计算基础；市级文明工地1.00%；省级文明工地2.00%
9 | DXGXJCJXF007 | 地下管线交叉降效费 | [7 empty] | 按实际发生或经批准的施工方案计算
编制人（造价人员）： |  |  |  |  | 复核人（造价工程师）：
表-11
总价措施项目清单与计价表
工程名称：给排水工程 |  |  |  |  | 标段： |  |  | 第 2 页 共 2 页
序号 | 项目编码 | 项目名称 | 计算基础 | 费率 (%) |  | 金额 (元) | 调整费率 (%) |  | 调整后金额 (元) | 备注
10 | QTFY00000010 | 其他费用 | [7 empty] | 按实际发生或经批准的施工组织设计方案计算
合 计
编制人（造价人员）： |  |  |  |  | 复核人（造价工程师）：
表-11

## 表-12 其他项目清单与计价汇总表
其他项目清单与计价汇总表
工程名称：给排水工程 |  |  | 标段： |  | 第 1 页 共 1 页
序号 | 项目名称 | 金额（元） |  | 结算金额（元） |  | 备注
1 | 暂列金额 | 2168.52 |  |  |  | 明细详见表-12-1
2 | 暂估价 | 0.00
2.1 | 材料暂估价 | — |  |  |  | 明细详见表-12-2
2.2 | 专业工程暂估价 | 0.00 |  |  |  | 明细详见表-12-3
3 | 计日工 |  |  |  |  | 明细详见表-12-4
4 | 总承包服务费 |  |  |  |  | 明细详见表-12-5
5 | 预算包干费
6 | 工程优质费
7 | 概算幅度差
8 | 现场签证费用
9 | 索赔费用
10 | 其他费用
合 计 | [5 empty] | —
注：材料（工程设备）暂估单价进入清单项目综合单价，此处不汇总。
表—12

## 表-12-1 暂列金额表
暂列金额明细表
工程名称：给排水工程 |  |  | 标段： |  | 第 1 页 共 1 页
序号 | 名称 | 计量单位 |  | 暂定金额（元） |  | 备注
1 | 暂列金额 | 项 |  | 2168.52
合 计 |  |  |  | 2168.52 |  | —
注：此表由招标人填写，如不能详列，也可只列暂列金额总额，投标人应将上述暂列金额计入投标总价中。
表—12—1

## 表-12-3 专业工程暂估价及结算价表
专业工程暂估价及结算价表
工程名称：给排水工程 |  |  |  | 标段： |  | 第 1 页 共 1 页
序号 | 工程名称 | 工程内容 | 暂估金额 （元） |  | 结算金额 (元) |  | 差额 ±(元) | 备注
1
合 计 |  |  | 0.00 |  |  |  |  | —
注：此表由招标人填写，投标人应将上述专业工程暂估价计入投标总价中。
表—12—3

## 表-13 规费、税金项目清单与计价表
规费、税金项目清单与计价表
工程名称：给排水工程 |  |  | 标段： |  | 第 1 页 共 1 页
序号 | 项目名称 | 计算基础 | 计算基数 | 计算费率 (%) |  | 金额(元)
1 | 增值税销项税额 | 分部分项合计+措施合计+其他项目 |  | 9
合 计
编制人（造价人员）： |  |  | 复核人（造价工程师）：
表—13