## 表-04 单位工程招标控制价汇总表
单位工程招标控制价汇总表
工程名称：A栋装修工程 |  | 标段： |  | 第 1 页 共 1 页
序号 | 汇总内容 |  | 金额:(元) |  | 其中：暂估价(元)
1 | 分部分项合计
1.1 | 基建工程（拆除及新建墙体等）
1.2 | 负一层
1.3 | 首层
1.4 | 二层
1.5 | 三层
1.6 | 四层
1.7 | 五层
1.8 | 六～八层
2 | 措施合计
2.1 | 绿色施工安全防护措施费
2.2 | 其他措施费
3 | 其他项目
3.1 | 暂列金额
3.2 | 暂估价
3.3 | 计日工
3.4 | 总承包服务费
3.5 | 预算包干费
3.6 | 工程优质费
3.7 | 概算幅度差
3.8 | 索赔费用
3.9 | 现场签证费用
3.10 | 其他费用
4 | 税前工程造价
5 | 增值税销项税额
6 | 总造价
7 | 人工费
招标控制价合计=1+2+3+5
注：本表适用于单位工程招标控制价或投标报价的汇总，如无单位工程划分，单项工程也使用本表汇总
表—04

## 表-08 分部分项工程和单价措施项目清单与计价表
分部分项工程和单价措施项目清单与计价表
工程名称：A栋装修工程 |  |  |  | 标段： |  |  |  | 第 1 页 共 124 页
序号 | 项目编码 | 项目名称 | 项目特征描述 |  | 计量单位 | 工程量 | 金额（元）
[7 empty] | 综合单价 |  | 综合合价 | 其中
暂估价
基建工程（拆除及新建墙体等）
1 | 011610002001 | 幕墙门窗拆除 | 1.拆除门墙门窗 2.拆除废料外运，运距综合考虑 3.计价包括拆除、材料运输等相关费用 4.完成本清单项目所需的一切相关工作 |  | m2 | 65.42
2 | 011606002001 | 墙柱面龙骨及饰面拆除 | 1.拆除铝板及龙骨 2.拆除废料外运，运距综合考虑 3.计价包括拆除、材料运输等相关费用 4.完成本清单项目所需的一切相关工作 |  | m2 | 12.08
3 | 010402001001 | 砌块墙 | 1.砖品种、规格、强度等级:加气混凝土砌块，体积密度级别B07、强度级别A5.0 2.墙体类型:内墙 3.计价同时综合考虑墙体类型、厚度、高度、砖规格、砂浆等级、砂浆配合比等 4.计价包括砂浆制作、运输、砌砖、砖压顶砌筑、材料、材料运输等相关费用 5.当砌体材料发生变更时，只调整砌体材料的价差 6.完成本清单项目所需的一切相关工作 |  | m3 | 211.62
4 | 011201001001 | 墙面一般抹灰 | 1.材料:15+5水泥砂浆找平层 2.计价综合考虑砂浆种类、配合比、厚度、墙体类型、挂网增加人工降效 3.计价包括基层处理、找平层、面层、分格缝制作、材料运输等相关费用 4.完成本清单项目所需的一切相关工作 |  | m2 | 2312.62
本页小计
注：为计取规费等的使用，可在表中增设其中：“定额人工费”。
表—08
分部分项工程和单价措施项目清单与计价表
工程名称：A栋装修工程 |  |  |  | 标段： |  |  |  | 第 2 页 共 124 页
序号 | 项目编码 | 项目名称 | 项目特征描述 |  | 计量单位 | 工程量 | 金额（元）
[7 empty] | 综合单价 |  | 综合合价 | 其中
暂估价
5 | 010607005001 | 砌块墙钢丝网加固 | 1.材料:镀锌钢丝网 2.综合考虑:计价综合考虑品种、材质、规格、厚度、安装部位 3.计价包括剪钢（铁）网、安装、安膨胀螺栓、运输等一切相关费用 4.完成本清单项目所需的一切相关工作 |  | m2 | 462.52
6 | 010502002001 | 构造柱 | 1.混凝土强度等级:C20商品混凝土 2.计价综合考虑：柱的截面形式（矩形、多边形、异形、圆形）、类型（独立柱、构造柱）、升板柱帽、规格尺寸、部位、施工高度、混凝土拌和要求、泵送、骨料粒径及掺普通外加剂等 3.计价包括：混凝土材料、外加剂材料、混凝土全部作业（制作、运输、浇筑、振捣、养护等相关费用）、泵送费，以及可能发生的预留孔洞、浇水泥浆、施工缝使用的橡胶止水带、或遇水膨胀止水条（不含设计图纸要求的止水带）等相关费用 4.当混凝土强度等级发生变更时，只调整混凝土材料的价差 5.完成本清单项目所需的一切相关工作 |  | m3 | 22.6
本页小计
注：为计取规费等的使用，可在表中增设其中：“定额人工费”。
表—08
分部分项工程和单价措施项目清单与计价表
工程名称：A栋装修工程 |  |  |  | 标段： |  |  |  | 第 3 页 共 124 页
序号 | 项目编码 | 项目名称 | 项目特征描述 |  | 计量单位 | 工程量 | 金额（元）
[7 empty] | 综合单价 |  | 综合合价 | 其中
暂估价
7 | 010503004001 | 圈梁 | 1.混凝土强度等级:C20 2.计价综合考虑:梁的类型、截面形式、规格尺寸、部位、施工高度、混凝土拌和要求、泵送、骨料粒径及掺普通外加剂等 3.计价包括:混凝土材料、外加剂材料、混凝土全部作业（制作、运输、浇筑、振捣、养护等相关费用）、泵送费，以及可能发生的预留孔洞、浇水泥浆、施工缝使用的橡胶止水带、或遇水膨胀止水条（不含设计图纸要求的止水带）、超高增加费等相关费用 4.当混凝土强度等级发生变更时，只调整混凝土材料的价差 5.完成本清单项目所需的一切相关工作 |  | m3 | 5.24
8 | 010515001001 | 现浇构件钢筋 | 1.钢筋种类、规格:Ⅰ级钢筋、III级钢筋制安 2.计价综合考虑：钢筋规格、混凝土浇筑方式、连接方式、安装部位、钢筋抗震等级等 3.计价包括：材料、钢筋制作、运输、损耗、绑扎、安装、焊接、电渣压力焊、钢筋机械连接等接头（综合接头形式）、浇捣混凝土时钢筋维护，可能发生的倒运、存放、吊装、连接，以及现浇构件中固定位置的隔铁、预制构件的吊钩及因钢筋加工综合开料和钢筋出厂实尺长度所引起钢筋非设计接驳或搭接长度等相关费用 4.完成本清单项目所需的一切相关工作 |  | t | 2.25
9 | 010516003001 | 植筋 | 1.植筋 钢筋直径(mm) 14 2.完成本清单项目所需的一切相关工作 |  | 根 | 470
基建工程（拆除及新建墙体等）合计
本页小计
注：为计取规费等的使用，可在表中增设其中：“定额人工费”。
表—08
分部分项工程和单价措施项目清单与计价表
工程名称：A栋装修工程 |  |  |  | 标段： |  |  |  | 第 4 页 共 124 页
序号 | 项目编码 | 项目名称 | 项目特征描述 |  | 计量单位 | 工程量 | 金额（元）
[7 empty] | 综合单价 |  | 综合合价 | 其中
暂估价
负一层
10 | 011101005001 | 自流坪楼地面 | 1.环氧树脂砂浆地坪，做法详见图纸 2.完成本清单项目所需的一切相关工作 |  | m2 | 2238.44
11 | 011407001001 | 墙面喷刷涂料（无机涂料） | 1.材料:刮腻子三遍，无机涂料底漆二底二面 2.计价综合考虑:遍数、腻子种类；基底类型、防护材料种类 3.计价包括:基层、面层、刮腻子、油漆、涂料、裱糊、材料运输等相关费用 4.当油漆、涂料、裱糊种类发生变更时，调整油漆、涂料、裱糊材料价差 5.完成本清单项目所需的一切相关工作 |  | m2 | 4476.88
12 | 040205006001 | 车位划线 | 1.油漆品种：150mm宽车位画线 2.综合考虑车位划线、车行道边缘线、车行道分割线、车道中心线 3.满足设计及验收规范要求 4.完成本清单项目所需的一切相关工作 |  | m | 556.89
13 | 040205007001 | 标记 | 1.油漆品种：标记画线 2.综合考虑：横道线、导向箭头、三角标线、标志线 3.满足设计及验收规范要求 4.完成本清单项目所需的一切相关工作 |  | m2 | 24.21
14 | 040205019001 | 停车位限位器 | 1.橡胶停车位橡胶限位器安装 2.满足设计及验收规范要求 3.完成本清单项目所需的一切相关工作 |  | 个 | 214
负一层合计
首层
外立面
本页小计
注：为计取规费等的使用，可在表中增设其中：“定额人工费”。
表—08
分部分项工程和单价措施项目清单与计价表
工程名称：A栋装修工程 |  |  |  | 标段： |  |  |  | 第 5 页 共 124 页
序号 | 项目编码 | 项目名称 | 项目特征描述 |  | 计量单位 | 工程量 | 金额（元）
[7 empty] | 综合单价 |  | 综合合价 | 其中
暂估价
15 | 011209001001 | 带骨架幕墙 | 1.面层材料:12mm钢化玻璃 2.骨架:深灰色不锈钢 3.计价综合考虑相同材质的窗、开启器，防火保温隔断、保温棉，骨架规格、中距、连接配件种类及规格，装饰条、防雷装置、防护材料种类等 4.计价包括面层、开启窗、开启器、电动机（电气接线除外）、防火隔断，骨架及骨架饰面（铝合金扣盖等）等制作安装、相关配件，油漆、嵌缝、塞口、清洗、防护等相关费用 5.因设计变更引起的面层种类及厚度、骨架材质发生变化时，按相应的部位和清单调整面层及骨架的价差；除此之外因设计变更引起的一切费用的增减，均含在相应项目的投标报价内，结算时均不作调整 6.完成本清单项目所需的一切相关工作 |  | m2 | 45.94
本页小计
注：为计取规费等的使用，可在表中增设其中：“定额人工费”。
表—08
分部分项工程和单价措施项目清单与计价表
工程名称：A栋装修工程 |  |  |  | 标段： |  |  |  | 第 6 页 共 124 页
序号 | 项目编码 | 项目名称 | 项目特征描述 |  | 计量单位 | 工程量 | 金额（元）
[7 empty] | 综合单价 |  | 综合合价 | 其中
暂估价
16 | 011209001002 | 带骨架幕墙 | 1.面层材料:2.5mm氟碳铝单板 2.骨架:按图纸及规范综合考虑 3.计价综合考虑相同材质的窗、开启器，防火保温隔断、保温棉，骨架规格、中距、连接配件种类及规格，装饰条、防雷装置、防护材料种类等 4.计价包括面层、开启窗、开启器、电动机（电气接线除外）、防火隔断，骨架及骨架饰面（铝合金扣盖等）等制作安装、相关配件，油漆、嵌缝、塞口、清洗、防护等相关费用 5.因设计变更引起的面层种类及厚度、骨架材质发生变化时，按相应的部位和清单调整面层及骨架的价差；除此之外因设计变更引起的一切费用的增减，均含在相应项目的投标报价内，结算时均不作调整 6.完成本清单项目所需的一切相关工作 |  | m2 | 17.84
17 | 010805005001 | 不锈钢框地弹门 | 1.材料种类:不锈钢框地弹门1800mm*3150mm 2.玻璃种类、规格:12mm钢化玻璃 3.综合考虑单、双扇平开门、亮子、玻璃安装、门锁、拉手(长度1.5m以内)、磁吸、闭门器、地弹簧等各种五金配件，油漆、防腐油、塞口、填缝等 4.计价包括各种五金配件，安装、油漆、刷防腐油、塞口、填缝、防雷、材料运输等相关费用 5.完成本清单项目所需的一切相关工作 |  | 樘 | 1
本页小计
注：为计取规费等的使用，可在表中增设其中：“定额人工费”。
表—08
分部分项工程和单价措施项目清单与计价表
工程名称：A栋装修工程 |  |  |  | 标段： |  |  |  | 第 7 页 共 124 页
序号 | 项目编码 | 项目名称 | 项目特征描述 |  | 计量单位 | 工程量 | 金额（元）
[7 empty] | 综合单价 |  | 综合合价 | 其中
暂估价
18 | 010805005002 | 不锈钢框地弹门 | 1.材料种类:不锈钢框地弹门5400mm*3150mm 2.玻璃种类、规格:12mm钢化玻璃 3.综合考虑单、双扇平开门、亮子、玻璃安装、门锁、拉手(长度1.5m以内)、磁吸、闭门器、地弹簧等各种五金配件，油漆、防腐油、塞口、填缝等 4.计价包括各种五金配件，安装、油漆、刷防腐油、塞口、填缝、防雷、材料运输等相关费用 5.完成本清单项目所需的一切相关工作 |  | 樘 | 1
外立面合计
大堂
本页小计
注：为计取规费等的使用，可在表中增设其中：“定额人工费”。
表—08
分部分项工程和单价措施项目清单与计价表
工程名称：A栋装修工程 |  |  |  | 标段： |  |  |  | 第 8 页 共 124 页
序号 | 项目编码 | 项目名称 | 项目特征描述 |  | 计量单位 | 工程量 | 金额（元）
[7 empty] | 综合单价 |  | 综合合价 | 其中
暂估价
19 | 011302001001 | 吊顶天棚（PT-01白色无机涂料） | 1.天棚类型:吊顶天棚 2.材料:6+6mm硅酸钙板，腻子三道，打磨平滑，刷白色无机环保涂料底漆一道、面漆两道、1.2mm金色不锈钢 3.龙骨材料种类、规格:按图纸及规范综合考虑 4.计价综合考虑基层板的材质、厚度、规格；龙骨的中距、规格、类型；施工安装高度；照明、消防、通风空调、弱电等工程所需开槽、孔洞的恢复整理费用；以及吊顶的吊杆、吊件、配件等可能因安装各类管线的原因需要调整所发生的费用等。龙骨、基层采用符合规范的难燃材料、交接位的收口、封板的制作安装均应包含在综合单价中，不再另行计量 5.计价包括基层清理、龙骨制作、安装、基层油漆、基层板铺贴、面层铺贴、嵌缝、刷防护材料、灯槽、窗帘位置造型、投影幕位置造型等 6.当面层材料品种、厚度、龙骨材质发生变更时，调整面层材料、龙骨的价差 7.完成本清单项目所需的一切相关工作 |  | m2 | 126.89
本页小计
注：为计取规费等的使用，可在表中增设其中：“定额人工费”。
表—08
分部分项工程和单价措施项目清单与计价表
工程名称：A栋装修工程 |  |  |  | 标段： |  |  |  | 第 9 页 共 124 页
序号 | 项目编码 | 项目名称 | 项目特征描述 |  | 计量单位 | 工程量 | 金额（元）
[7 empty] | 综合单价 |  | 综合合价 | 其中
暂估价
20 | 011204001001 | 干挂块料墙面（CT-01白色仿石砖） | 1.面层材料:900×1800白色仿石砖 2.骨架材料:按图纸及规范综合考虑 3.计价综合考虑石材的规格、挂贴样式，骨架规格、中距，缝宽及嵌缝材料种类，防护材料种类，磨光酸洗打蜡要求 4.计价包括石材面层挂贴，骨架制作、安装、防腐处理、油漆，填灰缝、填缝膏、粘接胶水、不锈钢挂件，材料运输等相关费用 5.当石材厚度、种类，骨架材质发生变更时，调整石材及骨架的材料价差 6.完成本清单项目所需的一切相关工作 |  | m2 | 137.71
21 | 011207001001 | 绿植墙 | 1.面层材料:仿真绿植墙，满足设计及规范要求 2.基层材料:阻燃胶合板 3.骨架材料:按图纸及规范综合考虑 4.计价综合考虑基层种类、规格，隔离层材料种类、规格，面层材料规格、颜色，压条种类规格 3.计价包括基层、面层、压条、材料运输等相关费用 4.当装饰板面层材质、厚度发生变更时，调整装饰板面层材料的价差。当龙骨材质发生变更时，调整龙骨材料的价差 5.完成本清单项目所需的一切相关工作 |  | m2 | 30.4
本页小计
注：为计取规费等的使用，可在表中增设其中：“定额人工费”。
表—08
分部分项工程和单价措施项目清单与计价表
工程名称：A栋装修工程 |  |  |  | 标段： |  |  |  | 第 10 页 共 124 页
序号 | 项目编码 | 项目名称 | 项目特征描述 |  | 计量单位 | 工程量 | 金额（元）
[7 empty] | 综合单价 |  | 综合合价 | 其中
暂估价
22 | 011105006001 | 金属踢脚线（MT-03黑色不锈钢） | 1.面层材料:1.2mm黑色不锈钢 2.基层材料种类、规格:综合考虑 3.计价综合考虑面层规格、颜色；底层做法；防护材料种类 4.计价包括底层、面层、防护、材料运输等相关费用 5.当面层材料种、规格类发生变更时，调整面层材料的价差 6.完成本清单项目所需的一切相关工作 |  | m2 | 1.26
23 | 011501020001 | 服务台 | 1.规格:8200mm长*600mm宽*1100mm高 2.材料:ST-03石材、WD-01木饰面板、MT-06古铜色不锈钢、龙骨及基层板 3.综合考虑:基层板规格厚度、材质、面板规格厚度材质，施工安装高度、安装部位，收口类型，油漆，防护材料种类（含石材保护液）等 4.完成本清单项目所需的一切相关工作 |  | 个 | 1
24 | 011207001002 | 墙面装饰板（GL-02白色烤漆玻璃） | 1.面层材料:5mm白色烤漆玻璃 2.基层材料种类、规格:阻燃胶合板 3.骨架材料:按图纸及规范综合考虑 4.计价综合考虑基层种类、规格，龙骨规格、中距，隔离层材料种类、规格，面层材料规格、颜色，压条种类规格 5.计价包括龙骨、隔离层、基层、面层、压条、材料运输等相关费用 6.当装饰板面层材质、厚度发生变更时，调整装饰板面层材料的价差。当龙骨材质发生变更时，调整龙骨材料的价差 7.完成本清单项目所需的一切相关工作 |  | m2 | 35
本页小计
注：为计取规费等的使用，可在表中增设其中：“定额人工费”。
表—08
分部分项工程和单价措施项目清单与计价表
工程名称：A栋装修工程 |  |  |  | 标段： |  |  |  | 第 11 页 共 124 页
序号 | 项目编码 | 项目名称 | 项目特征描述 |  | 计量单位 | 工程量 | 金额（元）
[7 empty] | 综合单价 |  | 综合合价 | 其中
暂估价
25 | 011207001003 | 墙面装饰板（MT-08彩色渐变铝板） | 1.面层材料:1.2mm彩色渐变铝板 2.基层材料种类、规格:阻燃胶合板 3.骨架材料:按图纸及规范综合考虑 4.计价综合考虑基层种类、规格，龙骨规格、中距，隔离层材料种类、规格，面层材料规格、颜色，压条种类规格 5.计价包括龙骨、隔离层、基层、面层、压条、材料运输等相关费用 6.当装饰板面层材质、厚度发生变更时，调整装饰板面层材料的价差。当龙骨材质发生变更时，调整龙骨材料的价差 7.完成本清单项目所需的一切相关工作 |  | m2 | 62.64
大堂合计
电梯厅、合用前室
本页小计
注：为计取规费等的使用，可在表中增设其中：“定额人工费”。
表—08
分部分项工程和单价措施项目清单与计价表
工程名称：A栋装修工程 |  |  |  | 标段： |  |  |  | 第 12 页 共 124 页
序号 | 项目编码 | 项目名称 | 项目特征描述 |  | 计量单位 | 工程量 | 金额（元）
[7 empty] | 综合单价 |  | 综合合价 | 其中
暂估价
26 | 011302001002 | 吊顶天棚（PT-01白色无机涂料） | 1.天棚类型:吊顶天棚 2.材料:6+6mm硅酸钙板，腻子三道，打磨平滑，刷白色无机环保涂料底漆一道、面漆两道 3.龙骨材料种类、规格:按图纸及规范综合考虑 4.计价综合考虑基层板的材质、厚度、规格；龙骨的中距、规格、类型；施工安装高度；照明、消防、通风空调、弱电等工程所需开槽、孔洞的恢复整理费用；以及吊顶的吊杆、吊件、配件等可能因安装各类管线的原因需要调整所发生的费用等。龙骨、基层采用符合规范的难燃材料、交接位的收口、封板的制作安装均应包含在综合单价中，不再另行计量 5.计价包括基层清理、龙骨制作、安装、基层油漆、基层板铺贴、面层铺贴、嵌缝、刷防护材料、灯槽、窗帘位置造型、投影幕位置造型等 6.当面层材料品种、厚度、龙骨材质发生变更时，调整面层材料、龙骨的价差 7.完成本清单项目所需的一切相关工作 |  | m2 | 20.58
27 | 011201004001 | 涂料墙面（PT-01白色无机涂料） | 1.材料:白色无机涂料二遍 2.计价综合考虑:遍数、腻子种类；基底类型、防护材料种类 3.计价包括:基层、面层、刮腻子、油漆、涂料、裱糊、材料运输等相关费用 4.当油漆、涂料、裱糊种类发生变更时，调整油漆、涂料、裱糊材料价差 5.完成本清单项目所需的一切相关工作 |  | m2 | 33.2
本页小计
注：为计取规费等的使用，可在表中增设其中：“定额人工费”。
表—08
分部分项工程和单价措施项目清单与计价表
工程名称：A栋装修工程 |  |  |  | 标段： |  |  |  | 第 13 页 共 124 页
序号 | 项目编码 | 项目名称 | 项目特征描述 |  | 计量单位 | 工程量 | 金额（元）
[7 empty] | 综合单价 |  | 综合合价 | 其中
暂估价
28 | 011207001004 | 墙面装饰板（KW-02环保乳白色快装板） | 1.面层材料:12mm环保乳白色快装板 2.骨架材料:按图纸及规范综合考虑 3.计价综合考虑基层种类、规格，龙骨规格、中距，隔离层材料种类、规格，面层材料规格、颜色，压条种类规格 4.计价包括龙骨、隔离层、基层、面层、压条、材料运输等相关费用 5.当装饰板面层材质、厚度发生变更时，调整装饰板面层材料的价差。当龙骨材质发生变更时，调整龙骨材料的价差 6.完成本清单项目所需的一切相关工作 |  | m2 | 24.66
29 | 011105006002 | 金属踢脚线（MT-03黑色不锈钢） | 1.面层材料:1.2mm黑色不锈钢 2.基层材料种类、规格:综合考虑 3.计价综合考虑面层规格、颜色；底层做法；防护材料种类 4.计价包括底层、面层、防护、材料运输等相关费用 5.当面层材料种、规格类发生变更时，调整面层材料的价差 6.完成本清单项目所需的一切相关工作 |  | m2 | 0.79
本页小计
注：为计取规费等的使用，可在表中增设其中：“定额人工费”。
表—08
分部分项工程和单价措施项目清单与计价表
工程名称：A栋装修工程 |  |  |  | 标段： |  |  |  | 第 14 页 共 124 页
序号 | 项目编码 | 项目名称 | 项目特征描述 |  | 计量单位 | 工程量 | 金额（元）
[7 empty] | 综合单价 |  | 综合合价 | 其中
暂估价
30 | 010808004001 | 金属门窗套（MT-03黑色不锈钢） | 1.面层材料:1.2mm黑色不锈钢 2.基层材料种类、规格:按图纸及规范综合考虑 3.骨架材料:按图纸及规范综合考虑 4.计价综合考虑基层种类、规格，龙骨规格、中距，隔离层材料种类、规格，面层材料规格、颜色，压条种类规格 5.计价包括龙骨、隔离层、基层、面层、压条、材料运输等相关费用 6.当装饰板面层材质、厚度发生变更时，调整装饰板面层材料的价差。当龙骨材质发生变更时，调整龙骨材料的价差 7.完成本清单项目所需的一切相关工作 |  | m2 | 16.74
31 | 010805005003 | 全玻地弹门（M8） | 1.材料种类:全玻地弹门1500mm*2400mm 2.玻璃种类、规格:10mm钢化玻璃 3.综合考虑单、双扇平开门、亮子、玻璃安装、门锁、拉手(长度1.5m以内)、磁吸、闭门器、地弹簧等各种五金配件，油漆、防腐油、塞口、填缝等 4.计价包括各种五金配件，安装、油漆、刷防腐油、塞口、填缝、防雷、材料运输等相关费用 5.完成本清单项目所需的一切相关工作 |  | 樘 | 1
电梯厅、合用前室合计
休闲区
本页小计
注：为计取规费等的使用，可在表中增设其中：“定额人工费”。
表—08
分部分项工程和单价措施项目清单与计价表
工程名称：A栋装修工程 |  |  |  | 标段： |  |  |  | 第 15 页 共 124 页
序号 | 项目编码 | 项目名称 | 项目特征描述 |  | 计量单位 | 工程量 | 金额（元）
[7 empty] | 综合单价 |  | 综合合价 | 其中
暂估价
32 | 011302001003 | 吊顶天棚（PT-01白色无机涂料） | 1.天棚类型:吊顶天棚 2.材料:6+6mm硅酸钙板，1.2mm古铜色不锈钢MT-06、3mm木饰面WD-01、腻子三道，打磨平滑，刷白色无机环保涂料底漆一道、面漆两道 3.龙骨材料种类、规格:按图纸及规范综合考虑 4.计价综合考虑基层板的材质、厚度、规格；龙骨的中距、规格、类型；施工安装高度；照明、消防、通风空调、弱电等工程所需开槽、孔洞的恢复整理费用；以及吊顶的吊杆、吊件、配件等可能因安装各类管线的原因需要调整所发生的费用等。龙骨、基层采用符合规范的难燃材料、交接位的收口、封板的制作安装均应包含在综合单价中，不再另行计量 5.计价包括基层清理、龙骨制作、安装、基层油漆、基层板铺贴、面层铺贴、嵌缝、刷防护材料、灯槽、窗帘位置造型、投影幕位置造型等 6.当面层材料品种、厚度、龙骨材质发生变更时，调整面层材料、龙骨的价差 7.完成本清单项目所需的一切相关工作 |  | m2 | 222.74
本页小计
注：为计取规费等的使用，可在表中增设其中：“定额人工费”。
表—08
分部分项工程和单价措施项目清单与计价表
工程名称：A栋装修工程 |  |  |  | 标段： |  |  |  | 第 16 页 共 124 页
序号 | 项目编码 | 项目名称 | 项目特征描述 |  | 计量单位 | 工程量 | 金额（元）
[7 empty] | 综合单价 |  | 综合合价 | 其中
暂估价
33 | 011302002001 | 格栅吊顶（MT-02仿木纹铝格栅） | 1.天棚类型:吊顶天棚 2.材料:120*50仿木纹铝格栅 3.龙骨材料种类、规格:金属龙骨 4.计价综合考虑基层板的材质、厚度、规格；龙骨的中距、规格、类型；施工安装高度；照明、消防、通风空调、弱电等工程所需开槽、孔洞的恢复整理费用；以及吊顶的吊杆、吊件、配件等可能因安装各类管线的原因需要调整所发生的费用等。龙骨、基层采用符合规范的难燃材料、交接位的收口、封板的制作安装均应包含在综合单价中，不再另行计量 5.计价包括基层清理、龙骨制作、安装、基层油漆、基层板铺贴、面层铺贴、嵌缝、刷防护材料等 6.当面层材料品种、厚度、龙骨材质发生变更时，调整面层材料、龙骨的价差 7.完成本清单项目所需的一切相关工作 |  | m2 | 75.46
34 | 011406001001 | 天棚抹灰面油漆（PT-03灰色无机涂料） | 1.材料:原楼板面做清理平整，刮腻子三遍，灰色无机涂料一底二道 2.计价综合考虑遍数、腻子种类；基底类型、防护材料种类 3.计价包括基层、面层、刮腻子、油漆、涂料、裱糊、材料运输等相关费用 4.当油漆、涂料、裱糊种类发生变更时，调整油漆、涂料、裱糊材料价差 5.完成本清单项目所需的一切相关工作 |  | m2 | 113.19
本页小计
注：为计取规费等的使用，可在表中增设其中：“定额人工费”。
表—08
分部分项工程和单价措施项目清单与计价表
工程名称：A栋装修工程 |  |  |  | 标段： |  |  |  | 第 17 页 共 124 页
序号 | 项目编码 | 项目名称 | 项目特征描述 |  | 计量单位 | 工程量 | 金额（元）
[7 empty] | 综合单价 |  | 综合合价 | 其中
暂估价
35 | 010810001001 | 窗帘 | 1.材料:窗帘 2.计价综合考虑帘钩、拉绳、五金（含特殊五金）、窗帘安装高度等 3.计价包括窗帘的制作安装；材料运输等相关费用 4.当窗帘材质发生变更时，只调整窗帘的价差 5.按图示设计尺寸以洞口面积计算 6.完成本清单项目所需的一切相关工作 |  | m2 | 41.33
36 | 011201004002 | 涂料墙面（PT-01白色无机涂料） | 1.材料:白色无机涂料二遍 2.计价综合考虑:遍数、腻子种类；基底类型、防护材料种类 3.计价包括:基层、面层、刮腻子、油漆、涂料、裱糊、材料运输等相关费用 4.当油漆、涂料、裱糊种类发生变更时，调整油漆、涂料、裱糊材料价差 5.完成本清单项目所需的一切相关工作 |  | m2 | 79.68
37 | 011207001005 | 墙面装饰板（WD-01木饰面） | 1.面层材料:3mm木饰面板 2.基层材料种类、规格:综合考虑 3.骨架材料:按图纸及规范综合考虑 4.计价综合考虑基层种类、规格，龙骨规格、中距，隔离层材料种类、规格，面层材料规格、颜色，压条种类规格 5.计价包括龙骨、隔离层、基层、面层、压条、材料运输等相关费用 6.当装饰板面层材质、厚度发生变更时，调整装饰板面层材料的价差。当龙骨材质发生变更时，调整龙骨材料的价差 7.完成本清单项目所需的一切相关工作 |  | m2 | 93.06
本页小计
注：为计取规费等的使用，可在表中增设其中：“定额人工费”。
表—08
分部分项工程和单价措施项目清单与计价表
工程名称：A栋装修工程 |  |  |  | 标段： |  |  |  | 第 18 页 共 124 页
序号 | 项目编码 | 项目名称 | 项目特征描述 |  | 计量单位 | 工程量 | 金额（元）
[7 empty] | 综合单价 |  | 综合合价 | 其中
暂估价
38 | 011207001006 | 墙面装饰板（MT-03黑色不锈钢） | 1.面层材料:1.2mm黑色不锈钢 2.基层材料种类、规格:综合考虑 3.骨架材料:按图纸及规范综合考虑 4.计价综合考虑基层种类、规格，龙骨规格、中距，隔离层材料种类、规格，面层材料规格、颜色，压条种类规格 5.计价包括龙骨、隔离层、基层、面层、压条、材料运输等相关费用 6.当装饰板面层材质、厚度发生变更时，调整装饰板面层材料的价差。当龙骨材质发生变更时，调整龙骨材料的价差 7.完成本清单项目所需的一切相关工作 |  | m2 | 8.24
39 | 011208001001 | 独立柱面（WD-01木饰面） | 1.面层材料:3mm木饰面板 2.基层材料种类、规格:综合考虑 3.骨架材料:按图纸及规范综合考虑 4.计价综合考虑基层种类、规格，龙骨规格、中距，隔离层材料种类、规格，面层材料规格、颜色，压条种类规格 5.计价包括龙骨、隔离层、基层、面层、压条、材料运输等相关费用 6.当装饰板面层材质、厚度发生变更时，调整装饰板面层材料的价差。当龙骨材质发生变更时，调整龙骨材料的价差 7.完成本清单项目所需的一切相关工作 |  | m2 | 15.2
本页小计
注：为计取规费等的使用，可在表中增设其中：“定额人工费”。
表—08
分部分项工程和单价措施项目清单与计价表
工程名称：A栋装修工程 |  |  |  | 标段： |  |  |  | 第 19 页 共 124 页
序号 | 项目编码 | 项目名称 | 项目特征描述 |  | 计量单位 | 工程量 | 金额（元）
[7 empty] | 综合单价 |  | 综合合价 | 其中
暂估价
40 | 011204001002 | 干挂块料墙面（CT-01白色仿石砖） | 1.面层材料:900×1800白色仿石砖 2.骨架材料:按图纸及规范综合考虑 3.计价综合考虑石材的规格、挂贴样式，骨架规格、中距，缝宽及嵌缝材料种类，防护材料种类，磨光酸洗打蜡要求 4.计价包括石材面层挂贴，骨架制作、安装、防腐处理、油漆，填灰缝、填缝膏、粘接胶水、不锈钢挂件，材料运输等相关费用 5.当石材厚度、种类，骨架材质发生变更时，调整石材及骨架的材料价差 6.完成本清单项目所需的一切相关工作 |  | m2 | 70.8
41 | 011204001003 | 干挂块料墙面（ST-03石材） | 1.面层材料:20厚石材 2.骨架材料:按图纸及规范综合考虑 3.计价综合考虑石材的规格、挂贴样式，骨架规格、中距，缝宽及嵌缝材料种类，防护材料种类，磨光酸洗打蜡要求 4.计价包括石材面层挂贴，骨架制作、安装、防腐处理、油漆，填灰缝、填缝膏、粘接胶水、不锈钢挂件，材料运输等相关费用 5.当石材厚度、种类，骨架材质发生变更时，调整石材及骨架的材料价差 6.完成本清单项目所需的一切相关工作 |  | m2 | 11.69
本页小计
注：为计取规费等的使用，可在表中增设其中：“定额人工费”。
表—08
分部分项工程和单价措施项目清单与计价表
工程名称：A栋装修工程 |  |  |  | 标段： |  |  |  | 第 20 页 共 124 页
序号 | 项目编码 | 项目名称 | 项目特征描述 |  | 计量单位 | 工程量 | 金额（元）
[7 empty] | 综合单价 |  | 综合合价 | 其中
暂估价
42 | 011105006003 | 金属踢脚线（MT-03黑色不锈钢） | 1.面层材料:1.2mm黑色不锈钢 2.基层材料种类、规格:综合考虑 3.计价综合考虑面层规格、颜色；底层做法；防护材料种类 4.计价包括底层、面层、防护、材料运输等相关费用 5.当面层材料种、规格类发生变更时，调整面层材料的价差 6.完成本清单项目所需的一切相关工作 |  | m2 | 3.22
43 | 011502001001 | 金属装饰线（MT-06黑色不锈钢） | 1.面层材料:20宽1.2mm古铜色不锈钢 2.基层材料种类、规格:综合考虑 3.计价综合考虑面层规格、颜色；底层做法；防护材料种类 4.计价包括底层、面层、防护、材料运输等相关费用 5.当面层材料种、规格类发生变更时，调整面层材料的价差 6.完成本清单项目所需的一切相关工作 |  | m | 5.5
44 | 011501013001 | 水吧矮柜 | 1.规格:长5.5米*宽0.53m*高0.95m 2.材料:WD-01木饰面板、MT-03黑色不锈钢、龙骨及基层板 3.综合考虑:基层板规格厚度、材质、面板规格厚度材质，施工安装高度、安装部位，收口类型，油漆，防护材料种类（含石材保护液）等 4.完成本清单项目所需的一切相关工作 |  | 个 | 1
本页小计
注：为计取规费等的使用，可在表中增设其中：“定额人工费”。
表—08
分部分项工程和单价措施项目清单与计价表
工程名称：A栋装修工程 |  |  |  | 标段： |  |  |  | 第 21 页 共 124 页
序号 | 项目编码 | 项目名称 | 项目特征描述 |  | 计量单位 | 工程量 | 金额（元）
[7 empty] | 综合单价 |  | 综合合价 | 其中
暂估价
45 | 011501019001 | 水吧置物架 | 1.面层材料:3mm木饰面板、暗藏带骨架灯带，宽度300宽 2.基层材料种类、规格:综合考虑 3.骨架材料:按图纸及规范综合考虑 4.计价综合考虑基层种类、规格，龙骨规格、中距，隔离层材料种类、规格，面层材料规格、颜色，压条种类规格 5.计价包括龙骨、隔离层、基层、面层、压条、材料运输等相关费用 6.当装饰板面层材质、厚度发生变更时，调整装饰板面层材料的价差。当龙骨材质发生变更时，调整龙骨材料的价差 7.完成本清单项目所需的一切相关工作 |  | m | 10
46 | 011501014001 | 水吧台 | 1.规格:长5.6m*宽0.8m*高0.95m 2.材料:ST-03石材、WD-01木饰面板、龙骨及基层板 3.综合考虑:基层板规格厚度、材质、面板规格厚度材质，施工安装高度、安装部位，收口类型，油漆，防护材料种类（含石材保护液）等 4.完成本清单项目所需的一切相关工作 |  | 个 | 1
休闲区合计
多功能应用大厅、对外业务中心
本页小计
注：为计取规费等的使用，可在表中增设其中：“定额人工费”。
表—08
分部分项工程和单价措施项目清单与计价表
工程名称：A栋装修工程 |  |  |  | 标段： |  |  |  | 第 22 页 共 124 页
序号 | 项目编码 | 项目名称 | 项目特征描述 |  | 计量单位 | 工程量 | 金额（元）
[7 empty] | 综合单价 |  | 综合合价 | 其中
暂估价
47 | 011302001004 | 吊顶天棚（PT-01白色无机涂料） | 1.天棚类型:吊顶天棚 2.材料:6+6mm硅酸钙板，1.2mm黑色不锈钢MT-03、3mm木饰面WD-01、腻子三道，打磨平滑，刷白色无机环保涂料底漆一道、面漆两道 3.龙骨材料种类、规格:按图纸及规范综合考虑 4.计价综合考虑基层板的材质、厚度、规格；龙骨的中距、规格、类型；施工安装高度；照明、消防、通风空调、弱电等工程所需开槽、孔洞的恢复整理费用；以及吊顶的吊杆、吊件、配件等可能因安装各类管线的原因需要调整所发生的费用等。龙骨、基层采用符合规范的难燃材料、交接位的收口、封板的制作安装均应包含在综合单价中，不再另行计量 5.计价包括基层清理、龙骨制作、安装、基层油漆、基层板铺贴、面层铺贴、嵌缝、刷防护材料、灯槽、窗帘位置造型、投影幕位置造型等 6.当面层材料品种、厚度、龙骨材质发生变更时，调整面层材料、龙骨的价差 7.完成本清单项目所需的一切相关工作 |  | m2 | 88.98
本页小计
注：为计取规费等的使用，可在表中增设其中：“定额人工费”。
表—08
分部分项工程和单价措施项目清单与计价表
工程名称：A栋装修工程 |  |  |  | 标段： |  |  |  | 第 23 页 共 124 页
序号 | 项目编码 | 项目名称 | 项目特征描述 |  | 计量单位 | 工程量 | 金额（元）
[7 empty] | 综合单价 |  | 综合合价 | 其中
暂估价
48 | 011302002002 | 格栅吊顶（MT-02仿木纹铝格栅） | 1.天棚类型:吊顶天棚 2.材料:120*50仿木纹铝格栅 3.龙骨材料种类、规格:金属龙骨 4.计价综合考虑基层板的材质、厚度、规格；龙骨的中距、规格、类型；施工安装高度；照明、消防、通风空调、弱电等工程所需开槽、孔洞的恢复整理费用；以及吊顶的吊杆、吊件、配件等可能因安装各类管线的原因需要调整所发生的费用等。龙骨、基层采用符合规范的难燃材料、交接位的收口、封板的制作安装均应包含在综合单价中，不再另行计量 5.计价包括基层清理、龙骨制作、安装、基层油漆、基层板铺贴、面层铺贴、嵌缝、刷防护材料等 6.当面层材料品种、厚度、龙骨材质发生变更时，调整面层材料、龙骨的价差 7.完成本清单项目所需的一切相关工作 |  | m2 | 299.9
49 | 011406001002 | 天棚抹灰面油漆（PT-03灰色无机涂料） | 1.材料:原楼板面做清理平整，刮腻子三遍，灰色无机涂料一底二道 2.计价综合考虑遍数、腻子种类；基底类型、防护材料种类 3.计价包括基层、面层、刮腻子、油漆、涂料、裱糊、材料运输等相关费用 4.当油漆、涂料、裱糊种类发生变更时，调整油漆、涂料、裱糊材料价差 5.完成本清单项目所需的一切相关工作 |  | m2 | 466.66
本页小计
注：为计取规费等的使用，可在表中增设其中：“定额人工费”。
表—08
分部分项工程和单价措施项目清单与计价表
工程名称：A栋装修工程 |  |  |  | 标段： |  |  |  | 第 24 页 共 124 页
序号 | 项目编码 | 项目名称 | 项目特征描述 |  | 计量单位 | 工程量 | 金额（元）
[7 empty] | 综合单价 |  | 综合合价 | 其中
暂估价
50 | 011407001002 | 新建墙体墙面喷刷涂料（PT-03灰色无机涂料） | 1.材料:刮腻子三遍，无机涂料底漆2遍,面漆2遍-3遍 2.计价综合考虑:遍数、腻子种类；基底类型、防护材料种类 3.计价包括:基层、面层、刮腻子、油漆、涂料、裱糊、材料运输等相关费用 4.当油漆、涂料、裱糊种类发生变更时，调整油漆、涂料、裱糊材料价差 5.完成本清单项目所需的一切相关工作 |  | m2 | 194.44
51 | 010810001002 | 窗帘 | 1.材料:窗帘 2.计价综合考虑帘钩、拉绳、五金（含特殊五金）、窗帘安装高度等 3.计价包括窗帘的制作安装；材料运输等相关费用 4.当窗帘材质发生变更时，只调整窗帘的价差 5.按图示设计尺寸以洞口面积计算 6.完成本清单项目所需的一切相关工作 |  | m2 | 68.25
52 | 011204001004 | 干挂块料墙面（CT-01白色仿石砖） | 1.面层材料:900×1800白色仿石砖 2.骨架材料:按图纸及规范综合考虑 3.计价综合考虑石材的规格、挂贴样式，骨架规格、中距，缝宽及嵌缝材料种类，防护材料种类，磨光酸洗打蜡要求 4.计价包括石材面层挂贴，骨架制作、安装、防腐处理、油漆，填灰缝、填缝膏、粘接胶水、不锈钢挂件，材料运输等相关费用 5.当石材厚度、种类，骨架材质发生变更时，调整石材及骨架的材料价差 6.完成本清单项目所需的一切相关工作 |  | m2 | 19.2
本页小计
注：为计取规费等的使用，可在表中增设其中：“定额人工费”。
表—08
分部分项工程和单价措施项目清单与计价表
工程名称：A栋装修工程 |  |  |  | 标段： |  |  |  | 第 25 页 共 124 页
序号 | 项目编码 | 项目名称 | 项目特征描述 |  | 计量单位 | 工程量 | 金额（元）
[7 empty] | 综合单价 |  | 综合合价 | 其中
暂估价
53 | 011201004003 | 新建墙体涂料墙面（PT-01白色无机涂料） | 1.材料:白色无机涂料二底，面层2~3遍 2.腻子：刮腻子三遍 3.计价综合考虑:遍数、腻子种类；基底类型、防护材料种类 4.计价包括:基层、面层、刮腻子、油漆、涂料、裱糊、材料运输等相关费用 5.当油漆、涂料、裱糊种类发生变更时，调整油漆、涂料、裱糊材料价差 6.完成本清单项目所需的一切相关工作 |  | m2 | 162.46
54 | 011207001007 | 墙面装饰板（WD-01木饰面） | 1.面层材料:3mm木饰面板 2.基层材料种类、规格:综合考虑 3.骨架材料:按图纸及规范综合考虑 4.计价综合考虑基层种类、规格，龙骨规格、中距，隔离层材料种类、规格，面层材料规格、颜色，压条种类规格 5.计价包括龙骨、隔离层、基层、面层、压条、材料运输等相关费用 6.当装饰板面层材质、厚度发生变更时，调整装饰板面层材料的价差。当龙骨材质发生变更时，调整龙骨材料的价差 7.完成本清单项目所需的一切相关工作 |  | m2 | 84.64
本页小计
注：为计取规费等的使用，可在表中增设其中：“定额人工费”。
表—08
分部分项工程和单价措施项目清单与计价表
工程名称：A栋装修工程 |  |  |  | 标段： |  |  |  | 第 26 页 共 124 页
序号 | 项目编码 | 项目名称 | 项目特征描述 |  | 计量单位 | 工程量 | 金额（元）
[7 empty] | 综合单价 |  | 综合合价 | 其中
暂估价
55 | 011208001002 | 独立柱面（WD-01木饰面） | 1.面层材料:3mm木饰面板 2.基层材料种类、规格:综合考虑 3.骨架材料:按图纸及规范综合考虑 4.计价综合考虑基层种类、规格，龙骨规格、中距，隔离层材料种类、规格，面层材料规格、颜色，压条种类规格 5.计价包括龙骨、隔离层、基层、面层、压条、材料运输等相关费用 6.当装饰板面层材质、厚度发生变更时，调整装饰板面层材料的价差。当龙骨材质发生变更时，调整龙骨材料的价差 7.完成本清单项目所需的一切相关工作 |  | m2 | 44
56 | 011105006004 | 金属踢脚线（MT-03黑色不锈钢） | 1.面层材料:1.2mm黑色不锈钢 2.基层材料种类、规格:综合考虑 3.计价综合考虑面层规格、颜色；底层做法；防护材料种类 4.计价包括底层、面层、防护、材料运输等相关费用 5.当面层材料种、规格类发生变更时，调整面层材料的价差 6.完成本清单项目所需的一切相关工作 |  | m2 | 8.04
本页小计
注：为计取规费等的使用，可在表中增设其中：“定额人工费”。
表—08
分部分项工程和单价措施项目清单与计价表
工程名称：A栋装修工程 |  |  |  | 标段： |  |  |  | 第 27 页 共 124 页
序号 | 项目编码 | 项目名称 | 项目特征描述 |  | 计量单位 | 工程量 | 金额（元）
[7 empty] | 综合单价 |  | 综合合价 | 其中
暂估价
57 | 011207001008 | 墙面装饰板（KW-02环保乳白色快装板） | 1.面层材料:12mm环保乳白色快装板 2.骨架材料:按图纸及规范综合考虑 3.计价综合考虑基层种类、规格，龙骨规格、中距，隔离层材料种类、规格，面层材料规格、颜色，压条种类规格 4.计价包括龙骨、隔离层、基层、面层、压条、材料运输等相关费用 5.当装饰板面层材质、厚度发生变更时，调整装饰板面层材料的价差。当龙骨材质发生变更时，调整龙骨材料的价差 6.完成本清单项目所需的一切相关工作 |  | m2 | 319.83
58 | 011501020002 | 服务台 | 1.规格:按图纸综合考虑 2.材料:ST-03石材、WD-01木饰面板、MT-03黑色不锈钢、GL-2白色烤漆玻璃、龙骨及基层板 3.综合考虑:基层板规格厚度、材质、面板规格厚度材质，施工安装高度、安装部位，收口类型，油漆，防护材料种类（含石材保护液）等 4.完成本清单项目所需的一切相关工作 |  | m | 21.14
本页小计
注：为计取规费等的使用，可在表中增设其中：“定额人工费”。
表—08
分部分项工程和单价措施项目清单与计价表
工程名称：A栋装修工程 |  |  |  | 标段： |  |  |  | 第 28 页 共 124 页
序号 | 项目编码 | 项目名称 | 项目特征描述 |  | 计量单位 | 工程量 | 金额（元）
[7 empty] | 综合单价 |  | 综合合价 | 其中
暂估价
59 | 010805005004 | 全玻地弹门（M6） | 1.材料种类:全玻地弹门 2.玻璃种类、规格:10mm钢化玻璃 3.综合考虑单、双扇平开门、亮子、玻璃安装、门锁、拉手(长度1.5m以内)、磁吸、闭门器、地弹簧等各种五金配件，油漆、防腐油、塞口、填缝等 4.计价包括各种五金配件，安装、油漆、刷防腐油、塞口、填缝、防雷、材料运输等相关费用 5.完成本清单项目所需的一切相关工作 |  | 樘 | 1
60 | 010805005005 | 全玻地弹门（M4） | 1.材料种类:全玻地弹门 2.玻璃种类、规格:10mm钢化玻璃 3.综合考虑单、双扇平开门、亮子、玻璃安装、门锁、拉手(长度1.5m以内)、磁吸、闭门器、地弹簧等各种五金配件，油漆、防腐油、塞口、填缝等 4.计价包括各种五金配件，安装、油漆、刷防腐油、塞口、填缝、防雷、材料运输等相关费用 5.完成本清单项目所需的一切相关工作 |  | 樘 | 2
本页小计
注：为计取规费等的使用，可在表中增设其中：“定额人工费”。
表—08
分部分项工程和单价措施项目清单与计价表
工程名称：A栋装修工程 |  |  |  | 标段： |  |  |  | 第 29 页 共 124 页
序号 | 项目编码 | 项目名称 | 项目特征描述 |  | 计量单位 | 工程量 | 金额（元）
[7 empty] | 综合单价 |  | 综合合价 | 其中
暂估价
61 | 010802001001 | 单扇平开木门（M2） | 1.门种类:平开门 2.面层材料:仿木纹防火板 3.门框:白色不锈钢 4.综合考虑亮子、玻璃安装、门锁、拉手(长度1m以内)、磁吸、闭门器、地弹簧等各种五金配件，油漆、防腐油、塞口、填缝等 5.计价包括成品门、各种五金配件，安装、油漆、刷防腐油、塞口、填缝、防雷、材料运输等相关费用 6.完成本清单项目所需的一切相关工作 |  | 樘 | 1
62 | 010808004002 | 金属门窗套（MT-03黑色不锈钢） | 1.面层材料:1.2mm黑色不锈钢 2.基层材料种类、规格:按图纸及规范综合考虑 3.骨架材料:按图纸及规范综合考虑 4.计价综合考虑基层种类、规格，龙骨规格、中距，隔离层材料种类、规格，面层材料规格、颜色，压条种类规格 5.计价包括龙骨、隔离层、基层、面层、压条、材料运输等相关费用 6.当装饰板面层材质、厚度发生变更时，调整装饰板面层材料的价差。当龙骨材质发生变更时，调整龙骨材料的价差 7.完成本清单项目所需的一切相关工作 |  | m2 | 1.43
本页小计
注：为计取规费等的使用，可在表中增设其中：“定额人工费”。
表—08
分部分项工程和单价措施项目清单与计价表
工程名称：A栋装修工程 |  |  |  | 标段： |  |  |  | 第 30 页 共 124 页
序号 | 项目编码 | 项目名称 | 项目特征描述 |  | 计量单位 | 工程量 | 金额（元）
[7 empty] | 综合单价 |  | 综合合价 | 其中
暂估价
63 | 011210003001 | 玻璃隔断 | 1.面层材料:MT-03黑色不锈钢框，10mm钢化磨砂玻璃GL-04 2.计价综合考虑基层种类、规格，龙骨规格、中距，隔离层材料种类、规格，面层材料规格、颜色，压条种类规格 3.计价包括龙骨、隔离层、基层、面层、压条、材料运输等相关费用 4.完成本清单项目所需的一切相关工作 |  | m2 | 60.9
多功能应用大厅、对外业务中心合计
拍卖区
本页小计
注：为计取规费等的使用，可在表中增设其中：“定额人工费”。
表—08
分部分项工程和单价措施项目清单与计价表
工程名称：A栋装修工程 |  |  |  | 标段： |  |  |  | 第 31 页 共 124 页
序号 | 项目编码 | 项目名称 | 项目特征描述 |  | 计量单位 | 工程量 | 金额（元）
[7 empty] | 综合单价 |  | 综合合价 | 其中
暂估价
64 | 011302001005 | 吊顶天棚（PT-01白色无机涂料） | 1.天棚类型:吊顶天棚 2.材料:6+6mm硅酸钙板，腻子三道，打磨平滑，刷白色无机环保涂料底漆一道、面漆两道 3.龙骨材料种类、规格:按图纸及规范综合考虑 4.计价综合考虑基层板的材质、厚度、规格；龙骨的中距、规格、类型；施工安装高度；照明、消防、通风空调、弱电等工程所需开槽、孔洞的恢复整理费用；以及吊顶的吊杆、吊件、配件等可能因安装各类管线的原因需要调整所发生的费用等。龙骨、基层采用符合规范的难燃材料、交接位的收口、封板的制作安装均应包含在综合单价中，不再另行计量 5.计价包括基层清理、龙骨制作、安装、基层油漆、基层板铺贴、面层铺贴、嵌缝、刷防护材料、灯槽、窗帘位置造型、投影幕位置造型等 6.当面层材料品种、厚度、龙骨材质发生变更时，调整面层材料、龙骨的价差 7.完成本清单项目所需的一切相关工作 |  | m2 | 9.73
本页小计
注：为计取规费等的使用，可在表中增设其中：“定额人工费”。
表—08
分部分项工程和单价措施项目清单与计价表
工程名称：A栋装修工程 |  |  |  | 标段： |  |  |  | 第 32 页 共 124 页
序号 | 项目编码 | 项目名称 | 项目特征描述 |  | 计量单位 | 工程量 | 金额（元）
[7 empty] | 综合单价 |  | 综合合价 | 其中
暂估价
65 | 011302002003 | 格栅吊顶（MT-02仿木纹铝格栅） | 1.天棚类型:吊顶天棚 2.材料:120*50仿木纹铝格栅 3.龙骨材料种类、规格:金属龙骨 4.计价综合考虑基层板的材质、厚度、规格；龙骨的中距、规格、类型；施工安装高度；照明、消防、通风空调、弱电等工程所需开槽、孔洞的恢复整理费用；以及吊顶的吊杆、吊件、配件等可能因安装各类管线的原因需要调整所发生的费用等。龙骨、基层采用符合规范的难燃材料、交接位的收口、封板的制作安装均应包含在综合单价中，不再另行计量 5.计价包括基层清理、龙骨制作、安装、基层油漆、基层板铺贴、面层铺贴、嵌缝、刷防护材料等 6.当面层材料品种、厚度、龙骨材质发生变更时，调整面层材料、龙骨的价差 7.完成本清单项目所需的一切相关工作 |  | m2 | 39.57
66 | 011406001003 | 天棚抹灰面油漆（PT-03灰色无机涂料） | 1.材料:原楼板面做清理平整，刮腻子三遍，灰色无机涂料一底二道 2.计价综合考虑遍数、腻子种类；基底类型、防护材料种类 3.计价包括基层、面层、刮腻子、油漆、涂料、裱糊、材料运输等相关费用 4.当油漆、涂料、裱糊种类发生变更时，调整油漆、涂料、裱糊材料价差 5.完成本清单项目所需的一切相关工作 |  | m2 | 59.16
本页小计
注：为计取规费等的使用，可在表中增设其中：“定额人工费”。
表—08
分部分项工程和单价措施项目清单与计价表
工程名称：A栋装修工程 |  |  |  | 标段： |  |  |  | 第 33 页 共 124 页
序号 | 项目编码 | 项目名称 | 项目特征描述 |  | 计量单位 | 工程量 | 金额（元）
[7 empty] | 综合单价 |  | 综合合价 | 其中
暂估价
67 | 011407001003 | 新建墙体墙面喷刷涂料（PT-03灰色无机涂料） | 1.材料:刮腻子三遍，无机涂料底漆2遍,面漆2遍-3遍 2.计价综合考虑:遍数、腻子种类；基底类型、防护材料种类 3.计价包括:基层、面层、刮腻子、油漆、涂料、裱糊、材料运输等相关费用 4.当油漆、涂料、裱糊种类发生变更时，调整油漆、涂料、裱糊材料价差 5.完成本清单项目所需的一切相关工作 |  | m2 | 24.65
68 | 011201004004 | 涂料墙面（PT-01白色无机涂料） | 1.材料:白色无机涂料二遍 2.计价综合考虑:遍数、腻子种类；基底类型、防护材料种类 3.计价包括:基层、面层、刮腻子、油漆、涂料、裱糊、材料运输等相关费用 4.当油漆、涂料、裱糊种类发生变更时，调整油漆、涂料、裱糊材料价差 5.完成本清单项目所需的一切相关工作 |  | m2 | 27.84
69 | 011201004005 | 新建墙体涂料墙面（PT-01白色无机涂料） | 1.材料:白色无机涂料二底，面层2~3遍 2.腻子：刮腻子三遍 3.计价综合考虑:遍数、腻子种类；基底类型、防护材料种类 4.计价包括:基层、面层、刮腻子、油漆、涂料、裱糊、材料运输等相关费用 5.当油漆、涂料、裱糊种类发生变更时，调整油漆、涂料、裱糊材料价差 6.完成本清单项目所需的一切相关工作 |  | m2 | 53.84
本页小计
注：为计取规费等的使用，可在表中增设其中：“定额人工费”。
表—08
分部分项工程和单价措施项目清单与计价表
工程名称：A栋装修工程 |  |  |  | 标段： |  |  |  | 第 34 页 共 124 页
序号 | 项目编码 | 项目名称 | 项目特征描述 |  | 计量单位 | 工程量 | 金额（元）
[7 empty] | 综合单价 |  | 综合合价 | 其中
暂估价
70 | 011105006005 | 金属踢脚线（MT-03黑色不锈钢） | 1.面层材料:1.2mm黑色不锈钢 2.基层材料种类、规格:综合考虑 3.计价综合考虑面层规格、颜色；底层做法；防护材料种类 4.计价包括底层、面层、防护、材料运输等相关费用 5.当面层材料种、规格类发生变更时，调整面层材料的价差 6.完成本清单项目所需的一切相关工作 |  | m2 | 1.19
71 | 010802001002 | 单扇平开木门（M1） | 1.门种类:平开门 2.面层材料:仿木纹防火板 3.门框:白色不锈钢 4.综合考虑亮子、玻璃安装、门锁、拉手(长度1m以内)、磁吸、闭门器、地弹簧等各种五金配件，油漆、防腐油、塞口、填缝等 5.计价包括成品门、各种五金配件，安装、油漆、刷防腐油、塞口、填缝、防雷、材料运输等相关费用 6.完成本清单项目所需的一切相关工作 |  | 樘 | 1
拍卖区合计
前室
本页小计
注：为计取规费等的使用，可在表中增设其中：“定额人工费”。
表—08
分部分项工程和单价措施项目清单与计价表
工程名称：A栋装修工程 |  |  |  | 标段： |  |  |  | 第 35 页 共 124 页
序号 | 项目编码 | 项目名称 | 项目特征描述 |  | 计量单位 | 工程量 | 金额（元）
[7 empty] | 综合单价 |  | 综合合价 | 其中
暂估价
72 | 011302001006 | 吊顶天棚（PT-01白色无机涂料） | 1.天棚类型:吊顶天棚 2.材料:6+6mm硅酸钙板，腻子三道，打磨平滑，刷白色无机环保涂料底漆一道、面漆两道 3.龙骨材料种类、规格:按图纸及规范综合考虑 4.计价综合考虑基层板的材质、厚度、规格；龙骨的中距、规格、类型；施工安装高度；照明、消防、通风空调、弱电等工程所需开槽、孔洞的恢复整理费用；以及吊顶的吊杆、吊件、配件等可能因安装各类管线的原因需要调整所发生的费用等。龙骨、基层采用符合规范的难燃材料、交接位的收口、封板的制作安装均应包含在综合单价中，不再另行计量 5.计价包括基层清理、龙骨制作、安装、基层油漆、基层板铺贴、面层铺贴、嵌缝、刷防护材料、灯槽、窗帘位置造型、投影幕位置造型等 6.当面层材料品种、厚度、龙骨材质发生变更时，调整面层材料、龙骨的价差 7.完成本清单项目所需的一切相关工作 |  | m2 | 40.65
73 | 011201004006 | 涂料墙面（PT-01白色无机涂料） | 1.材料:白色无机涂料二遍 2.计价综合考虑:遍数、腻子种类；基底类型、防护材料种类 3.计价包括:基层、面层、刮腻子、油漆、涂料、裱糊、材料运输等相关费用 4.当油漆、涂料、裱糊种类发生变更时，调整油漆、涂料、裱糊材料价差 5.完成本清单项目所需的一切相关工作 |  | m2 | 118.4
本页小计
注：为计取规费等的使用，可在表中增设其中：“定额人工费”。
表—08
分部分项工程和单价措施项目清单与计价表
工程名称：A栋装修工程 |  |  |  | 标段： |  |  |  | 第 36 页 共 124 页
序号 | 项目编码 | 项目名称 | 项目特征描述 |  | 计量单位 | 工程量 | 金额（元）
[7 empty] | 综合单价 |  | 综合合价 | 其中
暂估价
74 | 011105006006 | 金属踢脚线（MT-03黑色不锈钢） | 1.面层材料:1.2mm黑色不锈钢 2.基层材料种类、规格:综合考虑 3.计价综合考虑面层规格、颜色；底层做法；防护材料种类 4.计价包括底层、面层、防护、材料运输等相关费用 5.当面层材料种、规格类发生变更时，调整面层材料的价差 6.完成本清单项目所需的一切相关工作 |  | m2 | 1.78
前室合计
楼梯间
75 | 011201004007 | 涂料墙面（PT-01白色无机涂料） | 1.材料:白色无机涂料二遍 2.计价综合考虑:遍数、腻子种类；基底类型、防护材料种类 3.计价包括:基层、面层、刮腻子、油漆、涂料、裱糊、材料运输等相关费用 4.当油漆、涂料、裱糊种类发生变更时，调整油漆、涂料、裱糊材料价差 5.完成本清单项目所需的一切相关工作 |  | m2 | 179.69
76 | 011105006007 | 金属踢脚线（MT-03黑色不锈钢） | 1.面层材料:1.2mm黑色不锈钢 2.基层材料种类、规格:综合考虑 3.计价综合考虑面层规格、颜色；底层做法；防护材料种类 4.计价包括底层、面层、防护、材料运输等相关费用 5.当面层材料种、规格类发生变更时，调整面层材料的价差 6.完成本清单项目所需的一切相关工作 |  | m2 | 3.65
本页小计
注：为计取规费等的使用，可在表中增设其中：“定额人工费”。
表—08
分部分项工程和单价措施项目清单与计价表
工程名称：A栋装修工程 |  |  |  | 标段： |  |  |  | 第 37 页 共 124 页
序号 | 项目编码 | 项目名称 | 项目特征描述 |  | 计量单位 | 工程量 | 金额（元）
[7 empty] | 综合单价 |  | 综合合价 | 其中
暂估价
77 | 011207001009 | 装饰板墙面（不燃高压树脂板） | 1.面层材料:12mm不燃高压树脂板 2.基层材料种类、规格:综合考虑 3.龙骨材料种类、规格、中距:木龙骨 4.计价综合考虑基层种类、规格，龙骨规格、中距，隔离层材料种类、规格，面层材料规格、颜色，压条种类规格 5.计价包括龙骨、隔离层、基层、面层、压条、材料运输等相关费用 6.当装饰板面层材质、厚度发生变更时，调整装饰板面层材料的价差。当龙骨材质发生变更时，调整龙骨材料的价差 7.完成本清单项目所需的一切相关工作 |  | m2 | 82.1
78 | 011502001002 | 金属装饰线 | 1.面层材料:20宽1.2mm成品不锈钢收边条 2.基层材料种类、规格:综合考虑 3.计价综合考虑面层规格、颜色；底层做法；防护材料种类 4.计价包括底层、面层、防护、材料运输等相关费用 5.当面层材料种、规格类发生变更时，调整面层材料的价差 6.完成本清单项目所需的一切相关工作 |  | m | 68.42
楼梯间合计
卫生间
本页小计
注：为计取规费等的使用，可在表中增设其中：“定额人工费”。
表—08
分部分项工程和单价措施项目清单与计价表
工程名称：A栋装修工程 |  |  |  | 标段： |  |  |  | 第 38 页 共 124 页
序号 | 项目编码 | 项目名称 | 项目特征描述 |  | 计量单位 | 工程量 | 金额（元）
[7 empty] | 综合单价 |  | 综合合价 | 其中
暂估价
79 | 011302001007 | 吊顶天棚（PT-02白色防水无机涂料） | 1.天棚类型:吊顶天棚 2.材料:6+6mm硅酸钙板，腻子三道，打磨平滑，刷白色防水无机涂料底漆一道、面漆两道 3.龙骨材料种类、规格:按图纸及规范综合考虑 4.计价综合考虑基层板的材质、厚度、规格；龙骨的中距、规格、类型；施工安装高度；照明、消防、通风空调、弱电等工程所需开槽、孔洞的恢复整理费用；以及吊顶的吊杆、吊件、配件等可能因安装各类管线的原因需要调整所发生的费用等。龙骨、基层采用符合规范的难燃材料、交接位的收口、封板的制作安装均应包含在综合单价中，不再另行计量 5.计价包括基层清理、龙骨制作、安装、基层油漆、基层板铺贴、面层铺贴、嵌缝、刷防护材料、灯槽、窗帘位置造型、投影幕位置造型等 6.当面层材料品种、厚度、龙骨材质发生变更时，调整面层材料、龙骨的价差 7.完成本清单项目所需的一切相关工作 |  | m2 | 28.5
卫生间合计
首层合计
二层
电梯厅、合用前室、前室
本页小计
注：为计取规费等的使用，可在表中增设其中：“定额人工费”。
表—08
分部分项工程和单价措施项目清单与计价表
工程名称：A栋装修工程 |  |  |  | 标段： |  |  |  | 第 39 页 共 124 页
序号 | 项目编码 | 项目名称 | 项目特征描述 |  | 计量单位 | 工程量 | 金额（元）
[7 empty] | 综合单价 |  | 综合合价 | 其中
暂估价
80 | 011302001008 | 吊顶天棚（PT-01白色无机涂料） | 1.天棚类型:吊顶天棚 2.材料:6+6mm硅酸钙板，腻子三道，打磨平滑，刷白色无机环保涂料底漆一道、面漆两道 3.龙骨材料种类、规格:按图纸及规范综合考虑 4.计价综合考虑基层板的材质、厚度、规格；龙骨的中距、规格、类型；施工安装高度；照明、消防、通风空调、弱电等工程所需开槽、孔洞的恢复整理费用；以及吊顶的吊杆、吊件、配件等可能因安装各类管线的原因需要调整所发生的费用等。龙骨、基层采用符合规范的难燃材料、交接位的收口、封板的制作安装均应包含在综合单价中，不再另行计量 5.计价包括基层清理、龙骨制作、安装、基层油漆、基层板铺贴、面层铺贴、嵌缝、刷防护材料、灯槽、窗帘位置造型、投影幕位置造型等 6.当面层材料品种、厚度、龙骨材质发生变更时，调整面层材料、龙骨的价差 7.完成本清单项目所需的一切相关工作 |  | m2 | 31.28
81 | 011201004008 | 涂料墙面（PT-01白色无机涂料） | 1.材料:白色无机涂料二遍 2.计价综合考虑:遍数、腻子种类；基底类型、防护材料种类 3.计价包括:基层、面层、刮腻子、油漆、涂料、裱糊、材料运输等相关费用 4.当油漆、涂料、裱糊种类发生变更时，调整油漆、涂料、裱糊材料价差 5.完成本清单项目所需的一切相关工作 |  | m2 | 55.17
本页小计
注：为计取规费等的使用，可在表中增设其中：“定额人工费”。
表—08
分部分项工程和单价措施项目清单与计价表
工程名称：A栋装修工程 |  |  |  | 标段： |  |  |  | 第 40 页 共 124 页
序号 | 项目编码 | 项目名称 | 项目特征描述 |  | 计量单位 | 工程量 | 金额（元）
[7 empty] | 综合单价 |  | 综合合价 | 其中
暂估价
82 | 011207001010 | 墙面装饰板（KW-02环保乳白色快装板） | 1.面层材料:12mm环保乳白色快装板 2.骨架材料:按图纸及规范综合考虑 3.计价综合考虑基层种类、规格，龙骨规格、中距，隔离层材料种类、规格，面层材料规格、颜色，压条种类规格 4.计价包括龙骨、隔离层、基层、面层、压条、材料运输等相关费用 5.当装饰板面层材质、厚度发生变更时，调整装饰板面层材料的价差。当龙骨材质发生变更时，调整龙骨材料的价差 6.完成本清单项目所需的一切相关工作 |  | m2 | 21.93
83 | 011105006008 | 金属踢脚线（MT-03黑色不锈钢） | 1.面层材料:1.2mm黑色不锈钢 2.基层材料种类、规格:综合考虑 3.计价综合考虑面层规格、颜色；底层做法；防护材料种类 4.计价包括底层、面层、防护、材料运输等相关费用 5.当面层材料种、规格类发生变更时，调整面层材料的价差 6.完成本清单项目所需的一切相关工作 |  | m2 | 1.37
本页小计
注：为计取规费等的使用，可在表中增设其中：“定额人工费”。
表—08
分部分项工程和单价措施项目清单与计价表
工程名称：A栋装修工程 |  |  |  | 标段： |  |  |  | 第 41 页 共 124 页
序号 | 项目编码 | 项目名称 | 项目特征描述 |  | 计量单位 | 工程量 | 金额（元）
[7 empty] | 综合单价 |  | 综合合价 | 其中
暂估价
84 | 010808004003 | 金属门窗套（MT-03黑色不锈钢） | 1.面层材料:1.2mm黑色不锈钢 2.基层材料种类、规格:按图纸及规范综合考虑 3.骨架材料:按图纸及规范综合考虑 4.计价综合考虑基层种类、规格，龙骨规格、中距，隔离层材料种类、规格，面层材料规格、颜色，压条种类规格 5.计价包括龙骨、隔离层、基层、面层、压条、材料运输等相关费用 6.当装饰板面层材质、厚度发生变更时，调整装饰板面层材料的价差。当龙骨材质发生变更时，调整龙骨材料的价差 7.完成本清单项目所需的一切相关工作 |  | m2 | 12.64
85 | 010805005006 | 全玻地弹门（M8） | 1.材料种类:全玻地弹门1500mm*2400mm 2.玻璃种类、规格:10mm钢化玻璃 3.综合考虑单、双扇平开门、亮子、玻璃安装、门锁、拉手(长度1.5m以内)、磁吸、闭门器、地弹簧等各种五金配件，油漆、防腐油、塞口、填缝等 4.计价包括各种五金配件，安装、油漆、刷防腐油、塞口、填缝、防雷、材料运输等相关费用 5.完成本清单项目所需的一切相关工作 |  | 樘 | 1
电梯厅、合用前室、前室合计
休息室
本页小计
注：为计取规费等的使用，可在表中增设其中：“定额人工费”。
表—08
分部分项工程和单价措施项目清单与计价表
工程名称：A栋装修工程 |  |  |  | 标段： |  |  |  | 第 42 页 共 124 页
序号 | 项目编码 | 项目名称 | 项目特征描述 |  | 计量单位 | 工程量 | 金额（元）
[7 empty] | 综合单价 |  | 综合合价 | 其中
暂估价
86 | 011104001001 | 地毯楼地面（CP-01、CP-02、CP-03、CP-04、CP-05） | 1.面层材料:CP-01、CP-02、CP-03、CP-04、CP-05地毯 2.基层材料种类、规格:原建筑自流平找平层整理平齐、5厚橡胶海绵衬垫 3.计价综合考虑砂浆种类、配合比、厚度、块料颜色、嵌缝材料种类等 4.计价包括基层处理、找平层、结合层、面层、嵌缝、嵌防滑条、材料运输等相关费用 5.当装饰板面层材质、厚度发生变更时，调整装饰板面层材料的价差 6.完成本清单项目所需的一切相关工作 |  | m2 | 115.7
87 | 011108001001 | 大理石地面门槛石（ST-01门槛石） | 1.面层材料:20厚大理石 2.粘结层:25厚1:3干硬性水泥砂浆 3.找平层厚度、砂浆配合比:LC7.5轻骨料混凝土填充层 4.计价综合考虑砂浆种类、配合比、厚度、嵌缝材料种类、防护材料种类、酸洗、打蜡要求等 5.计价包括基层处理、找平层、结合层、面层、磨边、嵌缝、刷防护材料、酸洗、打蜡、材料运输等相关费用 6.当石材种类、石材厚度发生变更时，调整石材材料的价差 7.完成本清单项目所需的一切相关工作 |  | m2 | 0.66
本页小计
注：为计取规费等的使用，可在表中增设其中：“定额人工费”。
表—08
分部分项工程和单价措施项目清单与计价表
工程名称：A栋装修工程 |  |  |  | 标段： |  |  |  | 第 43 页 共 124 页
序号 | 项目编码 | 项目名称 | 项目特征描述 |  | 计量单位 | 工程量 | 金额（元）
[7 empty] | 综合单价 |  | 综合合价 | 其中
暂估价
88 | 011302001009 | 吊顶天棚（PT-01白色无机涂料） | 1.天棚类型:吊顶天棚 2.材料:6+6mm硅酸钙板，腻子三道，打磨平滑，刷白色无机环保涂料底漆一道、面漆两道 3.龙骨材料种类、规格:按图纸及规范综合考虑 4.计价综合考虑基层板的材质、厚度、规格；龙骨的中距、规格、类型；施工安装高度；照明、消防、通风空调、弱电等工程所需开槽、孔洞的恢复整理费用；以及吊顶的吊杆、吊件、配件等可能因安装各类管线的原因需要调整所发生的费用等。龙骨、基层采用符合规范的难燃材料、交接位的收口、封板的制作安装均应包含在综合单价中，不再另行计量 5.计价包括基层清理、龙骨制作、安装、基层油漆、基层板铺贴、面层铺贴、嵌缝、刷防护材料、灯槽、窗帘位置造型、投影幕位置造型等 6.当面层材料品种、厚度、龙骨材质发生变更时，调整面层材料、龙骨的价差 7.完成本清单项目所需的一切相关工作 |  | m2 | 33.09
本页小计
注：为计取规费等的使用，可在表中增设其中：“定额人工费”。
表—08
分部分项工程和单价措施项目清单与计价表
工程名称：A栋装修工程 |  |  |  | 标段： |  |  |  | 第 44 页 共 124 页
序号 | 项目编码 | 项目名称 | 项目特征描述 |  | 计量单位 | 工程量 | 金额（元）
[7 empty] | 综合单价 |  | 综合合价 | 其中
暂估价
89 | 011302002004 | 格栅吊顶（MT-02仿木纹铝格栅） | 1.天棚类型:吊顶天棚 2.材料:120*50仿木纹铝格栅 3.龙骨材料种类、规格:金属龙骨 4.计价综合考虑基层板的材质、厚度、规格；龙骨的中距、规格、类型；施工安装高度；照明、消防、通风空调、弱电等工程所需开槽、孔洞的恢复整理费用；以及吊顶的吊杆、吊件、配件等可能因安装各类管线的原因需要调整所发生的费用等。龙骨、基层采用符合规范的难燃材料、交接位的收口、封板的制作安装均应包含在综合单价中，不再另行计量 5.计价包括基层清理、龙骨制作、安装、基层油漆、基层板铺贴、面层铺贴、嵌缝、刷防护材料等 6.当面层材料品种、厚度、龙骨材质发生变更时，调整面层材料、龙骨的价差 7.完成本清单项目所需的一切相关工作 |  | m2 | 77.96
90 | 011406001004 | 天棚抹灰面油漆（PT-03灰色无机涂料） | 1.材料:原楼板面做清理平整，刮腻子三遍，灰色无机涂料一底二道 2.计价综合考虑遍数、腻子种类；基底类型、防护材料种类 3.计价包括基层、面层、刮腻子、油漆、涂料、裱糊、材料运输等相关费用 4.当油漆、涂料、裱糊种类发生变更时，调整油漆、涂料、裱糊材料价差 5.完成本清单项目所需的一切相关工作 |  | m2 | 133.26
本页小计
注：为计取规费等的使用，可在表中增设其中：“定额人工费”。
表—08
分部分项工程和单价措施项目清单与计价表
工程名称：A栋装修工程 |  |  |  | 标段： |  |  |  | 第 45 页 共 124 页
序号 | 项目编码 | 项目名称 | 项目特征描述 |  | 计量单位 | 工程量 | 金额（元）
[7 empty] | 综合单价 |  | 综合合价 | 其中
暂估价
91 | 011407001004 | 新建墙体墙面喷刷涂料（PT-03灰色无机涂料） | 1.材料:刮腻子三遍，无机涂料底漆2遍,面漆2遍-3遍 2.计价综合考虑:遍数、腻子种类；基底类型、防护材料种类 3.计价包括:基层、面层、刮腻子、油漆、涂料、裱糊、材料运输等相关费用 4.当油漆、涂料、裱糊种类发生变更时，调整油漆、涂料、裱糊材料价差 5.完成本清单项目所需的一切相关工作 |  | m2 | 28.55
92 | 010810001003 | 窗帘 | 1.材料:窗帘 2.计价综合考虑帘钩、拉绳、五金（含特殊五金）、窗帘安装高度等 3.计价包括窗帘的制作安装；材料运输等相关费用 4.当窗帘材质发生变更时，只调整窗帘的价差 5.按图示设计尺寸以洞口面积计算 6.完成本清单项目所需的一切相关工作 |  | m2 | 59.52
93 | 011207001011 | 墙面装饰板（KW-02环保乳白色快装板） | 1.面层材料:12mm环保乳白色快装板 2.骨架材料:按图纸及规范综合考虑 3.计价综合考虑基层种类、规格，龙骨规格、中距，隔离层材料种类、规格，面层材料规格、颜色，压条种类规格 4.计价包括龙骨、隔离层、基层、面层、压条、材料运输等相关费用 5.当装饰板面层材质、厚度发生变更时，调整装饰板面层材料的价差。当龙骨材质发生变更时，调整龙骨材料的价差 6.完成本清单项目所需的一切相关工作 |  | m2 | 191.41
本页小计
注：为计取规费等的使用，可在表中增设其中：“定额人工费”。
表—08
分部分项工程和单价措施项目清单与计价表
工程名称：A栋装修工程 |  |  |  | 标段： |  |  |  | 第 46 页 共 124 页
序号 | 项目编码 | 项目名称 | 项目特征描述 |  | 计量单位 | 工程量 | 金额（元）
[7 empty] | 综合单价 |  | 综合合价 | 其中
暂估价
94 | 011105006009 | 金属踢脚线（MT-03黑色不锈钢） | 1.面层材料:1.2mm黑色不锈钢 2.基层材料种类、规格:综合考虑 3.计价综合考虑面层规格、颜色；底层做法；防护材料种类 4.计价包括底层、面层、防护、材料运输等相关费用 5.当面层材料种、规格类发生变更时，调整面层材料的价差 6.完成本清单项目所需的一切相关工作 |  | m2 | 4.42
95 | 010802001003 | 单扇平开木门（M1） | 1.门种类:平开门 2.面层材料:仿木纹防火板 3.门框:白色不锈钢 4.综合考虑亮子、玻璃安装、门锁、拉手(长度1m以内)、磁吸、闭门器、地弹簧等各种五金配件，油漆、防腐油、塞口、填缝等 5.计价包括成品门、各种五金配件，安装、油漆、刷防腐油、塞口、填缝、防雷、材料运输等相关费用 6.完成本清单项目所需的一切相关工作 |  | 樘 | 3
休息室合计
用餐区、走廊
本页小计
注：为计取规费等的使用，可在表中增设其中：“定额人工费”。
表—08
分部分项工程和单价措施项目清单与计价表
工程名称：A栋装修工程 |  |  |  | 标段： |  |  |  | 第 47 页 共 124 页
序号 | 项目编码 | 项目名称 | 项目特征描述 |  | 计量单位 | 工程量 | 金额（元）
[7 empty] | 综合单价 |  | 综合合价 | 其中
暂估价
96 | 011302001010 | 吊顶天棚（PT-01白色无机涂料） | 1.天棚类型:吊顶天棚 2.材料:6+6mm硅酸钙板，1.2mm黑色不锈钢、腻子三道，打磨平滑，刷白色无机环保涂料底漆一道、面漆两道 3.龙骨材料种类、规格:按图纸及规范综合考虑 4.计价综合考虑基层板的材质、厚度、规格；龙骨的中距、规格、类型；施工安装高度；照明、消防、通风空调、弱电等工程所需开槽、孔洞的恢复整理费用；以及吊顶的吊杆、吊件、配件等可能因安装各类管线的原因需要调整所发生的费用等。龙骨、基层采用符合规范的难燃材料、交接位的收口、封板的制作安装均应包含在综合单价中，不再另行计量 5.计价包括基层清理、龙骨制作、安装、基层油漆、基层板铺贴、面层铺贴、嵌缝、刷防护材料、灯槽、窗帘位置造型、投影幕位置造型等 6.当面层材料品种、厚度、龙骨材质发生变更时，调整面层材料、龙骨的价差 7.完成本清单项目所需的一切相关工作 |  | m2 | 172.17
本页小计
注：为计取规费等的使用，可在表中增设其中：“定额人工费”。
表—08
分部分项工程和单价措施项目清单与计价表
工程名称：A栋装修工程 |  |  |  | 标段： |  |  |  | 第 48 页 共 124 页
序号 | 项目编码 | 项目名称 | 项目特征描述 |  | 计量单位 | 工程量 | 金额（元）
[7 empty] | 综合单价 |  | 综合合价 | 其中
暂估价
97 | 011302002005 | 格栅吊顶（MT-02仿木纹铝格栅） | 1.天棚类型:吊顶天棚 2.材料:120*50仿木纹铝格栅 3.龙骨材料种类、规格:金属龙骨 4.计价综合考虑基层板的材质、厚度、规格；龙骨的中距、规格、类型；施工安装高度；照明、消防、通风空调、弱电等工程所需开槽、孔洞的恢复整理费用；以及吊顶的吊杆、吊件、配件等可能因安装各类管线的原因需要调整所发生的费用等。龙骨、基层采用符合规范的难燃材料、交接位的收口、封板的制作安装均应包含在综合单价中，不再另行计量 5.计价包括基层清理、龙骨制作、安装、基层油漆、基层板铺贴、面层铺贴、嵌缝、刷防护材料等 6.当面层材料品种、厚度、龙骨材质发生变更时，调整面层材料、龙骨的价差 7.完成本清单项目所需的一切相关工作 |  | m2 | 206.5
98 | 011406001005 | 天棚抹灰面油漆（PT-03灰色无机涂料） | 1.材料:原楼板面做清理平整，刮腻子三遍，灰色无机涂料一底二道 2.计价综合考虑遍数、腻子种类；基底类型、防护材料种类 3.计价包括基层、面层、刮腻子、油漆、涂料、裱糊、材料运输等相关费用 4.当油漆、涂料、裱糊种类发生变更时，调整油漆、涂料、裱糊材料价差 5.完成本清单项目所需的一切相关工作 |  | m2 | 297.36
本页小计
注：为计取规费等的使用，可在表中增设其中：“定额人工费”。
表—08
分部分项工程和单价措施项目清单与计价表
工程名称：A栋装修工程 |  |  |  | 标段： |  |  |  | 第 49 页 共 124 页
序号 | 项目编码 | 项目名称 | 项目特征描述 |  | 计量单位 | 工程量 | 金额（元）
[7 empty] | 综合单价 |  | 综合合价 | 其中
暂估价
99 | 011407001005 | 新建墙体墙面喷刷涂料（PT-03灰色无机涂料） | 1.材料:刮腻子三遍，无机涂料底漆2遍,面漆2遍-3遍 2.计价综合考虑:遍数、腻子种类；基底类型、防护材料种类 3.计价包括:基层、面层、刮腻子、油漆、涂料、裱糊、材料运输等相关费用 4.当油漆、涂料、裱糊种类发生变更时，调整油漆、涂料、裱糊材料价差 5.完成本清单项目所需的一切相关工作 |  | m2 | 63.61
100 | 011201004009 | 涂料墙面（PT-01白色无机涂料） | 1.材料:白色无机涂料二遍 2.计价综合考虑:遍数、腻子种类；基底类型、防护材料种类 3.计价包括:基层、面层、刮腻子、油漆、涂料、裱糊、材料运输等相关费用 4.当油漆、涂料、裱糊种类发生变更时，调整油漆、涂料、裱糊材料价差 5.完成本清单项目所需的一切相关工作 |  | m2
101 | 011201004010 | 新建墙体涂料墙面（PT-01白色无机涂料） | 1.材料:白色无机涂料二底，面层2~3遍 2.腻子：刮腻子三遍 3.计价综合考虑:遍数、腻子种类；基底类型、防护材料种类 4.计价包括:基层、面层、刮腻子、油漆、涂料、裱糊、材料运输等相关费用 5.当油漆、涂料、裱糊种类发生变更时，调整油漆、涂料、裱糊材料价差 6.完成本清单项目所需的一切相关工作 |  | m2 | 698.22
本页小计
注：为计取规费等的使用，可在表中增设其中：“定额人工费”。
表—08
分部分项工程和单价措施项目清单与计价表
工程名称：A栋装修工程 |  |  |  | 标段： |  |  |  | 第 50 页 共 124 页
序号 | 项目编码 | 项目名称 | 项目特征描述 |  | 计量单位 | 工程量 | 金额（元）
[7 empty] | 综合单价 |  | 综合合价 | 其中
暂估价
102 | 011105006010 | 金属踢脚线（MT-03黑色不锈钢） | 1.面层材料:1.2mm黑色不锈钢 2.基层材料种类、规格:综合考虑 3.计价综合考虑面层规格、颜色；底层做法；防护材料种类 4.计价包括底层、面层、防护、材料运输等相关费用 5.当面层材料种、规格类发生变更时，调整面层材料的价差 6.完成本清单项目所需的一切相关工作 |  | m2 | 13.46
103 | 010810001004 | 窗帘 | 1.材料:窗帘 2.计价综合考虑帘钩、拉绳、五金（含特殊五金）、窗帘安装高度等 3.计价包括窗帘的制作安装；材料运输等相关费用 4.当窗帘材质发生变更时，只调整窗帘的价差 5.按图示设计尺寸以洞口面积计算 6.完成本清单项目所需的一切相关工作 |  | m2 | 94.53
104 | 011108001002 | 大理石地面门槛石（ST-01门槛石） | 1.面层材料:20厚大理石 2.粘结层:25厚1:3干硬性水泥砂浆 3.找平层厚度、砂浆配合比:LC7.5轻骨料混凝土填充层 4.计价综合考虑砂浆种类、配合比、厚度、嵌缝材料种类、防护材料种类、酸洗、打蜡要求等 5.计价包括基层处理、找平层、结合层、面层、磨边、嵌缝、刷防护材料、酸洗、打蜡、材料运输等相关费用 6.当石材种类、石材厚度发生变更时，调整石材材料的价差 7.完成本清单项目所需的一切相关工作 |  | m2 | 0.22
本页小计
注：为计取规费等的使用，可在表中增设其中：“定额人工费”。
表—08
分部分项工程和单价措施项目清单与计价表
工程名称：A栋装修工程 |  |  |  | 标段： |  |  |  | 第 51 页 共 124 页
序号 | 项目编码 | 项目名称 | 项目特征描述 |  | 计量单位 | 工程量 | 金额（元）
[7 empty] | 综合单价 |  | 综合合价 | 其中
暂估价
105 | 010805005007 | 全玻地弹门（M5） | 1.材料种类:全玻地弹门 2.玻璃种类、规格:10mm钢化玻璃 3.综合考虑单、双扇平开门、亮子、玻璃安装、门锁、拉手(长度1.5m以内)、磁吸、闭门器、地弹簧等各种五金配件，油漆、防腐油、塞口、填缝等 4.计价包括各种五金配件，安装、油漆、刷防腐油、塞口、填缝、防雷、材料运输等相关费用 5.完成本清单项目所需的一切相关工作 |  | 樘 | 1
用餐区、走廊合计
教育培训室1
本页小计
注：为计取规费等的使用，可在表中增设其中：“定额人工费”。
表—08
分部分项工程和单价措施项目清单与计价表
工程名称：A栋装修工程 |  |  |  | 标段： |  |  |  | 第 52 页 共 124 页
序号 | 项目编码 | 项目名称 | 项目特征描述 |  | 计量单位 | 工程量 | 金额（元）
[7 empty] | 综合单价 |  | 综合合价 | 其中
暂估价
106 | 011302001011 | 吊顶天棚（PT-01白色无机涂料） | 1.天棚类型:吊顶天棚 2.材料:6+6mm硅酸钙板，腻子三道，打磨平滑，刷白色无机环保涂料底漆一道、面漆两道 3.龙骨材料种类、规格:按图纸及规范综合考虑 4.计价综合考虑基层板的材质、厚度、规格；龙骨的中距、规格、类型；施工安装高度；照明、消防、通风空调、弱电等工程所需开槽、孔洞的恢复整理费用；以及吊顶的吊杆、吊件、配件等可能因安装各类管线的原因需要调整所发生的费用等。龙骨、基层采用符合规范的难燃材料、交接位的收口、封板的制作安装均应包含在综合单价中，不再另行计量 5.计价包括基层清理、龙骨制作、安装、基层油漆、基层板铺贴、面层铺贴、嵌缝、刷防护材料、灯槽、窗帘位置造型、投影幕位置造型等 6.当面层材料品种、厚度、龙骨材质发生变更时，调整面层材料、龙骨的价差 7.完成本清单项目所需的一切相关工作 |  | m2 | 43.4
本页小计
注：为计取规费等的使用，可在表中增设其中：“定额人工费”。
表—08
分部分项工程和单价措施项目清单与计价表
工程名称：A栋装修工程 |  |  |  | 标段： |  |  |  | 第 53 页 共 124 页
序号 | 项目编码 | 项目名称 | 项目特征描述 |  | 计量单位 | 工程量 | 金额（元）
[7 empty] | 综合单价 |  | 综合合价 | 其中
暂估价
107 | 011302002006 | 格栅吊顶（MT-02仿木纹铝格栅） | 1.天棚类型:吊顶天棚 2.材料:120*50仿木纹铝格栅 3.龙骨材料种类、规格:金属龙骨 4.计价综合考虑基层板的材质、厚度、规格；龙骨的中距、规格、类型；施工安装高度；照明、消防、通风空调、弱电等工程所需开槽、孔洞的恢复整理费用；以及吊顶的吊杆、吊件、配件等可能因安装各类管线的原因需要调整所发生的费用等。龙骨、基层采用符合规范的难燃材料、交接位的收口、封板的制作安装均应包含在综合单价中，不再另行计量 5.计价包括基层清理、龙骨制作、安装、基层油漆、基层板铺贴、面层铺贴、嵌缝、刷防护材料等 6.当面层材料品种、厚度、龙骨材质发生变更时，调整面层材料、龙骨的价差 7.完成本清单项目所需的一切相关工作 |  | m2 | 102.8
108 | 011406001006 | 天棚抹灰面油漆（PT-03灰色无机涂料） | 1.材料:原楼板面做清理平整，刮腻子三遍，灰色无机涂料一底二道 2.计价综合考虑遍数、腻子种类；基底类型、防护材料种类 3.计价包括基层、面层、刮腻子、油漆、涂料、裱糊、材料运输等相关费用 4.当油漆、涂料、裱糊种类发生变更时，调整油漆、涂料、裱糊材料价差 5.完成本清单项目所需的一切相关工作 |  | m2 | 175.44
本页小计
注：为计取规费等的使用，可在表中增设其中：“定额人工费”。
表—08
分部分项工程和单价措施项目清单与计价表
工程名称：A栋装修工程 |  |  |  | 标段： |  |  |  | 第 54 页 共 124 页
序号 | 项目编码 | 项目名称 | 项目特征描述 |  | 计量单位 | 工程量 | 金额（元）
[7 empty] | 综合单价 |  | 综合合价 | 其中
暂估价
109 | 011407001006 | 新建墙体墙面喷刷涂料（PT-03灰色无机涂料） | 1.材料:刮腻子三遍，无机涂料底漆2遍,面漆2遍-3遍 2.计价综合考虑:遍数、腻子种类；基底类型、防护材料种类 3.计价包括:基层、面层、刮腻子、油漆、涂料、裱糊、材料运输等相关费用 4.当油漆、涂料、裱糊种类发生变更时，调整油漆、涂料、裱糊材料价差 5.完成本清单项目所需的一切相关工作 |  | m2 | 48.01
110 | 011201004011 | 涂料墙面（PT-01白色无机涂料） | 1.材料:白色无机涂料二遍 2.计价综合考虑:遍数、腻子种类；基底类型、防护材料种类 3.计价包括:基层、面层、刮腻子、油漆、涂料、裱糊、材料运输等相关费用 4.当油漆、涂料、裱糊种类发生变更时，调整油漆、涂料、裱糊材料价差 5.完成本清单项目所需的一切相关工作 |  | m2
111 | 011201004012 | 新建墙体涂料墙面（PT-01白色无机涂料） | 1.材料:白色无机涂料二底，面层2~3遍 2.腻子：刮腻子三遍 3.计价综合考虑:遍数、腻子种类；基底类型、防护材料种类 4.计价包括:基层、面层、刮腻子、油漆、涂料、裱糊、材料运输等相关费用 5.当油漆、涂料、裱糊种类发生变更时，调整油漆、涂料、裱糊材料价差 6.完成本清单项目所需的一切相关工作 |  | m2 | 137.43
本页小计
注：为计取规费等的使用，可在表中增设其中：“定额人工费”。
表—08
分部分项工程和单价措施项目清单与计价表
工程名称：A栋装修工程 |  |  |  | 标段： |  |  |  | 第 55 页 共 124 页
序号 | 项目编码 | 项目名称 | 项目特征描述 |  | 计量单位 | 工程量 | 金额（元）
[7 empty] | 综合单价 |  | 综合合价 | 其中
暂估价
112 | 011105006011 | 金属踢脚线（MT-03黑色不锈钢） | 1.面层材料:1.2mm黑色不锈钢 2.基层材料种类、规格:综合考虑 3.计价综合考虑面层规格、颜色；底层做法；防护材料种类 4.计价包括底层、面层、防护、材料运输等相关费用 5.当面层材料种、规格类发生变更时，调整面层材料的价差 6.完成本清单项目所需的一切相关工作 |  | m2 | 2.14
113 | 010810001005 | 窗帘 | 1.材料:窗帘 2.计价综合考虑帘钩、拉绳、五金（含特殊五金）、窗帘安装高度等 3.计价包括窗帘的制作安装；材料运输等相关费用 4.当窗帘材质发生变更时，只调整窗帘的价差 5.按图示设计尺寸以洞口面积计算 6.完成本清单项目所需的一切相关工作 |  | m2 | 26.88
114 | 011104002001 | 木地板（WD-03复合木地板） | 1.面层材料:15mm复合木地板 2.基层材料种类、规格:综合考虑 3.骨架材料:按图纸及规范综合考虑 4.计价综合考虑基层种类、规格，龙骨规格、中距，隔离层材料种类、规格，面层材料规格、颜色，压条种类规格 5.计价包括龙骨、隔离层、基层、面层、压条、材料运输等相关费用 6.当装饰板面层材质、厚度发生变更时，调整装饰板面层材料的价差。当龙骨材质发生变更时，调整龙骨材料的价差 7.完成本清单项目所需的一切相关工作 |  | m2 | 6.72
本页小计
注：为计取规费等的使用，可在表中增设其中：“定额人工费”。
表—08
分部分项工程和单价措施项目清单与计价表
工程名称：A栋装修工程 |  |  |  | 标段： |  |  |  | 第 56 页 共 124 页
序号 | 项目编码 | 项目名称 | 项目特征描述 |  | 计量单位 | 工程量 | 金额（元）
[7 empty] | 综合单价 |  | 综合合价 | 其中
暂估价
115 | 011108001003 | 大理石地面门槛石（ST-01门槛石） | 1.面层材料:20厚大理石 2.粘结层:25厚1:3干硬性水泥砂浆 3.找平层厚度、砂浆配合比:LC7.5轻骨料混凝土填充层 4.计价综合考虑砂浆种类、配合比、厚度、嵌缝材料种类、防护材料种类、酸洗、打蜡要求等 5.计价包括基层处理、找平层、结合层、面层、磨边、嵌缝、刷防护材料、酸洗、打蜡、材料运输等相关费用 6.当石材种类、石材厚度发生变更时，调整石材材料的价差 7.完成本清单项目所需的一切相关工作 |  | m2 | 0.44
116 | 010802001004 | 单扇平开木门（M1） | 1.门种类:平开门 2.面层材料:仿木纹防火板 3.门框:白色不锈钢 4.综合考虑亮子、玻璃安装、门锁、拉手(长度1m以内)、磁吸、闭门器、地弹簧等各种五金配件，油漆、防腐油、塞口、填缝等 5.计价包括成品门、各种五金配件，安装、油漆、刷防腐油、塞口、填缝、防雷、材料运输等相关费用 6.完成本清单项目所需的一切相关工作 |  | 樘 | 2
教育培训室1合计
多媒体录制中心
本页小计
注：为计取规费等的使用，可在表中增设其中：“定额人工费”。
表—08
分部分项工程和单价措施项目清单与计价表
工程名称：A栋装修工程 |  |  |  | 标段： |  |  |  | 第 57 页 共 124 页
序号 | 项目编码 | 项目名称 | 项目特征描述 |  | 计量单位 | 工程量 | 金额（元）
[7 empty] | 综合单价 |  | 综合合价 | 其中
暂估价
117 | 011302001012 | 吊顶天棚（PT-01白色无机涂料） | 1.天棚类型:吊顶天棚 2.材料:6+6mm硅酸钙板，腻子三道，打磨平滑，刷白色无机环保涂料底漆一道、面漆两道 3.龙骨材料种类、规格:按图纸及规范综合考虑 4.计价综合考虑基层板的材质、厚度、规格；龙骨的中距、规格、类型；施工安装高度；照明、消防、通风空调、弱电等工程所需开槽、孔洞的恢复整理费用；以及吊顶的吊杆、吊件、配件等可能因安装各类管线的原因需要调整所发生的费用等。龙骨、基层采用符合规范的难燃材料、交接位的收口、封板的制作安装均应包含在综合单价中，不再另行计量 5.计价包括基层清理、龙骨制作、安装、基层油漆、基层板铺贴、面层铺贴、嵌缝、刷防护材料、灯槽、窗帘位置造型、投影幕位置造型等 6.当面层材料品种、厚度、龙骨材质发生变更时，调整面层材料、龙骨的价差 7.完成本清单项目所需的一切相关工作 |  | m2 | 27.42
本页小计
注：为计取规费等的使用，可在表中增设其中：“定额人工费”。
表—08
分部分项工程和单价措施项目清单与计价表
工程名称：A栋装修工程 |  |  |  | 标段： |  |  |  | 第 58 页 共 124 页
序号 | 项目编码 | 项目名称 | 项目特征描述 |  | 计量单位 | 工程量 | 金额（元）
[7 empty] | 综合单价 |  | 综合合价 | 其中
暂估价
118 | 011302002007 | 格栅吊顶（MT-02仿木纹铝格栅） | 1.天棚类型:吊顶天棚 2.材料:120*50仿木纹铝格栅 3.龙骨材料种类、规格:金属龙骨 4.计价综合考虑基层板的材质、厚度、规格；龙骨的中距、规格、类型；施工安装高度；照明、消防、通风空调、弱电等工程所需开槽、孔洞的恢复整理费用；以及吊顶的吊杆、吊件、配件等可能因安装各类管线的原因需要调整所发生的费用等。龙骨、基层采用符合规范的难燃材料、交接位的收口、封板的制作安装均应包含在综合单价中，不再另行计量 5.计价包括基层清理、龙骨制作、安装、基层油漆、基层板铺贴、面层铺贴、嵌缝、刷防护材料等 6.当面层材料品种、厚度、龙骨材质发生变更时，调整面层材料、龙骨的价差 7.完成本清单项目所需的一切相关工作 |  | m2 | 106.92
119 | 011406001007 | 天棚抹灰面油漆（PT-03灰色无机涂料） | 1.材料:原楼板面做清理平整，刮腻子三遍，灰色无机涂料一底二道 2.计价综合考虑遍数、腻子种类；基底类型、防护材料种类 3.计价包括基层、面层、刮腻子、油漆、涂料、裱糊、材料运输等相关费用 4.当油漆、涂料、裱糊种类发生变更时，调整油漆、涂料、裱糊材料价差 5.完成本清单项目所需的一切相关工作 |  | m2 | 161.21
本页小计
注：为计取规费等的使用，可在表中增设其中：“定额人工费”。
表—08
分部分项工程和单价措施项目清单与计价表
工程名称：A栋装修工程 |  |  |  | 标段： |  |  |  | 第 59 页 共 124 页
序号 | 项目编码 | 项目名称 | 项目特征描述 |  | 计量单位 | 工程量 | 金额（元）
[7 empty] | 综合单价 |  | 综合合价 | 其中
暂估价
120 | 011407001007 | 新建墙体墙面喷刷涂料（PT-03灰色无机涂料） | 1.材料:刮腻子三遍，无机涂料底漆2遍,面漆2遍-3遍 2.计价综合考虑:遍数、腻子种类；基底类型、防护材料种类 3.计价包括:基层、面层、刮腻子、油漆、涂料、裱糊、材料运输等相关费用 4.当油漆、涂料、裱糊种类发生变更时，调整油漆、涂料、裱糊材料价差 5.完成本清单项目所需的一切相关工作 |  | m2 | 77.5
121 | 011201004013 | 新建墙体涂料墙面（PT-01白色无机涂料） | 1.材料:白色无机涂料二底，面层2~3遍 2.腻子：刮腻子三遍 3.计价综合考虑:遍数、腻子种类；基底类型、防护材料种类 4.计价包括:基层、面层、刮腻子、油漆、涂料、裱糊、材料运输等相关费用 5.当油漆、涂料、裱糊种类发生变更时，调整油漆、涂料、裱糊材料价差 6.完成本清单项目所需的一切相关工作 |  | m2 | 12.3
122 | 011105006012 | 金属踢脚线（MT-03黑色不锈钢） | 1.面层材料:1.2mm黑色不锈钢 2.基层材料种类、规格:综合考虑 3.计价综合考虑面层规格、颜色；底层做法；防护材料种类 4.计价包括底层、面层、防护、材料运输等相关费用 5.当面层材料种、规格类发生变更时，调整面层材料的价差 6.完成本清单项目所需的一切相关工作 |  | m2 | 2.48
本页小计
注：为计取规费等的使用，可在表中增设其中：“定额人工费”。
表—08
分部分项工程和单价措施项目清单与计价表
工程名称：A栋装修工程 |  |  |  | 标段： |  |  |  | 第 60 页 共 124 页
序号 | 项目编码 | 项目名称 | 项目特征描述 |  | 计量单位 | 工程量 | 金额（元）
[7 empty] | 综合单价 |  | 综合合价 | 其中
暂估价
123 | 011207001012 | 墙面装饰板（KW-01环保灰色快装板） | 1.面层材料:12mm环保灰色快装板 2.骨架材料:按图纸及规范综合考虑 3.计价综合考虑基层种类、规格，龙骨规格、中距，隔离层材料种类、规格，面层材料规格、颜色，压条种类规格 4.计价包括龙骨、隔离层、基层、面层、压条、材料运输等相关费用 5.当装饰板面层材质、厚度发生变更时，调整装饰板面层材料的价差。当龙骨材质发生变更时，调整龙骨材料的价差 6.完成本清单项目所需的一切相关工作 |  | m2 | 96.9
124 | 011207001013 | 墙面装饰板（KW-03环保蓝色护墙板） | 1.面层材料:12mm环保蓝色快装板 2.骨架材料:按图纸及规范综合考虑 3.计价综合考虑基层种类、规格，龙骨规格、中距，隔离层材料种类、规格，面层材料规格、颜色，压条种类规格 4.计价包括龙骨、隔离层、基层、面层、压条、材料运输等相关费用 5.当装饰板面层材质、厚度发生变更时，调整装饰板面层材料的价差。当龙骨材质发生变更时，调整龙骨材料的价差 6.完成本清单项目所需的一切相关工作 |  | m2 | 11.4
本页小计
注：为计取规费等的使用，可在表中增设其中：“定额人工费”。
表—08
分部分项工程和单价措施项目清单与计价表
工程名称：A栋装修工程 |  |  |  | 标段： |  |  |  | 第 61 页 共 124 页
序号 | 项目编码 | 项目名称 | 项目特征描述 |  | 计量单位 | 工程量 | 金额（元）
[7 empty] | 综合单价 |  | 综合合价 | 其中
暂估价
125 | 011105005001 | 木质踢脚线（WD-03复合木地板） | 1.面层材料:15mm复合木地板 2.基层材料种类、规格:综合考虑 3.计价综合考虑面层规格、颜色；底层做法；防护材料种类 4.计价包括底层、面层、防护、材料运输等相关费用 5.当面层材料种、规格类发生变更时，调整面层材料的价差 6.完成本清单项目所需的一切相关工作 |  | m2 | 0.79
126 | 011104002002 | 木地板（WD-03复合木地板） | 1.面层材料:15mm复合木地板 2.基层材料种类、规格:综合考虑 3.骨架材料:按图纸及规范综合考虑 4.计价综合考虑基层种类、规格，龙骨规格、中距，隔离层材料种类、规格，面层材料规格、颜色，压条种类规格 5.计价包括龙骨、隔离层、基层、面层、压条、材料运输等相关费用 6.当装饰板面层材质、厚度发生变更时，调整装饰板面层材料的价差。当龙骨材质发生变更时，调整龙骨材料的价差 7.完成本清单项目所需的一切相关工作 |  | m2 | 9.11
127 | 010810001006 | 窗帘 | 1.材料:窗帘 2.计价综合考虑帘钩、拉绳、五金（含特殊五金）、窗帘安装高度等 3.计价包括窗帘的制作安装；材料运输等相关费用 4.当窗帘材质发生变更时，只调整窗帘的价差 5.按图示设计尺寸以洞口面积计算 6.完成本清单项目所需的一切相关工作 |  | m2 | 26.08
本页小计
注：为计取规费等的使用，可在表中增设其中：“定额人工费”。
表—08
分部分项工程和单价措施项目清单与计价表
工程名称：A栋装修工程 |  |  |  | 标段： |  |  |  | 第 62 页 共 124 页
序号 | 项目编码 | 项目名称 | 项目特征描述 |  | 计量单位 | 工程量 | 金额（元）
[7 empty] | 综合单价 |  | 综合合价 | 其中
暂估价
128 | 011207001014 | 墙面装饰板（WD-01木饰面） | 1.面层材料:3mm木饰面板 2.基层材料种类、规格:综合考虑 3.骨架材料:按图纸及规范综合考虑 4.计价综合考虑基层种类、规格，龙骨规格、中距，隔离层材料种类、规格，面层材料规格、颜色，压条种类规格 5.计价包括龙骨、隔离层、基层、面层、压条、材料运输等相关费用 6.当装饰板面层材质、厚度发生变更时，调整装饰板面层材料的价差。当龙骨材质发生变更时，调整龙骨材料的价差 7.完成本清单项目所需的一切相关工作 |  | m2 | 7.68
129 | 011108001004 | 大理石地面门槛石（ST-01门槛石） | 1.面层材料:20厚大理石 2.粘结层:25厚1:3干硬性水泥砂浆 3.找平层厚度、砂浆配合比:LC7.5轻骨料混凝土填充层 4.计价综合考虑砂浆种类、配合比、厚度、嵌缝材料种类、防护材料种类、酸洗、打蜡要求等 5.计价包括基层处理、找平层、结合层、面层、磨边、嵌缝、刷防护材料、酸洗、打蜡、材料运输等相关费用 6.当石材种类、石材厚度发生变更时，调整石材材料的价差 7.完成本清单项目所需的一切相关工作 |  | m2 | 0.44
本页小计
注：为计取规费等的使用，可在表中增设其中：“定额人工费”。
表—08
分部分项工程和单价措施项目清单与计价表
工程名称：A栋装修工程 |  |  |  | 标段： |  |  |  | 第 63 页 共 124 页
序号 | 项目编码 | 项目名称 | 项目特征描述 |  | 计量单位 | 工程量 | 金额（元）
[7 empty] | 综合单价 |  | 综合合价 | 其中
暂估价
130 | 010802001005 | 单扇平开木门（M1） | 1.门种类:平开门 2.面层材料:仿木纹防火板 3.门框:白色不锈钢 4.综合考虑亮子、玻璃安装、门锁、拉手(长度1m以内)、磁吸、闭门器、地弹簧等各种五金配件，油漆、防腐油、塞口、填缝等 5.计价包括成品门、各种五金配件，安装、油漆、刷防腐油、塞口、填缝、防雷、材料运输等相关费用 6.完成本清单项目所需的一切相关工作 |  | 樘 | 2
多媒体录制中心合计
厨房操作间
本页小计
注：为计取规费等的使用，可在表中增设其中：“定额人工费”。
表—08
分部分项工程和单价措施项目清单与计价表
工程名称：A栋装修工程 |  |  |  | 标段： |  |  |  | 第 64 页 共 124 页
序号 | 项目编码 | 项目名称 | 项目特征描述 |  | 计量单位 | 工程量 | 金额（元）
[7 empty] | 综合单价 |  | 综合合价 | 其中
暂估价
131 | 011302001013 | 吊顶天棚（MT-04铝扣板600*600） | 1.天棚类型:吊顶天棚 2.材料:1.2厚600*600铝扣板 3.龙骨材料种类、规格:按图纸及规范综合考虑 4.计价综合考虑基层板的材质、厚度、规格；龙骨的中距、规格、类型；施工安装高度；照明、消防、通风空调、弱电等工程所需开槽、孔洞的恢复整理费用；以及吊顶的吊杆、吊件、配件等可能因安装各类管线的原因需要调整所发生的费用等。龙骨、基层采用符合规范的难燃材料、交接位的收口、封板的制作安装均应包含在综合单价中，不再另行计量 5.计价包括基层清理、龙骨制作、安装、基层油漆、基层板铺贴、面层铺贴、嵌缝、刷防护材料、灯槽、窗帘位置造型、投影幕位置造型等 6.当面层材料品种、厚度、龙骨材质发生变更时，调整面层材料、龙骨的价差 7.完成本清单项目所需的一切相关工作 |  | m2 | 22.98
132 | 011204003001 | 块料墙面（600*300墙砖） | 1.面层材料:600*300墙砖 2.粘结层:按图纸及规范综合考虑 3.计价综合考虑圆、弧、锯齿等不规则墙面、铺贴样式，块料颜色、嵌缝材料种类、缝宽、砂浆种类、配合比、厚度、防护材料种类等 4.计价包括基层清理、找平层、结合层、面层、嵌缝、防护、材料运输等相关一切费用 5.当陶瓷块料种类、规格发生变更时，调整陶瓷块料的价差 6.完成本清单项目所需的一切相关工作 |  | m2 | 50.34
本页小计
注：为计取规费等的使用，可在表中增设其中：“定额人工费”。
表—08
分部分项工程和单价措施项目清单与计价表
工程名称：A栋装修工程 |  |  |  | 标段： |  |  |  | 第 65 页 共 124 页
序号 | 项目编码 | 项目名称 | 项目特征描述 |  | 计量单位 | 工程量 | 金额（元）
[7 empty] | 综合单价 |  | 综合合价 | 其中
暂估价
133 | 011108001005 | 大理石地面门槛石（ST-01门槛石） | 1.面层材料:20厚大理石 2.粘结层:25厚1:3干硬性水泥砂浆 3.找平层厚度、砂浆配合比:LC7.5轻骨料混凝土填充层 4.计价综合考虑砂浆种类、配合比、厚度、嵌缝材料种类、防护材料种类、酸洗、打蜡要求等 5.计价包括基层处理、找平层、结合层、面层、磨边、嵌缝、刷防护材料、酸洗、打蜡、材料运输等相关费用 6.当石材种类、石材厚度发生变更时，调整石材材料的价差 7.完成本清单项目所需的一切相关工作 |  | m2 | 0.22
134 | 010802001006 | 单扇平开木门（M1） | 1.门种类:平开门 2.面层材料:仿木纹防火板 3.门框:白色不锈钢 4.综合考虑亮子、玻璃安装、门锁、拉手(长度1m以内)、磁吸、闭门器、地弹簧等各种五金配件，油漆、防腐油、塞口、填缝等 5.计价包括成品门、各种五金配件，安装、油漆、刷防腐油、塞口、填缝、防雷、材料运输等相关费用 6.完成本清单项目所需的一切相关工作 |  | 樘 | 1
厨房操作间合计
备用房
本页小计
注：为计取规费等的使用，可在表中增设其中：“定额人工费”。
表—08
分部分项工程和单价措施项目清单与计价表
工程名称：A栋装修工程 |  |  |  | 标段： |  |  |  | 第 66 页 共 124 页
序号 | 项目编码 | 项目名称 | 项目特征描述 |  | 计量单位 | 工程量 | 金额（元）
[7 empty] | 综合单价 |  | 综合合价 | 其中
暂估价
135 | 011302001014 | 吊顶天棚（PT-01白色无机涂料） | 1.天棚类型:吊顶天棚 2.材料:6+6mm硅酸钙板，腻子三道，打磨平滑，刷白色无机环保涂料底漆一道、面漆两道 3.龙骨材料种类、规格:按图纸及规范综合考虑 4.计价综合考虑基层板的材质、厚度、规格；龙骨的中距、规格、类型；施工安装高度；照明、消防、通风空调、弱电等工程所需开槽、孔洞的恢复整理费用；以及吊顶的吊杆、吊件、配件等可能因安装各类管线的原因需要调整所发生的费用等。龙骨、基层采用符合规范的难燃材料、交接位的收口、封板的制作安装均应包含在综合单价中，不再另行计量 5.计价包括基层清理、龙骨制作、安装、基层油漆、基层板铺贴、面层铺贴、嵌缝、刷防护材料、灯槽、窗帘位置造型、投影幕位置造型等 6.当面层材料品种、厚度、龙骨材质发生变更时，调整面层材料、龙骨的价差 7.完成本清单项目所需的一切相关工作 |  | m2 | 8.99
本页小计
注：为计取规费等的使用，可在表中增设其中：“定额人工费”。
表—08
分部分项工程和单价措施项目清单与计价表
工程名称：A栋装修工程 |  |  |  | 标段： |  |  |  | 第 67 页 共 124 页
序号 | 项目编码 | 项目名称 | 项目特征描述 |  | 计量单位 | 工程量 | 金额（元）
[7 empty] | 综合单价 |  | 综合合价 | 其中
暂估价
136 | 011302002008 | 格栅吊顶（MT-02仿木纹铝格栅） | 1.天棚类型:吊顶天棚 2.材料:120*50仿木纹铝格栅 3.龙骨材料种类、规格:金属龙骨 4.计价综合考虑基层板的材质、厚度、规格；龙骨的中距、规格、类型；施工安装高度；照明、消防、通风空调、弱电等工程所需开槽、孔洞的恢复整理费用；以及吊顶的吊杆、吊件、配件等可能因安装各类管线的原因需要调整所发生的费用等。龙骨、基层采用符合规范的难燃材料、交接位的收口、封板的制作安装均应包含在综合单价中，不再另行计量 5.计价包括基层清理、龙骨制作、安装、基层油漆、基层板铺贴、面层铺贴、嵌缝、刷防护材料等 6.当面层材料品种、厚度、龙骨材质发生变更时，调整面层材料、龙骨的价差 7.完成本清单项目所需的一切相关工作 |  | m2 | 52.58
137 | 011406001008 | 天棚抹灰面油漆（PT-03灰色无机涂料） | 1.材料:原楼板面做清理平整，刮腻子三遍，灰色无机涂料一底二道 2.计价综合考虑遍数、腻子种类；基底类型、防护材料种类 3.计价包括基层、面层、刮腻子、油漆、涂料、裱糊、材料运输等相关费用 4.当油漆、涂料、裱糊种类发生变更时，调整油漆、涂料、裱糊材料价差 5.完成本清单项目所需的一切相关工作 |  | m2 | 73.88
本页小计
注：为计取规费等的使用，可在表中增设其中：“定额人工费”。
表—08
分部分项工程和单价措施项目清单与计价表
工程名称：A栋装修工程 |  |  |  | 标段： |  |  |  | 第 68 页 共 124 页
序号 | 项目编码 | 项目名称 | 项目特征描述 |  | 计量单位 | 工程量 | 金额（元）
[7 empty] | 综合单价 |  | 综合合价 | 其中
暂估价
138 | 011407001008 | 新建墙体墙面喷刷涂料（PT-03灰色无机涂料） | 1.材料:刮腻子三遍，无机涂料底漆2遍,面漆2遍-3遍 2.计价综合考虑:遍数、腻子种类；基底类型、防护材料种类 3.计价包括:基层、面层、刮腻子、油漆、涂料、裱糊、材料运输等相关费用 4.当油漆、涂料、裱糊种类发生变更时，调整油漆、涂料、裱糊材料价差 5.完成本清单项目所需的一切相关工作 |  | m2 | 47.8
139 | 010810001007 | 窗帘 | 1.材料:窗帘 2.计价综合考虑帘钩、拉绳、五金（含特殊五金）、窗帘安装高度等 3.计价包括窗帘的制作安装；材料运输等相关费用 4.当窗帘材质发生变更时，只调整窗帘的价差 5.按图示设计尺寸以洞口面积计算 6.完成本清单项目所需的一切相关工作 |  | m2 | 26.88
140 | 011108001006 | 大理石地面门槛石（ST-01门槛石） | 1.面层材料:20厚大理石 2.粘结层:25厚1:3干硬性水泥砂浆 3.找平层厚度、砂浆配合比:LC7.5轻骨料混凝土填充层 4.计价综合考虑砂浆种类、配合比、厚度、嵌缝材料种类、防护材料种类、酸洗、打蜡要求等 5.计价包括基层处理、找平层、结合层、面层、磨边、嵌缝、刷防护材料、酸洗、打蜡、材料运输等相关费用 6.当石材种类、石材厚度发生变更时，调整石材材料的价差 7.完成本清单项目所需的一切相关工作 |  | m2 | 0.22
本页小计
注：为计取规费等的使用，可在表中增设其中：“定额人工费”。
表—08
分部分项工程和单价措施项目清单与计价表
工程名称：A栋装修工程 |  |  |  | 标段： |  |  |  | 第 69 页 共 124 页
序号 | 项目编码 | 项目名称 | 项目特征描述 |  | 计量单位 | 工程量 | 金额（元）
[7 empty] | 综合单价 |  | 综合合价 | 其中
暂估价
141 | 011201004014 | 新建墙体涂料墙面（PT-01白色无机涂料） | 1.材料:白色无机涂料二底，面层2~3遍 2.腻子：刮腻子三遍 3.计价综合考虑:遍数、腻子种类；基底类型、防护材料种类 4.计价包括:基层、面层、刮腻子、油漆、涂料、裱糊、材料运输等相关费用 5.当油漆、涂料、裱糊种类发生变更时，调整油漆、涂料、裱糊材料价差 6.完成本清单项目所需的一切相关工作 |  | m2 | 67.08
142 | 011105006013 | 金属踢脚线（MT-03黑色不锈钢） | 1.面层材料:1.2mm黑色不锈钢 2.基层材料种类、规格:综合考虑 3.计价综合考虑面层规格、颜色；底层做法；防护材料种类 4.计价包括底层、面层、防护、材料运输等相关费用 5.当面层材料种、规格类发生变更时，调整面层材料的价差 6.完成本清单项目所需的一切相关工作 |  | m2 | 1.3
143 | 010802001007 | 单扇平开木门（M1） | 1.门种类:平开门 2.面层材料:仿木纹防火板 3.门框:白色不锈钢 4.综合考虑亮子、玻璃安装、门锁、拉手(长度1m以内)、磁吸、闭门器、地弹簧等各种五金配件，油漆、防腐油、塞口、填缝等 5.计价包括成品门、各种五金配件，安装、油漆、刷防腐油、塞口、填缝、防雷、材料运输等相关费用 6.完成本清单项目所需的一切相关工作 |  | 樘 | 2
备用房合计
茶水间
本页小计
注：为计取规费等的使用，可在表中增设其中：“定额人工费”。
表—08
分部分项工程和单价措施项目清单与计价表
工程名称：A栋装修工程 |  |  |  | 标段： |  |  |  | 第 70 页 共 124 页
序号 | 项目编码 | 项目名称 | 项目特征描述 |  | 计量单位 | 工程量 | 金额（元）
[7 empty] | 综合单价 |  | 综合合价 | 其中
暂估价
144 | 011302001015 | 吊顶天棚（PT-01白色无机涂料） | 1.天棚类型:吊顶天棚 2.材料:6+6mm硅酸钙板，腻子三道，打磨平滑，刷白色无机环保涂料底漆一道、面漆两道 3.龙骨材料种类、规格:按图纸及规范综合考虑 4.计价综合考虑基层板的材质、厚度、规格；龙骨的中距、规格、类型；施工安装高度；照明、消防、通风空调、弱电等工程所需开槽、孔洞的恢复整理费用；以及吊顶的吊杆、吊件、配件等可能因安装各类管线的原因需要调整所发生的费用等。龙骨、基层采用符合规范的难燃材料、交接位的收口、封板的制作安装均应包含在综合单价中，不再另行计量 5.计价包括基层清理、龙骨制作、安装、基层油漆、基层板铺贴、面层铺贴、嵌缝、刷防护材料、灯槽、窗帘位置造型、投影幕位置造型等 6.当面层材料品种、厚度、龙骨材质发生变更时，调整面层材料、龙骨的价差 7.完成本清单项目所需的一切相关工作 |  | m2 | 18.33
本页小计
注：为计取规费等的使用，可在表中增设其中：“定额人工费”。
表—08
分部分项工程和单价措施项目清单与计价表
工程名称：A栋装修工程 |  |  |  | 标段： |  |  |  | 第 71 页 共 124 页
序号 | 项目编码 | 项目名称 | 项目特征描述 |  | 计量单位 | 工程量 | 金额（元）
[7 empty] | 综合单价 |  | 综合合价 | 其中
暂估价
145 | 011204003002 | 块料墙面（600*300墙砖） | 1.面层材料:600*300墙砖 2.粘结层:按图纸及规范综合考虑 3.计价综合考虑圆、弧、锯齿等不规则墙面、铺贴样式，块料颜色、嵌缝材料种类、缝宽、砂浆种类、配合比、厚度、防护材料种类等 4.计价包括基层清理、找平层、结合层、面层、嵌缝、防护、材料运输等相关一切费用 5.当陶瓷块料种类、规格发生变更时，调整陶瓷块料的价差 6.完成本清单项目所需的一切相关工作 |  | m2 | 46.59
146 | 011108001007 | 大理石地面门槛石（ST-01门槛石） | 1.面层材料:20厚大理石 2.粘结层:25厚1:3干硬性水泥砂浆 3.找平层厚度、砂浆配合比:LC7.5轻骨料混凝土填充层 4.计价综合考虑砂浆种类、配合比、厚度、嵌缝材料种类、防护材料种类、酸洗、打蜡要求等 5.计价包括基层处理、找平层、结合层、面层、磨边、嵌缝、刷防护材料、酸洗、打蜡、材料运输等相关费用 6.当石材种类、石材厚度发生变更时，调整石材材料的价差 7.完成本清单项目所需的一切相关工作 |  | m2 | 0.62
本页小计
注：为计取规费等的使用，可在表中增设其中：“定额人工费”。
表—08
分部分项工程和单价措施项目清单与计价表
工程名称：A栋装修工程 |  |  |  | 标段： |  |  |  | 第 72 页 共 124 页
序号 | 项目编码 | 项目名称 | 项目特征描述 |  | 计量单位 | 工程量 | 金额（元）
[7 empty] | 综合单价 |  | 综合合价 | 其中
暂估价
147 | 011501020003 | 橱柜 | 1.规格:3300*600*2600mm 2.材料:ST-02石材、WD-01木饰面板、CT-01白色仿石砖、龙骨及基层板 3.综合考虑:基层板规格厚度、材质、面板规格厚度材质，施工安装高度、安装部位，收口类型，油漆，防护材料种类（含石材保护液）等 4.完成本清单项目所需的一切相关工作 |  | 个 | 1
148 | 011501020004 | 橱柜 | 1.规格:1450*600*2600mm 2.材料:ST-02石材、WD-01木饰面板、CT-01白色仿石砖、龙骨及基层板 3.综合考虑:基层板规格厚度、材质、面板规格厚度材质，施工安装高度、安装部位，收口类型，油漆，防护材料种类（含石材保护液）等 4.完成本清单项目所需的一切相关工作 |  | 个 | 1
149 | 010802001008 | 单扇平开木门（M1） | 1.门种类:平开门 2.面层材料:仿木纹防火板 3.门框:白色不锈钢 4.综合考虑亮子、玻璃安装、门锁、拉手(长度1m以内)、磁吸、闭门器、地弹簧等各种五金配件，油漆、防腐油、塞口、填缝等 5.计价包括成品门、各种五金配件，安装、油漆、刷防腐油、塞口、填缝、防雷、材料运输等相关费用 6.完成本清单项目所需的一切相关工作 |  | 樘 | 1
本页小计
注：为计取规费等的使用，可在表中增设其中：“定额人工费”。
表—08
分部分项工程和单价措施项目清单与计价表
工程名称：A栋装修工程 |  |  |  | 标段： |  |  |  | 第 73 页 共 124 页
序号 | 项目编码 | 项目名称 | 项目特征描述 |  | 计量单位 | 工程量 | 金额（元）
[7 empty] | 综合单价 |  | 综合合价 | 其中
暂估价
150 | 010802001009 | 单扇平开木门（M2） | 1.门种类:平开门 2.面层材料:仿木纹防火板 3.门框:白色不锈钢 4.综合考虑亮子、玻璃安装、门锁、拉手(长度1m以内)、磁吸、闭门器、地弹簧等各种五金配件，油漆、防腐油、塞口、填缝等 5.计价包括成品门、各种五金配件，安装、油漆、刷防腐油、塞口、填缝、防雷、材料运输等相关费用 6.完成本清单项目所需的一切相关工作 |  | 樘 | 2
茶水间合计
设备兼办公室
本页小计
注：为计取规费等的使用，可在表中增设其中：“定额人工费”。
表—08
分部分项工程和单价措施项目清单与计价表
工程名称：A栋装修工程 |  |  |  | 标段： |  |  |  | 第 74 页 共 124 页
序号 | 项目编码 | 项目名称 | 项目特征描述 |  | 计量单位 | 工程量 | 金额（元）
[7 empty] | 综合单价 |  | 综合合价 | 其中
暂估价
151 | 011302001016 | 吊顶天棚（PT-01白色无机涂料） | 1.天棚类型:吊顶天棚 2.材料:6+6mm硅酸钙板，腻子三道，打磨平滑，刷白色无机环保涂料底漆一道、面漆两道 3.龙骨材料种类、规格:按图纸及规范综合考虑 4.计价综合考虑基层板的材质、厚度、规格；龙骨的中距、规格、类型；施工安装高度；照明、消防、通风空调、弱电等工程所需开槽、孔洞的恢复整理费用；以及吊顶的吊杆、吊件、配件等可能因安装各类管线的原因需要调整所发生的费用等。龙骨、基层采用符合规范的难燃材料、交接位的收口、封板的制作安装均应包含在综合单价中，不再另行计量 5.计价包括基层清理、龙骨制作、安装、基层油漆、基层板铺贴、面层铺贴、嵌缝、刷防护材料、灯槽、窗帘位置造型、投影幕位置造型等 6.当面层材料品种、厚度、龙骨材质发生变更时，调整面层材料、龙骨的价差 7.完成本清单项目所需的一切相关工作 |  | m2 | 19.75
本页小计
注：为计取规费等的使用，可在表中增设其中：“定额人工费”。
表—08
分部分项工程和单价措施项目清单与计价表
工程名称：A栋装修工程 |  |  |  | 标段： |  |  |  | 第 75 页 共 124 页
序号 | 项目编码 | 项目名称 | 项目特征描述 |  | 计量单位 | 工程量 | 金额（元）
[7 empty] | 综合单价 |  | 综合合价 | 其中
暂估价
152 | 011302002009 | 格栅吊顶（MT-02仿木纹铝格栅） | 1.天棚类型:吊顶天棚 2.材料:120*50仿木纹铝格栅 3.龙骨材料种类、规格:金属龙骨 4.计价综合考虑基层板的材质、厚度、规格；龙骨的中距、规格、类型；施工安装高度；照明、消防、通风空调、弱电等工程所需开槽、孔洞的恢复整理费用；以及吊顶的吊杆、吊件、配件等可能因安装各类管线的原因需要调整所发生的费用等。龙骨、基层采用符合规范的难燃材料、交接位的收口、封板的制作安装均应包含在综合单价中，不再另行计量 5.计价包括基层清理、龙骨制作、安装、基层油漆、基层板铺贴、面层铺贴、嵌缝、刷防护材料等 6.当面层材料品种、厚度、龙骨材质发生变更时，调整面层材料、龙骨的价差 7.完成本清单项目所需的一切相关工作 |  | m2 | 45.92
153 | 011406001009 | 天棚抹灰面油漆（PT-03灰色无机涂料） | 1.材料:原楼板面做清理平整，刮腻子三遍，灰色无机涂料一底二道 2.计价综合考虑遍数、腻子种类；基底类型、防护材料种类 3.计价包括基层、面层、刮腻子、油漆、涂料、裱糊、材料运输等相关费用 4.当油漆、涂料、裱糊种类发生变更时，调整油漆、涂料、裱糊材料价差 5.完成本清单项目所需的一切相关工作 |  | m2 | 78.8
本页小计
注：为计取规费等的使用，可在表中增设其中：“定额人工费”。
表—08
分部分项工程和单价措施项目清单与计价表
工程名称：A栋装修工程 |  |  |  | 标段： |  |  |  | 第 76 页 共 124 页
序号 | 项目编码 | 项目名称 | 项目特征描述 |  | 计量单位 | 工程量 | 金额（元）
[7 empty] | 综合单价 |  | 综合合价 | 其中
暂估价
154 | 011407001009 | 新建墙体墙面喷刷涂料（PT-03灰色无机涂料） | 1.材料:刮腻子三遍，无机涂料底漆2遍,面漆2遍-3遍 2.计价综合考虑:遍数、腻子种类；基底类型、防护材料种类 3.计价包括:基层、面层、刮腻子、油漆、涂料、裱糊、材料运输等相关费用 4.当油漆、涂料、裱糊种类发生变更时，调整油漆、涂料、裱糊材料价差 5.完成本清单项目所需的一切相关工作 |  | m2 | 71.6
155 | 011201004015 | 新建墙体涂料墙面（PT-01白色无机涂料） | 1.材料:白色无机涂料二底，面层2~3遍 2.腻子：刮腻子三遍 3.计价综合考虑:遍数、腻子种类；基底类型、防护材料种类 4.计价包括:基层、面层、刮腻子、油漆、涂料、裱糊、材料运输等相关费用 5.当油漆、涂料、裱糊种类发生变更时，调整油漆、涂料、裱糊材料价差 6.完成本清单项目所需的一切相关工作 |  | m2 | 102.08
156 | 011201004016 | 涂料墙面（PT-01白色无机涂料） | 1.材料:白色无机涂料二遍 2.计价综合考虑:遍数、腻子种类；基底类型、防护材料种类 3.计价包括:基层、面层、刮腻子、油漆、涂料、裱糊、材料运输等相关费用 4.当油漆、涂料、裱糊种类发生变更时，调整油漆、涂料、裱糊材料价差 5.完成本清单项目所需的一切相关工作 |  | m2
本页小计
注：为计取规费等的使用，可在表中增设其中：“定额人工费”。
表—08
分部分项工程和单价措施项目清单与计价表
工程名称：A栋装修工程 |  |  |  | 标段： |  |  |  | 第 77 页 共 124 页
序号 | 项目编码 | 项目名称 | 项目特征描述 |  | 计量单位 | 工程量 | 金额（元）
[7 empty] | 综合单价 |  | 综合合价 | 其中
暂估价
157 | 011105006014 | 金属踢脚线（MT-03黑色不锈钢） | 1.面层材料:1.2mm黑色不锈钢 2.基层材料种类、规格:综合考虑 3.计价综合考虑面层规格、颜色；底层做法；防护材料种类 4.计价包括底层、面层、防护、材料运输等相关费用 5.当面层材料种、规格类发生变更时，调整面层材料的价差 6.完成本清单项目所需的一切相关工作 |  | m2 | 1.95
158 | 010810001008 | 窗帘 | 1.材料:窗帘 2.计价综合考虑帘钩、拉绳、五金（含特殊五金）、窗帘安装高度等 3.计价包括窗帘的制作安装；材料运输等相关费用 4.当窗帘材质发生变更时，只调整窗帘的价差 5.按图示设计尺寸以洞口面积计算 6.完成本清单项目所需的一切相关工作 |  | m2 | 15.2
159 | 011108001008 | 大理石地面门槛石（ST-01门槛石） | 1.面层材料:20厚大理石 2.粘结层:25厚1:3干硬性水泥砂浆 3.找平层厚度、砂浆配合比:LC7.5轻骨料混凝土填充层 4.计价综合考虑砂浆种类、配合比、厚度、嵌缝材料种类、防护材料种类、酸洗、打蜡要求等 5.计价包括基层处理、找平层、结合层、面层、磨边、嵌缝、刷防护材料、酸洗、打蜡、材料运输等相关费用 6.当石材种类、石材厚度发生变更时，调整石材材料的价差 7.完成本清单项目所需的一切相关工作 |  | m2 | 0.2
本页小计
注：为计取规费等的使用，可在表中增设其中：“定额人工费”。
表—08
分部分项工程和单价措施项目清单与计价表
工程名称：A栋装修工程 |  |  |  | 标段： |  |  |  | 第 78 页 共 124 页
序号 | 项目编码 | 项目名称 | 项目特征描述 |  | 计量单位 | 工程量 | 金额（元）
[7 empty] | 综合单价 |  | 综合合价 | 其中
暂估价
160 | 010802001010 | 单扇平开木门（M2） | 1.门种类:平开门 2.面层材料:仿木纹防火板 3.门框:白色不锈钢 4.综合考虑亮子、玻璃安装、门锁、拉手(长度1m以内)、磁吸、闭门器、地弹簧等各种五金配件，油漆、防腐油、塞口、填缝等 5.计价包括成品门、各种五金配件，安装、油漆、刷防腐油、塞口、填缝、防雷、材料运输等相关费用 6.完成本清单项目所需的一切相关工作 |  | 樘 | 1
设备兼办公室合计
包间
本页小计
注：为计取规费等的使用，可在表中增设其中：“定额人工费”。
表—08
分部分项工程和单价措施项目清单与计价表
工程名称：A栋装修工程 |  |  |  | 标段： |  |  |  | 第 79 页 共 124 页
序号 | 项目编码 | 项目名称 | 项目特征描述 |  | 计量单位 | 工程量 | 金额（元）
[7 empty] | 综合单价 |  | 综合合价 | 其中
暂估价
161 | 011302001017 | 吊顶天棚（PT-01白色无机涂料） | 1.天棚类型:吊顶天棚 2.材料:6+6mm硅酸钙板，腻子三道，打磨平滑，刷白色无机环保涂料底漆一道、面漆两道 3.龙骨材料种类、规格:按图纸及规范综合考虑 4.计价综合考虑基层板的材质、厚度、规格；龙骨的中距、规格、类型；施工安装高度；照明、消防、通风空调、弱电等工程所需开槽、孔洞的恢复整理费用；以及吊顶的吊杆、吊件、配件等可能因安装各类管线的原因需要调整所发生的费用等。龙骨、基层采用符合规范的难燃材料、交接位的收口、封板的制作安装均应包含在综合单价中，不再另行计量 5.计价包括基层清理、龙骨制作、安装、基层油漆、基层板铺贴、面层铺贴、嵌缝、刷防护材料、灯槽、窗帘位置造型、投影幕位置造型等 6.当面层材料品种、厚度、龙骨材质发生变更时，调整面层材料、龙骨的价差 7.完成本清单项目所需的一切相关工作 |  | m2 | 25.59
本页小计
注：为计取规费等的使用，可在表中增设其中：“定额人工费”。
表—08
分部分项工程和单价措施项目清单与计价表
工程名称：A栋装修工程 |  |  |  | 标段： |  |  |  | 第 80 页 共 124 页
序号 | 项目编码 | 项目名称 | 项目特征描述 |  | 计量单位 | 工程量 | 金额（元）
[7 empty] | 综合单价 |  | 综合合价 | 其中
暂估价
162 | 011302002010 | 格栅吊顶（MT-02仿木纹铝格栅） | 1.天棚类型:吊顶天棚 2.材料:120*50仿木纹铝格栅 3.龙骨材料种类、规格:金属龙骨 4.计价综合考虑基层板的材质、厚度、规格；龙骨的中距、规格、类型；施工安装高度；照明、消防、通风空调、弱电等工程所需开槽、孔洞的恢复整理费用；以及吊顶的吊杆、吊件、配件等可能因安装各类管线的原因需要调整所发生的费用等。龙骨、基层采用符合规范的难燃材料、交接位的收口、封板的制作安装均应包含在综合单价中，不再另行计量 5.计价包括基层清理、龙骨制作、安装、基层油漆、基层板铺贴、面层铺贴、嵌缝、刷防护材料等 6.当面层材料品种、厚度、龙骨材质发生变更时，调整面层材料、龙骨的价差 7.完成本清单项目所需的一切相关工作 |  | m2 | 70.42
163 | 011406001010 | 天棚抹灰面油漆（PT-03灰色无机涂料） | 1.材料:原楼板面做清理平整，刮腻子三遍，灰色无机涂料一底二道 2.计价综合考虑遍数、腻子种类；基底类型、防护材料种类 3.计价包括基层、面层、刮腻子、油漆、涂料、裱糊、材料运输等相关费用 4.当油漆、涂料、裱糊种类发生变更时，调整油漆、涂料、裱糊材料价差 5.完成本清单项目所需的一切相关工作 |  | m2 | 115.21
本页小计
注：为计取规费等的使用，可在表中增设其中：“定额人工费”。
表—08
分部分项工程和单价措施项目清单与计价表
工程名称：A栋装修工程 |  |  |  | 标段： |  |  |  | 第 81 页 共 124 页
序号 | 项目编码 | 项目名称 | 项目特征描述 |  | 计量单位 | 工程量 | 金额（元）
[7 empty] | 综合单价 |  | 综合合价 | 其中
暂估价
164 | 011407001010 | 新建墙体墙面喷刷涂料（PT-03灰色无机涂料） | 1.材料:刮腻子三遍，无机涂料底漆2遍,面漆2遍-3遍 2.计价综合考虑:遍数、腻子种类；基底类型、防护材料种类 3.计价包括:基层、面层、刮腻子、油漆、涂料、裱糊、材料运输等相关费用 4.当油漆、涂料、裱糊种类发生变更时，调整油漆、涂料、裱糊材料价差 5.完成本清单项目所需的一切相关工作 |  | m2 | 145.58
165 | 011201004017 | 新建墙体涂料墙面（PT-01白色无机涂料） | 1.材料:白色无机涂料二底，面层2~3遍 2.腻子：刮腻子三遍 3.计价综合考虑:遍数、腻子种类；基底类型、防护材料种类 4.计价包括:基层、面层、刮腻子、油漆、涂料、裱糊、材料运输等相关费用 5.当油漆、涂料、裱糊种类发生变更时，调整油漆、涂料、裱糊材料价差 6.完成本清单项目所需的一切相关工作 |  | m2 | 196.44
166 | 011105006015 | 金属踢脚线（MT-03黑色不锈钢） | 1.面层材料:1.2mm黑色不锈钢 2.基层材料种类、规格:综合考虑 3.计价综合考虑面层规格、颜色；底层做法；防护材料种类 4.计价包括底层、面层、防护、材料运输等相关费用 5.当面层材料种、规格类发生变更时，调整面层材料的价差 6.完成本清单项目所需的一切相关工作 |  | m2 | 3.84
本页小计
注：为计取规费等的使用，可在表中增设其中：“定额人工费”。
表—08
分部分项工程和单价措施项目清单与计价表
工程名称：A栋装修工程 |  |  |  | 标段： |  |  |  | 第 82 页 共 124 页
序号 | 项目编码 | 项目名称 | 项目特征描述 |  | 计量单位 | 工程量 | 金额（元）
[7 empty] | 综合单价 |  | 综合合价 | 其中
暂估价
167 | 010810001009 | 窗帘 | 1.材料:窗帘 2.计价综合考虑帘钩、拉绳、五金（含特殊五金）、窗帘安装高度等 3.计价包括窗帘的制作安装；材料运输等相关费用 4.当窗帘材质发生变更时，只调整窗帘的价差 5.按图示设计尺寸以洞口面积计算 6.完成本清单项目所需的一切相关工作 |  | m2 | 46.02
168 | 011108001009 | 大理石地面门槛石（ST-01门槛石） | 1.面层材料:20厚大理石 2.粘结层:25厚1:3干硬性水泥砂浆 3.找平层厚度、砂浆配合比:LC7.5轻骨料混凝土填充层 4.计价综合考虑砂浆种类、配合比、厚度、嵌缝材料种类、防护材料种类、酸洗、打蜡要求等 5.计价包括基层处理、找平层、结合层、面层、磨边、嵌缝、刷防护材料、酸洗、打蜡、材料运输等相关费用 6.当石材种类、石材厚度发生变更时，调整石材材料的价差 7.完成本清单项目所需的一切相关工作 |  | m2 | 0.66
本页小计
注：为计取规费等的使用，可在表中增设其中：“定额人工费”。
表—08
分部分项工程和单价措施项目清单与计价表
工程名称：A栋装修工程 |  |  |  | 标段： |  |  |  | 第 83 页 共 124 页
序号 | 项目编码 | 项目名称 | 项目特征描述 |  | 计量单位 | 工程量 | 金额（元）
[7 empty] | 综合单价 |  | 综合合价 | 其中
暂估价
169 | 010802001011 | 单扇平开木门（M1） | 1.门种类:平开门 2.面层材料:仿木纹防火板 3.门框:白色不锈钢 4.综合考虑亮子、玻璃安装、门锁、拉手(长度1m以内)、磁吸、闭门器、地弹簧等各种五金配件，油漆、防腐油、塞口、填缝等 5.计价包括成品门、各种五金配件，安装、油漆、刷防腐油、塞口、填缝、防雷、材料运输等相关费用 6.完成本清单项目所需的一切相关工作 |  | 樘 | 3
包间合计
楼梯间
170 | 011201004018 | 涂料墙面（PT-01白色无机涂料） | 1.材料:白色无机涂料二遍 2.计价综合考虑:遍数、腻子种类；基底类型、防护材料种类 3.计价包括:基层、面层、刮腻子、油漆、涂料、裱糊、材料运输等相关费用 4.当油漆、涂料、裱糊种类发生变更时，调整油漆、涂料、裱糊材料价差 5.完成本清单项目所需的一切相关工作 |  | m2 | 204.79
171 | 011105006016 | 金属踢脚线（MT-03黑色不锈钢） | 1.面层材料:1.2mm黑色不锈钢 2.基层材料种类、规格:综合考虑 3.计价综合考虑面层规格、颜色；底层做法；防护材料种类 4.计价包括底层、面层、防护、材料运输等相关费用 5.当面层材料种、规格类发生变更时，调整面层材料的价差 6.完成本清单项目所需的一切相关工作 |  | m2 | 3.22
本页小计
注：为计取规费等的使用，可在表中增设其中：“定额人工费”。
表—08
分部分项工程和单价措施项目清单与计价表
工程名称：A栋装修工程 |  |  |  | 标段： |  |  |  | 第 84 页 共 124 页
序号 | 项目编码 | 项目名称 | 项目特征描述 |  | 计量单位 | 工程量 | 金额（元）
[7 empty] | 综合单价 |  | 综合合价 | 其中
暂估价
172 | 011207001015 | 装饰板墙面（不燃高压树脂板） | 1.面层材料:12mm不燃高压树脂板 2.基层材料种类、规格:综合考虑 3.龙骨材料种类、规格、中距:木龙骨 4.计价综合考虑基层种类、规格，龙骨规格、中距，隔离层材料种类、规格，面层材料规格、颜色，压条种类规格 5.计价包括龙骨、隔离层、基层、面层、压条、材料运输等相关费用 6.当装饰板面层材质、厚度发生变更时，调整装饰板面层材料的价差。当龙骨材质发生变更时，调整龙骨材料的价差 7.完成本清单项目所需的一切相关工作 |  | m2 | 64.32
173 | 011502001003 | 金属装饰线 | 1.面层材料:20宽1.2mm成品不锈钢收边条 2.基层材料种类、规格:综合考虑 3.计价综合考虑面层规格、颜色；底层做法；防护材料种类 4.计价包括底层、面层、防护、材料运输等相关费用 5.当面层材料种、规格类发生变更时，调整面层材料的价差 6.完成本清单项目所需的一切相关工作 |  | m | 53.6
楼梯间合计
卫生间
本页小计
注：为计取规费等的使用，可在表中增设其中：“定额人工费”。
表—08
分部分项工程和单价措施项目清单与计价表
工程名称：A栋装修工程 |  |  |  | 标段： |  |  |  | 第 85 页 共 124 页
序号 | 项目编码 | 项目名称 | 项目特征描述 |  | 计量单位 | 工程量 | 金额（元）
[7 empty] | 综合单价 |  | 综合合价 | 其中
暂估价
174 | 011302001018 | 吊顶天棚（PT-02白色防水无机涂料） | 1.天棚类型:吊顶天棚 2.材料:6+6mm硅酸钙板，腻子三道，打磨平滑，刷白色防水无机涂料底漆一道、面漆两道 3.龙骨材料种类、规格:按图纸及规范综合考虑 4.计价综合考虑基层板的材质、厚度、规格；龙骨的中距、规格、类型；施工安装高度；照明、消防、通风空调、弱电等工程所需开槽、孔洞的恢复整理费用；以及吊顶的吊杆、吊件、配件等可能因安装各类管线的原因需要调整所发生的费用等。龙骨、基层采用符合规范的难燃材料、交接位的收口、封板的制作安装均应包含在综合单价中，不再另行计量 5.计价包括基层清理、龙骨制作、安装、基层油漆、基层板铺贴、面层铺贴、嵌缝、刷防护材料、灯槽、窗帘位置造型、投影幕位置造型等 6.当面层材料品种、厚度、龙骨材质发生变更时，调整面层材料、龙骨的价差 7.完成本清单项目所需的一切相关工作 |  | m2 | 23.58
卫生间合计
二层合计
三层
电梯厅、合用前室、前室
本页小计
注：为计取规费等的使用，可在表中增设其中：“定额人工费”。
表—08
分部分项工程和单价措施项目清单与计价表
工程名称：A栋装修工程 |  |  |  | 标段： |  |  |  | 第 86 页 共 124 页
序号 | 项目编码 | 项目名称 | 项目特征描述 |  | 计量单位 | 工程量 | 金额（元）
[7 empty] | 综合单价 |  | 综合合价 | 其中
暂估价
175 | 011102003001 | 块料楼地面（CT-02仿石纹防滑地砖） | 1.面层材料:800*800mm仿石纹防滑地砖 2.粘结层:25厚1:3干硬性水泥砂浆 3.计价综合考虑砂浆种类、配合比、厚度、嵌缝材料种类、防护材料种类、酸洗、打蜡要求等 4.计价包括基层处理、找平层、结合层、面层、磨边、嵌缝、刷防护材料、酸洗、打蜡、材料运输等相关费用 5.当石材种类、石材厚度发生变更时，调整石材材料的价差 6.完成本清单项目所需的一切相关工作 |  | m2 | 31.28
本页小计
注：为计取规费等的使用，可在表中增设其中：“定额人工费”。
表—08
分部分项工程和单价措施项目清单与计价表
工程名称：A栋装修工程 |  |  |  | 标段： |  |  |  | 第 87 页 共 124 页
序号 | 项目编码 | 项目名称 | 项目特征描述 |  | 计量单位 | 工程量 | 金额（元）
[7 empty] | 综合单价 |  | 综合合价 | 其中
暂估价
176 | 011302001019 | 吊顶天棚（PT-01白色无机涂料） | 1.天棚类型:吊顶天棚 2.材料:6+6mm硅酸钙板，腻子三道，打磨平滑，刷白色无机环保涂料底漆一道、面漆两道 3.龙骨材料种类、规格:按图纸及规范综合考虑 4.计价综合考虑基层板的材质、厚度、规格；龙骨的中距、规格、类型；施工安装高度；照明、消防、通风空调、弱电等工程所需开槽、孔洞的恢复整理费用；以及吊顶的吊杆、吊件、配件等可能因安装各类管线的原因需要调整所发生的费用等。龙骨、基层采用符合规范的难燃材料、交接位的收口、封板的制作安装均应包含在综合单价中，不再另行计量 5.计价包括基层清理、龙骨制作、安装、基层油漆、基层板铺贴、面层铺贴、嵌缝、刷防护材料、灯槽、窗帘位置造型、投影幕位置造型等 6.当面层材料品种、厚度、龙骨材质发生变更时，调整面层材料、龙骨的价差 7.完成本清单项目所需的一切相关工作 |  | m2 | 31.28
177 | 011201004019 | 涂料墙面（PT-01白色无机涂料） | 1.材料:白色无机涂料二遍 2.计价综合考虑:遍数、腻子种类；基底类型、防护材料种类 3.计价包括:基层、面层、刮腻子、油漆、涂料、裱糊、材料运输等相关费用 4.当油漆、涂料、裱糊种类发生变更时，调整油漆、涂料、裱糊材料价差 5.完成本清单项目所需的一切相关工作 |  | m2 | 42.33
本页小计
注：为计取规费等的使用，可在表中增设其中：“定额人工费”。
表—08
分部分项工程和单价措施项目清单与计价表
工程名称：A栋装修工程 |  |  |  | 标段： |  |  |  | 第 88 页 共 124 页
序号 | 项目编码 | 项目名称 | 项目特征描述 |  | 计量单位 | 工程量 | 金额（元）
[7 empty] | 综合单价 |  | 综合合价 | 其中
暂估价
178 | 011207001016 | 墙面装饰板（KW-02环保乳白色快装板） | 1.面层材料:12mm环保乳白色快装板 2.骨架材料:按图纸及规范综合考虑 3.计价综合考虑基层种类、规格，龙骨规格、中距，隔离层材料种类、规格，面层材料规格、颜色，压条种类规格 4.计价包括龙骨、隔离层、基层、面层、压条、材料运输等相关费用 5.当装饰板面层材质、厚度发生变更时，调整装饰板面层材料的价差。当龙骨材质发生变更时，调整龙骨材料的价差 6.完成本清单项目所需的一切相关工作 |  | m2 | 17.63
179 | 011105006017 | 金属踢脚线（MT-03黑色不锈钢） | 1.面层材料:1.2mm黑色不锈钢 2.基层材料种类、规格:综合考虑 3.计价综合考虑面层规格、颜色；底层做法；防护材料种类 4.计价包括底层、面层、防护、材料运输等相关费用 5.当面层材料种、规格类发生变更时，调整面层材料的价差 6.完成本清单项目所需的一切相关工作 |  | m2 | 1.37
本页小计
注：为计取规费等的使用，可在表中增设其中：“定额人工费”。
表—08
分部分项工程和单价措施项目清单与计价表
工程名称：A栋装修工程 |  |  |  | 标段： |  |  |  | 第 89 页 共 124 页
序号 | 项目编码 | 项目名称 | 项目特征描述 |  | 计量单位 | 工程量 | 金额（元）
[7 empty] | 综合单价 |  | 综合合价 | 其中
暂估价
180 | 010808004004 | 金属门窗套（MT-03黑色不锈钢） | 1.面层材料:1.2mm黑色不锈钢 2.基层材料种类、规格:按图纸及规范综合考虑 3.骨架材料:按图纸及规范综合考虑 4.计价综合考虑基层种类、规格，龙骨规格、中距，隔离层材料种类、规格，面层材料规格、颜色，压条种类规格 5.计价包括龙骨、隔离层、基层、面层、压条、材料运输等相关费用 6.当装饰板面层材质、厚度发生变更时，调整装饰板面层材料的价差。当龙骨材质发生变更时，调整龙骨材料的价差 7.完成本清单项目所需的一切相关工作 |  | m2 | 5.04
181 | 010805005008 | 全玻地弹门（M8） | 1.材料种类:全玻地弹门1500mm*2400mm 2.玻璃种类、规格:10mm钢化玻璃 3.综合考虑单、双扇平开门、亮子、玻璃安装、门锁、拉手(长度1.5m以内)、磁吸、闭门器、地弹簧等各种五金配件，油漆、防腐油、塞口、填缝等 4.计价包括各种五金配件，安装、油漆、刷防腐油、塞口、填缝、防雷、材料运输等相关费用 5.完成本清单项目所需的一切相关工作 |  | 樘 | 1
电梯厅、合用前室、前室合计
走廊
本页小计
注：为计取规费等的使用，可在表中增设其中：“定额人工费”。
表—08
分部分项工程和单价措施项目清单与计价表
工程名称：A栋装修工程 |  |  |  | 标段： |  |  |  | 第 90 页 共 124 页
序号 | 项目编码 | 项目名称 | 项目特征描述 |  | 计量单位 | 工程量 | 金额（元）
[7 empty] | 综合单价 |  | 综合合价 | 其中
暂估价
182 | 011102003002 | 块料楼地面（CT-02仿石纹防滑地砖） | 1.面层材料:800*800mm仿石纹防滑地砖 2.粘结层:25厚1:3干硬性水泥砂浆 3.计价综合考虑砂浆种类、配合比、厚度、嵌缝材料种类、防护材料种类、酸洗、打蜡要求等 4.计价包括基层处理、找平层、结合层、面层、磨边、嵌缝、刷防护材料、酸洗、打蜡、材料运输等相关费用 5.当石材种类、石材厚度发生变更时，调整石材材料的价差 6.完成本清单项目所需的一切相关工作 |  | m2 | 175.21
183 | 011105006018 | 金属踢脚线（MT-03黑色不锈钢） | 1.面层材料:1.2mm黑色不锈钢 2.基层材料种类、规格:综合考虑 3.计价综合考虑面层规格、颜色；底层做法；防护材料种类 4.计价包括底层、面层、防护、材料运输等相关费用 5.当面层材料种、规格类发生变更时，调整面层材料的价差 6.完成本清单项目所需的一切相关工作 |  | m2 | 6.51
本页小计
注：为计取规费等的使用，可在表中增设其中：“定额人工费”。
表—08
分部分项工程和单价措施项目清单与计价表
工程名称：A栋装修工程 |  |  |  | 标段： |  |  |  | 第 91 页 共 124 页
序号 | 项目编码 | 项目名称 | 项目特征描述 |  | 计量单位 | 工程量 | 金额（元）
[7 empty] | 综合单价 |  | 综合合价 | 其中
暂估价
184 | 011302001020 | 吊顶天棚（PT-01白色无机涂料） | 1.天棚类型:吊顶天棚 2.材料:6+6mm硅酸钙板，1.2mm黑色不锈钢、腻子三道，打磨平滑，刷白色无机环保涂料底漆一道、面漆两道 3.龙骨材料种类、规格:按图纸及规范综合考虑 4.计价综合考虑基层板的材质、厚度、规格；龙骨的中距、规格、类型；施工安装高度；照明、消防、通风空调、弱电等工程所需开槽、孔洞的恢复整理费用；以及吊顶的吊杆、吊件、配件等可能因安装各类管线的原因需要调整所发生的费用等。龙骨、基层采用符合规范的难燃材料、交接位的收口、封板的制作安装均应包含在综合单价中，不再另行计量 5.计价包括基层清理、龙骨制作、安装、基层油漆、基层板铺贴、面层铺贴、嵌缝、刷防护材料、灯槽、窗帘位置造型、投影幕位置造型等 6.当面层材料品种、厚度、龙骨材质发生变更时，调整面层材料、龙骨的价差 7.完成本清单项目所需的一切相关工作 |  | m2 | 175.21
185 | 011201004020 | 涂料墙面（PT-01白色无机涂料） | 1.材料:白色无机涂料二遍 2.计价综合考虑:遍数、腻子种类；基底类型、防护材料种类 3.计价包括:基层、面层、刮腻子、油漆、涂料、裱糊、材料运输等相关费用 4.当油漆、涂料、裱糊种类发生变更时，调整油漆、涂料、裱糊材料价差 5.完成本清单项目所需的一切相关工作 |  | m2 | 335.37
走廊合计
本页小计
注：为计取规费等的使用，可在表中增设其中：“定额人工费”。
表—08
分部分项工程和单价措施项目清单与计价表
工程名称：A栋装修工程 |  |  |  | 标段： |  |  |  | 第 92 页 共 124 页
序号 | 项目编码 | 项目名称 | 项目特征描述 |  | 计量单位 | 工程量 | 金额（元）
[7 empty] | 综合单价 |  | 综合合价 | 其中
暂估价
大数据机房
186 | 011104004001 | 防静电活动地板 | 1.面层材料:XXX防静电地板，面层选用XXX,基材选用XXX，支架高度XXX 2.计价综合考虑面层材料规格、颜色，支架种类及规格，防护材料种类等 3.计价包括支架、基层、面层、防护、材料运输等相关费用 4.当面层材料种类发生变更时，调整面层材料的价差；当支架高度发生变化时，调整支架材料价差 5.完成本清单项目所需的一切相关工作 |  | m2 | 34.85
187 | 011105006019 | 金属踢脚线（MT-03黑色不锈钢） | 1.面层材料:1.2mm黑色不锈钢 2.基层材料种类、规格:综合考虑 3.计价综合考虑面层规格、颜色；底层做法；防护材料种类 4.计价包括底层、面层、防护、材料运输等相关费用 5.当面层材料种、规格类发生变更时，调整面层材料的价差 6.完成本清单项目所需的一切相关工作 |  | m2 | 1.12
188 | 011201004021 | 涂料墙面（PT-01白色无机涂料） | 1.材料:白色无机涂料二遍 2.计价综合考虑:遍数、腻子种类；基底类型、防护材料种类 3.计价包括:基层、面层、刮腻子、油漆、涂料、裱糊、材料运输等相关费用 4.当油漆、涂料、裱糊种类发生变更时，调整油漆、涂料、裱糊材料价差 5.完成本清单项目所需的一切相关工作 |  | m2 | 78.49
本页小计
注：为计取规费等的使用，可在表中增设其中：“定额人工费”。
表—08
分部分项工程和单价措施项目清单与计价表
工程名称：A栋装修工程 |  |  |  | 标段： |  |  |  | 第 93 页 共 124 页
序号 | 项目编码 | 项目名称 | 项目特征描述 |  | 计量单位 | 工程量 | 金额（元）
[7 empty] | 综合单价 |  | 综合合价 | 其中
暂估价
189 | 011406001011 | 天棚油漆（PT-01白色无机涂料） | 1.材料:5mmM15水泥砂浆找平、刮腻子三遍、白色无机涂料一底二面 2.计价综合考虑遍数、腻子种类；基底类型、防护材料种类 3.计价包括基层、面层、刮腻子、油漆、涂料、裱糊、材料运输等相关费用 4.当油漆、涂料、裱糊种类发生变更时，调整油漆、涂料、裱糊材料价差 5.完成本清单项目所需的一切相关工作 |  | m2 | 41.81
大数据机房合计
楼梯间
190 | 011201004022 | 涂料墙面（PT-01白色无机涂料） | 1.材料:白色无机涂料二遍 2.计价综合考虑:遍数、腻子种类；基底类型、防护材料种类 3.计价包括:基层、面层、刮腻子、油漆、涂料、裱糊、材料运输等相关费用 4.当油漆、涂料、裱糊种类发生变更时，调整油漆、涂料、裱糊材料价差 5.完成本清单项目所需的一切相关工作 |  | m2 | 152.52
191 | 011105006020 | 金属踢脚线（MT-03黑色不锈钢） | 1.面层材料:1.2mm黑色不锈钢 2.基层材料种类、规格:综合考虑 3.计价综合考虑面层规格、颜色；底层做法；防护材料种类 4.计价包括底层、面层、防护、材料运输等相关费用 5.当面层材料种、规格类发生变更时，调整面层材料的价差 6.完成本清单项目所需的一切相关工作 |  | m2 | 2.06
本页小计
注：为计取规费等的使用，可在表中增设其中：“定额人工费”。
表—08
分部分项工程和单价措施项目清单与计价表
工程名称：A栋装修工程 |  |  |  | 标段： |  |  |  | 第 94 页 共 124 页
序号 | 项目编码 | 项目名称 | 项目特征描述 |  | 计量单位 | 工程量 | 金额（元）
[7 empty] | 综合单价 |  | 综合合价 | 其中
暂估价
192 | 011207001017 | 装饰板墙面（不燃高压树脂板） | 1.面层材料:12mm不燃高压树脂板 2.基层材料种类、规格:综合考虑 3.龙骨材料种类、规格、中距:木龙骨 4.计价综合考虑基层种类、规格，龙骨规格、中距，隔离层材料种类、规格，面层材料规格、颜色，压条种类规格 5.计价包括龙骨、隔离层、基层、面层、压条、材料运输等相关费用 6.当装饰板面层材质、厚度发生变更时，调整装饰板面层材料的价差。当龙骨材质发生变更时，调整龙骨材料的价差 7.完成本清单项目所需的一切相关工作 |  | m2 | 47.58
193 | 011502001004 | 金属装饰线 | 1.面层材料:20宽1.2mm成品不锈钢收边条 2.基层材料种类、规格:综合考虑 3.计价综合考虑面层规格、颜色；底层做法；防护材料种类 4.计价包括底层、面层、防护、材料运输等相关费用 5.当面层材料种、规格类发生变更时，调整面层材料的价差 6.完成本清单项目所需的一切相关工作 |  | m | 21.2
楼梯间合计
卫生间
本页小计
注：为计取规费等的使用，可在表中增设其中：“定额人工费”。
表—08
分部分项工程和单价措施项目清单与计价表
工程名称：A栋装修工程 |  |  |  | 标段： |  |  |  | 第 95 页 共 124 页
序号 | 项目编码 | 项目名称 | 项目特征描述 |  | 计量单位 | 工程量 | 金额（元）
[7 empty] | 综合单价 |  | 综合合价 | 其中
暂估价
194 | 011302001021 | 吊顶天棚（PT-02白色防水无机涂料） | 1.天棚类型:吊顶天棚 2.材料:6+6mm硅酸钙板，腻子三道，打磨平滑，刷白色防水无机涂料底漆一道、面漆两道 3.龙骨材料种类、规格:按图纸及规范综合考虑 4.计价综合考虑基层板的材质、厚度、规格；龙骨的中距、规格、类型；施工安装高度；照明、消防、通风空调、弱电等工程所需开槽、孔洞的恢复整理费用；以及吊顶的吊杆、吊件、配件等可能因安装各类管线的原因需要调整所发生的费用等。龙骨、基层采用符合规范的难燃材料、交接位的收口、封板的制作安装均应包含在综合单价中，不再另行计量 5.计价包括基层清理、龙骨制作、安装、基层油漆、基层板铺贴、面层铺贴、嵌缝、刷防护材料、灯槽、窗帘位置造型、投影幕位置造型等 6.当面层材料品种、厚度、龙骨材质发生变更时，调整面层材料、龙骨的价差 7.完成本清单项目所需的一切相关工作 |  | m2 | 23.58
卫生间合计
其他
本页小计
注：为计取规费等的使用，可在表中增设其中：“定额人工费”。
表—08
分部分项工程和单价措施项目清单与计价表
工程名称：A栋装修工程 |  |  |  | 标段： |  |  |  | 第 96 页 共 124 页
序号 | 项目编码 | 项目名称 | 项目特征描述 |  | 计量单位 | 工程量 | 金额（元）
[7 empty] | 综合单价 |  | 综合合价 | 其中
暂估价
195 | 011108001010 | 大理石地面门槛石（ST-01门槛石） | 1.面层材料:20厚大理石 2.粘结层:25厚1:3干硬性水泥砂浆 3.找平层厚度、砂浆配合比:LC7.5轻骨料混凝土填充层 4.计价综合考虑砂浆种类、配合比、厚度、嵌缝材料种类、防护材料种类、酸洗、打蜡要求等 5.计价包括基层处理、找平层、结合层、面层、磨边、嵌缝、刷防护材料、酸洗、打蜡、材料运输等相关费用 6.当石材种类、石材厚度发生变更时，调整石材材料的价差 7.完成本清单项目所需的一切相关工作 |  | m2 | 5.28
其他合计
三层合计
四层
电梯厅、合用前室、前室
196 | 011102003003 | 块料楼地面（CT-02仿石纹防滑地砖） | 1.面层材料:800*800mm仿石纹防滑地砖 2.粘结层:25厚1:3干硬性水泥砂浆 3.计价综合考虑砂浆种类、配合比、厚度、嵌缝材料种类、防护材料种类、酸洗、打蜡要求等 4.计价包括基层处理、找平层、结合层、面层、磨边、嵌缝、刷防护材料、酸洗、打蜡、材料运输等相关费用 5.当石材种类、石材厚度发生变更时，调整石材材料的价差 6.完成本清单项目所需的一切相关工作 |  | m2 | 31.28
本页小计
注：为计取规费等的使用，可在表中增设其中：“定额人工费”。
表—08
分部分项工程和单价措施项目清单与计价表
工程名称：A栋装修工程 |  |  |  | 标段： |  |  |  | 第 97 页 共 124 页
序号 | 项目编码 | 项目名称 | 项目特征描述 |  | 计量单位 | 工程量 | 金额（元）
[7 empty] | 综合单价 |  | 综合合价 | 其中
暂估价
197 | 011302001022 | 吊顶天棚（PT-01白色无机涂料） | 1.天棚类型:吊顶天棚 2.材料:6+6mm硅酸钙板，腻子三道，打磨平滑，刷白色无机环保涂料底漆一道、面漆两道 3.龙骨材料种类、规格:按图纸及规范综合考虑 4.计价综合考虑基层板的材质、厚度、规格；龙骨的中距、规格、类型；施工安装高度；照明、消防、通风空调、弱电等工程所需开槽、孔洞的恢复整理费用；以及吊顶的吊杆、吊件、配件等可能因安装各类管线的原因需要调整所发生的费用等。龙骨、基层采用符合规范的难燃材料、交接位的收口、封板的制作安装均应包含在综合单价中，不再另行计量 5.计价包括基层清理、龙骨制作、安装、基层油漆、基层板铺贴、面层铺贴、嵌缝、刷防护材料、灯槽、窗帘位置造型、投影幕位置造型等 6.当面层材料品种、厚度、龙骨材质发生变更时，调整面层材料、龙骨的价差 7.完成本清单项目所需的一切相关工作 |  | m2 | 31.28
198 | 011201004023 | 涂料墙面（PT-01白色无机涂料） | 1.材料:白色无机涂料二遍 2.计价综合考虑:遍数、腻子种类；基底类型、防护材料种类 3.计价包括:基层、面层、刮腻子、油漆、涂料、裱糊、材料运输等相关费用 4.当油漆、涂料、裱糊种类发生变更时，调整油漆、涂料、裱糊材料价差 5.完成本清单项目所需的一切相关工作 |  | m2 | 42.33
本页小计
注：为计取规费等的使用，可在表中增设其中：“定额人工费”。
表—08
分部分项工程和单价措施项目清单与计价表
工程名称：A栋装修工程 |  |  |  | 标段： |  |  |  | 第 98 页 共 124 页
序号 | 项目编码 | 项目名称 | 项目特征描述 |  | 计量单位 | 工程量 | 金额（元）
[7 empty] | 综合单价 |  | 综合合价 | 其中
暂估价
199 | 011207001018 | 墙面装饰板（KW-02环保乳白色快装板） | 1.面层材料:12mm环保乳白色快装板 2.骨架材料:按图纸及规范综合考虑 3.计价综合考虑基层种类、规格，龙骨规格、中距，隔离层材料种类、规格，面层材料规格、颜色，压条种类规格 4.计价包括龙骨、隔离层、基层、面层、压条、材料运输等相关费用 5.当装饰板面层材质、厚度发生变更时，调整装饰板面层材料的价差。当龙骨材质发生变更时，调整龙骨材料的价差 6.完成本清单项目所需的一切相关工作 |  | m2 | 17.63
200 | 011105006021 | 金属踢脚线（MT-03黑色不锈钢） | 1.面层材料:1.2mm黑色不锈钢 2.基层材料种类、规格:综合考虑 3.计价综合考虑面层规格、颜色；底层做法；防护材料种类 4.计价包括底层、面层、防护、材料运输等相关费用 5.当面层材料种、规格类发生变更时，调整面层材料的价差 6.完成本清单项目所需的一切相关工作 |  | m2 | 1.37
本页小计
注：为计取规费等的使用，可在表中增设其中：“定额人工费”。
表—08
分部分项工程和单价措施项目清单与计价表
工程名称：A栋装修工程 |  |  |  | 标段： |  |  |  | 第 99 页 共 124 页
序号 | 项目编码 | 项目名称 | 项目特征描述 |  | 计量单位 | 工程量 | 金额（元）
[7 empty] | 综合单价 |  | 综合合价 | 其中
暂估价
201 | 010808004005 | 金属门窗套（MT-03黑色不锈钢） | 1.面层材料:1.2mm黑色不锈钢 2.基层材料种类、规格:按图纸及规范综合考虑 3.骨架材料:按图纸及规范综合考虑 4.计价综合考虑基层种类、规格，龙骨规格、中距，隔离层材料种类、规格，面层材料规格、颜色，压条种类规格 5.计价包括龙骨、隔离层、基层、面层、压条、材料运输等相关费用 6.当装饰板面层材质、厚度发生变更时，调整装饰板面层材料的价差。当龙骨材质发生变更时，调整龙骨材料的价差 7.完成本清单项目所需的一切相关工作 |  | m2 | 5.04
202 | 010805005009 | 全玻地弹门（M8） | 1.材料种类:全玻地弹门1500mm*2400mm 2.玻璃种类、规格:10mm钢化玻璃 3.综合考虑单、双扇平开门、亮子、玻璃安装、门锁、拉手(长度1.5m以内)、磁吸、闭门器、地弹簧等各种五金配件，油漆、防腐油、塞口、填缝等 4.计价包括各种五金配件，安装、油漆、刷防腐油、塞口、填缝、防雷、材料运输等相关费用 5.完成本清单项目所需的一切相关工作 |  | 樘 | 1
203 | 011604001001 | 地面拆除 | 1.拆除地面50厚自流平 2.拆除废料外运，运距综合考虑 |  | m2 | 1
电梯厅、合用前室、前室合计
走廊
本页小计
注：为计取规费等的使用，可在表中增设其中：“定额人工费”。
表—08
分部分项工程和单价措施项目清单与计价表
工程名称：A栋装修工程 |  |  |  | 标段： |  |  |  | 第 100 页 共 124 页
序号 | 项目编码 | 项目名称 | 项目特征描述 |  | 计量单位 | 工程量 | 金额（元）
[7 empty] | 综合单价 |  | 综合合价 | 其中
暂估价
204 | 011102003004 | 块料楼地面（CT-02仿石纹防滑地砖） | 1.面层材料:800*800mm仿石纹防滑地砖 2.粘结层:25厚1:3干硬性水泥砂浆 3.计价综合考虑砂浆种类、配合比、厚度、嵌缝材料种类、防护材料种类、酸洗、打蜡要求等 4.计价包括基层处理、找平层、结合层、面层、磨边、嵌缝、刷防护材料、酸洗、打蜡、材料运输等相关费用 5.当石材种类、石材厚度发生变更时，调整石材材料的价差 6.完成本清单项目所需的一切相关工作 |  | m2 | 175.21
205 | 011105006022 | 金属踢脚线（MT-03黑色不锈钢） | 1.面层材料:1.2mm黑色不锈钢 2.基层材料种类、规格:综合考虑 3.计价综合考虑面层规格、颜色；底层做法；防护材料种类 4.计价包括底层、面层、防护、材料运输等相关费用 5.当面层材料种、规格类发生变更时，调整面层材料的价差 6.完成本清单项目所需的一切相关工作 |  | m2 | 6.51
本页小计
注：为计取规费等的使用，可在表中增设其中：“定额人工费”。
表—08
分部分项工程和单价措施项目清单与计价表
工程名称：A栋装修工程 |  |  |  | 标段： |  |  |  | 第 101 页 共 124 页
序号 | 项目编码 | 项目名称 | 项目特征描述 |  | 计量单位 | 工程量 | 金额（元）
[7 empty] | 综合单价 |  | 综合合价 | 其中
暂估价
206 | 011302001023 | 吊顶天棚（PT-01白色无机涂料） | 1.天棚类型:吊顶天棚 2.材料:6+6mm硅酸钙板，1.2mm黑色不锈钢、腻子三道，打磨平滑，刷白色无机环保涂料底漆一道、面漆两道 3.龙骨材料种类、规格:按图纸及规范综合考虑 4.计价综合考虑基层板的材质、厚度、规格；龙骨的中距、规格、类型；施工安装高度；照明、消防、通风空调、弱电等工程所需开槽、孔洞的恢复整理费用；以及吊顶的吊杆、吊件、配件等可能因安装各类管线的原因需要调整所发生的费用等。龙骨、基层采用符合规范的难燃材料、交接位的收口、封板的制作安装均应包含在综合单价中，不再另行计量 5.计价包括基层清理、龙骨制作、安装、基层油漆、基层板铺贴、面层铺贴、嵌缝、刷防护材料、灯槽、窗帘位置造型、投影幕位置造型等 6.当面层材料品种、厚度、龙骨材质发生变更时，调整面层材料、龙骨的价差 7.完成本清单项目所需的一切相关工作 |  | m2 | 175.21
207 | 011201004024 | 涂料墙面（PT-01白色无机涂料） | 1.材料:白色无机涂料二遍 2.计价综合考虑:遍数、腻子种类；基底类型、防护材料种类 3.计价包括:基层、面层、刮腻子、油漆、涂料、裱糊、材料运输等相关费用 4.当油漆、涂料、裱糊种类发生变更时，调整油漆、涂料、裱糊材料价差 5.完成本清单项目所需的一切相关工作 |  | m2 | 335.37
走廊合计
本页小计
注：为计取规费等的使用，可在表中增设其中：“定额人工费”。
表—08
分部分项工程和单价措施项目清单与计价表
工程名称：A栋装修工程 |  |  |  | 标段： |  |  |  | 第 102 页 共 124 页
序号 | 项目编码 | 项目名称 | 项目特征描述 |  | 计量单位 | 工程量 | 金额（元）
[7 empty] | 综合单价 |  | 综合合价 | 其中
暂估价
楼梯间
208 | 011201004025 | 涂料墙面（PT-01白色无机涂料） | 1.材料:白色无机涂料二遍 2.计价综合考虑:遍数、腻子种类；基底类型、防护材料种类 3.计价包括:基层、面层、刮腻子、油漆、涂料、裱糊、材料运输等相关费用 4.当油漆、涂料、裱糊种类发生变更时，调整油漆、涂料、裱糊材料价差 5.完成本清单项目所需的一切相关工作 |  | m2 | 152.52
209 | 011105006023 | 金属踢脚线（MT-03黑色不锈钢） | 1.面层材料:1.2mm黑色不锈钢 2.基层材料种类、规格:综合考虑 3.计价综合考虑面层规格、颜色；底层做法；防护材料种类 4.计价包括底层、面层、防护、材料运输等相关费用 5.当面层材料种、规格类发生变更时，调整面层材料的价差 6.完成本清单项目所需的一切相关工作 |  | m2 | 2.06
本页小计
注：为计取规费等的使用，可在表中增设其中：“定额人工费”。
表—08
分部分项工程和单价措施项目清单与计价表
工程名称：A栋装修工程 |  |  |  | 标段： |  |  |  | 第 103 页 共 124 页
序号 | 项目编码 | 项目名称 | 项目特征描述 |  | 计量单位 | 工程量 | 金额（元）
[7 empty] | 综合单价 |  | 综合合价 | 其中
暂估价
210 | 011207001019 | 装饰板墙面（不燃高压树脂板） | 1.面层材料:12mm不燃高压树脂板 2.基层材料种类、规格:综合考虑 3.龙骨材料种类、规格、中距:木龙骨 4.计价综合考虑基层种类、规格，龙骨规格、中距，隔离层材料种类、规格，面层材料规格、颜色，压条种类规格 5.计价包括龙骨、隔离层、基层、面层、压条、材料运输等相关费用 6.当装饰板面层材质、厚度发生变更时，调整装饰板面层材料的价差。当龙骨材质发生变更时，调整龙骨材料的价差 7.完成本清单项目所需的一切相关工作 |  | m2 | 47.58
211 | 011502001005 | 金属装饰线 | 1.面层材料:20宽1.2mm成品不锈钢收边条 2.基层材料种类、规格:综合考虑 3.计价综合考虑面层规格、颜色；底层做法；防护材料种类 4.计价包括底层、面层、防护、材料运输等相关费用 5.当面层材料种、规格类发生变更时，调整面层材料的价差 6.完成本清单项目所需的一切相关工作 |  | m | 21.2
楼梯间合计
卫生间
本页小计
注：为计取规费等的使用，可在表中增设其中：“定额人工费”。
表—08
分部分项工程和单价措施项目清单与计价表
工程名称：A栋装修工程 |  |  |  | 标段： |  |  |  | 第 104 页 共 124 页
序号 | 项目编码 | 项目名称 | 项目特征描述 |  | 计量单位 | 工程量 | 金额（元）
[7 empty] | 综合单价 |  | 综合合价 | 其中
暂估价
212 | 011302001024 | 吊顶天棚（PT-02白色防水无机涂料） | 1.天棚类型:吊顶天棚 2.材料:6+6mm硅酸钙板，腻子三道，打磨平滑，刷白色防水无机涂料底漆一道、面漆两道 3.龙骨材料种类、规格:按图纸及规范综合考虑 4.计价综合考虑基层板的材质、厚度、规格；龙骨的中距、规格、类型；施工安装高度；照明、消防、通风空调、弱电等工程所需开槽、孔洞的恢复整理费用；以及吊顶的吊杆、吊件、配件等可能因安装各类管线的原因需要调整所发生的费用等。龙骨、基层采用符合规范的难燃材料、交接位的收口、封板的制作安装均应包含在综合单价中，不再另行计量 5.计价包括基层清理、龙骨制作、安装、基层油漆、基层板铺贴、面层铺贴、嵌缝、刷防护材料、灯槽、窗帘位置造型、投影幕位置造型等 6.当面层材料品种、厚度、龙骨材质发生变更时，调整面层材料、龙骨的价差 7.完成本清单项目所需的一切相关工作 |  | m2 | 23.58
卫生间合计
其他
本页小计
注：为计取规费等的使用，可在表中增设其中：“定额人工费”。
表—08
分部分项工程和单价措施项目清单与计价表
工程名称：A栋装修工程 |  |  |  | 标段： |  |  |  | 第 105 页 共 124 页
序号 | 项目编码 | 项目名称 | 项目特征描述 |  | 计量单位 | 工程量 | 金额（元）
[7 empty] | 综合单价 |  | 综合合价 | 其中
暂估价
213 | 011108001011 | 大理石地面门槛石（ST-01门槛石） | 1.面层材料:20厚大理石 2.粘结层:25厚1:3干硬性水泥砂浆 3.找平层厚度、砂浆配合比:LC7.5轻骨料混凝土填充层 4.计价综合考虑砂浆种类、配合比、厚度、嵌缝材料种类、防护材料种类、酸洗、打蜡要求等 5.计价包括基层处理、找平层、结合层、面层、磨边、嵌缝、刷防护材料、酸洗、打蜡、材料运输等相关费用 6.当石材种类、石材厚度发生变更时，调整石材材料的价差 7.完成本清单项目所需的一切相关工作 |  | m2 | 4.8
其他合计
四层合计
五层
电梯厅、合用前室、前室
214 | 011102003005 | 块料楼地面（CT-02仿石纹防滑地砖） | 1.面层材料:800*800mm仿石纹防滑地砖 2.粘结层:25厚1:3干硬性水泥砂浆 3.计价综合考虑砂浆种类、配合比、厚度、嵌缝材料种类、防护材料种类、酸洗、打蜡要求等 4.计价包括基层处理、找平层、结合层、面层、磨边、嵌缝、刷防护材料、酸洗、打蜡、材料运输等相关费用 5.当石材种类、石材厚度发生变更时，调整石材材料的价差 6.完成本清单项目所需的一切相关工作 |  | m2 | 31.28
本页小计
注：为计取规费等的使用，可在表中增设其中：“定额人工费”。
表—08
分部分项工程和单价措施项目清单与计价表
工程名称：A栋装修工程 |  |  |  | 标段： |  |  |  | 第 106 页 共 124 页
序号 | 项目编码 | 项目名称 | 项目特征描述 |  | 计量单位 | 工程量 | 金额（元）
[7 empty] | 综合单价 |  | 综合合价 | 其中
暂估价
215 | 011302001025 | 吊顶天棚（PT-01白色无机涂料） | 1.天棚类型:吊顶天棚 2.材料:6+6mm硅酸钙板，腻子三道，打磨平滑，刷白色无机环保涂料底漆一道、面漆两道 3.龙骨材料种类、规格:按图纸及规范综合考虑 4.计价综合考虑基层板的材质、厚度、规格；龙骨的中距、规格、类型；施工安装高度；照明、消防、通风空调、弱电等工程所需开槽、孔洞的恢复整理费用；以及吊顶的吊杆、吊件、配件等可能因安装各类管线的原因需要调整所发生的费用等。龙骨、基层采用符合规范的难燃材料、交接位的收口、封板的制作安装均应包含在综合单价中，不再另行计量 5.计价包括基层清理、龙骨制作、安装、基层油漆、基层板铺贴、面层铺贴、嵌缝、刷防护材料、灯槽、窗帘位置造型、投影幕位置造型等 6.当面层材料品种、厚度、龙骨材质发生变更时，调整面层材料、龙骨的价差 7.完成本清单项目所需的一切相关工作 |  | m2 | 31.28
216 | 011201004026 | 涂料墙面（PT-01白色无机涂料） | 1.材料:白色无机涂料二遍 2.计价综合考虑:遍数、腻子种类；基底类型、防护材料种类 3.计价包括:基层、面层、刮腻子、油漆、涂料、裱糊、材料运输等相关费用 4.当油漆、涂料、裱糊种类发生变更时，调整油漆、涂料、裱糊材料价差 5.完成本清单项目所需的一切相关工作 |  | m2 | 42.33
本页小计
注：为计取规费等的使用，可在表中增设其中：“定额人工费”。
表—08
分部分项工程和单价措施项目清单与计价表
工程名称：A栋装修工程 |  |  |  | 标段： |  |  |  | 第 107 页 共 124 页
序号 | 项目编码 | 项目名称 | 项目特征描述 |  | 计量单位 | 工程量 | 金额（元）
[7 empty] | 综合单价 |  | 综合合价 | 其中
暂估价
217 | 011207001020 | 墙面装饰板（KW-02环保乳白色快装板） | 1.面层材料:12mm环保乳白色快装板 2.骨架材料:按图纸及规范综合考虑 3.计价综合考虑基层种类、规格，龙骨规格、中距，隔离层材料种类、规格，面层材料规格、颜色，压条种类规格 4.计价包括龙骨、隔离层、基层、面层、压条、材料运输等相关费用 5.当装饰板面层材质、厚度发生变更时，调整装饰板面层材料的价差。当龙骨材质发生变更时，调整龙骨材料的价差 6.完成本清单项目所需的一切相关工作 |  | m2 | 17.63
218 | 011105006024 | 金属踢脚线（MT-03黑色不锈钢） | 1.面层材料:1.2mm黑色不锈钢 2.基层材料种类、规格:综合考虑 3.计价综合考虑面层规格、颜色；底层做法；防护材料种类 4.计价包括底层、面层、防护、材料运输等相关费用 5.当面层材料种、规格类发生变更时，调整面层材料的价差 6.完成本清单项目所需的一切相关工作 |  | m2 | 1.37
本页小计
注：为计取规费等的使用，可在表中增设其中：“定额人工费”。
表—08
分部分项工程和单价措施项目清单与计价表
工程名称：A栋装修工程 |  |  |  | 标段： |  |  |  | 第 108 页 共 124 页
序号 | 项目编码 | 项目名称 | 项目特征描述 |  | 计量单位 | 工程量 | 金额（元）
[7 empty] | 综合单价 |  | 综合合价 | 其中
暂估价
219 | 010808004006 | 金属门窗套（MT-03黑色不锈钢） | 1.面层材料:1.2mm黑色不锈钢 2.基层材料种类、规格:按图纸及规范综合考虑 3.骨架材料:按图纸及规范综合考虑 4.计价综合考虑基层种类、规格，龙骨规格、中距，隔离层材料种类、规格，面层材料规格、颜色，压条种类规格 5.计价包括龙骨、隔离层、基层、面层、压条、材料运输等相关费用 6.当装饰板面层材质、厚度发生变更时，调整装饰板面层材料的价差。当龙骨材质发生变更时，调整龙骨材料的价差 7.完成本清单项目所需的一切相关工作 |  | m2 | 5.04
220 | 010805005010 | 全玻地弹门（M8） | 1.材料种类:全玻地弹门1500mm*2400mm 2.玻璃种类、规格:10mm钢化玻璃 3.综合考虑单、双扇平开门、亮子、玻璃安装、门锁、拉手(长度1.5m以内)、磁吸、闭门器、地弹簧等各种五金配件，油漆、防腐油、塞口、填缝等 4.计价包括各种五金配件，安装、油漆、刷防腐油、塞口、填缝、防雷、材料运输等相关费用 5.完成本清单项目所需的一切相关工作 |  | 樘 | 1
电梯厅、合用前室、前室合计
走廊
本页小计
注：为计取规费等的使用，可在表中增设其中：“定额人工费”。
表—08
分部分项工程和单价措施项目清单与计价表
工程名称：A栋装修工程 |  |  |  | 标段： |  |  |  | 第 109 页 共 124 页
序号 | 项目编码 | 项目名称 | 项目特征描述 |  | 计量单位 | 工程量 | 金额（元）
[7 empty] | 综合单价 |  | 综合合价 | 其中
暂估价
221 | 011102003006 | 块料楼地面（CT-02仿石纹防滑地砖） | 1.面层材料:800*800mm仿石纹防滑地砖 2.粘结层:25厚1:3干硬性水泥砂浆 3.计价综合考虑砂浆种类、配合比、厚度、嵌缝材料种类、防护材料种类、酸洗、打蜡要求等 4.计价包括基层处理、找平层、结合层、面层、磨边、嵌缝、刷防护材料、酸洗、打蜡、材料运输等相关费用 5.当石材种类、石材厚度发生变更时，调整石材材料的价差 6.完成本清单项目所需的一切相关工作 |  | m2 | 175.21
222 | 011105006025 | 金属踢脚线（MT-03黑色不锈钢） | 1.面层材料:1.2mm黑色不锈钢 2.基层材料种类、规格:综合考虑 3.计价综合考虑面层规格、颜色；底层做法；防护材料种类 4.计价包括底层、面层、防护、材料运输等相关费用 5.当面层材料种、规格类发生变更时，调整面层材料的价差 6.完成本清单项目所需的一切相关工作 |  | m2 | 6.51
本页小计
注：为计取规费等的使用，可在表中增设其中：“定额人工费”。
表—08
分部分项工程和单价措施项目清单与计价表
工程名称：A栋装修工程 |  |  |  | 标段： |  |  |  | 第 110 页 共 124 页
序号 | 项目编码 | 项目名称 | 项目特征描述 |  | 计量单位 | 工程量 | 金额（元）
[7 empty] | 综合单价 |  | 综合合价 | 其中
暂估价
223 | 011302001026 | 吊顶天棚（PT-01白色无机涂料） | 1.天棚类型:吊顶天棚 2.材料:6+6mm硅酸钙板，1.2mm黑色不锈钢、腻子三道，打磨平滑，刷白色无机环保涂料底漆一道、面漆两道 3.龙骨材料种类、规格:按图纸及规范综合考虑 4.计价综合考虑基层板的材质、厚度、规格；龙骨的中距、规格、类型；施工安装高度；照明、消防、通风空调、弱电等工程所需开槽、孔洞的恢复整理费用；以及吊顶的吊杆、吊件、配件等可能因安装各类管线的原因需要调整所发生的费用等。龙骨、基层采用符合规范的难燃材料、交接位的收口、封板的制作安装均应包含在综合单价中，不再另行计量 5.计价包括基层清理、龙骨制作、安装、基层油漆、基层板铺贴、面层铺贴、嵌缝、刷防护材料、灯槽、窗帘位置造型、投影幕位置造型等 6.当面层材料品种、厚度、龙骨材质发生变更时，调整面层材料、龙骨的价差 7.完成本清单项目所需的一切相关工作 |  | m2 | 175.21
224 | 011201004027 | 涂料墙面（PT-01白色无机涂料） | 1.材料:白色无机涂料二遍 2.计价综合考虑:遍数、腻子种类；基底类型、防护材料种类 3.计价包括:基层、面层、刮腻子、油漆、涂料、裱糊、材料运输等相关费用 4.当油漆、涂料、裱糊种类发生变更时，调整油漆、涂料、裱糊材料价差 5.完成本清单项目所需的一切相关工作 |  | m2 | 335.37
走廊合计
本页小计
注：为计取规费等的使用，可在表中增设其中：“定额人工费”。
表—08
分部分项工程和单价措施项目清单与计价表
工程名称：A栋装修工程 |  |  |  | 标段： |  |  |  | 第 111 页 共 124 页
序号 | 项目编码 | 项目名称 | 项目特征描述 |  | 计量单位 | 工程量 | 金额（元）
[7 empty] | 综合单价 |  | 综合合价 | 其中
暂估价
楼梯间
225 | 011201004028 | 涂料墙面（PT-01白色无机涂料） | 1.材料:白色无机涂料二遍 2.计价综合考虑:遍数、腻子种类；基底类型、防护材料种类 3.计价包括:基层、面层、刮腻子、油漆、涂料、裱糊、材料运输等相关费用 4.当油漆、涂料、裱糊种类发生变更时，调整油漆、涂料、裱糊材料价差 5.完成本清单项目所需的一切相关工作 |  | m2 | 152.52
226 | 011105006026 | 金属踢脚线（MT-03黑色不锈钢） | 1.面层材料:1.2mm黑色不锈钢 2.基层材料种类、规格:综合考虑 3.计价综合考虑面层规格、颜色；底层做法；防护材料种类 4.计价包括底层、面层、防护、材料运输等相关费用 5.当面层材料种、规格类发生变更时，调整面层材料的价差 6.完成本清单项目所需的一切相关工作 |  | m2 | 2.06
本页小计
注：为计取规费等的使用，可在表中增设其中：“定额人工费”。
表—08
分部分项工程和单价措施项目清单与计价表
工程名称：A栋装修工程 |  |  |  | 标段： |  |  |  | 第 112 页 共 124 页
序号 | 项目编码 | 项目名称 | 项目特征描述 |  | 计量单位 | 工程量 | 金额（元）
[7 empty] | 综合单价 |  | 综合合价 | 其中
暂估价
227 | 011207001021 | 装饰板墙面（不燃高压树脂板） | 1.面层材料:12mm不燃高压树脂板 2.基层材料种类、规格:综合考虑 3.龙骨材料种类、规格、中距:木龙骨 4.计价综合考虑基层种类、规格，龙骨规格、中距，隔离层材料种类、规格，面层材料规格、颜色，压条种类规格 5.计价包括龙骨、隔离层、基层、面层、压条、材料运输等相关费用 6.当装饰板面层材质、厚度发生变更时，调整装饰板面层材料的价差。当龙骨材质发生变更时，调整龙骨材料的价差 7.完成本清单项目所需的一切相关工作 |  | m2 | 47.58
228 | 011502001006 | 金属装饰线 | 1.面层材料:20宽1.2mm成品不锈钢收边条 2.基层材料种类、规格:综合考虑 3.计价综合考虑面层规格、颜色；底层做法；防护材料种类 4.计价包括底层、面层、防护、材料运输等相关费用 5.当面层材料种、规格类发生变更时，调整面层材料的价差 6.完成本清单项目所需的一切相关工作 |  | m | 21.2
楼梯间合计
卫生间
本页小计
注：为计取规费等的使用，可在表中增设其中：“定额人工费”。
表—08
分部分项工程和单价措施项目清单与计价表
工程名称：A栋装修工程 |  |  |  | 标段： |  |  |  | 第 113 页 共 124 页
序号 | 项目编码 | 项目名称 | 项目特征描述 |  | 计量单位 | 工程量 | 金额（元）
[7 empty] | 综合单价 |  | 综合合价 | 其中
暂估价
229 | 011302001027 | 吊顶天棚（PT-02白色防水无机涂料） | 1.天棚类型:吊顶天棚 2.材料:6+6mm硅酸钙板，腻子三道，打磨平滑，刷白色防水无机涂料底漆一道、面漆两道 3.龙骨材料种类、规格:按图纸及规范综合考虑 4.计价综合考虑基层板的材质、厚度、规格；龙骨的中距、规格、类型；施工安装高度；照明、消防、通风空调、弱电等工程所需开槽、孔洞的恢复整理费用；以及吊顶的吊杆、吊件、配件等可能因安装各类管线的原因需要调整所发生的费用等。龙骨、基层采用符合规范的难燃材料、交接位的收口、封板的制作安装均应包含在综合单价中，不再另行计量 5.计价包括基层清理、龙骨制作、安装、基层油漆、基层板铺贴、面层铺贴、嵌缝、刷防护材料、灯槽、窗帘位置造型、投影幕位置造型等 6.当面层材料品种、厚度、龙骨材质发生变更时，调整面层材料、龙骨的价差 7.完成本清单项目所需的一切相关工作 |  | m2 | 23.58
卫生间合计
其他
本页小计
注：为计取规费等的使用，可在表中增设其中：“定额人工费”。
表—08
分部分项工程和单价措施项目清单与计价表
工程名称：A栋装修工程 |  |  |  | 标段： |  |  |  | 第 114 页 共 124 页
序号 | 项目编码 | 项目名称 | 项目特征描述 |  | 计量单位 | 工程量 | 金额（元）
[7 empty] | 综合单价 |  | 综合合价 | 其中
暂估价
230 | 011108001012 | 大理石地面门槛石（ST-01门槛石） | 1.面层材料:20厚大理石 2.粘结层:25厚1:3干硬性水泥砂浆 3.找平层厚度、砂浆配合比:LC7.5轻骨料混凝土填充层 4.计价综合考虑砂浆种类、配合比、厚度、嵌缝材料种类、防护材料种类、酸洗、打蜡要求等 5.计价包括基层处理、找平层、结合层、面层、磨边、嵌缝、刷防护材料、酸洗、打蜡、材料运输等相关费用 6.当石材种类、石材厚度发生变更时，调整石材材料的价差 7.完成本清单项目所需的一切相关工作 |  | m2 | 5.94
其他合计
五层合计
六～八层
电梯厅、合用前室、前室
231 | 011102003007 | 块料楼地面（CT-02仿石纹防滑地砖） | 1.面层材料:800*800mm仿石纹防滑地砖 2.粘结层:25厚1:3干硬性水泥砂浆 3.计价综合考虑砂浆种类、配合比、厚度、嵌缝材料种类、防护材料种类、酸洗、打蜡要求等 4.计价包括基层处理、找平层、结合层、面层、磨边、嵌缝、刷防护材料、酸洗、打蜡、材料运输等相关费用 5.当石材种类、石材厚度发生变更时，调整石材材料的价差 6.完成本清单项目所需的一切相关工作 |  | m2 | 93.84
本页小计
注：为计取规费等的使用，可在表中增设其中：“定额人工费”。
表—08
分部分项工程和单价措施项目清单与计价表
工程名称：A栋装修工程 |  |  |  | 标段： |  |  |  | 第 115 页 共 124 页
序号 | 项目编码 | 项目名称 | 项目特征描述 |  | 计量单位 | 工程量 | 金额（元）
[7 empty] | 综合单价 |  | 综合合价 | 其中
暂估价
232 | 011302001028 | 吊顶天棚（PT-01白色无机涂料） | 1.天棚类型:吊顶天棚 2.材料:6+6mm硅酸钙板，腻子三道，打磨平滑，刷白色无机环保涂料底漆一道、面漆两道 3.龙骨材料种类、规格:按图纸及规范综合考虑 4.计价综合考虑基层板的材质、厚度、规格；龙骨的中距、规格、类型；施工安装高度；照明、消防、通风空调、弱电等工程所需开槽、孔洞的恢复整理费用；以及吊顶的吊杆、吊件、配件等可能因安装各类管线的原因需要调整所发生的费用等。龙骨、基层采用符合规范的难燃材料、交接位的收口、封板的制作安装均应包含在综合单价中，不再另行计量 5.计价包括基层清理、龙骨制作、安装、基层油漆、基层板铺贴、面层铺贴、嵌缝、刷防护材料、灯槽、窗帘位置造型、投影幕位置造型等 6.当面层材料品种、厚度、龙骨材质发生变更时，调整面层材料、龙骨的价差 7.完成本清单项目所需的一切相关工作 |  | m2 | 93.84
233 | 011201004029 | 涂料墙面（PT-01白色无机涂料） | 1.材料:白色无机涂料二遍 2.计价综合考虑:遍数、腻子种类；基底类型、防护材料种类 3.计价包括:基层、面层、刮腻子、油漆、涂料、裱糊、材料运输等相关费用 4.当油漆、涂料、裱糊种类发生变更时，调整油漆、涂料、裱糊材料价差 5.完成本清单项目所需的一切相关工作 |  | m2 | 126.99
本页小计
注：为计取规费等的使用，可在表中增设其中：“定额人工费”。
表—08
分部分项工程和单价措施项目清单与计价表
工程名称：A栋装修工程 |  |  |  | 标段： |  |  |  | 第 116 页 共 124 页
序号 | 项目编码 | 项目名称 | 项目特征描述 |  | 计量单位 | 工程量 | 金额（元）
[7 empty] | 综合单价 |  | 综合合价 | 其中
暂估价
234 | 011207001022 | 墙面装饰板（KW-02环保乳白色快装板） | 1.面层材料:12mm环保乳白色快装板 2.骨架材料:按图纸及规范综合考虑 3.计价综合考虑基层种类、规格，龙骨规格、中距，隔离层材料种类、规格，面层材料规格、颜色，压条种类规格 4.计价包括龙骨、隔离层、基层、面层、压条、材料运输等相关费用 5.当装饰板面层材质、厚度发生变更时，调整装饰板面层材料的价差。当龙骨材质发生变更时，调整龙骨材料的价差 6.完成本清单项目所需的一切相关工作 |  | m2 | 52.88
235 | 011105006027 | 金属踢脚线（MT-03黑色不锈钢） | 1.面层材料:1.2mm黑色不锈钢 2.基层材料种类、规格:综合考虑 3.计价综合考虑面层规格、颜色；底层做法；防护材料种类 4.计价包括底层、面层、防护、材料运输等相关费用 5.当面层材料种、规格类发生变更时，调整面层材料的价差 6.完成本清单项目所需的一切相关工作 |  | m2 | 4.1
本页小计
注：为计取规费等的使用，可在表中增设其中：“定额人工费”。
表—08
分部分项工程和单价措施项目清单与计价表
工程名称：A栋装修工程 |  |  |  | 标段： |  |  |  | 第 117 页 共 124 页
序号 | 项目编码 | 项目名称 | 项目特征描述 |  | 计量单位 | 工程量 | 金额（元）
[7 empty] | 综合单价 |  | 综合合价 | 其中
暂估价
236 | 010808004007 | 金属门窗套（MT-03黑色不锈钢） | 1.面层材料:1.2mm黑色不锈钢 2.基层材料种类、规格:按图纸及规范综合考虑 3.骨架材料:按图纸及规范综合考虑 4.计价综合考虑基层种类、规格，龙骨规格、中距，隔离层材料种类、规格，面层材料规格、颜色，压条种类规格 5.计价包括龙骨、隔离层、基层、面层、压条、材料运输等相关费用 6.当装饰板面层材质、厚度发生变更时，调整装饰板面层材料的价差。当龙骨材质发生变更时，调整龙骨材料的价差 7.完成本清单项目所需的一切相关工作 |  | m2 | 15.12
237 | 010805005011 | 全玻地弹门（M8） | 1.材料种类:全玻地弹门1500mm*2400mm 2.玻璃种类、规格:10mm钢化玻璃 3.综合考虑单、双扇平开门、亮子、玻璃安装、门锁、拉手(长度1.5m以内)、磁吸、闭门器、地弹簧等各种五金配件，油漆、防腐油、塞口、填缝等 4.计价包括各种五金配件，安装、油漆、刷防腐油、塞口、填缝、防雷、材料运输等相关费用 5.完成本清单项目所需的一切相关工作 |  | 樘 | 3
电梯厅、合用前室、前室合计
走廊
本页小计
注：为计取规费等的使用，可在表中增设其中：“定额人工费”。
表—08
分部分项工程和单价措施项目清单与计价表
工程名称：A栋装修工程 |  |  |  | 标段： |  |  |  | 第 118 页 共 124 页
序号 | 项目编码 | 项目名称 | 项目特征描述 |  | 计量单位 | 工程量 | 金额（元）
[7 empty] | 综合单价 |  | 综合合价 | 其中
暂估价
238 | 011102003008 | 块料楼地面（CT-02仿石纹防滑地砖） | 1.面层材料:800*800mm仿石纹防滑地砖 2.粘结层:25厚1:3干硬性水泥砂浆 3.计价综合考虑砂浆种类、配合比、厚度、嵌缝材料种类、防护材料种类、酸洗、打蜡要求等 4.计价包括基层处理、找平层、结合层、面层、磨边、嵌缝、刷防护材料、酸洗、打蜡、材料运输等相关费用 5.当石材种类、石材厚度发生变更时，调整石材材料的价差 6.完成本清单项目所需的一切相关工作 |  | m2 | 648.36
239 | 011105006028 | 金属踢脚线（MT-03黑色不锈钢） | 1.面层材料:1.2mm黑色不锈钢 2.基层材料种类、规格:综合考虑 3.计价综合考虑面层规格、颜色；底层做法；防护材料种类 4.计价包括底层、面层、防护、材料运输等相关费用 5.当面层材料种、规格类发生变更时，调整面层材料的价差 6.完成本清单项目所需的一切相关工作 |  | m2 | 23.19
本页小计
注：为计取规费等的使用，可在表中增设其中：“定额人工费”。
表—08
分部分项工程和单价措施项目清单与计价表
工程名称：A栋装修工程 |  |  |  | 标段： |  |  |  | 第 119 页 共 124 页
序号 | 项目编码 | 项目名称 | 项目特征描述 |  | 计量单位 | 工程量 | 金额（元）
[7 empty] | 综合单价 |  | 综合合价 | 其中
暂估价
240 | 011302001029 | 吊顶天棚（PT-01白色无机涂料） | 1.天棚类型:吊顶天棚 2.材料:6+6mm硅酸钙板，1.2mm黑色不锈钢、腻子三道，打磨平滑，刷白色无机环保涂料底漆一道、面漆两道 3.龙骨材料种类、规格:按图纸及规范综合考虑 4.计价综合考虑基层板的材质、厚度、规格；龙骨的中距、规格、类型；施工安装高度；照明、消防、通风空调、弱电等工程所需开槽、孔洞的恢复整理费用；以及吊顶的吊杆、吊件、配件等可能因安装各类管线的原因需要调整所发生的费用等。龙骨、基层采用符合规范的难燃材料、交接位的收口、封板的制作安装均应包含在综合单价中，不再另行计量 5.计价包括基层清理、龙骨制作、安装、基层油漆、基层板铺贴、面层铺贴、嵌缝、刷防护材料、灯槽、窗帘位置造型、投影幕位置造型等 6.当面层材料品种、厚度、龙骨材质发生变更时，调整面层材料、龙骨的价差 7.完成本清单项目所需的一切相关工作 |  | m2 | 648.36
241 | 011201004030 | 涂料墙面（PT-01白色无机涂料） | 1.材料:白色无机涂料二遍 2.计价综合考虑:遍数、腻子种类；基底类型、防护材料种类 3.计价包括:基层、面层、刮腻子、油漆、涂料、裱糊、材料运输等相关费用 4.当油漆、涂料、裱糊种类发生变更时，调整油漆、涂料、裱糊材料价差 5.完成本清单项目所需的一切相关工作 |  | m2 | 1159.76
走廊合计
本页小计
注：为计取规费等的使用，可在表中增设其中：“定额人工费”。
表—08
分部分项工程和单价措施项目清单与计价表
工程名称：A栋装修工程 |  |  |  | 标段： |  |  |  | 第 120 页 共 124 页
序号 | 项目编码 | 项目名称 | 项目特征描述 |  | 计量单位 | 工程量 | 金额（元）
[7 empty] | 综合单价 |  | 综合合价 | 其中
暂估价
楼梯间
242 | 011201004031 | 涂料墙面（PT-01白色无机涂料） | 1.材料:白色无机涂料二遍 2.计价综合考虑:遍数、腻子种类；基底类型、防护材料种类 3.计价包括:基层、面层、刮腻子、油漆、涂料、裱糊、材料运输等相关费用 4.当油漆、涂料、裱糊种类发生变更时，调整油漆、涂料、裱糊材料价差 5.完成本清单项目所需的一切相关工作 |  | m2 | 457.56
243 | 011105006029 | 金属踢脚线（MT-03黑色不锈钢） | 1.面层材料:1.2mm黑色不锈钢 2.基层材料种类、规格:综合考虑 3.计价综合考虑面层规格、颜色；底层做法；防护材料种类 4.计价包括底层、面层、防护、材料运输等相关费用 5.当面层材料种、规格类发生变更时，调整面层材料的价差 6.完成本清单项目所需的一切相关工作 |  | m2 | 6.17
本页小计
注：为计取规费等的使用，可在表中增设其中：“定额人工费”。
表—08
分部分项工程和单价措施项目清单与计价表
工程名称：A栋装修工程 |  |  |  | 标段： |  |  |  | 第 121 页 共 124 页
序号 | 项目编码 | 项目名称 | 项目特征描述 |  | 计量单位 | 工程量 | 金额（元）
[7 empty] | 综合单价 |  | 综合合价 | 其中
暂估价
244 | 011207001023 | 装饰板墙面（不燃高压树脂板） | 1.面层材料:12mm不燃高压树脂板 2.基层材料种类、规格:综合考虑 3.龙骨材料种类、规格、中距:木龙骨 4.计价综合考虑基层种类、规格，龙骨规格、中距，隔离层材料种类、规格，面层材料规格、颜色，压条种类规格 5.计价包括龙骨、隔离层、基层、面层、压条、材料运输等相关费用 6.当装饰板面层材质、厚度发生变更时，调整装饰板面层材料的价差。当龙骨材质发生变更时，调整龙骨材料的价差 7.完成本清单项目所需的一切相关工作 |  | m2 | 142.74
245 | 011502001007 | 金属装饰线 | 1.面层材料:20宽1.2mm成品不锈钢收边条 2.基层材料种类、规格:综合考虑 3.计价综合考虑面层规格、颜色；底层做法；防护材料种类 4.计价包括底层、面层、防护、材料运输等相关费用 5.当面层材料种、规格类发生变更时，调整面层材料的价差 6.完成本清单项目所需的一切相关工作 |  | m | 63.6
楼梯间合计
卫生间
本页小计
注：为计取规费等的使用，可在表中增设其中：“定额人工费”。
表—08
分部分项工程和单价措施项目清单与计价表
工程名称：A栋装修工程 |  |  |  | 标段： |  |  |  | 第 122 页 共 124 页
序号 | 项目编码 | 项目名称 | 项目特征描述 |  | 计量单位 | 工程量 | 金额（元）
[7 empty] | 综合单价 |  | 综合合价 | 其中
暂估价
246 | 011302001030 | 吊顶天棚（PT-02白色防水无机涂料） | 1.天棚类型:吊顶天棚 2.材料:6+6mm硅酸钙板，腻子三道，打磨平滑，刷白色防水无机涂料底漆一道、面漆两道 3.龙骨材料种类、规格:按图纸及规范综合考虑 4.计价综合考虑基层板的材质、厚度、规格；龙骨的中距、规格、类型；施工安装高度；照明、消防、通风空调、弱电等工程所需开槽、孔洞的恢复整理费用；以及吊顶的吊杆、吊件、配件等可能因安装各类管线的原因需要调整所发生的费用等。龙骨、基层采用符合规范的难燃材料、交接位的收口、封板的制作安装均应包含在综合单价中，不再另行计量 5.计价包括基层清理、龙骨制作、安装、基层油漆、基层板铺贴、面层铺贴、嵌缝、刷防护材料、灯槽、窗帘位置造型、投影幕位置造型等 6.当面层材料品种、厚度、龙骨材质发生变更时，调整面层材料、龙骨的价差 7.完成本清单项目所需的一切相关工作 |  | m2 | 70.74
卫生间合计
其他
本页小计
注：为计取规费等的使用，可在表中增设其中：“定额人工费”。
表—08
分部分项工程和单价措施项目清单与计价表
工程名称：A栋装修工程 |  |  |  | 标段： |  |  |  | 第 123 页 共 124 页
序号 | 项目编码 | 项目名称 | 项目特征描述 |  | 计量单位 | 工程量 | 金额（元）
[7 empty] | 综合单价 |  | 综合合价 | 其中
暂估价
247 | 011108001013 | 大理石地面门槛石（ST-01门槛石） | 1.面层材料:20厚大理石 2.粘结层:25厚1:3干硬性水泥砂浆 3.找平层厚度、砂浆配合比:LC7.5轻骨料混凝土填充层 4.计价综合考虑砂浆种类、配合比、厚度、嵌缝材料种类、防护材料种类、酸洗、打蜡要求等 5.计价包括基层处理、找平层、结合层、面层、磨边、嵌缝、刷防护材料、酸洗、打蜡、材料运输等相关费用 6.当石材种类、石材厚度发生变更时，调整石材材料的价差 7.完成本清单项目所需的一切相关工作 |  | m2 | 22.14
其他合计
六～八层合计
分部分项合计
措施项目
248 | 粤011701012001 | 墙柱面活动脚手架 | 1.搭设高度:综合考虑 2.完成本清单项目所需的一切相关工作 |  | m2 | 3080.22
249 | 粤011701012002 | 天棚活动脚手架 | 1.搭设高度:综合考虑 2.完成本清单项目所需的一切相关工作 |  | m2 | 1387.27
250 | 粤011701009001 | 单排钢脚手架 | 1.搭设高度:综合考虑 2.完成本清单项目所需的一切相关工作 |  | m2 | 2396.76
251 | 粤011701010001 | 满堂脚手架 | 1.搭设高度:综合考虑 2.完成本清单项目所需的一切相关工作 |  | m2 | 3090.31
252 | 011702003001 | 构造柱 | 1.柱周长:综合考虑 2.支撑高度:综合考虑 3.完成本清单项目所需的一切相关工作 |  | m2 | 245.59
本页小计
注：为计取规费等的使用，可在表中增设其中：“定额人工费”。
表—08
分部分项工程和单价措施项目清单与计价表
工程名称：A栋装修工程 |  |  |  | 标段： |  |  |  | 第 124 页 共 124 页
序号 | 项目编码 | 项目名称 | 项目特征描述 |  | 计量单位 | 工程量 | 金额（元）
[7 empty] | 综合单价 |  | 综合合价 | 其中
暂估价
253 | 011702008001 | 圈梁 | 1.梁宽度:综合考虑 2.支撑高度:综合考虑 3.完成本清单项目所需的一切相关工作 |  | m2 | 56.16
254 | 粤011703002001 | 单独装饰装修工程垂直运输 | 1.单独装饰装修工程垂直运输 |  | 项 | 1
单价措施合计
本页小计
合 计
注：为计取规费等的使用，可在表中增设其中：“定额人工费”。
表—08

## 表-09 综合单价分析表
综合单价分析表
工程名称： | [6 empty] | 标段： |  |  |  | 第 页 共 页
项目编码 |  |  |  | 项目名称 |  |  |  |  | 计量单位 |  |  | 工程量
清单综合单价组成明细
定额编号 | 定额项目名称 | 定额 单位 | 数量 | 单价 |  |  |  |  | 合价
|  |  |  | 人工费 | 材料费 | 机具费 |  | 管理费 和利润 | 人工费 | 材料费 |  | 机具费 | 管理费 和利润
人工单价 |  | 小计
元/工日 |  | 未计价材料费
清单项目综合单价
材 料 费 明 细 | 主要材料名称、规格、型号 |  |  |  |  | 单位 |  | 数量 | 单价（元） | 合价（元） |  | 暂估单价 （元） | 暂估合价 （元）
| 其他材料费 | [7 empty] | - |  |  | -
| 材料费小计 | [7 empty] | - |  |  | -
注：1.如不使用省级或行业建设主管部门发布的计价依据，可不填定额编码、名称等； 2.招标文件提供了暂估单价的材料，按暂估的单价填入表内“暂估单价”栏及“暂估合价”栏。
表-09

## 表-11 总价措施项目清单与计价表
总价措施项目清单与计价表
工程名称：A栋装修工程 |  |  |  |  | 标段： |  |  | 第 1 页 共 1 页
序号 | 项目编码 | 项目名称 | 计算基础 | 费率 (%) |  | 金额 (元) | 调整费率 (%) |  | 调整后金额 (元) | 备注
1 | LSSGCSF00001 | 绿色施工安全防护措施费 | 分部分项人工费+分部分项机具费 | 13
2 | WMGDZJF00001 | 文明工地增加费 | 分部分项人工费+分部分项机具费 | 0
3 | 011707002001 | 夜间施工增加费 |  | 20
4 | GGCSF0000001 | 赶工措施费 | 分部分项人工费+分部分项机具费 | 0
5 | QTFY00000001 | 其他费用
合 计
编制人（造价人员）： |  |  |  |  | 复核人（造价工程师）：
表-11

## 表-12 其他项目清单与计价汇总表
其他项目清单与计价汇总表
工程名称：A栋装修工程 |  |  | 标段： |  | 第 1 页 共 1 页
序号 | 项目名称 | 金额（元） |  | 结算金额（元） |  | 备注
1 | 暂列金额 | 166436.86 |  |  |  | 明细详见表-12-1
2 | 暂估价 | 384400.00
2.1 | 材料暂估价 | — |  |  |  | 明细详见表-12-2
2.2 | 专业工程暂估价 | 384400.00 |  |  |  | 明细详见表-12-3
3 | 计日工 |  |  |  |  | 明细详见表-12-4
4 | 总承包服务费 |  |  |  |  | 明细详见表-12-5
5 | 预算包干费
6 | 工程优质费
7 | 概算幅度差
8 | 现场签证费用
9 | 索赔费用
10 | 其他费用
合 计 | [5 empty] | —
注：材料（工程设备）暂估单价进入清单项目综合单价，此处不汇总。
表—12

## 表-12-1 暂列金额表
暂列金额明细表
工程名称：A栋装修工程 |  |  | 标段： |  | 第 1 页 共 1 页
序号 | 名称 | 计量单位 |  | 暂定金额（元） |  | 备注
1 | 暂列金额 | 项 |  | 166436.86
合 计 |  |  |  | 166436.86 |  | —
注：此表由招标人填写，如不能详列，也可只列暂列金额总额，投标人应将上述暂列金额计入投标总价中。
表—12—1

## 表-12-3 专业工程暂估价及结算价表
专业工程暂估价及结算价表
工程名称：A栋装修工程 |  |  |  | 标段： |  | 第 1 页 共 1 页
序号 | 工程名称 | 工程内容 | 暂估金额 （元） |  | 结算金额 (元) |  | 差额 ±(元) | 备注
1 | 地下室及地上室内标识工程 | 地下室及地上室内标识工程 | 190000
2 | 室外楼梯屋屋面钢结构安全夹层中空玻璃采光构架 | 1.钢构架制安 2.安全夹层中空玻璃采光棚安装 | 50400 |  |  |  |  | 7*3*1200元/m2*2
3 | 室外楼梯屋墙面钢结构安全夹层中空玻璃采光构架 | 1.钢构架制安 2.安全夹层中空玻璃幕墙安装 | 144000 |  |  |  |  | （7+3）*2*3*1200元/m2*2
合 计 |  |  | 384400.00 |  |  |  |  | —
注：此表由招标人填写，投标人应将上述专业工程暂估价计入投标总价中。
表—12—3

## 表-13 规费、税金项目清单与计价表
规费、税金项目清单与计价表
工程名称：A栋装修工程 |  |  | 标段： |  | 第 1 页 共 1 页
序号 | 项目名称 | 计算基础 | 计算基数 | 计算费率 (%) |  | 金额(元)
1 | 增值税销项税额 | 分部分项合计+措施合计+其他项目 |  | 9
合 计
编制人（造价人员）： |  |  | 复核人（造价工程师）：
表—13