## 表-04 单位工程招标控制价汇总表
单位工程招标控制价汇总表
工程名称：智能化工程 |  |  | 标段： | 第 1 页 共 1 页
序号 | 汇总内容 | 金额:(元) |  |  | 其中：暂估价(元)
1 | 分部分项合计 | 1447662.13
1.1 | 综合布线及网络系统 | 332914.71
1.2 | 监控系统 | 169677.07
1.3 | 门禁系统 | 44268.12
1.4 | 停车场系统 | 121981.60
1.5 | 信息发布系统 | 20009.05
1.6 | 公共广播系统 | 160651.21
1.7 | 保安对讲、巡更系统 | 32362.01
1.8 | 消控室 | 62795.73
1.9 | 机房 | 11147.09
1.10 | 多媒体会议系统 | 491855.54
2 | 措施合计 | 88705.96
2.1 | 绿色施工安全防护措施费 | 73306.03
2.2 | 其他措施费 | 15399.93
3 | 其他项目 | 99536.07 |  |  | －
3.1 | 暂列金额 | 79042.35
3.2 | 暂估价
3.3 | 计日工
3.4 | 总承包服务费
3.5 | 预算包干费 | 20493.72
3.6 | 工程优质费
3.7 | 概算幅度差
3.8 | 索赔费用
3.9 | 现场签证费用
3.10 | 其他费用
4 | 税前工程造价 | 1635904.16
5 | 增值税销项税额 | 147231.37 |  |  | －
6 | 总造价 | 1783135.53
7 | 人工费 | 207860.72
招标控制价合计=1+2+3+5 |  | 1,783,135.53 |  |  | 0.00
注：本表适用于单位工程招标控制价或投标报价的汇总，如无单位工程划分，单项工程也使用本表汇总
表—04

## 表-08 分部分项工程和单价措施项目清单与计价表
分部分项工程和单价措施项目清单与计价表
工程名称：智能化工程 |  |  |  | 标段： |  |  |  | 第 1 页 共 32 页
序号 | 项目编码 | 项目名称 | 项目特征描述 |  | 计量单位 | 工程量 | 金额（元）
[7 empty] | 综合单价 |  | 综合合价 | 其中
暂估价
|  | 综合布线及网络系统 | [6 empty] | 332914.71
1 | 030502001001 | 设备机柜 | 1.名称:设备机柜 2.规格:42U 3.安装方式:落地安装 4.包含机柜本体及配件安装、5#角铁焊接的承重架、机架等固定件安装等相关费用 5.完成本清单项目所需的一切相关工作 6.详细参数见技术需求书 |  | 台 | 8 | 4955.84 |  | 39646.72
2 | 030501012001 | 办公网24口交换机 | 1.名称:办公网24口交换机 2.参数：24口 3.包含本体及配件安装、接线、调试等相关费用 4.完成本清单项目所需的一切相关工作 5.详细参数见技术需求书 |  | 台 | 3 | 3201.17 |  | 9603.51
3 | 030501012002 | POE公共网24口交换机 | 1.名称:POE公共网24口交换机 2.参数：24口 3.包含本体及配件安装、接线、调试等相关费用 4.完成本清单项目所需的一切相关工作 5.详细参数见技术需求书 |  | 台 | 8 | 4387.02 |  | 35096.16
4 | 030502010001 | 光纤配线架 | 1.名称:光纤配线架 2.规格:按设计图纸要求 3.包含本体安装，机架安装，端接模块、理线器安装，跳线，跳块卡接，放布尾纤，跳线测试，标签的制作等相关费用 4.完成本清单项目所需的一切相关工作 5.详细参数见技术需求书 |  | 个 | 8 | 809.84 |  | 6478.72
本页小计 | [8 empty] | 90825.11
注：为计取规费等的使用，可在表中增设其中：“定额人工费”。
表—08
分部分项工程和单价措施项目清单与计价表
工程名称：智能化工程 |  |  |  | 标段： |  |  |  | 第 2 页 共 32 页
序号 | 项目编码 | 项目名称 | 项目特征描述 |  | 计量单位 | 工程量 | 金额（元）
[7 empty] | 综合单价 |  | 综合合价 | 其中
暂估价
5 | 030502010002 | 110配线架 | 1.名称:110配线架 2.规格:按设计图纸要求 3.包含本体安装，机架安装，端接模块、理线器安装，跳线，跳块卡接，放布尾纤，跳线测试，标签的制作等相关费用 4.完成本清单项目所需的一切相关工作 5.详细参数见技术需求书 |  | 个 | 2 | 455.86 |  | 911.72
6 | 030502010003 | 24口配线架 | 1.名称:24口配线架 2.规格:24口 3.包含本体安装，机架安装，端接模块、理线器安装，跳线，跳块卡接，放布尾纤，跳线测试，标签的制作等相关费用 4.完成本清单项目所需的一切相关工作 5.详细参数见技术需求书 |  | 个 | 14 | 809.84 |  | 11337.76
7 | 030502004001 | 网络插座TD | 1.名称:网络插座TD 2.规格、型号:六类非屏蔽模块 3.包含插座及其配件安装、各类预埋件留设、接线底盒安装、接线、接地、焊压接线端子等相关费用，包含面板 4.包含底盒安装，本体安装，接线，接地，于砖墙或有找平层的地面上的刨槽、砖墙开孔、修补，焊、压接线端子等 5.完成本清单项目所需的一切相关工作 6.详细参数见技术需求书 |  | 个 | 87 | 45.56 |  | 3963.72
本页小计 | [8 empty] | 16213.2
注：为计取规费等的使用，可在表中增设其中：“定额人工费”。
表—08
分部分项工程和单价措施项目清单与计价表
工程名称：智能化工程 |  |  |  | 标段： |  |  |  | 第 3 页 共 32 页
序号 | 项目编码 | 项目名称 | 项目特征描述 |  | 计量单位 | 工程量 | 金额（元）
[7 empty] | 综合单价 |  | 综合合价 | 其中
暂估价
8 | 030502004002 | 电话插座TP | 1.名称:电话插座TP 2.规格、型号:六类非屏蔽模块 3.包含插座及其配件安装、各类预埋件留设、接线底盒安装、接线、接地、焊压接线端子等相关费用，包含面板 4.包含底盒安装，本体安装，接线，接地，于砖墙或有找平层的地面上的刨槽、砖墙开孔、修补，焊、压接线端子等 5.完成本清单项目所需的一切相关工作 6.详细参数见技术需求书 |  | 个 | 42 | 32.6 |  | 1369.2
9 | 030502012001 | 无线网络AP | 1.名称:无线网络AP 2.规格、型号:有源无线网络接入点 3.包含本体及其配件安装、各类预埋件留设、接线底盒安装、接线、接地、焊压接线端子等相关费用，包含面板 4.包含底盒安装，本体安装，接线，接地，于砖墙或有找平层的地面上的刨槽、砖墙开孔、修补，焊、压接线端子等 5.完成本清单项目所需的一切相关工作 6.详细参数见技术需求书 |  | 个 | 84 | 1012.71 |  | 85067.64
本页小计 | [8 empty] | 86436.84
注：为计取规费等的使用，可在表中增设其中：“定额人工费”。
表—08
分部分项工程和单价措施项目清单与计价表
工程名称：智能化工程 |  |  |  | 标段： |  |  |  | 第 4 页 共 32 页
序号 | 项目编码 | 项目名称 | 项目特征描述 |  | 计量单位 | 工程量 | 金额（元）
[7 empty] | 综合单价 |  | 综合合价 | 其中
暂估价
10 | 030502004003 | 高清多媒体接口HDMI | 1.名称:高清多媒体接口HDMI 2.规格、型号:按设计图纸要求 3.包含插座及其配件安装、各类预埋件留设、接线底盒安装、接线、接地、焊压接线端子等相关费用 4.包含底盒安装，本体安装，接线，接地，于砖墙或有找平层的地面上的刨槽、砖墙开孔、修补，焊、压接线端子等 5.完成本清单项目所需的一切相关工作 6.详细参数见技术需求书 |  | 个 | 4 | 45.56 |  | 182.24
11 | 030501005001 | 办公室多媒体箱AHD | 1.名称:办公室多媒体箱AHD 2.规格:按设计图纸要求 3.包含本体及配件安装、接线、调试等相关费用 4.完成本清单项目所需的一切相关工作 5.详细参数见技术需求书 |  | 台 | 80 | 340.43 |  | 27234.4
12 | 030411001009 | 配管 SC20 | 1.名称及规格：配管 SC20 2.材质：焊接钢管 3.敷设方式:综合考虑 4.包含管道敷设、穿线用牵引铁线、砼结构内的管道预埋施工、于砖墙或有找平层的地面上开刨槽、砖墙开孔、修补、配件及管件安装、支吊架制作安装、接线盒（箱）安装、防腐油漆、标识、接地等相关费用 5.完成本清单项目所需的一切相关工作 |  | m | 157.4 | 14.82 |  | 2332.67
本页小计 | [8 empty] | 29749.31
注：为计取规费等的使用，可在表中增设其中：“定额人工费”。
表—08
分部分项工程和单价措施项目清单与计价表
工程名称：智能化工程 |  |  |  | 标段： |  |  |  | 第 5 页 共 32 页
序号 | 项目编码 | 项目名称 | 项目特征描述 |  | 计量单位 | 工程量 | 金额（元）
[7 empty] | 综合单价 |  | 综合合价 | 其中
暂估价
13 | 030411001010 | 配管 SC25 | 1.名称及规格：配管 SC25 2.材质：焊接钢管 3.敷设方式:综合考虑 4.包含管道敷设、穿线用牵引铁线、砼结构内的管道预埋施工、于砖墙或有找平层的地面上开刨槽、砖墙开孔、修补、配件及管件安装、支吊架制作安装、接线盒（箱）安装、防腐油漆、标识、接地等相关费用 5.完成本清单项目所需的一切相关工作 |  | m | 193.52 | 18.35 |  | 3551.09
14 | 030502007001 | 50对大对数 | 1.名称及规格:50对大对数 2.敷设方式:综合考虑 3.包含光纤敷设、光纤连接、标记、卡接、测试、分线接线箱（盒）、终端盒安装等相关费用 4.完成本清单项目所需的一切相关工作 |  | m | 77.3 | 30.61 |  | 2366.15
15 | 031103009001 | 1000对中继电缆 | 1.规格、型号:1000对中继电缆 2.完成本清单项目所需的一切相关工作 |  | m | 120 | 203.55 |  | 24426
16 | 030502007002 | 12芯单模光纤 | 1.名称及规格:12芯单模光纤 2.敷设方式:综合考虑 3.包含光纤敷设、光纤连接、标记、卡接、测试、分线接线箱（盒）、终端盒安装等相关费用 4.完成本清单项目所需的一切相关工作 |  | m | 57.15 | 9.96 |  | 569.21
17 | 030502007003 | 24芯单模光纤 | 1.名称及规格:24芯单模光纤 2.敷设方式:综合考虑 3.包含光纤敷设、光纤连接、标记、卡接、测试、分线接线箱（盒）、终端盒安装等相关费用 4.完成本清单项目所需的一切相关工作 |  | m | 304.05 | 18.13 |  | 5512.43
本页小计 | [8 empty] | 36424.88
注：为计取规费等的使用，可在表中增设其中：“定额人工费”。
表—08
分部分项工程和单价措施项目清单与计价表
工程名称：智能化工程 |  |  |  | 标段： |  |  |  | 第 6 页 共 32 页
序号 | 项目编码 | 项目名称 | 项目特征描述 |  | 计量单位 | 工程量 | 金额（元）
[7 empty] | 综合单价 |  | 综合合价 | 其中
暂估价
18 | 030502007004 | 48芯单模光纤 | 1.名称及规格:48芯单模光纤 2.敷设方式:综合考虑 3.包含光纤敷设、光纤连接、标记、卡接、测试、分线接线箱（盒）、终端盒安装等相关费用 4.完成本清单项目所需的一切相关工作 |  | m | 120 | 45.46 |  | 5455.2
19 | 030502005001 | 网线 CAT6 | 1.名称及规格:网线 CAT6 2.敷设方式:综合考虑 3.包含双绞线敷设、标记、卡接、测试、分线盒安装等相关费用 4.完成本清单项目所需的一切相关工作 |  | m | 8361.92 | 4.78 |  | 39969.98
20 | 030502005002 | 4芯皮线光缆 | 1.名称及规格:4芯皮线光缆 2.敷设方式:综合考虑 3.包含双绞线敷设、标记、卡接、测试、分线盒安装等相关费用 4.完成本清单项目所需的一切相关工作 |  | m | 3264.32 | 5.48 |  | 17888.47
21 | 030411001011 | 室外弱电通信保护管 | 1.名称:室外弱电通信保护管 2.材质:UPVC65 3.综合考虑挖填土 4.完成本清单项目所需的一切相关工作 |  | m | 104.48 | 21.33 |  | 2228.56
22 | 030411001012 | 室外弱电通信保护管 | 1.名称:室外弱电通信保护管 2.材质:UPVC100 3.综合考虑挖填土 4.完成本清单项目所需的一切相关工作 |  | m | 208.96 | 36.96 |  | 7723.16
|  | 监控系统 | [6 empty] | 169677.07
本页小计 | [8 empty] | 73265.37
注：为计取规费等的使用，可在表中增设其中：“定额人工费”。
表—08
分部分项工程和单价措施项目清单与计价表
工程名称：智能化工程 |  |  |  | 标段： |  |  |  | 第 7 页 共 32 页
序号 | 项目编码 | 项目名称 | 项目特征描述 |  | 计量单位 | 工程量 | 金额（元）
[7 empty] | 综合单价 |  | 综合合价 | 其中
暂估价
23 | 030502001002 | 设备机柜 | 1.名称:设备机柜 2.规格:42U 3.安装方式:落地安装 4.包含机柜本体及配件安装、5#角铁焊接的承重架、机架等固定件安装等相关费用 5.完成本清单项目所需的一切相关工作 6.详细参数见技术需求书 |  | 台 | 4 | 4955.84 |  | 19823.36
24 | 030502010004 | 24口配线架 | 1.名称:24口配线架 2.规格:24口 3.包含本体安装，机架安装，端接模块、理线器安装，跳线，跳块卡接，放布尾纤，跳线测试，标签的制作等相关费用 4.完成本清单项目所需的一切相关工作 5.详细参数见技术需求书 |  | 个 | 5 | 809.84 |  | 4049.2
25 | 030501012003 | 24口交换机 | 1.名称:24口交换机 2.参数：24口 3.包含本体及配件安装、接线、调试等相关费用，包含光模块费用 4.完成本清单项目所需的一切相关工作 5.详细参数见技术需求书 |  | 台 | 6 | 3201.17 |  | 19207.02
26 | 030502010005 | 光纤配线架 | 1.名称:光纤配线架 2.规格:按设计图纸要求 3.包含本体安装，机架安装，端接模块、理线器安装，跳线，跳块卡接，放布尾纤，跳线测试，标签的制作等相关费用 4.完成本清单项目所需的一切相关工作 5.详细参数见技术需求书 |  | 个 | 5 | 809.84 |  | 4049.2
本页小计 | [8 empty] | 47128.78
注：为计取规费等的使用，可在表中增设其中：“定额人工费”。
表—08
分部分项工程和单价措施项目清单与计价表
工程名称：智能化工程 |  |  |  | 标段： |  |  |  | 第 8 页 共 32 页
序号 | 项目编码 | 项目名称 | 项目特征描述 |  | 计量单位 | 工程量 | 金额（元）
[7 empty] | 综合单价 |  | 综合合价 | 其中
暂估价
27 | 030507008001 | 室内网络枪型摄像机 | 1.名称及型号:室内网络枪型摄像机 2.参数:400万像素,2560×1440 3.包含本体、支架及接线盒等配件安装、防雷、接地、设备支架、接线、调试等相关费用 4.完成本清单项目所需的一切相关工作 5.详细参数见技术需求书 |  | 台 | 70 | 913.57 |  | 63949.9
28 | 030507008002 | 网络半球摄像机 | 1.名称及型号:网络半球摄像机 2.参数:400万像素,2560×1440 3.包含本体、支架及接线盒等配件安装、防雷、接地、设备支架、接线、调试等相关费用 4.完成本清单项目所需的一切相关工作 5.详细参数见技术需求书 |  | 台 | 21 | 571.88 |  | 12009.48
29 | 030507008003 | 室外网络球型摄像机 | 1.名称:室外网络球型摄像机 2.规格参数:400万像素,2560×1440 3.安装方式:室外壁挂或吊挂或立杆安装,离地不低于3.5m 4.包含本体、支架及接线盒等配件安装、防雷、接地、设备支架、接线等相关费用 5.完成本清单项目所需的一切相关工作 6.详细参数见技术需求书 |  | 台 | 5 | 2210.61 |  | 11053.05
30 | 030507008004 | 室外网络枪型摄像机 | 1.名称:室外网络球型摄像机 2.规格参数:400万像素,2560×1440 3.安装方式:室外壁挂或吊挂或立杆安装,离地不低于3.5m 4.包含本体、支架及接线盒等配件安装、防雷、接地、设备支架、接线等相关费用 5.完成本清单项目所需的一切相关工作 6.详细参数见技术需求书 |  | 台 | 2 | 1179.07 |  | 2358.14
本页小计 | [8 empty] | 89370.57
注：为计取规费等的使用，可在表中增设其中：“定额人工费”。
表—08
分部分项工程和单价措施项目清单与计价表
工程名称：智能化工程 |  |  |  | 标段： |  |  |  | 第 9 页 共 32 页
序号 | 项目编码 | 项目名称 | 项目特征描述 |  | 计量单位 | 工程量 | 金额（元）
[7 empty] | 综合单价 |  | 综合合价 | 其中
暂估价
31 | 030502007005 | 12芯单模光纤 | 1.名称及规格:12芯单模光纤 2.敷设方式:综合考虑 3.包含光纤敷设、光纤连接、标记、卡接、测试、分线接线箱（盒）、终端盒安装等相关费用 4.完成本清单项目所需的一切相关工作 |  | m | 200.8 | 9.96 |  | 1999.97
32 | 030502007006 | 四芯单模光纤 | 1.名称及规格:四芯单模光纤 2.敷设方式:综合考虑 3.包含光纤敷设、光纤连接、标记、卡接、测试、分线接线箱（盒）、终端盒安装等相关费用 4.完成本清单项目所需的一切相关工作 |  | m | 480.33 | 5.38 |  | 2584.18
33 | 030411004010 | 配线 RVV3*1.5 | 1.名称及规格:配线 RVV3*1.5 2.敷设方式：综合考虑 3.包含支持体（夹板、绝缘子、街码等）安装、配线、管内穿线、线槽配线、焊、压接线端子、接地等费用 4.完成本清单项目所需的一切相关工作 |  | m | 468.65 | 6.91 |  | 3238.37
34 | 030502005003 | 网线 CAT6 | 1.名称及规格:网线 CAT6 2.敷设方式:综合考虑 3.包含双绞线敷设、标记、卡接、测试、分线盒安装等相关费用 4.完成本清单项目所需的一切相关工作 |  | m | 2559.46 | 4.78 |  | 12234.22
35 | 030507017001 | 视频监控系统调试 | 视频监控系统调试 |  | 系统 | 1 | 5809.7 |  | 5809.7
36 | 030507019001 | AB栋视频监控系统试运行 | 视频监控系统试运行 |  | 系统 | 1 | 7311.28 |  | 7311.28
|  | 门禁系统 | [6 empty] | 44268.12
本页小计 | [8 empty] | 33177.72
注：为计取规费等的使用，可在表中增设其中：“定额人工费”。
表—08
分部分项工程和单价措施项目清单与计价表
工程名称：智能化工程 |  |  |  | 标段： |  |  |  | 第 10 页 共 32 页
序号 | 项目编码 | 项目名称 | 项目特征描述 |  | 计量单位 | 工程量 | 金额（元）
[7 empty] | 综合单价 |  | 综合合价 | 其中
暂估价
37 | 030501012004 | 24口交换机 | 1.名称:24口交换机 2.参数：24口 3.包含本体及配件安装、接线、调试等相关费用，包含光模块费用 4.完成本清单项目所需的一切相关工作 5.详细参数见技术需求书 |  | 台 | 1 | 3201.17 |  | 3201.17
38 | 030502001003 | 设备机柜 | 1.名称:设备机柜 2.规格:42U 3.安装方式:落地安装 4.包含机柜本体及配件安装、5#角铁焊接的承重架、机架等固定件安装等相关费用 5.完成本清单项目所需的一切相关工作 6.详细参数见技术需求书 |  | 台 | 1 | 4955.84 |  | 4955.84
39 | 030502010006 | 光纤配线架 | 1.名称:光纤配线架 2.规格:按设计图纸要求 3.包含本体安装，机架安装，端接模块、理线器安装，跳线，跳块卡接，放布尾纤，跳线测试，标签的制作等相关费用 4.完成本清单项目所需的一切相关工作 5.详细参数见技术需求书 |  | 个 | 1 | 809.84 |  | 809.84
40 | 030502010007 | 24口配线架 | 1.名称:24口配线架 2.规格:24口 3.包含本体安装，机架安装，端接模块、理线器安装，跳线，跳块卡接，放布尾纤，跳线测试，标签的制作等相关费用 4.完成本清单项目所需的一切相关工作 5.详细参数见技术需求书 |  | 个 | 1 | 809.84 |  | 809.84
本页小计 | [8 empty] | 9776.69
注：为计取规费等的使用，可在表中增设其中：“定额人工费”。
表—08
分部分项工程和单价措施项目清单与计价表
工程名称：智能化工程 |  |  |  | 标段： |  |  |  | 第 11 页 共 32 页
序号 | 项目编码 | 项目名称 | 项目特征描述 |  | 计量单位 | 工程量 | 金额（元）
[7 empty] | 综合单价 |  | 综合合价 | 其中
暂估价
41 | 030507006001 | 发卡机 | 1.名称:发卡机 2.参数:按设计图纸要求 3.包含本体安装、接线、接地、调试等相关费用: 4.完成本清单项目所需的一切相关工作: 5.详细参数见技术需求书 |  | 台 | 4 | 304.8 |  | 1219.2
42 | 030507006002 | 门禁控制器 单门 | 1.名称:门禁控制器 2.参数:单门 3.包含本体安装、接线、接地、调试等相关费用: 4.完成本清单项目所需的一切相关工作: 5.详细参数见技术需求书 |  | 台 | 14 | 476.48 |  | 6670.72
43 | 030507006003 | 门禁控制器 双门 | 1.名称:门禁控制器 2.参数:双门 3.包含本体安装、接线、接地、调试等相关费用: 4.完成本清单项目所需的一切相关工作: 5.详细参数见技术需求书 |  | 台 | 3 | 769.83 |  | 2309.49
44 | 030507007001 | 单门电锁 | 1.名称:单门电锁 2.规格:按设计图纸要求 3.包含本体安装、接线、接地、调试等相关费用:: 4.完成本清单项目所需的一切相关工作: 5.详细参数见技术需求书 |  | 台 | 14 | 399.58 |  | 5594.12
45 | 030507007002 | 双门电锁 | 1.名称:双门电锁 2.规格:按设计图纸要求 3.包含本体安装、接线、接地、调试等相关费用:: 4.完成本清单项目所需的一切相关工作: 5.详细参数见技术需求书 |  | 台 | 3 | 454.25 |  | 1362.75
本页小计 | [8 empty] | 17156.28
注：为计取规费等的使用，可在表中增设其中：“定额人工费”。
表—08
分部分项工程和单价措施项目清单与计价表
工程名称：智能化工程 |  |  |  | 标段： |  |  |  | 第 12 页 共 32 页
序号 | 项目编码 | 项目名称 | 项目特征描述 |  | 计量单位 | 工程量 | 金额（元）
[7 empty] | 综合单价 |  | 综合合价 | 其中
暂估价
46 | 030507007003 | 开门按钮 | 1.名称:开门按钮 2.参数:按设计图纸要求 3.包含本体及配件安装、各类预埋件留设、底盒安装、接线、单体调试、焊压接线端子等相关费用: 4.完成本清单项目所需的一切相关工作: 5.详细参数见技术需求书 |  | 台 | 17 | 61.95 |  | 1053.15
47 | 030507005001 | 门禁读卡器 | 1.名称:门禁读卡器 2.参数:按设计图纸要求 3.包含本体及配件安装、接线、调试等相关费用:包含本体及配件安装、接线、调试等相关费用 4.完成本清单项目所需的一切相关工作: 5.详细参数见技术需求书 |  | 台 | 17 | 345.42 |  | 5872.14
48 | 030502007007 | 12芯单模光纤 | 1.名称及规格:12芯单模光纤 2.敷设方式:综合考虑 3.包含光纤敷设、光纤连接、标记、卡接、测试、分线接线箱（盒）、终端盒安装等相关费用 4.完成本清单项目所需的一切相关工作 |  | m | 61.93 | 9.96 |  | 616.82
49 | 030502005004 | 网线 CAT6 | 1.名称及规格:网线 CAT6 2.敷设方式:综合考虑 3.包含双绞线敷设、标记、卡接、测试、分线盒安装等相关费用 4.完成本清单项目所需的一切相关工作 |  | m | 517.73 | 4.78 |  | 2474.75
50 | 030411004011 | 配线 RVV2*1.0 | 1.名称及规格:配线 RVV2*1.0 2.敷设方式：综合考虑 3.包含支持体（夹板、绝缘子、街码等）安装、配线、管内穿线、线槽配线、焊、压接线端子、接地等费用 4.完成本清单项目所需的一切相关工作 |  | m | 25.5 | 3.73 |  | 95.12
本页小计 | [8 empty] | 10111.98
注：为计取规费等的使用，可在表中增设其中：“定额人工费”。
表—08
分部分项工程和单价措施项目清单与计价表
工程名称：智能化工程 |  |  |  | 标段： |  |  |  | 第 13 页 共 32 页
序号 | 项目编码 | 项目名称 | 项目特征描述 |  | 计量单位 | 工程量 | 金额（元）
[7 empty] | 综合单价 |  | 综合合价 | 其中
暂估价
51 | 030411004012 | 配线 RVV4*1.0 | 1.名称及规格:配线 RVV4*1.0 2.敷设方式：综合考虑 3.包含支持体（夹板、绝缘子、街码等）安装、配线、管内穿线、线槽配线、焊、压接线端子、接地等费用 4.完成本清单项目所需的一切相关工作 |  | m | 51 | 6.95 |  | 354.45
52 | 030507017002 | 门禁系统调试 | 1.名称:门禁系统调试 2.包含AB栋门禁系统的调试 |  | 系统 | 1 | 6868.72 |  | 6868.72
|  | 停车场系统 | [6 empty] | 121981.6
53 | 030501012005 | 核心交换机 | 1.名称:核心交换机 2.核心交换机采用:双机,双主控双电源配置,包转发率≥2800Mpps 以上,业务槽位≥8个,配置48 端口千兆电,24 端口万兆光接口,24 端口千兆光口 3.包含本体及配件安装、接线、调试等相关费用，包含光模块费用 4.完成本清单项目所需的一切相关工作 5.详细参数见技术需求书 |  | 台 | 1 | 39002.83 |  | 39002.83
54 | 030501011001 | 企业级防火墙 | 1.名称:企业级防火墙 2.包含防火墙及防病毒网关本体安装、接线、调试等相关费用 3.完成本清单项目所需的一切相关工作 4.详细参数见技术需求书 |  | 套 | 1 | 2968.89 |  | 2968.89
55 | 030501013001 | 数据服务器 | 1.名称:数据服务器 2.包含本体及配件安装、接线、调试等相关费用 3.完成本清单项目所需的一切相关工作 4.详细参数见技术需求书 |  | 套 | 1 | 13399.42 |  | 13399.42
本页小计 | [8 empty] | 62594.31
注：为计取规费等的使用，可在表中增设其中：“定额人工费”。
表—08
分部分项工程和单价措施项目清单与计价表
工程名称：智能化工程 |  |  |  | 标段： |  |  |  | 第 14 页 共 32 页
序号 | 项目编码 | 项目名称 | 项目特征描述 |  | 计量单位 | 工程量 | 金额（元）
[7 empty] | 综合单价 |  | 综合合价 | 其中
暂估价
56 | 030503001001 | 发卡电脑 | 1.名称:发卡电脑 2.含设备安装、系统软件安装、单体调试等，含打印机的安装及发卡电脑至打印机的接线 3.完成本清单项目所需的一切相关工作 4.详细参数见技术需求书 |  | 套 | 1 | 6699.05 |  | 6699.05
57 | 030501012006 | 岗亭工作站设备 | 1.名称:岗亭工作站设备 2.包含管理电脑、光纤收发器，交换机，高清识别狗、车牌识别专用软件及管理软件 3.本项为费用包干，包含完成停车场管理系统正常运行所需的岗亭工作站的所有设备主体及辅材配件，请综合考虑费用。 4.包含本体及配件安装、接线、调试等相关费用 5.完成本清单项目所需的一切相关工作 6.详细参数见技术需求书 |  | 项 | 1 | 30025.08 |  | 30025.08
58 | 030501013002 | 车行出入口设备 | 1.名称:车行出入口设备 2.包含道闸、车辆检测器、车牌识别机箱、高清识别网络一体机、补光灯、车牌识别电源及开关、显示屏及相关配件、交换机 3.本项为费用包干，包含完成车行出入口设备正常运行所需的所有主体及辅材配件，请综合考虑费用。 4.包含本体及配件安装、接线、调试等相关费用 5.完成本清单项目所需的一切相关工作 6.详细参数见技术需求书 |  | 项 | 1 | 26690.19 |  | 26690.19
本页小计 | [8 empty] | 63414.32
注：为计取规费等的使用，可在表中增设其中：“定额人工费”。
表—08
分部分项工程和单价措施项目清单与计价表
工程名称：智能化工程 |  |  |  | 标段： |  |  |  | 第 15 页 共 32 页
序号 | 项目编码 | 项目名称 | 项目特征描述 |  | 计量单位 | 工程量 | 金额（元）
[7 empty] | 综合单价 |  | 综合合价 | 其中
暂估价
59 | 030502007008 | 四芯单模光纤 | 1.名称及规格:四芯单模光纤 2.敷设方式:综合考虑 3.包含光纤敷设、光纤连接、标记、卡接、测试、分线接线箱（盒）、终端盒安装等相关费用 4.完成本清单项目所需的一切相关工作 |  | m | 10 | 5.38 |  | 53.8
60 | 030502005005 | 网线 UTP-5e | 1.名称及规格:网线 UTP-5e 2.敷设方式:综合考虑 3.包含双绞线敷设、标记、卡接、测试、分线盒安装等相关费用 4.完成本清单项目所需的一切相关工作 |  | m | 500 | 3.38 |  | 1690
61 | 030411004013 | 配线 RVVP6*0.5 | 1.名称及规格:配线 RVVP6*0.5 2.敷设方式：综合考虑 3.包含支持体（夹板、绝缘子、街码等）安装、配线、管内穿线、线槽配线、焊、压接线端子、接地等费用 4.完成本清单项目所需的一切相关工作 |  | m | 10.74 | 7.15 |  | 76.79
62 | 030411004014 | 配线 RVV3*1.0 | 1.名称及规格:配线 RVV3*1.0 2.敷设方式：综合考虑 3.包含支持体（夹板、绝缘子、街码等）安装、配线、管内穿线、线槽配线、焊、压接线端子、接地等费用 4.完成本清单项目所需的一切相关工作 |  | m | 15.34 | 4.89 |  | 75.01
63 | 030411004015 | 配线 BVR-1.5 | 1.名称及规格:配线 BVR-1.5 2.敷设方式：综合考虑 3.包含支持体（夹板、绝缘子、街码等）安装、配线、管内穿线、线槽配线、焊、压接线端子、接地等费用 4.完成本清单项目所需的一切相关工作 |  | m | 66.84 | 2.54 |  | 169.77
本页小计 | [8 empty] | 2065.37
注：为计取规费等的使用，可在表中增设其中：“定额人工费”。
表—08
分部分项工程和单价措施项目清单与计价表
工程名称：智能化工程 |  |  |  | 标段： |  |  |  | 第 16 页 共 32 页
序号 | 项目编码 | 项目名称 | 项目特征描述 |  | 计量单位 | 工程量 | 金额（元）
[7 empty] | 综合单价 |  | 综合合价 | 其中
暂估价
64 | 030507016001 | 停车场管理系统调试 | 停车场管理系统调试 |  | 系统 | 1 | 1130.77 |  | 1130.77
|  | 信息发布系统 | [6 empty] | 20009.05
65 | 030507014001 | 42寸网络一体机 | 1.名称:42寸网络一体机 2.包含本体及配件安装、接线、调试等相关费用,包含信息发布软件的费用 3.完成本清单项目所需的一切相关工作 4.详细参数见技术需求书 |  | 台 | 2 | 2900.56 |  | 5801.12
66 | 030507014002 | 55寸卧式触摸一体机 | 1.名称:55寸卧式触摸一体机 2.包含本体及配件安装、接线、调试等相关费用,包含信息发布软件的费用 3.完成本清单项目所需的一切相关工作 4.详细参数见技术需求书 |  | 台 | 1 | 4646.39 |  | 4646.39
67 | 030507014003 | 55寸落地式网络一体机 | 1.名称:55寸落地式网络一体机 2.包含本体及配件安装、接线、调试等相关费用,包含信息发布软件的费用 3.完成本清单项目所需的一切相关工作 4.详细参数见技术需求书 |  | 台 | 1 | 7537.54 |  | 7537.54
68 | 030502005006 | 网线 CATE6 | 1.名称及规格:网线 CATE6 2.敷设方式:综合考虑 3.包含双绞线敷设、标记、卡接、测试、分线盒安装等相关费用 4.完成本清单项目所需的一切相关工作 |  | m | 400 | 5.06 |  | 2024
|  | 公共广播系统 | [6 empty] | 160651.21
69 | 030503001002 | 笔记本电脑 | 1.名称:笔记本电脑 2.包含本体及配件安装、接线、调试等相关费用，包含软件及软件加密狗 3.完成本清单项目所需的一切相关工作 4.详细参数见技术需求书 |  | 套 | 1 | 19026.95 |  | 19026.95
本页小计 | [8 empty] | 40166.77
注：为计取规费等的使用，可在表中增设其中：“定额人工费”。
表—08
分部分项工程和单价措施项目清单与计价表
工程名称：智能化工程 |  |  |  | 标段： |  |  |  | 第 17 页 共 32 页
序号 | 项目编码 | 项目名称 | 项目特征描述 |  | 计量单位 | 工程量 | 金额（元）
[7 empty] | 综合单价 |  | 综合合价 | 其中
暂估价
70 | 030501012007 | 广播系统网络交换机 | 1.名称:广播系统网络交换机 2.包含本体及配件安装、接线、调试等相关费用，包含光模块费用 3.完成本清单项目所需的一切相关工作 4.详细参数见技术需求书 |  | 台 | 2 | 3884.47 |  | 7768.94
71 | 030506001001 | IP网络有源监听音箱 | 1.名称:IP网络有源监听音箱 2.参数:综合考虑 3.包含本体及配件安装、接线、调试等相关费用: 4.完成本清单项目所需的一切相关工作: 5.详细参数见技术需求书 |  | 台 | 2 | 2273.66 |  | 4547.32
72 | 030506001002 | IP网络远程寻呼站 | 1.名称:IP网络远程寻呼站 2.参数:综合考虑 3.包含本体安装、接线、调试等相关费用: 4.完成本清单项目所需的一切相关工作: 5.详细参数见技术需求书 |  | 台 | 2 | 2920.25 |  | 5840.5
73 | 030506001003 | 广播话筒 | 1.名称:广播话筒 2.参数:综合考虑 3.包含本体安装、接线、调试等相关费用: 4.完成本清单项目所需的一切相关工作: 5.详细参数见技术需求书 |  | 台 | 1 | 932.25 |  | 932.25
74 | 030506001004 | CD播放器 | 1.名称:CD播放器 2.包含本体及配件安装、接线、调试等相关费用 3.完成本清单项目所需的一切相关工作 4.详细参数见技术需求书 |  | 台 | 1 | 1209.61 |  | 1209.61
75 | 030506004001 | 数字调谐器 | 1.名称:数字调谐器 2.包含本体及配件安装、接线、调试等相关费用 3.完成本清单项目所需的一切相关工作 4.详细参数见技术需求书 |  | 台 | 1 | 1086 |  | 1086
本页小计 | [8 empty] | 21384.62
注：为计取规费等的使用，可在表中增设其中：“定额人工费”。
表—08
分部分项工程和单价措施项目清单与计价表
工程名称：智能化工程 |  |  |  | 标段： |  |  |  | 第 18 页 共 32 页
序号 | 项目编码 | 项目名称 | 项目特征描述 |  | 计量单位 | 工程量 | 金额（元）
[7 empty] | 综合单价 |  | 综合合价 | 其中
暂估价
76 | 030506004002 | 前置放大器 | 1.名称:前置放大器 2.包含前置放大器接采集终端、数字调谐器、CD播放器及广播话筒的音频线 3.包含本体及配件安装、接线、调试等相关费用 4.完成本清单项目所需的一切相关工作 5.详细参数见技术需求书 |  | 台 | 1 | 1051.8 |  | 1051.8
77 | 030506004003 | IP网络广播控制中心 | 1.名称:IP网络广播控制中心 2.包含控制中心接节目定时器、报警接口器、前置放大器、数字调谐器、CD播放器的线材费用,包含IP网络广播控制软件 3.包含本体及配件安装、接线、调试等相关费用，含采集终端 4.完成本清单项目所需的一切相关工作 5.详细参数见技术需求书 |  | 台 | 1 | 14825.3 |  | 14825.3
78 | 030506004004 | 采集终端 | 1.名称:采集终端 2.包含本体及配件安装、接线、调试等相关费用 3.完成本清单项目所需的一切相关工作 4.详细参数见技术需求书 |  | 台 | 1 | 5206.3 |  | 5206.3
79 | 030506004005 | 节目定时器 | 1.名称:节目定时器 2.包含本体及配件安装、接线、调试等相关费用 3.完成本清单项目所需的一切相关工作 4.详细参数见技术需求书 |  | 台 | 1 | 2289.35 |  | 2289.35
80 | 030507002001 | 消防报警接口器 | 1.名称:消防报警接口器 2.包含本体及配件安装、接线、调试等相关费用 3.完成本清单项目所需的一切相关工作 4.详细参数见技术需求书 |  | 套 | 4 | 4491.38 |  | 17965.52
本页小计 | [8 empty] | 41338.27
注：为计取规费等的使用，可在表中增设其中：“定额人工费”。
表—08
分部分项工程和单价措施项目清单与计价表
工程名称：智能化工程 |  |  |  | 标段： |  |  |  | 第 19 页 共 32 页
序号 | 项目编码 | 项目名称 | 项目特征描述 |  | 计量单位 | 工程量 | 金额（元）
[7 empty] | 综合单价 |  | 综合合价 | 其中
暂估价
81 | 030506001005 | IP网络适配器 | 1.名称:IP网络适配器 2.包含本体及配件安装、接线、调试等相关费用 3.完成本清单项目所需的一切相关工作 4.详细参数见技术需求书 |  | 台 | 9 | 4635.76 |  | 41721.84
82 | 030502005007 | 网线 CAT6 | 1.名称及规格:网线 CAT6 2.敷设方式:综合考虑 3.包含双绞线敷设、标记、卡接、测试、分线盒安装等相关费用 4.完成本清单项目所需的一切相关工作 |  | m | 524.91 | 4.78 |  | 2509.07
83 | 030506002001 | AB栋公共广播系统调试 | AB栋公共广播系统调试 |  | 系统 | 1 | 23232.13 |  | 23232.13
84 | 030506003001 | AB栋公共广播系统试运行 | AB栋公共广播系统试运行 |  | 系统 | 1 | 11438.33 |  | 11438.33
|  | 保安对讲、巡更系统 | [6 empty] | 32362.01
85 | 030506001006 | 对讲中继系统 | 1.名称:对讲中继系统 2.规格:包含无歇供电稳压电源、TX发信机、RX发信机、滤波器、全能双功器的本体及配件安装、接线、调试等相关费用 3.完成本清单项目所需的一切相关工作 4.详细参数见技术需求书 |  | 项 | 1 | 13392.79 |  | 13392.79
86 | 030506001007 | 对讲机 | 1.名称:对讲机 2.包含本体及配件安装、调试等相关费用 3.完成本清单项目所需的一切相关工作 4.详细参数见技术需求书 |  | 台 | 30 | 97.88 |  | 2936.4
87 | 030503001003 | 管理工作站 | 1.名称:网管工作站-电子巡更系统 2.含设备安装、系统软件安装、单体调试等 3.完成本清单项目所需的一切相关工作 4.详细参数见技术需求书 |  | 套 | 1 | 5904.87 |  | 5904.87
本页小计 | [8 empty] | 101135.43
注：为计取规费等的使用，可在表中增设其中：“定额人工费”。
表—08
分部分项工程和单价措施项目清单与计价表
工程名称：智能化工程 |  |  |  | 标段： |  |  |  | 第 20 页 共 32 页
序号 | 项目编码 | 项目名称 | 项目特征描述 |  | 计量单位 | 工程量 | 金额（元）
[7 empty] | 综合单价 |  | 综合合价 | 其中
暂估价
88 | 030507007004 | 巡更棒 | 1.名称:巡更棒 2.包含本体及配件安装、接线、调试等相关费用 3.完成本清单项目所需的一切相关工作 4.详细参数见技术需求书 |  | 台 | 8 | 593.99 |  | 4751.92
89 | 030507007005 | 巡更信息点 | 1.名称:巡更信息点 2.包含本体及配件安装、接线、调试等相关费用 3.完成本清单项目所需的一切相关工作 4.详细参数见技术需求书 |  | 台 | 60 | 88.78 |  | 5326.8
90 | 030507017003 | 电子巡更及保安对讲系统调试 | 电子巡更及保安对讲系统调试 |  | 系统 | 1 | 49.23 |  | 49.23
|  | 消控室 | [6 empty] | 62795.73
|  | 设备 | [6 empty] | 29769.63
91 | 030502010008 | 光纤总配线架 | 1.名称:光纤总配线架 2.规格:按设计图纸要求 3.包含本体安装，机架安装，端接模块、理线器安装，跳线，跳块卡接，放布尾纤，跳线测试，标签的制作等相关费用 4.完成本清单项目所需的一切相关工作 5.详细参数见技术需求书 |  | 个 | 1 | 7890.37 |  | 7890.37
92 | 030502001004 | 设备机柜 | 1.名称:设备机柜 2.规格:42U 3.安装方式:落地安装 4.包含机柜本体及配件安装、5#角铁焊接的承重架、机架等固定件安装等相关费用 5.完成本清单项目所需的一切相关工作 6.详细参数见技术需求书 |  | 台 | 3 | 4955.84 |  | 14867.52
本页小计 | [8 empty] | 32885.84
注：为计取规费等的使用，可在表中增设其中：“定额人工费”。
表—08
分部分项工程和单价措施项目清单与计价表
工程名称：智能化工程 |  |  |  | 标段： |  |  |  | 第 21 页 共 32 页
序号 | 项目编码 | 项目名称 | 项目特征描述 |  | 计量单位 | 工程量 | 金额（元）
[7 empty] | 综合单价 |  | 综合合价 | 其中
暂估价
93 | 030404036001 | 机柜PDU | 1.名称:机柜PDU 2.安装方式:机柜内安装 3.包含本体及配件安装、接线、调试等相关费用 4.完成本清单项目所需的一切相关工作 5.详细参数见技术需求书 |  | 个 | 6 | 143.19 |  | 859.14
94 | 030404017018 | 市电箱 | 1.名称:市电箱 2.规格:详见设计图纸 3.包含基础型钢制作安装、箱体安装、接地、单机调试、接线等相关费用 4.安装方式:悬挂式 5.其他:按设计图纸、技术需求书及施工规范要求综合考虑 6.完成本清单项目所需的一切相关工作 |  | 台 | 1 | 3074.39 |  | 3074.39
95 | 030404017019 | UPS配电箱 | 1.名称:UPS配电箱 2.规格:详见设计图纸 3.包含基础型钢制作安装、箱体安装、接地、单机调试、接线等相关费用 4.安装方式:悬挂式 5.其他:按设计图纸、技术需求书及施工规范要求综合考虑 6.完成本清单项目所需的一切相关工作 |  | 台 | 1 | 3078.21 |  | 3078.21
|  | 线槽及插座、照明灯具、应急灯具、空调接线 | [6 empty] | 33026.1
96 | 030411002001 | 金属线槽 MR200*100 | 1.名称及规格:金属线槽 2.材质:MR200*100 3.包含线槽（桥架）及附件、配件安装、支（吊）架制作安装、除锈、刷油、接地、防火堵洞、刷防火漆等相关费用 4.完成本清单项目所需的一切相关工作 |  | m | 24.46 | 135.17 |  | 3306.26
本页小计 | [8 empty] | 10318
注：为计取规费等的使用，可在表中增设其中：“定额人工费”。
表—08
分部分项工程和单价措施项目清单与计价表
工程名称：智能化工程 |  |  |  | 标段： |  |  |  | 第 22 页 共 32 页
序号 | 项目编码 | 项目名称 | 项目特征描述 |  | 计量单位 | 工程量 | 金额（元）
[7 empty] | 综合单价 |  | 综合合价 | 其中
暂估价
97 | 030411002002 | 金属线槽 MR300*100 | 1.名称及规格:金属线槽 2.材质:MR300*100 3.包含线槽（桥架）及附件、配件安装、支（吊）架制作安装、除锈、刷油、接地、防火堵洞、刷防火漆等相关费用 4.完成本清单项目所需的一切相关工作 |  | m | 25.55 | 151.45 |  | 3869.55
98 | 030404035003 | 市电二三插座 | 1.名称:市电二三插座 2.规格:10A 3.安装方式:综合考虑 4.包含本体及配件安装、接线、调试等相关费用，含接线盒 5.完成本清单项目所需的一切相关工作 |  | 个 | 6 | 32.93 |  | 197.58
99 | 030404035004 | UPS插座 | 1.名称:UPS插座 2.规格:16A 3.安装方式:综合考虑 4.包含本体及配件安装、接线、调试等相关费用，含接线盒 5.完成本清单项目所需的一切相关工作 |  | 个 | 22 | 34 |  | 748
100 | 030412004013 | 应急照明灯具 | 1.名称:应急照明灯具 2.包含本体及配件安装、接线、调试等相关费用，含接线盒 3.完成本清单项目所需的一切相关工作 |  | 套 | 2 | 179.15 |  | 358.3
101 | 030412004014 | 出口指示灯 | 1.名称:出口指示灯 2.包含本体及配件安装、接线、调试等相关费用，含接线盒 3.完成本清单项目所需的一切相关工作 |  | 套 | 2 | 123.36 |  | 246.72
102 | 030404034005 | 双联开关 | 1.名称:双联开关 2.包含底盒安装，本体安装，接线，接地，于砖墙或有找平层的地面上的刨槽、砖墙开孔、修补，焊、压接线端子等相关费用 3.完成本清单项目所需的一切相关工作 |  | 个 | 2 | 31.39 |  | 62.78
本页小计 | [8 empty] | 5482.93
注：为计取规费等的使用，可在表中增设其中：“定额人工费”。
表—08
分部分项工程和单价措施项目清单与计价表
工程名称：智能化工程 |  |  |  | 标段： |  |  |  | 第 23 页 共 32 页
序号 | 项目编码 | 项目名称 | 项目特征描述 |  | 计量单位 | 工程量 | 金额（元）
[7 empty] | 综合单价 |  | 综合合价 | 其中
暂估价
103 | 030412004015 | LED灯 | 1.名称:LED灯 2.包含本体、接线底盒及附件安装、接地、接线、单体调试等相关费用 3.完成本清单项目所需的一切相关工作 |  | 套 | 10 | 89.6 |  | 896
104 | 030412004016 | 单管灯管 | 1.名称:单管灯管 2.包含本体、接线底盒及附件安装、接地、接线、单体调试等相关费用 3.完成本清单项目所需的一切相关工作 |  | 套 | 3 | 78.78 |  | 236.34
105 | 030404033005 | 排气扇 | 1.名称:排气扇 2.安装方式:实施时连通管至室外加装防水百叶 3.包含本体、附件安装、接线等相关费用 4.完成本清单项目所需的一切相关工作 |  | 台 | 2 | 168.32 |  | 336.64
106 | 030411001013 | 配管 SC20 | 1.名称及规格：配管 SC20 2.材质：SC 3.敷设方式:综合考虑 4.包含管道敷设、穿线用牵引铁线、砼结构内的管道预埋施工、于砖墙或有找平层的地面上开刨槽、砖墙开孔、修补、配件及管件安装、支吊架制作安装、接线盒（箱）安装、防腐油漆、标识、接地等相关费用 5.完成本清单项目所需的一切相关工作 |  | m | 313.5 | 14.82 |  | 4646.07
本页小计 | [8 empty] | 6115.05
注：为计取规费等的使用，可在表中增设其中：“定额人工费”。
表—08
分部分项工程和单价措施项目清单与计价表
工程名称：智能化工程 |  |  |  | 标段： |  |  |  | 第 24 页 共 32 页
序号 | 项目编码 | 项目名称 | 项目特征描述 |  | 计量单位 | 工程量 | 金额（元）
[7 empty] | 综合单价 |  | 综合合价 | 其中
暂估价
107 | 030411001014 | 配管 SC25 | 1.名称及规格：配管 SC25 2.材质：焊接钢管 3.敷设方式:综合考虑 4.包含管道敷设、穿线用牵引铁线、砼结构内的管道预埋施工、于砖墙或有找平层的地面上开刨槽、砖墙开孔、修补、配件及管件安装、支吊架制作安装、接线盒（箱）安装、防腐油漆、标识、接地等相关费用 5.完成本清单项目所需的一切相关工作 |  | m | 190.25 | 18.35 |  | 3491.09
108 | 030411004016 | 配线 ZR-BYJ-1.5 | 1.名称及规格:配线 ZR-BYJ-1.5 2.敷设方式：综合考虑 3.包含支持体（夹板、绝缘子、街码等）安装、配线、管内穿线、线槽配线、焊、压接线端子、接地等费用 4.完成本清单项目所需的一切相关工作 |  | m | 313.5 | 2.6 |  | 815.1
109 | 030411004017 | 配线 BYJ-2.5 | 1.名称及规格:配线 BYJ-2.5 2.敷设方式：综合考虑 3.包含支持体（夹板、绝缘子、街码等）安装、配线、管内穿线、线槽配线、焊、压接线端子、接地等费用 4.完成本清单项目所需的一切相关工作 |  | m | 190.25 | 3.18 |  | 605
110 | 030411004018 | 配线 ZR-YJY-3x4 | 1.名称及规格:配线 ZR-YJY-3x4 2.敷设方式：综合考虑 3.包含支持体（夹板、绝缘子、街码等）安装、配线、管内穿线、线槽配线、焊、压接线端子、接地等费用 4.完成本清单项目所需的一切相关工作 |  | m | 115.92 | 16.39 |  | 1899.93
本页小计 | [8 empty] | 6811.12
注：为计取规费等的使用，可在表中增设其中：“定额人工费”。
表—08
分部分项工程和单价措施项目清单与计价表
工程名称：智能化工程 |  |  |  | 标段： |  |  |  | 第 25 页 共 32 页
序号 | 项目编码 | 项目名称 | 项目特征描述 |  | 计量单位 | 工程量 | 金额（元）
[7 empty] | 综合单价 |  | 综合合价 | 其中
暂估价
111 | 030408001010 | 电力电缆 ZR-YJY-3×6 | 1.名称:电力电缆 ZR-YJY-3×6 2.规格:ZR-YJY-3×6 3.材质:铜芯 4.敷设方式、部位:综合考虑 5.电压等级(kV):1kV以下 6.说明:包含揭（盖）盖板、电缆敷设、电缆头（含中间接头、T接头等）制作及安装、连接体、接地、试压、测试、防火堵洞、电缆防护、电缆防火隔板、电缆防火涂料、单体调试、电缆穿刺线夹制作及安装、电缆标识牌等相关费用 7.其他:按设计图纸、技术需求书及施工规范要求综合考虑；完成本清单项目所需的一切相关工作 |  | m | 26.93 | 18.73 |  | 504.4
112 | 030408001011 | 电力电缆 ZR-YJY-4×35+1×16 | 1.名称:电力电缆 ZR-YJY-4×35+1×16 2.规格:ZR-YJY-4×35+1×16 3.材质:铜芯 4.敷设方式、部位:综合考虑 5.电压等级(kV):1kV以下 6.说明:包含揭（盖）盖板、电缆敷设、电缆头（含中间接头、T接头等）制作及安装、连接体、接地、试压、测试、防火堵洞、电缆防护、电缆防火隔板、电缆防火涂料、单体调试、电缆穿刺线夹制作及安装、电缆标识牌等相关费用 7.其他:按设计图纸、技术需求书及施工规范要求综合考虑；完成本清单项目所需的一切相关工作 |  | m | 53.24 | 136.84 |  | 7285.36
本页小计 | [8 empty] | 7789.76
注：为计取规费等的使用，可在表中增设其中：“定额人工费”。
表—08
分部分项工程和单价措施项目清单与计价表
工程名称：智能化工程 |  |  |  | 标段： |  |  |  | 第 26 页 共 32 页
序号 | 项目编码 | 项目名称 | 项目特征描述 |  | 计量单位 | 工程量 | 金额（元）
[7 empty] | 综合单价 |  | 综合合价 | 其中
暂估价
113 | 030408001012 | 电力电缆 ZR-YJY-5×16 | 1.名称:电力电缆 ZR-YJY-5×16 2.规格:ZR-YJY-5×16 3.材质:铜芯 4.敷设方式、部位:综合考虑 5.电压等级(kV):1kV以下 6.说明:包含揭（盖）盖板、电缆敷设、电缆头（含中间接头、T接头等）制作及安装、连接体、接地、试压、测试、防火堵洞、电缆防护、电缆防火隔板、电缆防火涂料、单体调试、电缆穿刺线夹制作及安装、电缆标识牌等相关费用 7.其他:按设计图纸、技术需求书及施工规范要求综合考虑；完成本清单项目所需的一切相关工作 |  | m | 41.57 | 84.7 |  | 3520.98
|  | 机房 | [6 empty] | 11147.09
114 | 030502001005 | 设备机柜 | 1.名称:设备机柜 2.规格:42U 3.安装方式:落地安装 4.包含机柜本体及配件安装、5#角铁焊接的承重架、机架等固定件安装等相关费用 5.完成本清单项目所需的一切相关工作 6.详细参数见技术需求书 |  | 台 | 1 | 4955.84 |  | 4955.84
115 | 030404036002 | 机柜PDU | 1.名称:机柜PDU 2.安装方式:机柜内安装 3.包含本体及配件安装、接线、调试等相关费用 4.完成本清单项目所需的一切相关工作 5.详细参数见技术需求书 |  | 个 | 2 | 143.19 |  | 286.38
116 | 030503001004 | 网管工作站 | 1.名称:网管工作站 2.含设备安装、系统软件安装、单体调试等 3.完成本清单项目所需的一切相关工作 4.详细参数见技术需求书 |  | 套 | 1 | 5904.87 |  | 5904.87
本页小计 | [8 empty] | 14668.07
注：为计取规费等的使用，可在表中增设其中：“定额人工费”。
表—08
分部分项工程和单价措施项目清单与计价表
工程名称：智能化工程 |  |  |  | 标段： |  |  |  | 第 27 页 共 32 页
序号 | 项目编码 | 项目名称 | 项目特征描述 |  | 计量单位 | 工程量 | 金额（元）
[7 empty] | 综合单价 |  | 综合合价 | 其中
暂估价
|  | 多媒体会议系统 | [6 empty] | 491855.54
|  | 扩声系统 | [6 empty] | 46735.04
117 | 030502001006 | 弱电机柜 | 1.名称:弱电机柜 2.规格:12U 3.包含机柜本体及配件安装、基础、机架等固定件安装等相关费用 4.完成本清单项目所需的一切相关工作 5.详细参数见技术需求书 |  | 台 | 1 | 3715.5 |  | 3715.5
118 | 030506001008 | 音频处理器 | 1.名称:音频处理器 2.包含本体及配件安装、接线、调试等相关费用 3.完成本清单项目所需的一切相关工作 4.详细参数见技术需求书 |  | 台 | 1 | 11011.35 |  | 11011.35
119 | 030404035005 | 多媒体插座 | 1.名称:多媒体插座 2.安装方式:综合考虑 3.包含本体及配件安装、接线、调试等相关费用，含接线盒 4.完成本清单项目所需的一切相关工作 5.详细参数见技术需求书 |  | 个 | 2 | 150.79 |  | 301.58
120 | 030506001009 | 功放 | 1.名称:功放 2.包含本体及配件安装、接线、调试等相关费用 3.完成本清单项目所需的一切相关工作 4.详细参数见技术需求书 |  | 台 | 1 | 5680.13 |  | 5680.13
121 | 030506001010 | 专业音箱 | 1.名称:专业音箱 2.包含本体及配件安装、接线、调试等相关费用 3.完成本清单项目所需的一切相关工作 4.详细参数见技术需求书 |  | 台 | 2 | 2298.45 |  | 4596.9
本页小计 | [8 empty] | 25305.46
注：为计取规费等的使用，可在表中增设其中：“定额人工费”。
表—08
分部分项工程和单价措施项目清单与计价表
工程名称：智能化工程 |  |  |  | 标段： |  |  |  | 第 28 页 共 32 页
序号 | 项目编码 | 项目名称 | 项目特征描述 |  | 计量单位 | 工程量 | 金额（元）
[7 empty] | 综合单价 |  | 综合合价 | 其中
暂估价
122 | 030502005008 | 六类非屏蔽网线 UTP-Cat6 | 1.名称及规格:六类非屏蔽网线 UTP-Cat6 2.敷设方式:综合考虑 3.包含双绞线敷设、标记、卡接、测试、分线盒安装等相关费用 4.完成本清单项目所需的一切相关工作 |  | m | 26.79 | 4.72 |  | 126.45
123 | 030411004019 | 音频线 RVVP2*0.5 | 1.名称及规格:音频线 RVVP2*0.5 2.敷设方式：综合考虑 3.包含支持体（夹板、绝缘子、街码等）安装、配线、管内穿线、线槽配线、焊、压接线端子、接地等费用 4.完成本清单项目所需的一切相关工作 |  | m | 13.15 | 3.66 |  | 48.13
124 | 030411004020 | 音箱线 GYX2*2.5/GYX2*4 | 1.名称及规格:音箱线 GYX2*2.5/GYX2*4 2.敷设方式：综合考虑 3.包含支持体（夹板、绝缘子、街码等）安装、配线、管内穿线、线槽配线、焊、压接线端子、接地等费用 4.完成本清单项目所需的一切相关工作 |  | m | 17.85 | 9.83 |  | 175.47
125 | 030506002002 | 扩声系统调试及试运行 | 1.名称:扩声系统调试及试运行 2.包括完成扩声系统以及公共广播系统调试的一切相关工作 3.完成本清单项目所需的一切相关工作: |  | 系统 | 1 | 21079.53 |  | 21079.53
|  | 视频显示系统 | [6 empty] | 217166.76
126 | 030506001011 | 高清混合矩阵 | 1.名称:高清混合矩阵 2.包含本体及配件安装、接线、调试等相关费用 3.完成本清单项目所需的一切相关工作 4.详细参数见技术需求书 |  | 台 | 1 | 20365 |  | 20365
本页小计 | [8 empty] | 41794.58
注：为计取规费等的使用，可在表中增设其中：“定额人工费”。
表—08
分部分项工程和单价措施项目清单与计价表
工程名称：智能化工程 |  |  |  | 标段： |  |  |  | 第 29 页 共 32 页
序号 | 项目编码 | 项目名称 | 项目特征描述 |  | 计量单位 | 工程量 | 金额（元）
[7 empty] | 综合单价 |  | 综合合价 | 其中
暂估价
127 | 030507014004 | 投影机（带投影屏） | 1.名称:投影机（带120寸投影屏） 2.包含本体、固定吊架及配件安装、接线、调试等相关费用 3.完成本清单项目所需的一切相关工作 4.详细参数见技术需求书 |  | 台 | 1 | 15259.78 |  | 15259.78
128 | 030502005009 | 六类非屏蔽网线 UTP-Cat6 | 1.名称及规格:六类非屏蔽网线 UTP-Cat6 2.敷设方式:综合考虑 3.包含双绞线敷设、标记、卡接、测试、分线盒安装等相关费用 4.完成本清单项目所需的一切相关工作 |  | m | 26.79 | 4.72 |  | 126.45
129 | 031101024001 | HDMI视频线 | 1.名称、类别:HDMI视频线 2.包含本体及配件安装等相关费用 3.完成本清单项目所需的一切相关工作 |  | m | 23.18 | 13.34 |  | 309.22
130 | 030411004021 | 音频线 RVVP2*0.5 | 1.名称及规格:音频线 RVVP2*0.5 2.敷设方式：综合考虑 3.包含支持体（夹板、绝缘子、街码等）安装、配线、管内穿线、线槽配线、焊、压接线端子、接地等费用 4.完成本清单项目所需的一切相关工作 |  | m | 12.48 | 3.66 |  | 45.68
131 | 030507014005 | LED大屏 | 1.名称:LED大屏 2.规格:5426mm*3088mm 3.安装位置:A栋 4.包含本体及开关电源、视频控制器、信号控制器、控制软件、只能配电箱、配电控制模块、钢结构包边装饰及其他配件安装、接线、调试等相关费用，包含正常使用所需的线材及支架安装。 5.完成本清单项目所需的一切相关工作 6.详细参数见技术需求书 |  | ㎡ | 16.69 | 10848.45 |  | 181060.63
本页小计 | [8 empty] | 196801.76
注：为计取规费等的使用，可在表中增设其中：“定额人工费”。
表—08
分部分项工程和单价措施项目清单与计价表
工程名称：智能化工程 |  |  |  | 标段： |  |  |  | 第 30 页 共 32 页
序号 | 项目编码 | 项目名称 | 项目特征描述 |  | 计量单位 | 工程量 | 金额（元）
[7 empty] | 综合单价 |  | 综合合价 | 其中
暂估价
|  | 中控系统 | [6 empty] | 26439.53
132 | 030503001005 | 中控设备网络主机 | 1.名称:中控设备网络主机 2.带平台支持软件及其他维持系统正常运行所需主配件，综合考虑串口分配器 3.包含本体及配件安装、接线、调试等相关费用 4.完成本清单项目所需的一切相关工作 5.详细参数见技术需求书 |  | 套 | 1 | 21169.43 |  | 21169.43
133 | 粤030506010001 | 电源时序器 | 1.名称:电源时序器 2.规格:8路 3.包含强电控制器 4.包含本体及配件安装、接线、调试等相关费用 5.详细参数见技术需求书 |  | 台 | 1 | 1333.29 |  | 1333.29
134 | 030502012002 | 无线网络AP | 1.名称:无线网络AP 2.规格、型号:有源无线网络接入点 3.包含本体及其配件安装、各类预埋件留设、接线底盒安装、接线、接地、焊压接线端子等相关费用，包含面板 4.包含底盒安装，本体安装，接线，接地，于砖墙或有找平层的地面上的刨槽、砖墙开孔、修补，焊、压接线端子等 5.完成本清单项目所需的一切相关工作 6.详细参数见技术需求书 |  | 个 | 1 | 1012.71 |  | 1012.71
135 | 030507014006 | 无线平板电脑 | 1.名称:无线平板电脑 2.规格参数:详见技术需求书 3.包含本体及配件安装、接线、调试等相关费用 4.完成本清单项目所需的一切相关工作 5.详细参数见技术需求书 |  | 台 | 1 | 2924.1 |  | 2924.1
|  | 同声传译系统 | [6 empty] | 201514.21
本页小计 | [8 empty] | 26439.53
注：为计取规费等的使用，可在表中增设其中：“定额人工费”。
表—08
分部分项工程和单价措施项目清单与计价表
工程名称：智能化工程 |  |  |  | 标段： |  |  |  | 第 31 页 共 32 页
序号 | 项目编码 | 项目名称 | 项目特征描述 |  | 计量单位 | 工程量 | 金额（元）
[7 empty] | 综合单价 |  | 综合合价 | 其中
暂估价
136 | 030503003001 | 中央控制器 | 1.名称:中央控制器 2.带平台支持软件及其他维持系统正常运行所需主配件，综合考虑串口分配器 3.包含本体及配件安装、接线、调试等相关费用 4.完成本清单项目所需的一切相关工作 5.详细参数见技术需求书 |  | 台 | 1 | 71146.09 |  | 71146.09
137 | 030506001012 | 红外线发射机 | 1.名称:红外线发射机 2.包含本体及配件安装、接线、调试等相关费用 3.完成本清单项目所需的一切相关工作 4.详细参数见技术需求书 |  | 台 | 1 | 9498.7 |  | 9498.7
138 | 030505011001 | 音频扩展器 | 1.名称:音频扩展器 2.带平台支持软件及其他维持系统正常运行所需主配件，综合考虑串口分配器 3.包含本体及配件安装、接线、调试等相关费用 4.完成本清单项目所需的一切相关工作 5.详细参数见技术需求书 |  | 台 | 1 | 57085.49 |  | 57085.49
139 | 030506001013 | 红外接收机 | 1.名称:红外接收机 2.包含本体及配件安装、接线、调试等相关费用 3.完成本清单项目所需的一切相关工作 4.详细参数见技术需求书 |  | 台 | 20 | 1641.62 |  | 32832.4
140 | 030506001014 | 数字同传译员机 | 1.名称:数字同传译员机 2.参数:综合考虑 3.包含本体安装、接线、调试等相关费用: 4.完成本清单项目所需的一切相关工作:: 5.详细参数见技术需求书 |  | 套 | 3 | 3650.7 |  | 10952.1
本页小计 | [8 empty] | 181514.78
注：为计取规费等的使用，可在表中增设其中：“定额人工费”。
表—08
分部分项工程和单价措施项目清单与计价表
工程名称：智能化工程 |  |  |  | 标段： |  |  |  | 第 32 页 共 32 页
序号 | 项目编码 | 项目名称 | 项目特征描述 |  | 计量单位 | 工程量 | 金额（元）
[7 empty] | 综合单价 |  | 综合合价 | 其中
暂估价
141 | 030506001015 | 红外辐射板 | 1.名称:红外辐射板 2.包含本体及配件安装、接线、调试等相关费用 3.完成本清单项目所需的一切相关工作 4.详细参数见技术需求书 |  | 台 | 2 | 9758.17 |  | 19516.34
142 | 030502009001 | 博世会议专用线缆 | 1.名称:博世会议专用线缆 2.中央控制器接数字同传译员机的专用线缆 |  | 条 | 1 | 81.43 |  | 81.43
143 | 030502005010 | 光纤线缆 | 1.名称及规格:光纤线缆 2.敷设方式:综合考虑 3.完成本清单项目所需的一切相关工作 |  | m | 10 | 9.46 |  | 94.6
144 | 031102004001 | 同轴电缆 | 1.名称:同轴电缆 2.部位:红外线发射机接红外辐射板的电缆 3.完成本清单项目所需的一切相关工作 |  | 条 | 2 | 153.53 |  | 307.06
|  | 措施项目 | [6 empty] | 15399.93
145 | 031302007005 | 高层施工增加 |  |  | 项 | 1 | 7698.43 |  | 7698.43
146 | 031301017005 | 脚手架搭拆费 |  |  | 项 | 1 | 7701.5 |  | 7701.5
本页小计 | [8 empty] | 35399.36
合 计 | [8 empty] | 1463062.06
注：为计取规费等的使用，可在表中增设其中：“定额人工费”。
表—08

## 表-11 总价措施项目清单与计价表
总价措施项目清单与计价表
工程名称：智能化工程 | [5 empty] | 标段： |  | 第 1 页 共 2 页
序号 | 项目编码 | 项目名称 | 计算基础 | 费率 (%) | 金额 (元) |  | 调整 费率(%) |  | 调整后 金额(元) | 备注
1 | LSSGCSF00008 | 绿色施工安全防护措施费 | 分部分项人工费+分部分项机具费 | 35.77 | 73306.03 |  |  |  |  | 以分部分项的人工费与施工机具费之和为计算基础，费率35.77%
2 | 031301010005 | 安装与生产同时进行增加费用 | 分部分项人工费 | 0 | [5 empty] | 按人工费的10%计算
3 | 031301011005 | 在有害身体健康环境中施工增加费 | 分部分项人工费 | 0 | [5 empty] | 按人工费的10%计算
4 | TSSGBWZJF005 | 在地下（暗）室、设备及大口径管道内等特殊施工部位进行施工增加费 |  | 30 | [5 empty] | 按该部分人工费的30%计算
5 | 粤031302008005 | 赶工措施费 | 分部分项人工费+分部分项机具费 | 0 | [5 empty] | 赶工措施费=（1-δ）*分部分项（人工费+施工机具费）*0.344 （0.8≤δ＜1 式中：δ=合同工期/定额工期）
6 | 031302002005 | 夜间施工增加费 |  | 20 | [5 empty] | 按其夜间施工项目人工费的20%计算
7 | JTGRSGZJF005 | 交通干扰工程施工增加费 |  | 10 | [5 empty] | 按在市政道路上施工项目人工费的10%计算
8 | 粤031302009005 | 文明工地增加费 | 分部分项人工费+分部分项机具费 | 0 | [5 empty] | 以分部分项的人工费与施工机具费之和为计算基础；市级文明工地1.00%；省级文明工地2.00%
9 | DXGXJCJXF005 | 地下管线交叉降效费 | [7 empty] | 按实际发生或经批准的施工方案计
编制人（造价人员）： | [5 empty] | 复核人（造价工程师）：
表-11
总价措施项目清单与计价表
工程名称：智能化工程 | [5 empty] | 标段： |  | 第 2 页 共 2 页
序号 | 项目编码 | 项目名称 | 计算基础 | 费率 (%) | 金额 (元) |  | 调整 费率(%) |  | 调整后 金额(元) | 备注
算
10 | QTFY00000008 | 其他费用 | [7 empty] | 按实际发生或经批准的施工组织设计方案计算
合 计 |  |  |  |  | 73306.03
编制人（造价人员）： | [5 empty] | 复核人（造价工程师）：
表-11

## 表-12 其他项目清单与计价汇总表
其他项目清单与计价汇总表
工程名称：智能化工程 |  |  | 标段： |  | 第 1 页 共 1 页
序号 | 项目名称 | 金额（元） |  | 结算金额（元） |  | 备注
1 | 暂列金额 | 79042.35 |  |  |  | 明细详见表-12-1
2 | 暂估价
2.1 | 材料暂估价 | — |  |  |  | 明细详见表-12-2
2.2 | 专业工程暂估价 |  |  |  |  | 明细详见表-12-3
3 | 计日工 |  |  |  |  | 明细详见表-12-4
4 | 总承包服务费 |  |  |  |  | 明细详见表-12-5
5 | 预算包干费 | 20493.72
6 | 工程优质费
7 | 概算幅度差
8 | 现场签证费用
9 | 索赔费用
10 | 其他费用
| 合 计 | 99536.07 |  |  |  | —
注：材料（工程设备）暂估单价进入清单项目综合单价，此处不汇总。
表—12

## 表-12-1 暂列金额表
暂列金额明细表
工程名称：智能化工程 |  |  | 标段： |  | 第 1 页 共 1 页
序号 | 名称 | 计量单位 |  | 暂定金额（元） |  | 备注
1 | 暂列金额 | 项 |  | 79042.35
合 计 |  |  |  | 79042.35 |  | —
注：此表由招标人填写，如不能详列，也可只列暂列金额总额，投标人应将上述暂列金额计入投标总价中。
表—12—1

## 表-13 规费、税金项目清单与计价表
规费、税金项目清单与计价表
工程名称：智能化工程 |  |  | 标段： |  |  | 第 1 页 共 1 页
序号 | 项目名称 | 计算基础 |  | 计算基数 | 计算费率 (%) |  | 金额(元)
1 | 增值税销项税额 | 分部分项合计+措施合计+其他项目 |  | 1635904.16 | 9 |  | 147231.37
合 计 | [6 empty] | 147231.37
编制人（造价人员）： |  |  | 复核人（造价工程师）：
表—13