## 表-04 单位工程招标控制价汇总表
单位工程招标控制价汇总表
工程名称：暖通工程 |  |  | 标段： | 第 1 页 共 1 页
序号 | 汇总内容 | 金额:(元) |  |  | 其中：暂估价(元)
1 | 分部分项工程费 | 535237.53
1.1 | B栋暖通工程 | 535237.53
2 | 措施项目费 | 48640.93
2.1 | 绿色施工安全防护措施费 | 40249.45
2.2 | 其他措施费 | 8391.48
3 | 其他项目费 | 40476.26 |  |  | －
3.1 | 暂列金额 | 29223.97
3.2 | 暂估价
3.3 | 计日工
3.4 | 总承包服务费
3.5 | 预算包干费 | 11252.29
3.6 | 工程优质费
3.7 | 概算幅度差
3.8 | 索赔费用
3.9 | 现场签证费用
3.10 | 其他费用
4 | 税前工程造价 | 624354.72
5 | 增值税销项税额 | 56191.92 |  |  | －
6 | 含税工程总造价 | 680546.64
7 | 人工费 | 113635.62
招标控制价合计=1+2+3+5 |  | 680,546.64 |  |  | 0.00
注：本表适用于单位工程招标控制价或投标报价的汇总，如无单位工程划分，单项工程也使用本表汇总
表—04

## 表-08 分部分项工程和单价措施项目清单与计价表
分部分项工程和单价措施项目清单与计价表
工程名称：暖通工程 |  |  |  | 标段： |  |  |  | 第 1 页 共 26 页
序号 | 项目编码 | 项目名称 | 项目特征描述 |  | 计量单位 | 工程量 | 金额（元）
[7 empty] | 综合单价 |  | 综合合价 | 其中
暂估价
|  | B栋暖通工程 | [6 empty] | 535237.53
|  | 拆改部分 | [6 empty] | 64455.57
1 | 030701003015 | 拆装静音型风管式室内机 FGH10.0 | 1.名称:拆装静音型风管式室内机 FGH10.0 2.拆装减震垫(器)、支架等 3.本体和配件(含厂家配套提升泵、控制箱及设备到控制箱之间的电缆、温控器等)拆装 4.软管接口（含防火软接头、帆布软接）拆装 5.电机检查接线 6.调试 7.其他:按设计图纸、技术需求书及施工规范要求综合考虑 8.完成本清单项目所需的一切相关工作 |  | 台 | 18 | 538.78 |  | 9698.04
2 | 030701003016 | 拆装静音型风管式室内机 FGB11.2 | 1.名称:拆装静音型风管式室内机 FGB11.2 2.拆装减震垫(器)、支架等 3.本体和配件(含厂家配套提升泵、控制箱及设备到控制箱之间的电缆、温控器等)拆装 4.软管接口（含防火软接头、帆布软接）拆装 5.电机检查接线 6.调试 7.其他:按设计图纸、技术需求书及施工规范要求综合考虑 8.完成本清单项目所需的一切相关工作 |  | 台 | 6 | 538.78 |  | 3232.68
本页小计 | [8 empty] | 12930.72
注：为计取规费等的使用，可在表中增设其中：“定额人工费”。
表—08
分部分项工程和单价措施项目清单与计价表
工程名称：暖通工程 |  |  |  | 标段： |  |  |  | 第 2 页 共 26 页
序号 | 项目编码 | 项目名称 | 项目特征描述 |  | 计量单位 | 工程量 | 金额（元）
[7 empty] | 综合单价 |  | 综合合价 | 其中
暂估价
3 | 030701003017 | 拆装四面出风室内机 THS8.0 | 1.名称:拆装四面出风室内机 THS8.0 2.拆装减震垫(器)、支架等 3.本体和配件(含厂家配套提升泵、控制箱及设备到控制箱之间的电缆、温控器等)拆装 4.软管接口（含防火软接头、帆布软接）拆装 5.电机检查接线 6.调试 7.其他:按设计图纸、技术需求书及施工规范要求综合考虑 8.完成本清单项目所需的一切相关工作 |  | 台 | 2 | 538.78 |  | 1077.56
4 | 030701003018 | 拆装四面出风室内机 THS5.6 | 1.名称:拆装四面出风室内机 THS5.6 2.拆装减震垫(器)、支架等 3.本体和配件(含厂家配套提升泵、控制箱及设备到控制箱之间的电缆、温控器等)拆装 4.软管接口（含防火软接头、帆布软接）拆装 5.电机检查接线 6.调试 7.其他:按设计图纸、技术需求书及施工规范要求综合考虑 8.完成本清单项目所需的一切相关工作 |  | 台 | 10 | 538.78 |  | 5387.8
5 | 030108003002 | 拆装排风机 PF-B-3-2 | 1.名称:拆装排风机 PF-B-3-2 2.拆装减震垫(器)、支架等 3.本体和配件(含厂家配套提升泵、控制箱及设备到控制箱之间的电缆、温控器等)拆装 4.软管接口（含防火软接头、帆布软接）拆装 5.电机检查接线 6.调试 7.其他:按设计图纸、技术需求书及施工规范要求综合考虑 8.完成本清单项目所需的一切相关工作 |  | 台 | 1 | 806.86 |  | 806.86
本页小计 | [8 empty] | 7272.22
注：为计取规费等的使用，可在表中增设其中：“定额人工费”。
表—08
分部分项工程和单价措施项目清单与计价表
工程名称：暖通工程 |  |  |  | 标段： |  |  |  | 第 3 页 共 26 页
序号 | 项目编码 | 项目名称 | 项目特征描述 |  | 计量单位 | 工程量 | 金额（元）
[7 empty] | 综合单价 |  | 综合合价 | 其中
暂估价
6 | 030703007021 | 拆装单层百叶风口 500×500mm | 1.名称及规格:拆装单层百叶风口 500×500mm 2.本体及其配件拆装 3.其他:按设计图纸、技术需求书及施工规范要求综合考虑 4.完成本清单项目所需的一切相关工作 |  | 个 | 1 | 125.03 |  | 125.03
7 | 030703007022 | 拆装防雨百叶风口 800×400mm | 1.名称及规格:拆装防雨百叶风口 800×400mm 2.本体及其配件拆装 3.其他:按设计图纸、技术需求书及施工规范要求综合考虑 4.完成本清单项目所需的一切相关工作 |  | 个 | 1 | 125.03 |  | 125.03
8 | 030703020004 | 拆装阻抗式消声器 500×320mm | 1.名称及规格:拆装阻抗式消声器 500×320mm 2.本体及其配件拆装 3.支架拆装 4.其他:按设计图纸、技术需求书及施工规范要求综合考虑 5.完成本清单项目所需的一切相关工作 |  | 个 | 1 | 213.66 |  | 213.66
9 | 030703001011 | 拆装70°C防火阀 250×120mm | 1.名称及规格:拆装70°C防火阀 250×120mm 2.本体及其配件安装(包括执行器等随阀配带的全部配件) 3.支架制作、安装、除锈和刷油 4.电气接线 5.调试 6.其他:按设计图纸、技术需求书及施工规范要求综合考虑 7.完成本清单项目所需的一切相关工作 |  | 个 | 10 | 52.38 |  | 523.8
本页小计 | [8 empty] | 987.52
注：为计取规费等的使用，可在表中增设其中：“定额人工费”。
表—08
分部分项工程和单价措施项目清单与计价表
工程名称：暖通工程 |  |  |  | 标段： |  |  |  | 第 4 页 共 26 页
序号 | 项目编码 | 项目名称 | 项目特征描述 |  | 计量单位 | 工程量 | 金额（元）
[7 empty] | 综合单价 |  | 综合合价 | 其中
暂估价
10 | 030702001007 | 拆装矩形镀锌钢板风管 δ=0.5mm | 1.名称及厚度:拆装矩形镀锌钢板风管δ=0.5mm 2.材质:镀锌钢板 3.长边长:b≤320 4.综合考虑：接口形式、形状 5.本体及配件制作拆装（含风管、管件、软接头、法兰、零配件、弯头导流叶片、风管检查孔、温度及风量测定孔、风帽等） 6.支吊架、三通调节阀、过跨风管落地支架拆装 7.本体及配件、支架拆装 8.其他:按设计图纸、技术需求书及施工规范要求综合考虑 9.完成本清单项目所需的一切相关工作 |  | m2 | 43.84 | 194.48 |  | 8526
11 | 030702001008 | 拆装矩形镀锌钢板风管 δ=0.75mm | 1.名称及厚度:拆装矩形镀锌钢板风管δ=0.75mm 2.材质:镀锌钢板 3.长边长:450<b≤1000 4.综合考虑：接口形式、形状 5.本体及配件制作拆装（含风管、管件、软接头、法兰、零配件、弯头导流叶片、风管检查孔、温度及风量测定孔、风帽等） 6.支吊架、三通调节阀、过跨风管落地支架拆装 7.本体及配件、支架拆装 8.其他:按设计图纸、技术需求书及施工规范要求综合考虑 9.完成本清单项目所需的一切相关工作 |  | m2 | 165.02 | 112.71 |  | 18599.4
本页小计 | [8 empty] | 27125.4
注：为计取规费等的使用，可在表中增设其中：“定额人工费”。
表—08
分部分项工程和单价措施项目清单与计价表
工程名称：暖通工程 |  |  |  | 标段： |  |  |  | 第 5 页 共 26 页
序号 | 项目编码 | 项目名称 | 项目特征描述 |  | 计量单位 | 工程量 | 金额（元）
[7 empty] | 综合单价 |  | 综合合价 | 其中
暂估价
12 | 031001001005 | 拆装冷凝水管 DN32 | 1.名称及规格:拆装冷凝水管 DN32 2.连接方式:螺纹连接 3.材质:内涂塑镀锌钢管 4.管道、管件拆装 5.套管（含防水套管、穿墙、穿梁、楼板套管）拆装 6.管道支架拆装 7.绝热:材质闭孔发泡橡塑，厚度28mm 8.泄漏试验 9.凿(压)槽及修补 10.其他:按设计图纸、技术需求书及施工规范要求综合考虑 11.完成本清单项目所需的一切相关工作 |  | m | 226.27 | 35.49 |  | 8030.32
13 | 031001004019 | 拆装冷媒管 Φ9.52 | 1.名称及规格:拆装冷媒管 Φ9.52 2.连接方式:焊接 3.材质:紫铜管 4.管道、管件(含分配器）拆装 5.套管（含防水套管、穿墙、穿梁、楼板套管）拆装 6.管道支架拆装 7.绝热:材质闭孔发泡橡塑，厚度32mm 8.压力试验、吹扫与清洗按设计要求 9.冷媒加注 10.其他:按设计图纸、技术需求书及施工规范要求综合考虑 11.完成本清单项目所需的一切相关工作 |  | m | 194.42 | 6.6 |  | 1283.17
本页小计 | [8 empty] | 9313.49
注：为计取规费等的使用，可在表中增设其中：“定额人工费”。
表—08
分部分项工程和单价措施项目清单与计价表
工程名称：暖通工程 |  |  |  | 标段： |  |  |  | 第 6 页 共 26 页
序号 | 项目编码 | 项目名称 | 项目特征描述 |  | 计量单位 | 工程量 | 金额（元）
[7 empty] | 综合单价 |  | 综合合价 | 其中
暂估价
14 | 031001004020 | 拆装冷媒管 Φ12.7 | 1.名称及规格:拆装冷媒管 Φ12.7 2.连接方式:焊接 3.材质:紫铜管 4.管道、管件(含分配器）拆装 5.套管（含防水套管、穿墙、穿梁、楼板套管）拆装 6.管道支架制拆装 7.绝热:材质闭孔发泡橡塑，厚度32mm 8.压力试验、吹扫与清洗按设计要求 9.冷媒加注 10.其他:按设计图纸、技术需求书及施工规范要求综合考虑 11.完成本清单项目所需的一切相关工作 |  | m | 33.04 | 7.35 |  | 242.84
15 | 031001004021 | 拆装冷媒管 Φ15.88 | 1.名称及规格:拆装冷媒管 Φ15.88 2.连接方式:焊接 3.材质:紫铜管 4.管道、管件(含分配器）拆装 5.套管（含防水套管、穿墙、穿梁、楼板套管）拆装 6.管道支架拆装 7.绝热:材质闭孔发泡橡塑，厚度32mm 8.压力试验、吹扫与清洗按设计要求 9.冷媒加注 10.其他:按设计图纸、技术需求书及施工规范要求综合考虑 11.完成本清单项目所需的一切相关工作 |  | m | 103.19 | 8.23 |  | 849.25
本页小计 | [8 empty] | 1092.09
注：为计取规费等的使用，可在表中增设其中：“定额人工费”。
表—08
分部分项工程和单价措施项目清单与计价表
工程名称：暖通工程 |  |  |  | 标段： |  |  |  | 第 7 页 共 26 页
序号 | 项目编码 | 项目名称 | 项目特征描述 |  | 计量单位 | 工程量 | 金额（元）
[7 empty] | 综合单价 |  | 综合合价 | 其中
暂估价
16 | 031001004022 | 拆装冷媒管 Φ19.05 | 1.名称及规格:拆装冷媒管 Φ19.05 2.连接方式:焊接 3.材质:紫铜管 4.管道、管件(含分配器）拆装 5.套管（含防水套管、穿墙、穿梁、楼板套管）拆装 6.管道支架拆装 7.绝热:材质闭孔发泡橡塑，厚度32mm 8.压力试验、吹扫与清洗按设计要求 9.冷媒加注 10.其他:按设计图纸、技术需求书及施工规范要求综合考虑 11.完成本清单项目所需的一切相关工作 |  | m | 40.47 | 10.04 |  | 406.32
17 | 031001004023 | 拆装冷媒管 Φ22.23 | 1.名称及规格:拆装冷媒管 Φ22.23 2.连接方式:焊接 3.材质:紫铜管 4.管道、管件(含分配器）拆装 5.套管（含防水套管、穿墙、穿梁、楼板套管）拆装 6.管道支架拆装 7.绝热:材质闭孔发泡橡塑，厚度32mm 8.压力试验、吹扫与清洗按设计要求 9.冷媒加注 10.其他:按设计图纸、技术需求书及施工规范要求综合考虑 11.完成本清单项目所需的一切相关工作 |  | m | 67.92 | 11.78 |  | 800.1
本页小计 | [8 empty] | 1206.42
注：为计取规费等的使用，可在表中增设其中：“定额人工费”。
表—08
分部分项工程和单价措施项目清单与计价表
工程名称：暖通工程 |  |  |  | 标段： |  |  |  | 第 8 页 共 26 页
序号 | 项目编码 | 项目名称 | 项目特征描述 |  | 计量单位 | 工程量 | 金额（元）
[7 empty] | 综合单价 |  | 综合合价 | 其中
暂估价
18 | 031001004024 | 拆装冷媒管 Φ25.4 | 1.名称及规格:拆装冷媒管 Φ25.4 2.连接方式:焊接 3.材质:紫铜管 4.管道、管件(含分配器）拆装 5.套管（含防水套管、穿墙、穿梁、楼板套管）拆装 6.管道支架拆装 7.绝热:材质闭孔发泡橡塑，厚度32mm 8.压力试验、吹扫与清洗按设计要求 9.冷媒加注 10.其他:按设计图纸、技术需求书及施工规范要求综合考虑 11.完成本清单项目所需的一切相关工作 |  | m | 33.04 | 13.97 |  | 461.57
19 | 031001004025 | 拆装冷媒管 Φ28.58 | 1.名称及规格:拆装冷媒管 Φ28.58 2.连接方式:焊接 3.材质:紫铜管 4.管道、管件(含分配器）拆装 5.套管（含防水套管、穿墙、穿梁、楼板套管）拆装 6.管道支架拆装 7.绝热:材质闭孔发泡橡塑，厚度32mm 8.压力试验、吹扫与清洗按设计要求 9.冷媒加注 10.其他:按设计图纸、技术需求书及施工规范要求综合考虑 11.完成本清单项目所需的一切相关工作 |  | m | 4.9 | 13.97 |  | 68.45
本页小计 | [8 empty] | 530.02
注：为计取规费等的使用，可在表中增设其中：“定额人工费”。
表—08
分部分项工程和单价措施项目清单与计价表
工程名称：暖通工程 |  |  |  | 标段： |  |  |  | 第 9 页 共 26 页
序号 | 项目编码 | 项目名称 | 项目特征描述 |  | 计量单位 | 工程量 | 金额（元）
[7 empty] | 综合单价 |  | 综合合价 | 其中
暂估价
20 | 031001004026 | 拆装冷媒管 Φ38.1 | 1.名称及规格:拆装冷媒管 Φ38.1 2.连接方式:焊接 3.材质:紫铜管 4.管道、管件(含分配器）拆装 5.套管（含防水套管、穿墙、穿梁、楼板套管）拆装 6.管道支架拆装 7.绝热:材质闭孔发泡橡塑，厚度32mm 8.压力试验、吹扫与清洗按设计要求 9.冷媒加注 10.其他:按设计图纸、技术需求书及施工规范要求综合考虑 11.完成本清单项目所需的一切相关工作 |  | m | 12.25 | 20.99 |  | 257.13
21 | 030703007023 | 拆装分歧器 | 1.名称:拆装分歧器 2.型号:20mm以内 3.其他:按设计图纸、技术需求书及施工规范要求综合考虑 4.完成本清单项目所需的一切相关工作 |  | 个 | 39 | 49.96 |  | 1948.44
22 | 030703007024 | 拆装分歧器 | 1.名称:拆装分歧器 2.型号:30mm以内 3.其他:按设计图纸、技术需求书及施工规范要求综合考虑 4.完成本清单项目所需的一切相关工作 |  | 个 | 8 | 77.3 |  | 618.4
23 | 030703007025 | 拆装分歧器 | 1.名称:拆装分歧器 2.型号:40mm以内 3.其他:按设计图纸、技术需求书及施工规范要求综合考虑 4.完成本清单项目所需的一切相关工作 |  | 个 | 12 | 97.81 |  | 1173.72
|  | 通风空调系统 | [6 empty] | 227205.48
本页小计 | [8 empty] | 3997.69
注：为计取规费等的使用，可在表中增设其中：“定额人工费”。
表—08
分部分项工程和单价措施项目清单与计价表
工程名称：暖通工程 |  |  |  | 标段： |  |  |  | 第 10 页 共 26 页
序号 | 项目编码 | 项目名称 | 项目特征描述 |  | 计量单位 | 工程量 | 金额（元）
[7 empty] | 综合单价 |  | 综合合价 | 其中
暂估价
24 | 030701003019 | 静音型风管式室内机 FGH2.2 | 1.名称:静音型风管式室内机 FGH2.2 2.技术参数:制冷量:2.8kW;制热量:3.2kW;风量:450m3/h;功率:0.07kW;电气特性:220V;50Hz;静压:30Pa;噪音:≤30dB(A);净重:≤19kg 3.减震垫(器)、支架制作、安装、除锈、刷油 4.本体和配件(含厂家配套提升泵、控制箱及设备到控制箱之间的电缆、温控器等)安装 5.软管接口（含防火软接头、帆布软接）制作安装 6.电机检查接线 7.调试 8.其他:按设计图纸、技术需求书及施工规范要求综合考虑 9.完成本清单项目所需的一切相关工作 |  | 台 | 2 | 6178.7 |  | 12357.4
25 | 030701003020 | 静音型风管式室内机 FGH2.8 | 1.名称:静音型风管式室内机 FGH2.8 2.技术参数:制冷量:2.8kW;制热量:3.2kW;风量:450m3/h;功率:0.07kW;电气特性:220V;50Hz;静压:30Pa;噪音:≤30dB(A);净重:≤19kg 3.减震垫(器)、支架制作、安装、除锈、刷油 4.本体和配件(含厂家配套提升泵、控制箱及设备到控制箱之间的电缆、温控器等)安装 5.软管接口（含防火软接头、帆布软接）制作安装 6.电机检查接线 7.调试 8.其他:按设计图纸、技术需求书及施工规范要求综合考虑 9.完成本清单项目所需的一切相关工作 |  | 台 | 2 | 6320.29 |  | 12640.58
本页小计 | [8 empty] | 24997.98
注：为计取规费等的使用，可在表中增设其中：“定额人工费”。
表—08
分部分项工程和单价措施项目清单与计价表
工程名称：暖通工程 |  |  |  | 标段： |  |  |  | 第 11 页 共 26 页
序号 | 项目编码 | 项目名称 | 项目特征描述 |  | 计量单位 | 工程量 | 金额（元）
[7 empty] | 综合单价 |  | 综合合价 | 其中
暂估价
26 | 030701003021 | 静音型风管式室内机 FGH3.6 | 1.名称:静音型风管式室内机 FGH3.6 2.技术参数:制冷量:3.6kW;制热量:4.0kW;风量:700m3/h;功率:0.085kW;电气特性:220V;50Hz;静压:30Pa;噪音:≤35dB(A);净重:≤24.5kg 3.减震垫(器)、支架制作、安装、除锈、刷油 4.本体和配件(含厂家配套提升泵、控制箱及设备到控制箱之间的电缆、温控器等)安装 5.软管接口（含防火软接头、帆布软接）制作安装 6.电机检查接线 7.调试 8.其他:按设计图纸、技术需求书及施工规范要求综合考虑 9.完成本清单项目所需的一切相关工作 |  | 台 | 18 | 6391.09 |  | 115039.62
27 | 030701003022 | 静音型风管式室内机 FGH5.6 | 1.名称:静音型风管式室内机 FGH5.6 2.技术参数:制冷量:5.6kW;制热量:6.3kW;风量:1100m3/h;功率:0.2kW;电气特性:220V;50Hz;静压:50Pa;噪音:≤35dB(A);净重:≤24.5kg 3.减震垫(器)、支架制作、安装、除锈、刷油 4.本体和配件(含厂家配套提升泵、控制箱及设备到控制箱之间的电缆、温控器等)安装 5.软管接口（含防火软接头、帆布软接）制作安装 6.电机检查接线 7.调试 8.其他:按设计图纸、技术需求书及施工规范要求综合考虑 9.完成本清单项目所需的一切相关工作 |  | 台 | 7 | 6712.52 |  | 46987.64
本页小计 | [8 empty] | 162027.26
注：为计取规费等的使用，可在表中增设其中：“定额人工费”。
表—08
分部分项工程和单价措施项目清单与计价表
工程名称：暖通工程 |  |  |  | 标段： |  |  |  | 第 12 页 共 26 页
序号 | 项目编码 | 项目名称 | 项目特征描述 |  | 计量单位 | 工程量 | 金额（元）
[7 empty] | 综合单价 |  | 综合合价 | 其中
暂估价
28 | 030701003023 | 静音型风管式室内机 FGH10.0 | 1.名称:静音型风管式室内机 FGH10.0 2.技术参数:制冷量:10.0kW;制热量:11.2kW;风量:1100m3/h;功率:0.12kW;电气特性:220V;50Hz;静压:30Pa;噪音:≤38dB(A);净重:≤30.5kg 3.减震垫(器)、支架制作、安装、除锈、刷油 4.本体和配件(含厂家配套提升泵、控制箱及设备到控制箱之间的电缆、温控器等)安装 5.软管接口（含防火软接头、帆布软接）制作安装 6.电机检查接线 7.调试 8.其他:按设计图纸、技术需求书及施工规范要求综合考虑 9.完成本清单项目所需的一切相关工作 |  | 台 | 2 | 7916.06 |  | 15832.12
29 | 030703001012 | 风管对开多叶调节阀 160×120mm | 1.名称及规格:风管对开多叶调节阀 160×120mm 2.本体及其配件安装(包括执行器等随阀配带的全部配件) 3.支架制作、安装、除锈和刷油 4.电气接线 5.调试 6.其他:按设计图纸、技术需求书及施工规范要求综合考虑 7.完成本清单项目所需的一切相关工作 |  | 个 | 2 | 151.38 |  | 302.76
30 | 030703020005 | 阻抗式消声器 500×320mm | 1.名称及规格:阻抗式消声器 500×320mm 2.本体及其配件安装 3.支架制作、安装、除锈和刷油 4.其他:按设计图纸、技术需求书及施工规范要求综合考虑 5.完成本清单项目所需的一切相关工作 |  | 个 | 1 | 418.24 |  | 418.24
本页小计 | [8 empty] | 16553.12
注：为计取规费等的使用，可在表中增设其中：“定额人工费”。
表—08
分部分项工程和单价措施项目清单与计价表
工程名称：暖通工程 |  |  |  | 标段： |  |  |  | 第 13 页 共 26 页
序号 | 项目编码 | 项目名称 | 项目特征描述 |  | 计量单位 | 工程量 | 金额（元）
[7 empty] | 综合单价 |  | 综合合价 | 其中
暂估价
31 | 030702001009 | 矩形镀锌钢板风管 δ=0.5mm | 1.名称及厚度:矩形镀锌钢板风管 δ=0.5mm 2.材质:镀锌钢板 3.长边长:b≤320 4.综合考虑：接口形式、形状 5.本体及配件制作安装（含风管、管件、软接头、法兰、零配件、弯头导流叶片、风管检查孔、温度及风量测定孔、风帽等） 6.支吊架、三通调节阀、过跨风管落地支架制作安装 7.本体及配件、支架除锈、刷油 8.其他:按设计图纸、技术需求书及施工规范要求综合考虑 9.完成本清单项目所需的一切相关工作 |  | m2 | 2.22 | 183.35 |  | 407.04
32 | 030702001010 | 矩形镀锌钢板风管 δ=0.75mm | 1.名称及厚度:矩形镀锌钢板风管 δ=0.75mm 2.材质:镀锌钢板 3.长边长:450＜b≤1000 4.综合考虑：接口形式、形状 5.本体及配件制作安装（含风管、管件、软接头、法兰、零配件、弯头导流叶片、风管检查孔、温度及风量测定孔、风帽等） 6.支吊架、三通调节阀、过跨风管落地支架制作安装 7.本体及配件、支架除锈、刷油 8.其他:按设计图纸、技术需求书及施工规范要求综合考虑 9.完成本清单项目所需的一切相关工作 |  | m2 | 97.29 | 183.35 |  | 17838.12
本页小计 | [8 empty] | 18245.16
注：为计取规费等的使用，可在表中增设其中：“定额人工费”。
表—08
分部分项工程和单价措施项目清单与计价表
工程名称：暖通工程 |  |  |  | 标段： |  |  |  | 第 14 页 共 26 页
序号 | 项目编码 | 项目名称 | 项目特征描述 |  | 计量单位 | 工程量 | 金额（元）
[7 empty] | 综合单价 |  | 综合合价 | 其中
暂估价
33 | 031208003003 | 通风管道绝热 | 1.绝热材料品种:通风管道绝热 2.绝热材料:玻璃棉 3.绝热厚度:30mm 4.其他:按设计图纸、技术需求书及施工规范要求综合考虑 5.完成本清单项目所需的一切相关工作 |  | m3 | 2.99 | 1472.27 |  | 4402.09
34 | 030704002003 | 风管漏光试验、漏风试验 | 1.名称:风管漏光试验、漏风试验 2.其他:按设计图纸、技术需求书及施工规范要求综合考虑 3.完成本清单项目所需的一切相关工作 |  | 项 | 1 | 979.87 |  | 979.87
|  | 防排烟系统 | [6 empty] | 58751.69
35 | 030108003003 | 轴流排烟风机 PY-B-2 | 1.名称:轴流排烟风机 PY-B-2 2.技术参数:风量:36000CMH;全压:500Pa;功率:7.5kW 3.减震垫(器)、支架制作、安装、除锈、刷油 4.本体和配件(含厂家配套控制箱及设备到控制箱之间的电缆)安装 5.软管接口（含防火软接头、帆布软接）制作安装 6.电机检查接线 7.调试 8.其他:按设计图纸、技术需求书及施工规范要求综合考虑 9.完成本清单项目所需的一切相关工作 |  | 台 | 1 | 10636.13 |  | 10636.13
本页小计 | [8 empty] | 16018.09
注：为计取规费等的使用，可在表中增设其中：“定额人工费”。
表—08
分部分项工程和单价措施项目清单与计价表
工程名称：暖通工程 |  |  |  | 标段： |  |  |  | 第 15 页 共 26 页
序号 | 项目编码 | 项目名称 | 项目特征描述 |  | 计量单位 | 工程量 | 金额（元）
[7 empty] | 综合单价 |  | 综合合价 | 其中
暂估价
36 | 030703001013 | 280°C防火阀 800×250mm | 1.名称及规格:280°C防火阀 800×250mm 2.本体及其配件安装(包括执行器等随阀配带的全部配件) 3.支架制作、安装、除锈和刷油 4.电气接线 5.调试 6.其他:按设计图纸、技术需求书及施工规范要求综合考虑 7.完成本清单项目所需的一切相关工作 |  | 个 | 1 | 223.17 |  | 223.17
37 | 030703001014 | 280°C防火阀 1250×500mm | 1.名称及规格:280°C防火阀 1250×500mm 2.本体及其配件安装(包括执行器等随阀配带的全部配件) 3.支架制作、安装、除锈和刷油 4.电气接线 5.调试 6.其他:按设计图纸、技术需求书及施工规范要求综合考虑 7.完成本清单项目所需的一切相关工作 |  | 个 | 1 | 731.5 |  | 731.5
38 | 030703001015 | 280°C防火阀 800×400mm | 1.名称及规格:280°C防火阀 800×400mm 2.本体及其配件安装(包括执行器等随阀配带的全部配件) 3.支架制作、安装、除锈和刷油 4.电气接线 5.调试 6.其他:按设计图纸、技术需求书及施工规范要求综合考虑 7.完成本清单项目所需的一切相关工作 |  | 个 | 1 | 466.88 |  | 466.88
本页小计 | [8 empty] | 1421.55
注：为计取规费等的使用，可在表中增设其中：“定额人工费”。
表—08
分部分项工程和单价措施项目清单与计价表
工程名称：暖通工程 |  |  |  | 标段： |  |  |  | 第 16 页 共 26 页
序号 | 项目编码 | 项目名称 | 项目特征描述 |  | 计量单位 | 工程量 | 金额（元）
[7 empty] | 综合单价 |  | 综合合价 | 其中
暂估价
39 | 030703001016 | 电动排烟阀阀 800×400mm | 1.名称及规格:电动排烟阀 800×400mm 2.本体及其配件安装(包括执行器等随阀配带的全部配件) 3.支架制作、安装、除锈和刷油 4.电气接线 5.调试 6.其他:按设计图纸、技术需求书及施工规范要求综合考虑 7.完成本清单项目所需的一切相关工作 |  | 个 | 2 | 485.12 |  | 970.24
40 | 030703001017 | 电动排烟阀阀 800×250mm | 1.名称及规格:电动排烟阀 800×250mm 2.本体及其配件安装(包括执行器等随阀配带的全部配件) 3.支架制作、安装、除锈和刷油 4.电气接线 5.调试 6.其他:按设计图纸、技术需求书及施工规范要求综合考虑 7.完成本清单项目所需的一切相关工作 |  | 个 | 1 | 254.57 |  | 254.57
41 | 030703007026 | 单层百叶风口 600×400mm | 1.名称及规格:单层百叶风口 600×400mm 2.本体及其配件安装 3.其他:按设计图纸、技术需求书及施工规范要求综合考虑 4.完成本清单项目所需的一切相关工作 |  | 个 | 4 | 164.94 |  | 659.76
42 | 030703007027 | 排烟口 500×500mm | 1.名称及规格:排烟口 500×500mm 2.本体及其配件安装 3.其他:按设计图纸、技术需求书及施工规范要求综合考虑 4.完成本清单项目所需的一切相关工作 |  | 个 | 8 | 288.13 |  | 2305.04
本页小计 | [8 empty] | 4189.61
注：为计取规费等的使用，可在表中增设其中：“定额人工费”。
表—08
分部分项工程和单价措施项目清单与计价表
工程名称：暖通工程 |  |  |  | 标段： |  |  |  | 第 17 页 共 26 页
序号 | 项目编码 | 项目名称 | 项目特征描述 |  | 计量单位 | 工程量 | 金额（元）
[7 empty] | 综合单价 |  | 综合合价 | 其中
暂估价
43 | 030702001011 | 矩形镀锌钢板风管 δ=1.0mm | 1.名称及厚度:矩形镀锌钢板风管 δ=1.0mm 2.材质:镀锌钢板 3.长边长:450＜b≤1000 4.综合考虑：接口形式、形状 5.本体及配件制作安装（含风管、管件、软接头、法兰、零配件、弯头导流叶片、风管检查孔、温度及风量测定孔、风帽等） 6.支吊架、三通调节阀、过跨风管落地支架制作安装 7.本体及配件、支架除锈、刷油 8.其他:按设计图纸、技术需求书及施工规范要求综合考虑 9.完成本清单项目所需的一切相关工作 |  | m2 | 145.81 | 144.81 |  | 21114.75
44 | 030702001012 | 矩形镀锌钢板风管 δ=1.2mm | 1.名称及厚度:矩形镀锌钢板风管 δ=1.2mm 2.材质:镀锌钢板 3.长边长:1000＜b≤1250 4.综合考虑：接口形式、形状 5.本体及配件制作安装（含风管、管件、软接头、法兰、零配件、弯头导流叶片、风管检查孔、温度及风量测定孔、风帽等） 6.支吊架、三通调节阀、过跨风管落地支架制作安装 7.本体及配件、支架除锈、刷油 8.其他:按设计图纸、技术需求书及施工规范要求综合考虑 9.完成本清单项目所需的一切相关工作 |  | m2 | 9.54 | 167.46 |  | 1597.57
本页小计 | [8 empty] | 22712.32
注：为计取规费等的使用，可在表中增设其中：“定额人工费”。
表—08
分部分项工程和单价措施项目清单与计价表
工程名称：暖通工程 |  |  |  | 标段： |  |  |  | 第 18 页 共 26 页
序号 | 项目编码 | 项目名称 | 项目特征描述 |  | 计量单位 | 工程量 | 金额（元）
[7 empty] | 综合单价 |  | 综合合价 | 其中
暂估价
45 | 030408009002 | 电动挡烟垂壁 | 1.材料:防火帆布 2.防火密封胶封堵 3.电动装置:工作电源220V,动作电源24V 4.其他:按设计图纸、技术需求书及施工规范要求综合考虑 5.完成本清单项目所需的一切相关工作 |  | m2 | 57.23 | 103.37 |  | 5915.87
46 | 031208003004 | 通风管道绝热 | 1.绝热材料品种:通风管道绝热 2.绝热材料:玻璃棉 3.绝热厚度:40mm 4.其他:按设计图纸、技术需求书及施工规范要求综合考虑 5.完成本清单项目所需的一切相关工作 |  | m3 | 6.21 | 1524.73 |  | 9468.57
47 | 030704002004 | 风管漏光试验、漏风试验 | 1.名称:风管漏光试验、漏风试验 2.其他:按设计图纸、技术需求书及施工规范要求综合考虑 3.完成本清单项目所需的一切相关工作 |  | 项 | 1 | 3522.1 |  | 3522.1
48 | 030704001003 | 通风工程检测、调试 | 1.名称:通风工程检测、调试 2.其他:按设计图纸、技术需求书及施工规范要求综合考虑 3.完成本清单项目所需的一切相关工作 |  | 项 | 1 | 885.54 |  | 885.54
|  | 空调水系统 | [6 empty] | 184824.79
本页小计 | [8 empty] | 19792.08
注：为计取规费等的使用，可在表中增设其中：“定额人工费”。
表—08
分部分项工程和单价措施项目清单与计价表
工程名称：暖通工程 |  |  |  | 标段： |  |  |  | 第 19 页 共 26 页
序号 | 项目编码 | 项目名称 | 项目特征描述 |  | 计量单位 | 工程量 | 金额（元）
[7 empty] | 综合单价 |  | 综合合价 | 其中
暂估价
49 | 031001001006 | 冷凝水管 DN25 | 1.名称及规格:冷凝水管 DN25 2.连接方式:螺纹连接 3.材质:内涂塑镀锌钢管 4.管道、管件制作、安装 5.套管（含防水套管、穿墙、穿梁、楼板套管）制作、安装 6.管道支架制作安装及除锈刷油 7.绝热:材质闭孔发泡橡塑，厚度28mm 8.泄漏试验 9.凿(压)槽及修补 10.其他:按设计图纸、技术需求书及施工规范要求综合考虑 11.完成本清单项目所需的一切相关工作 |  | m | 18.59 | 51.36 |  | 954.78
50 | 031001001007 | 冷凝水管 DN32 | 1.名称及规格:冷凝水管 DN32 2.连接方式:螺纹连接 3.材质:内涂塑镀锌钢管 4.管道、管件制作、安装 5.套管（含防水套管、穿墙、穿梁、楼板套管）制作、安装 6.管道支架制作安装及除锈刷油 7.绝热:材质闭孔发泡橡塑，厚度28mm 8.泄漏试验 9.凿(压)槽及修补 10.其他:按设计图纸、技术需求书及施工规范要求综合考虑 11.完成本清单项目所需的一切相关工作 |  | m | 592.47 | 59.65 |  | 35340.84
本页小计 | [8 empty] | 36295.62
注：为计取规费等的使用，可在表中增设其中：“定额人工费”。
表—08
分部分项工程和单价措施项目清单与计价表
工程名称：暖通工程 |  |  |  | 标段： |  |  |  | 第 20 页 共 26 页
序号 | 项目编码 | 项目名称 | 项目特征描述 |  | 计量单位 | 工程量 | 金额（元）
[7 empty] | 综合单价 |  | 综合合价 | 其中
暂估价
51 | 031001001008 | 冷凝水管 DN40 | 1.名称及规格:冷凝水管 DN40 2.连接方式:螺纹连接 3.材质:内涂塑镀锌钢管 4.管道、管件制作、安装 5.套管（含防水套管、穿墙、穿梁、楼板套管）制作、安装 6.管道支架制作安装及除锈刷油 7.绝热:材质闭孔发泡橡塑，厚度28mm 8.泄漏试验 9.凿(压)槽及修补 10.其他:按设计图纸、技术需求书及施工规范要求综合考虑 11.完成本清单项目所需的一切相关工作 |  | m | 16.41 | 64.76 |  | 1062.71
52 | 031001001009 | 冷凝水管 DN50 | 1.名称及规格:冷凝水管 DN50 2.连接方式:螺纹连接 3.材质:内涂塑镀锌钢管 4.管道、管件制作、安装 5.套管（含防水套管、穿墙、穿梁、楼板套管）制作、安装 6.管道支架制作安装及除锈刷油 7.绝热:材质闭孔发泡橡塑，厚度28mm 8.泄漏试验 9.凿(压)槽及修补 10.其他:按设计图纸、技术需求书及施工规范要求综合考虑 11.完成本清单项目所需的一切相关工作 |  | m | 3.61 | 78.12 |  | 282.01
本页小计 | [8 empty] | 1344.72
注：为计取规费等的使用，可在表中增设其中：“定额人工费”。
表—08
分部分项工程和单价措施项目清单与计价表
工程名称：暖通工程 |  |  |  | 标段： |  |  |  | 第 21 页 共 26 页
序号 | 项目编码 | 项目名称 | 项目特征描述 |  | 计量单位 | 工程量 | 金额（元）
[7 empty] | 综合单价 |  | 综合合价 | 其中
暂估价
53 | 031001004027 | 冷媒管 Φ6.35 | 1.名称及规格:冷媒管 Φ6.35 2.连接方式:焊接 3.材质:紫铜管 4.管道、管件(含分配器）制作、安装 5.套管（含防水套管、穿墙、穿梁、楼板套管）制作、安装 6.管道支架制作安装及除锈刷油 7.绝热:材质闭孔发泡橡塑，厚度32mm 8.压力试验、吹扫与清洗按设计要求 9.冷媒加注 10.其他:按设计图纸、技术需求书及施工规范要求综合考虑 11.完成本清单项目所需的一切相关工作 |  | m | 106.06 | 20.05 |  | 2126.5
54 | 031001004028 | 冷媒管 Φ9.52 | 1.名称及规格:冷媒管 Φ9.52 2.连接方式:焊接 3.材质:紫铜管 4.管道、管件(含分配器）制作、安装 5.套管（含防水套管、穿墙、穿梁、楼板套管）制作、安装 6.管道支架制作安装及除锈刷油 7.绝热:材质闭孔发泡橡塑，厚度32mm 8.压力试验、吹扫与清洗按设计要求 9.冷媒加注 10.其他:按设计图纸、技术需求书及施工规范要求综合考虑 11.完成本清单项目所需的一切相关工作 |  | m | 552.89 | 28.21 |  | 15597.03
本页小计 | [8 empty] | 17723.53
注：为计取规费等的使用，可在表中增设其中：“定额人工费”。
表—08
分部分项工程和单价措施项目清单与计价表
工程名称：暖通工程 |  |  |  | 标段： |  |  |  | 第 22 页 共 26 页
序号 | 项目编码 | 项目名称 | 项目特征描述 |  | 计量单位 | 工程量 | 金额（元）
[7 empty] | 综合单价 |  | 综合合价 | 其中
暂估价
55 | 031001004029 | 冷媒管 Φ12.7 | 1.名称及规格:冷媒管 Φ12.7 2.连接方式:焊接 3.材质:紫铜管 4.管道、管件(含分配器）制作、安装 5.套管（含防水套管、穿墙、穿梁、楼板套管）制作、安装 6.管道支架制作安装及除锈刷油 7.绝热:材质闭孔发泡橡塑，厚度32mm 8.压力试验、吹扫与清洗按设计要求 9.冷媒加注 10.其他:按设计图纸、技术需求书及施工规范要求综合考虑 11.完成本清单项目所需的一切相关工作 |  | m | 172.83 | 36.37 |  | 6285.83
56 | 031001004030 | 冷媒管 Φ15.88 | 1.名称及规格:冷媒管 Φ15.88 2.连接方式:焊接 3.材质:紫铜管 4.管道、管件(含分配器）制作、安装 5.套管（含防水套管、穿墙、穿梁、楼板套管）制作、安装 6.管道支架制作安装及除锈刷油 7.绝热:材质闭孔发泡橡塑，厚度32mm 8.压力试验、吹扫与清洗按设计要求 9.冷媒加注 10.其他:按设计图纸、技术需求书及施工规范要求综合考虑 11.完成本清单项目所需的一切相关工作 |  | m | 486.69 | 49.73 |  | 24203.09
本页小计 | [8 empty] | 30488.92
注：为计取规费等的使用，可在表中增设其中：“定额人工费”。
表—08
分部分项工程和单价措施项目清单与计价表
工程名称：暖通工程 |  |  |  | 标段： |  |  |  | 第 23 页 共 26 页
序号 | 项目编码 | 项目名称 | 项目特征描述 |  | 计量单位 | 工程量 | 金额（元）
[7 empty] | 综合单价 |  | 综合合价 | 其中
暂估价
57 | 031001004031 | 冷媒管 Φ19.05 | 1.名称及规格:冷媒管 Φ19.05 2.连接方式:焊接 3.材质:紫铜管 4.管道、管件(含分配器）制作、安装 5.套管（含防水套管、穿墙、穿梁、楼板套管）制作、安装 6.管道支架制作安装及除锈刷油 7.绝热:材质闭孔发泡橡塑，厚度32mm 8.压力试验、吹扫与清洗按设计要求 9.冷媒加注 10.其他:按设计图纸、技术需求书及施工规范要求综合考虑 11.完成本清单项目所需的一切相关工作 |  | m | 236.79 | 59.02 |  | 13975.35
58 | 031001004032 | 冷媒管 Φ22.23 | 1.名称及规格:冷媒管 Φ22.23 2.连接方式:焊接 3.材质:紫铜管 4.管道、管件(含分配器）制作、安装 5.套管（含防水套管、穿墙、穿梁、楼板套管）制作、安装 6.管道支架制作安装及除锈刷油 7.绝热:材质闭孔发泡橡塑，厚度32mm 8.压力试验、吹扫与清洗按设计要求 9.冷媒加注 10.其他:按设计图纸、技术需求书及施工规范要求综合考虑 11.完成本清单项目所需的一切相关工作 |  | m | 123.07 | 75.37 |  | 9275.79
本页小计 | [8 empty] | 23251.14
注：为计取规费等的使用，可在表中增设其中：“定额人工费”。
表—08
分部分项工程和单价措施项目清单与计价表
工程名称：暖通工程 |  |  |  | 标段： |  |  |  | 第 24 页 共 26 页
序号 | 项目编码 | 项目名称 | 项目特征描述 |  | 计量单位 | 工程量 | 金额（元）
[7 empty] | 综合单价 |  | 综合合价 | 其中
暂估价
59 | 031001004033 | 冷媒管 Φ25.4 | 1.名称及规格:冷媒管 Φ25.4 2.连接方式:焊接 3.材质:紫铜管 4.管道、管件(含分配器）制作、安装 5.套管（含防水套管、穿墙、穿梁、楼板套管）制作、安装 6.管道支架制作安装及除锈刷油 7.绝热:材质闭孔发泡橡塑，厚度32mm 8.压力试验、吹扫与清洗按设计要求 9.冷媒加注 10.其他:按设计图纸、技术需求书及施工规范要求综合考虑 11.完成本清单项目所需的一切相关工作 |  | m | 66.76 | 88.39 |  | 5900.92
60 | 031001004034 | 冷媒管 Φ28.58 | 1.名称及规格:冷媒管 Φ28.58 2.连接方式:焊接 3.材质:紫铜管 4.管道、管件(含分配器）制作、安装 5.套管（含防水套管、穿墙、穿梁、楼板套管）制作、安装 6.管道支架制作安装及除锈刷油 7.绝热:材质闭孔发泡橡塑，厚度32mm 8.压力试验、吹扫与清洗按设计要求 9.冷媒加注 10.其他:按设计图纸、技术需求书及施工规范要求综合考虑 11.完成本清单项目所需的一切相关工作 |  | m | 119.78 | 95.3 |  | 11415.03
本页小计 | [8 empty] | 17315.95
注：为计取规费等的使用，可在表中增设其中：“定额人工费”。
表—08
分部分项工程和单价措施项目清单与计价表
工程名称：暖通工程 |  |  |  | 标段： |  |  |  | 第 25 页 共 26 页
序号 | 项目编码 | 项目名称 | 项目特征描述 |  | 计量单位 | 工程量 | 金额（元）
[7 empty] | 综合单价 |  | 综合合价 | 其中
暂估价
61 | 031001004035 | 冷媒管 Φ31.75 | 1.名称及规格:冷媒管 Φ31.75 2.连接方式:焊接 3.材质:紫铜管 4.管道、管件(含分配器）制作、安装 5.套管（含防水套管、穿墙、穿梁、楼板套管）制作、安装 6.管道支架制作安装及除锈刷油 7.绝热:材质闭孔发泡橡塑，厚度32mm 8.压力试验、吹扫与清洗按设计要求 9.冷媒加注 10.其他:按设计图纸、技术需求书及施工规范要求综合考虑 11.完成本清单项目所需的一切相关工作 |  | m | 75.84 | 132.29 |  | 10032.87
62 | 031001004036 | 冷媒管 Φ38.1 | 1.名称及规格:冷媒管 Φ38.1 2.连接方式:焊接 3.材质:紫铜管 4.管道、管件(含分配器）制作、安装 5.套管（含防水套管、穿墙、穿梁、楼板套管）制作、安装 6.管道支架制作安装及除锈刷油 7.绝热:材质闭孔发泡橡塑，厚度32mm 8.压力试验、吹扫与清洗按设计要求 9.冷媒加注 10.其他:按设计图纸、技术需求书及施工规范要求综合考虑 11.完成本清单项目所需的一切相关工作 |  | m | 98.04 | 166.73 |  | 16346.21
63 | 030703007028 | 分歧器 | 1.名称:分歧器 2.型号:20mm以内 3.其他:按设计图纸、技术需求书及施工规范要求综合考虑 4.完成本清单项目所需的一切相关工作 |  | 个 | 96 | 150.94 |  | 14490.24
本页小计 | [8 empty] | 40869.32
注：为计取规费等的使用，可在表中增设其中：“定额人工费”。
表—08
分部分项工程和单价措施项目清单与计价表
工程名称：暖通工程 |  |  |  | 标段： |  |  |  | 第 26 页 共 26 页
序号 | 项目编码 | 项目名称 | 项目特征描述 |  | 计量单位 | 工程量 | 金额（元）
[7 empty] | 综合单价 |  | 综合合价 | 其中
暂估价
64 | 030703007029 | 分歧器 | 1.名称:分歧器 2.型号:30mm以内 3.其他:按设计图纸、技术需求书及施工规范要求综合考虑 4.完成本清单项目所需的一切相关工作 |  | 个 | 79 | 171.97 |  | 13585.63
65 | 030703007030 | 分歧器 | 1.名称:分歧器 2.型号:40mm以内 3.其他:按设计图纸、技术需求书及施工规范要求综合考虑 4.完成本清单项目所需的一切相关工作 |  | 个 | 14 | 187.75 |  | 2628.5
66 | 031009002002 | 空调水工程系统调试 | 1.名称:空调水工程检测、调试 2.其他:按设计图纸、技术需求书及施工规范要求综合考虑 3.完成本清单项目所需的一切相关工作 |  | 系统 | 1 | 1321.46 |  | 1321.46
|  | 措施项目 | [6 empty] | 8391.48
67 | 031302007009 | 高层施工增加 |  |  | 项 | 1 | 4179.09 |  | 4179.09
68 | 031301017009 | 脚手架搭拆费 |  |  | 项 | 1 | 4212.39 |  | 4212.39
本页小计 | [8 empty] | 25927.07
合 计 | [8 empty] | 543629.01
注：为计取规费等的使用，可在表中增设其中：“定额人工费”。
表—08

## 表-11 总价措施项目清单与计价表
总价措施项目清单与计价表
工程名称：暖通工程 | [5 empty] | 标段： |  | 第 1 页 共 2 页
序号 | 项目编码 | 项目名称 | 计算基础 | 费率 (%) | 金额 (元) |  | 调整 费率(%) |  | 调整后 金额(元) | 备注
1 | LSSGCSF00012 | 绿色施工安全防护措施费 | 分部分项人工费+分部分项机具费 | 35.77 | 40249.45 |  |  |  |  | 以分部分项的人工费与施工机具费之和为计算基础，费率35.77%
2 | 031301010009 | 安装与生产同时进行增加费用 | 分部分项人工费 | 0 | [5 empty] | 按人工费的10%计算
3 | 031301011009 | 在有害身体健康环境中施工增加费 | 分部分项人工费 | 0 | [5 empty] | 按人工费的10%计算
4 | TSSGBWZJF009 | 在地下（暗）室、设备及大口径管道内等特殊施工部位进行施工增加费 |  | 30 | [5 empty] | 按该部分人工费的30%计算
5 | 粤031302008009 | 赶工措施费 | 分部分项人工费+分部分项机具费 | 0 | [5 empty] | 赶工措施费=（1-δ）*分部分项（人工费+施工机具费）*0.344 （0.8≤δ＜1 式中：δ=合同工期/定额工期）
6 | 031302002009 | 夜间施工增加费 |  | 20 | [5 empty] | 按其夜间施工项目人工费的20%计算
7 | JTGRSGZJF009 | 交通干扰工程施工增加费 |  | 10 | [5 empty] | 按在市政道路上施工项目人工费的10%计算
8 | 粤031302009009 | 文明工地增加费 | 分部分项人工费+分部分项机具费 | 0 | [5 empty] | 以分部分项的人工费与施工机具费之和为计算基础；市级文明工地1.00%；省级文明工地2.00%
9 | DXGXJCJXF009 | 地下管线交叉降效费 | [7 empty] | 按实际发生或经批准的施工方案计
编制人（造价人员）： | [5 empty] | 复核人（造价工程师）：
表-11
总价措施项目清单与计价表
工程名称：暖通工程 | [5 empty] | 标段： |  | 第 2 页 共 2 页
序号 | 项目编码 | 项目名称 | 计算基础 | 费率 (%) | 金额 (元) |  | 调整 费率(%) |  | 调整后 金额(元) | 备注
算
10 | QTFY00000012 | 其他费用 | [7 empty] | 按实际发生或经批准的施工组织设计方案计算
合 计 |  |  |  |  | 40249.45
编制人（造价人员）： | [5 empty] | 复核人（造价工程师）：
表-11

## 表-12 其他项目清单与计价汇总表
其他项目清单与计价汇总表
工程名称：暖通工程 |  |  | 标段： |  | 第 1 页 共 1 页
序号 | 项目名称 | 金额（元） |  | 结算金额（元） |  | 备注
1 | 暂列金额 | 29223.97 |  |  |  | 明细详见表-12-1
2 | 暂估价
2.1 | 材料暂估价 | — |  |  |  | 明细详见表-12-2
2.2 | 专业工程暂估价 |  |  |  |  | 明细详见表-12-3
3 | 计日工 |  |  |  |  | 明细详见表-12-4
4 | 总承包服务费 |  |  |  |  | 明细详见表-12-5
5 | 预算包干费 | 11252.29
6 | 工程优质费
7 | 概算幅度差
8 | 现场签证费用
9 | 索赔费用
10 | 其他费用
| 合 计 | 40476.26 |  |  |  | —
注：材料（工程设备）暂估单价进入清单项目综合单价，此处不汇总。
表—12

## 表-12-1 暂列金额表
暂列金额明细表
工程名称：暖通工程 |  |  | 标段： |  | 第 1 页 共 1 页
序号 | 名称 | 计量单位 |  | 暂定金额（元） |  | 备注
| 暂列金额 | 项 |  | 29223.97
合 计 |  |  |  | 29223.97 |  | —
注：此表由招标人填写，如不能详列，也可只列暂列金额总额，投标人应将上述暂列金额计入投标总价中。
表—12—1

## 表-13 规费、税金项目清单与计价表
规费、税金项目清单与计价表
工程名称：暖通工程 |  |  | 标段： |  |  | 第 1 页 共 1 页
序号 | 项目名称 | 计算基础 |  | 计算基数 | 计算费率 (%) |  | 金额(元)
1 | 增值税销项税额 | 分部分项工程费+措施项目费+其他项目费 |  | 624354.72 | 9 |  | 56191.92
合 计 | [6 empty] | 56191.92
编制人（造价人员）： |  |  | 复核人（造价工程师）：
表—13