## 封-1 招标工程量清单封面
| 泵站加装除臭系统工程 |  |  | 工程
招 标 工 程 量 清 单
招 标 人：
(单位盖章)
年 月 日
封-1

## 表-02-1 建设项目清单汇总表(含单位工程)
建设项目投标报价汇总表
工程名称：泵站加装除臭系统工程 |  |  |  |  | 第 1 页 共 1 页
序号 | 名称 | 金额（元） | 其中: （元）
|  |  | 暂估价 | 绿色施工安全防护措施费 |  | 规费
1 | 泵站加装除臭系统工程
1.1 | 0#泵站-除臭系统
1.2 | 1#泵站-除臭系统
1.3 | 2#泵站-除臭系统
1.4 | 3#泵站-除臭系统
1.5 | 4#-泵站-除臭系统
1.6 | 4#-A泵站-除臭系统
1.7 | 5#泵站-除臭系统
1.8 | 5#-A泵站-除臭系统
1.9 | 6#泵站-除臭系统
1.10 | 7#泵站-除臭系统
1.11 | 8#泵站-除臭系统
1.12 | 东晖泵站-除臭系统
1.13 | 东晖一体化泵站-除臭系统
1.14 | 天鹿北泵站-除臭系统
1.15 | 开源西泵站-除臭系统
合计
注：本表适用于工程项目招标控制价或投标报价的汇总。
表-02

## 表-04 单位工程招标控制价汇总表【0#泵站-除臭系统】
单位工程投标报价汇总表
工程名称：0#泵站-除臭系统 |  | 标段： |  | 第 1 页 共 1 页
序号 | 汇总内容 |  | 金额:(元) |  | 其中：暂估价(元)
1 | 分部分项合计
1.1 | 0#泵站-除臭系统
2 | 措施合计
2.1 | 绿色施工安全防护措施费
2.2 | 其他措施费
3 | 其他项目
3.1 | 暂列金额
3.2 | 暂估价
3.3 | 计日工
3.4 | 总承包服务费
3.5 | 预算包干费
3.6 | 工程优质费
3.7 | 概算幅度差
3.8 | 索赔费用
3.9 | 现场签证费用
3.10 | 其他费用
4 | 税前工程造价
5 | 增值税销项税额
6 | 总造价
7 | 人工费
投标报价合计=1+2+3+5
注：本表适用于单位工程招标控制价或投标报价的汇总，如无单位工程划分，单项工程也使用本表汇总
表—04

## 表-08 分部分项工程和单价措施项目清单与计价表【0#泵站
分部分项工程和单价措施项目清单与计价表
工程名称：0#泵站-除臭系统 |  |  |  | 标段： |  |  |  | 第 1 页 共 6 页
序号 | 项目编码 | 项目名称 | 项目特征描述 |  | 计量单位 | 工程量 | 金额（元）
[7 empty] | 综合单价 |  | 综合合价 | 其中
暂估价
0#泵站-除臭系统
一体化生物除臭系统
1 | 040602044001 | 一体化生物除臭设备 | 1.处理能力：2000 m3/h 2.设备尺寸：2500×2000×5600（mm) 3.材质：玻璃钢 4.其他详见设计图 |  | 套 | 1
2 | 030108001001 | 风机 | 风 量：2000 m3/h 全 压：2500Pa 功 率：5.5kW 材 质：玻璃钢 含配套防爆电机、防震垫、隔音箱 |  | 台 | 1
3 | 031006015001 | 循环水箱 | 规 格：800×800×1000（mm） 材 质：玻璃钢 |  | 台 | 1
4 | 031006015002 | 气体中和水箱 | 规 格：800×800×1000（mm） 材 质：玻璃钢 |  | 台 | 1
5 | 081003002002 | 加药系统 | 配置说明：含加药泵、加药桶及搅拌器等 |  | 套 | 1
6 | 030211003001 | 循环水泵 | 流 量：10m3/h 扬 程：25m 功 率：2.2kW 过流材质：不锈钢316 |  | 台 | 2
7 | 030211003002 | 气体中和水泵 | 流 量：10m3/h 扬 程：25m 功 率：2.2kW 过流材质：不锈钢316 |  | 台 | 2
8 | 081003002001 | 电控柜 | 1.材质：不锈钢304 2.配置说明：含PLC、电气元件及平台界面系统等 |  | 套 | 1
9 | 030601005001 | 硫化氢检测仪器（含仪表箱） | 1.量程：0-100ppm，含仪表箱 |  | 台 | 1
10 | 030601005002 | 氨气检测仪器（含仪表箱） | 1.量程：0-100ppm；含仪表箱 |  | 台 | 1
11 | 080902006001 | 液位计 | 1.液位计 |  | 个 | 3
12 | 030503008001 | 电动阀 | 1.电动阀 |  | 个 | 4
本页小计
注：为计取规费等的使用，可在表中增设其中：“定额人工费”。
表—08
分部分项工程和单价措施项目清单与计价表
工程名称：0#泵站-除臭系统 |  |  |  | 标段： |  |  |  | 第 2 页 共 6 页
序号 | 项目编码 | 项目名称 | 项目特征描述 |  | 计量单位 | 工程量 | 金额（元）
[7 empty] | 综合单价 |  | 综合合价 | 其中
暂估价
13 | 030503008002 | 电磁阀 | 1.电磁阀 |  | 个 | 3
14 | 080902006002 | PH计 | 1.液位计 |  | 个 | 2
一体化生物除臭系统合计
离子送风除臭系统
15 | 040602044002 | 离子送风除臭装置 | 1.处理风量：1000m3/h 2.配置要求：含风机、离子发生器、过滤装置 |  | 套 | 1
离子送风除臭系统合计
收集系统及循环送风系统
16 | 030702003001 | 不锈钢板通风管道DN250 | 1.不锈钢板通风管道DN250 |  | m | 26
17 | 030702003003 | 不锈钢板通风管道DN300 | 1.不锈钢板通风管道DN250 |  | m | 10
18 | 030702006002 | 玻璃钢通风管道DN200 | 1.玻璃钢通风管道DN200 |  | m | 8
19 | 030703012001 | 夹砂玻璃钢弯头DN250 | 1.夹砂玻璃钢弯头DN250 |  | 个 | 4
20 | 030703013003 | 斜三通DN200*200 | 1.斜三通DN200*200 |  | 个 | 2
21 | 030703004001 | 不锈钢风阀 DN200 | 1.不锈钢风阀 DN200 |  | 个 | 6
22 | 030703004002 | 不锈钢风阀 DN250 | 1.不锈钢风阀 DN250 |  | 个 | 5
收集系统及循环送风系统合计
密封系统
23 | 030703017001 | 格栅机密封罩 | 1.规格：3.5×2.6×3.0（m） 2.密封形式：不锈钢骨架+PC耐力板 |  | 个 | 2
24 | 030703017004 | 污水井密封 | 1.侧面：7.0×2.5（m） 2.密封形式：不锈钢骨架+PC耐力板 |  | 个 | 2
本页小计
注：为计取规费等的使用，可在表中增设其中：“定额人工费”。
表—08
分部分项工程和单价措施项目清单与计价表
工程名称：0#泵站-除臭系统 |  |  |  | 标段： |  |  |  | 第 3 页 共 6 页
序号 | 项目编码 | 项目名称 | 项目特征描述 |  | 计量单位 | 工程量 | 金额（元）
[7 empty] | 综合单价 |  | 综合合价 | 其中
暂估价
25 | 030703017003 | 进水池密封盖板 | 1.规格：1.2×1.2（m） 2.密封形式：玻璃钢 |  | 个 | 2
26 | 030703017002 | 进水池密封盖板 | 1.规格：5.3×2.0（m） 2.密封形式：玻璃钢 |  | 个 | 1
密封系统合计
公共工程
27 | 040503002001 | 除臭设备基础及风管支墩 | 1.含除臭设备的钢筋砼结构基础及风管支架的支墩 |  | 项 | 1
公共工程合计
电气工程
28 | 040504001001 | 电缆接线井 | 1.垫层、基础材质及厚度:800*600*200厚渗水砂层 2.砌筑材料品种、规格、强度等级:M10水泥砂浆砌MU15砼砌块 3.勾缝、抹面要求:20厚M15水泥砂浆防水层 4.盖板材质、规格:920mm*870mm球墨铸铁井盖 5.井盖、井圈材质及规格:装饰盖板 6.其他:未尽事项，详见招标图纸、招标文件及国家相关规范 |  | 座 | 3
29 | 030408003001 | 电缆保护管SC100*4mm | 1.名称:电缆保护管 2.材质:钢管 3.规格:100mm以下 4.敷设方式:详见图纸 |  | m | 100
30 | 030408003002 | 电缆保护管SC25*2.5mm | 1.名称:电缆保护管 2.材质:钢管 3.规格:100mm以下 4.敷设方式:详见图纸 |  | m | 200
31 | 030411003001 | 铝合金桥架100*100mm | 1.名称:桥架 2.规格:100x100 3.材质:铝合金 |  | m | 14
电气工程合计
土石方工程
本页小计
注：为计取规费等的使用，可在表中增设其中：“定额人工费”。
表—08
分部分项工程和单价措施项目清单与计价表
工程名称：0#泵站-除臭系统 |  |  |  | 标段： |  |  |  | 第 4 页 共 6 页
序号 | 项目编码 | 项目名称 | 项目特征描述 |  | 计量单位 | 工程量 | 金额（元）
[7 empty] | 综合单价 |  | 综合合价 | 其中
暂估价
32 | 040101002001 | 挖沟槽土方 | 1.土壤类别:一、二类土 2.挖土深度:综合考虑 |  | m3 | 19.2
33 | 040103001001 | 回填石屑 | 1.密实度要求:≥90% 2.填方材料品种:石屑 3.填方粒径要求:满足设计和规范要求 4.填方来源、运距:综合考虑 |  | m3 | 8.75
34 | 040103001002 | 回填土方 | 1.密实度要求:≥90% 2.填方材料品种:土方 3.填方粒径要求:满足设计和规范要求 4.填方来源、运距:综合考虑 |  | m3 | 1.32
35 | 040103002001 | 余方弃置 | 1.废弃料品种:土方 2.运距:20km |  | m3 | 17.88
36 | 040305001001 | 碎石砂垫层 | 1.碎石砂垫层 |  | m3 | 1.2
37 | 粤040101007001 | 挡土板 | 1.材质:密挡土板 2.挡土深度:详设计图 |  | m2 | 38.4
土石方工程合计
路面破除及修复
38 | 041001001001 | 拆除现状混凝土路面24cm | 1.拆除现状混凝土路面24cm |  | m2 | 12
39 | 041001003001 | 拆除水泥稳定基层15cm | 1.拆除水泥稳定基层15cm |  | m2 | 12
40 | 041001003002 | 拆除碎石基层20cm | 1.拆除碎石基层20cm |  | m2 | 12
41 | 040203007001 | C35水泥混凝土路面24cm | 1.C35水泥混凝土路面24cm |  | m2 | 12
42 | 040202015001 | 15cm水泥稳定碎(砾)石 | 1.15cm水泥稳定碎(砾)石 |  | m2 | 12
43 | 040202011001 | 20cm碎石垫层 | 1.20cm碎石垫层 |  | m2 | 12
路面破除及修复合计
智慧水务
44 | 030404015001 | 在线控制系统 | 1.在线控制系统 2.其他详见设计图 |  | 套 | 1
45 | 030404015002 | 中控系统和自动化平台 | 1.中控系统和自动化平台 2.其他详见设计图 |  | 套 | 1
本页小计
注：为计取规费等的使用，可在表中增设其中：“定额人工费”。
表—08
分部分项工程和单价措施项目清单与计价表
工程名称：0#泵站-除臭系统 |  |  |  | 标段： |  |  |  | 第 5 页 共 6 页
序号 | 项目编码 | 项目名称 | 项目特征描述 |  | 计量单位 | 工程量 | 金额（元）
[7 empty] | 综合单价 |  | 综合合价 | 其中
暂估价
46 | 030404015003 | 中控上位机系统 | 1.中控上位机系统 2.其他详见设计图 |  | 套 | 1
47 | 030404015005 | 智慧化管理平台 | 1.智慧化管理平台 2.其他详见设计图 |  | 套 | 1
智慧水务合计
电气主要设备电缆
48 | 030408001001 | 电力电缆YJV-1KV-5*16 | 1.名称:电力电缆 2.型号:YJV 3.规格:35mm2以下 4.材质:铜芯 5.敷设方式、部位:管道敷设 6.电压等级(kV):0.6/1kV |  | m | 30
49 | 030502005001 | DK-KZ00 七类网线 | 1.DK-KZ00 七类网线 2.其他详见设计图 |  | m | 30
50 | 030408001002 | 电力电缆YJV-1KV-4*6 | 1.名称:电力电缆 2.型号:YJV 3.规格:10mm2以下 4.材质:铜芯 5.敷设方式、部位:管道敷设 6.电压等级(kV):0.6/1kV |  | m | 25
51 | 030408001003 | 控制电缆RVV-500V-7*1.5 | 1.名称:控制电缆 2.型号:RVV 3.规格:10mm2以下 4.材质:铜芯 5.敷设方式、部位:管道敷设 6.电压等级(kV):500V |  | m | 215
52 | 030408001004 | 电力电缆YJV-1KV-4*4 | 1.名称:电力电缆 2.型号:YJV 3.规格:10mm2以下 4.材质:铜芯 5.敷设方式、部位:管道敷设 6.电压等级(kV):0.6/1kV |  | m | 190
53 | 030408001005 | 控制电缆RVVP-500V-5*1.5 | 1.名称:控制电缆 2.型号:RVVP 3.规格:10mm2以下 4.材质:铜芯 5.敷设方式、部位:管道敷设 6.电压等级(kV):500V |  | m | 240
本页小计
注：为计取规费等的使用，可在表中增设其中：“定额人工费”。
表—08
分部分项工程和单价措施项目清单与计价表
工程名称：0#泵站-除臭系统 |  |  |  | 标段： |  |  |  | 第 6 页 共 6 页
序号 | 项目编码 | 项目名称 | 项目特征描述 |  | 计量单位 | 工程量 | 金额（元）
[7 empty] | 综合单价 |  | 综合合价 | 其中
暂估价
电气主要设备电缆合计
0#泵站-除臭系统合计
分部分项合计
措施项目
54 | 031302007001 | 高层施工增加 |  |  | 项 | 1
55 | 031301017001 | 脚手架搭拆费 |  |  | 项 | 1
单价措施合计
本页小计
合 计
注：为计取规费等的使用，可在表中增设其中：“定额人工费”。
表—08

## 表-09 综合单价分析表【0#泵站-除臭系统】
综合单价分析表
工程名称： | [6 empty] | 标段： |  |  |  | 第 页 共 页
项目编码 |  |  |  | 项目名称 |  |  |  |  | 计量单位 |  |  | 工程量
清单综合单价组成明细
定额编号 | 定额项目名称 | 定额 单位 | 数量 | 单价 |  |  |  |  | 合价
|  |  |  | 人工费 | 材料费 | 机具费 |  | 管理费 和利润 | 人工费 | 材料费 |  | 机具费 | 管理费 和利润
人工单价 |  | 小计
元/工日 |  | 未计价材料费
清单项目综合单价
材 料 费 明 细 | 主要材料名称、规格、型号 |  |  |  |  | 单位 |  | 数量 | 单价（元） | 合价（元） |  | 暂估单价 （元） | 暂估合价 （元）
| 其他材料费 | [7 empty] | - |  |  | -
| 材料费小计 | [7 empty] | - |  |  | -
注：1.如不使用省级或行业建设主管部门发布的计价依据，可不填定额编码、名称等； 2.招标文件提供了暂估单价的材料，按暂估的单价填入表内“暂估单价”栏及“暂估合价”栏。
表-09

## 表-11 总价措施项目清单与计价表【0#泵站-除臭系统】
总价措施项目清单与计价表
工程名称：0#泵站-除臭系统 |  |  |  |  | 标段： |  |  | 第 1 页 共 2 页
序号 | 项目编码 | 项目名称 | 计算基础 | 费率 (%) |  | 金额 (元) | 调整费率 (%) |  | 调整后金额 (元) | 备注
1 | LSSGCSF00001 | 绿色施工安全防护措施费 | 分部分项人工费+分部分项机具费 | 35.77 | [5 empty] | 以分部分项的人工费与施工机具费之和为计算基础，费率35.77%
2 | 031301010001 | 安装与生产同时进行增加费用 | 分部分项人工费 | 0 | [5 empty] | 按人工费的10%计算
3 | 031301011001 | 在有害身体健康环境中施工增加费 | 分部分项人工费 | 0 | [5 empty] | 按人工费的10%计算
4 | TSSGBWZJF001 | 在地下（暗）室、设备及大口径管道内等特殊施工部位进行施工增加费 |  | 30 | [5 empty] | 按该部分人工费的30%计算
5 | 粤031302008001 | 赶工措施费 | 分部分项人工费+分部分项机具费 | 0 | [5 empty] | 赶工措施费=（1-δ）*分部分项（人工费+施工机具费）*0.344 （0.8≤δ＜1 式中：δ=合同工期/定额工期）
6 | 031302002001 | 夜间施工增加费 |  | 20 | [5 empty] | 按其夜间施工项目人工费的20%计算
7 | JTGRSGZJF001 | 交通干扰工程施工增加费 |  | 10 | [5 empty] | 按在市政道路上施工项目人工费的10%计算
8 | 粤031302009001 | 文明工地增加费 | 分部分项人工费+分部分项机具费 | 0 | [5 empty] | 以分部分项的人工费与施工机具费之和为计算基础；市级文明工地1.00%；省级文明工地2.00%
9 | DXGXJCJXF001 | 地下管线交叉降效费 | [7 empty] | 按实际发生或经批准的施工方案计算
编制人（造价人员）： |  |  |  |  | 复核人（造价工程师）：
表-11
总价措施项目清单与计价表
工程名称：0#泵站-除臭系统 |  |  |  |  | 标段： |  |  | 第 2 页 共 2 页
序号 | 项目编码 | 项目名称 | 计算基础 | 费率 (%) |  | 金额 (元) | 调整费率 (%) |  | 调整后金额 (元) | 备注
10 | QTFY00000001 | 其他费用 | [7 empty] | 按实际发生或经批准的施工组织设计方案计算
合 计
编制人（造价人员）： |  |  |  |  | 复核人（造价工程师）：
表-11

## 表-12 其他项目清单与计价汇总表【0#泵站-除臭系统】
其他项目清单与计价汇总表
工程名称：0#泵站-除臭系统 |  |  | 标段： |  | 第 1 页 共 1 页
序号 | 项目名称 | 金额（元） |  | 结算金额（元） |  | 备注
1 | 暂列金额 | 0.00 |  |  |  | 明细详见表-12-1
2 | 暂估价 | 0.00
2.1 | 材料暂估价 | — |  |  |  | 明细详见表-12-2
2.2 | 专业工程暂估价 | 0.00 |  |  |  | 明细详见表-12-3
3 | 计日工 |  |  |  |  | 明细详见表-12-4
4 | 总承包服务费 |  |  |  |  | 明细详见表-12-5
5 | 预算包干费
6 | 工程优质费
7 | 概算幅度差
8 | 现场签证费用
9 | 索赔费用
10 | 其他费用
合 计 | [5 empty] | —
注：材料（工程设备）暂估单价进入清单项目综合单价，此处不汇总。
表—12

## 表-13 规费、税金项目清单与计价表【0#泵站-除臭系统】
规费、税金项目清单与计价表
工程名称：0#泵站-除臭系统 |  |  | 标段： |  | 第 1 页 共 1 页
序号 | 项目名称 | 计算基础 | 计算基数 | 计算费率 (%) |  | 金额(元)
1 | 增值税销项税额 | 分部分项合计+措施合计+其他项目 |  | 9
合 计
编制人（造价人员）： |  |  | 复核人（造价工程师）：
表—13

## 表-04 单位工程招标控制价汇总表【1#泵站-除臭系统】
单位工程投标报价汇总表
工程名称：1#泵站-除臭系统 |  | 标段： |  | 第 1 页 共 1 页
序号 | 汇总内容 |  | 金额:(元) |  | 其中：暂估价(元)
1 | 分部分项合计
1.1 | 1#泵站-除臭系统
2 | 措施合计
2.1 | 绿色施工安全防护措施费
2.2 | 其他措施费
3 | 其他项目
3.1 | 暂列金额
3.2 | 暂估价
3.3 | 计日工
3.4 | 总承包服务费
3.5 | 预算包干费
3.6 | 工程优质费
3.7 | 概算幅度差
3.8 | 索赔费用
3.9 | 现场签证费用
3.10 | 其他费用
4 | 税前工程造价
5 | 增值税销项税额
6 | 总造价
7 | 人工费
投标报价合计=1+2+3+5
注：本表适用于单位工程招标控制价或投标报价的汇总，如无单位工程划分，单项工程也使用本表汇总
表—04

## 表-08 分部分项工程和单价措施项目清单与计价表【1#泵站
分部分项工程和单价措施项目清单与计价表
工程名称：1#泵站-除臭系统 |  |  |  | 标段： |  |  |  | 第 1 页 共 5 页
序号 | 项目编码 | 项目名称 | 项目特征描述 |  | 计量单位 | 工程量 | 金额（元）
[7 empty] | 综合单价 |  | 综合合价 | 其中
暂估价
1#泵站-除臭系统
一体化生物除臭系统
1 | 040602044003 | 一体化生物除臭设备 | 1.处理能力：2000 m3/h 2.设备尺寸：5000×2000×2800（mm) 3.材质：玻璃钢 4.含设备主体、风机、循环泵、水箱、喷淋系统、加药系统、仪器仪表等 |  | 套 | 1
2 | 030108001001 | 风机 | 风 量：2000 m3/h 全 压：2500Pa 功 率：5.5kW 材 质：玻璃钢 含配套防爆电机、防震垫、隔音箱 |  | 台 | 1
3 | 031006015001 | 循环水箱 | 规 格：800×800×1000（mm） 材 质：玻璃钢 |  | 台 | 1
4 | 031006015002 | 气体中和水箱 | 规 格：800×800×1000（mm） 材 质：玻璃钢 |  | 台 | 1
5 | 081003002003 | 加药系统 | 配置说明：含加药泵、加药桶及搅拌器等 |  | 套 | 1
6 | 030211003001 | 循环水泵 | 流 量：10m3/h 扬 程：25m 功 率：2.2kW 过流材质：不锈钢316 |  | 台 | 2
7 | 030211003002 | 气体中和水泵 | 流 量：10m3/h 扬 程：25m 功 率：2.2kW 过流材质：不锈钢316 |  | 台 | 2
8 | 081003002002 | 控制系统 | 1.材质：不锈钢304 2.配置说明：含PLC、电气元件及平台界面系统等 |  | 套 | 1
9 | 030601005003 | 硫化氢检测仪器（含仪表箱） | 1.量程：0-100ppm，含仪表箱 |  | 台 | 1
10 | 030601005004 | 氨气检测仪器（含仪表箱） | 1.量程：0-100ppm；含仪表箱 |  | 台 | 1
本页小计
注：为计取规费等的使用，可在表中增设其中：“定额人工费”。
表—08
分部分项工程和单价措施项目清单与计价表
工程名称：1#泵站-除臭系统 |  |  |  | 标段： |  |  |  | 第 2 页 共 5 页
序号 | 项目编码 | 项目名称 | 项目特征描述 |  | 计量单位 | 工程量 | 金额（元）
[7 empty] | 综合单价 |  | 综合合价 | 其中
暂估价
一体化生物除臭系统合计
离子送风除臭系统
11 | 040602044004 | 离子送风除臭装置 | 1.处理风量：1000m3/h 2.配置要求：含风机、离子发生器、过滤装置 |  | 套 | 1
离子送风除臭系统合计
收集系统及循环送风系统
12 | 030702003001 | 不锈钢板通风管道DN250 | 1.不锈钢板通风管道DN250 |  | m | 17
13 | 030702003003 | 不锈钢板通风管道DN200 | 1.不锈钢板通风管道DN200 |  | m | 9
14 | 030703013002 | 不锈钢弯头DN250 | 1.不锈钢弯头DN250 |  | 个 | 1
15 | 030703013003 | 不锈钢弯头DN200 | 1.不锈钢弯头DN200 |  | 个 | 1
16 | 030703013001 | 斜三通DN250*250 | 1.斜三通DN250*250 |  | 个 | 2
17 | 030703004001 | 不锈钢风阀 DN200 | 1.不锈钢风阀 DN200 |  | 个 | 1
18 | 030703004002 | 不锈钢风阀 DN250 | 1.不锈钢风阀 DN250 |  | 个 | 4
19 | 080902006001 | 液位计 | 1.液位计 |  | 个 | 3
20 | 030503008001 | 电动阀 | 1.电动阀 |  | 个 | 4
21 | 030503008002 | 电磁阀 | 1.电磁阀 |  | 个 | 3
22 | 080902006002 | PH计 | 1.液位计 |  | 个 | 2
收集系统及循环送风系统合计
密封系统
23 | 030703017001 | 格栅机密封罩 | 1.规格：3.×2.0×3.0（m） 2.密封形式：不锈钢骨架+PC耐力板 |  | 个 | 1
24 | 030703017003 | 进水池密封盖板 | 1.规格：8.5×2.5（m） 2.密封形式：玻璃钢 |  | 个 | 1
本页小计
注：为计取规费等的使用，可在表中增设其中：“定额人工费”。
表—08
分部分项工程和单价措施项目清单与计价表
工程名称：1#泵站-除臭系统 |  |  |  | 标段： |  |  |  | 第 3 页 共 5 页
序号 | 项目编码 | 项目名称 | 项目特征描述 |  | 计量单位 | 工程量 | 金额（元）
[7 empty] | 综合单价 |  | 综合合价 | 其中
暂估价
25 | 030703017004 | 进水池密封盖板 | 1.规格：1.6×2.0（m） 2.密封形式：玻璃钢 |  | 个 | 1
密封系统合计
公共工程
公共工程合计
电气工程
26 | 040504001001 | 电缆接线井 | 1.垫层、基础材质及厚度:800*600*200厚渗水砂层 2.砌筑材料品种、规格、强度等级:M10水泥砂浆砌MU15砼砌块 3.勾缝、抹面要求:20厚M15水泥砂浆防水层 4.盖板材质、规格:920mm*870mm球墨铸铁井盖 5.井盖、井圈材质及规格:装饰盖板 6.其他:未尽事项，详见招标图纸、招标文件及国家相关规范 |  | 座 | 2
27 | 030408003001 | 电缆保护管SC100*4mm | 1.名称:电缆保护管 2.材质:钢管 3.规格:100mm以下 4.敷设方式:详见图纸 |  | m | 50
28 | 030408003002 | 电缆保护管SC25*2.5mm | 1.名称:电缆保护管 2.材质:钢管 3.规格:100mm以下 4.敷设方式:详见图纸 |  | m | 200
29 | 030411003001 | 铝合金桥架100*100mm | 1.名称:桥架 2.规格:100x100 3.材质:铝合金 |  | m | 14
电气工程合计
智慧水务
30 | 030404015001 | 在线控制系统 | 1.在线控制系统 2.其他详见设计图 |  | 套 | 1
31 | 030404015002 | 中控系统和自动化平台 | 1.中控系统和自动化平台 2.其他详见设计图 |  | 套 | 1
本页小计
注：为计取规费等的使用，可在表中增设其中：“定额人工费”。
表—08
分部分项工程和单价措施项目清单与计价表
工程名称：1#泵站-除臭系统 |  |  |  | 标段： |  |  |  | 第 4 页 共 5 页
序号 | 项目编码 | 项目名称 | 项目特征描述 |  | 计量单位 | 工程量 | 金额（元）
[7 empty] | 综合单价 |  | 综合合价 | 其中
暂估价
32 | 030404015003 | 中控上位机系统 | 1.中控上位机系统 2.其他详见设计图 |  | 套 | 1
33 | 030404015004 | 智慧化管理平台 | 1.智慧化管理平台 2.其他详见设计图 |  | 套 | 1
智慧水务合计
电气主要设备电缆
34 | 030408001001 | 电力电缆YJV-1KV-5*16 | 1.名称:电力电缆 2.型号:YJV 3.规格:35mm2以下 4.材质:铜芯 5.敷设方式、部位:管道敷设 6.电压等级(kV):0.6/1kV |  | m | 30
35 | 030502005001 | DK-KZ00 七类网线 | 1.DK-KZ00 七类网线 2.其他详见设计图 |  | m | 50
36 | 030408001002 | 电力电缆YJV-1KV-4*6 | 1.名称:电力电缆 2.型号:YJV 3.规格:10mm2以下 4.材质:铜芯 5.敷设方式、部位:管道敷设 6.电压等级(kV):0.6/1kV |  | m | 10
37 | 030408001003 | 控制电缆RVV-500V-7*1.5 | 1.名称:控制电缆 2.型号:RVV 3.规格:10mm2以下 4.材质:铜芯 5.敷设方式、部位:管道敷设 6.电压等级(kV):500V |  | m | 105
38 | 030408001004 | 电力电缆YJV-1KV-4*4 | 1.名称:电力电缆 2.型号:YJV 3.规格:10mm2以下 4.材质:铜芯 5.敷设方式、部位:管道敷设 6.电压等级(kV):0.6/1kV |  | m | 95
39 | 030408001005 | 控制电缆RVVP-500V-5*1.5 | 1.名称:控制电缆 2.型号:RVVP 3.规格:10mm2以下 4.材质:铜芯 5.敷设方式、部位:管道敷设 6.电压等级(kV):500V |  | m | 140
本页小计
注：为计取规费等的使用，可在表中增设其中：“定额人工费”。
表—08
分部分项工程和单价措施项目清单与计价表
工程名称：1#泵站-除臭系统 |  |  |  | 标段： |  |  |  | 第 5 页 共 5 页
序号 | 项目编码 | 项目名称 | 项目特征描述 |  | 计量单位 | 工程量 | 金额（元）
[7 empty] | 综合单价 |  | 综合合价 | 其中
暂估价
电气主要设备电缆合计
1#泵站-除臭系统合计
分部分项合计
措施项目
40 | 031302007001 | 高层施工增加 |  |  | 项 | 1
41 | 031301017001 | 脚手架搭拆费 |  |  | 项 | 1
单价措施合计
本页小计
合 计
注：为计取规费等的使用，可在表中增设其中：“定额人工费”。
表—08

## 表-09 综合单价分析表【1#泵站-除臭系统】
综合单价分析表
工程名称： | [6 empty] | 标段： |  |  |  | 第 页 共 页
项目编码 |  |  |  | 项目名称 |  |  |  |  | 计量单位 |  |  | 工程量
清单综合单价组成明细
定额编号 | 定额项目名称 | 定额 单位 | 数量 | 单价 |  |  |  |  | 合价
|  |  |  | 人工费 | 材料费 | 机具费 |  | 管理费 和利润 | 人工费 | 材料费 |  | 机具费 | 管理费 和利润
人工单价 |  | 小计
元/工日 |  | 未计价材料费
清单项目综合单价
材 料 费 明 细 | 主要材料名称、规格、型号 |  |  |  |  | 单位 |  | 数量 | 单价（元） | 合价（元） |  | 暂估单价 （元） | 暂估合价 （元）
| 其他材料费 | [7 empty] | - |  |  | -
| 材料费小计 | [7 empty] | - |  |  | -
注：1.如不使用省级或行业建设主管部门发布的计价依据，可不填定额编码、名称等； 2.招标文件提供了暂估单价的材料，按暂估的单价填入表内“暂估单价”栏及“暂估合价”栏。
表-09

## 表-11 总价措施项目清单与计价表【1#泵站-除臭系统】
总价措施项目清单与计价表
工程名称：1#泵站-除臭系统 |  |  |  |  | 标段： |  |  | 第 1 页 共 2 页
序号 | 项目编码 | 项目名称 | 计算基础 | 费率 (%) |  | 金额 (元) | 调整费率 (%) |  | 调整后金额 (元) | 备注
1 | LSSGCSF00001 | 绿色施工安全防护措施费 | 分部分项人工费+分部分项机具费 | 35.77 | [5 empty] | 以分部分项的人工费与施工机具费之和为计算基础，费率35.77%
2 | 031301010001 | 安装与生产同时进行增加费用 | 分部分项人工费 | 0 | [5 empty] | 按人工费的10%计算
3 | 031301011001 | 在有害身体健康环境中施工增加费 | 分部分项人工费 | 0 | [5 empty] | 按人工费的10%计算
4 | TSSGBWZJF001 | 在地下（暗）室、设备及大口径管道内等特殊施工部位进行施工增加费 |  | 30 | [5 empty] | 按该部分人工费的30%计算
5 | 粤031302008001 | 赶工措施费 | 分部分项人工费+分部分项机具费 | 0 | [5 empty] | 赶工措施费=（1-δ）*分部分项（人工费+施工机具费）*0.344 （0.8≤δ＜1 式中：δ=合同工期/定额工期）
6 | 031302002001 | 夜间施工增加费 |  | 20 | [5 empty] | 按其夜间施工项目人工费的20%计算
7 | JTGRSGZJF001 | 交通干扰工程施工增加费 |  | 10 | [5 empty] | 按在市政道路上施工项目人工费的10%计算
8 | 粤031302009001 | 文明工地增加费 | 分部分项人工费+分部分项机具费 | 0 | [5 empty] | 以分部分项的人工费与施工机具费之和为计算基础；市级文明工地1.00%；省级文明工地2.00%
9 | DXGXJCJXF001 | 地下管线交叉降效费 | [7 empty] | 按实际发生或经批准的施工方案计算
编制人（造价人员）： |  |  |  |  | 复核人（造价工程师）：
表-11
总价措施项目清单与计价表
工程名称：1#泵站-除臭系统 |  |  |  |  | 标段： |  |  | 第 2 页 共 2 页
序号 | 项目编码 | 项目名称 | 计算基础 | 费率 (%) |  | 金额 (元) | 调整费率 (%) |  | 调整后金额 (元) | 备注
10 | QTFY00000001 | 其他费用 | [7 empty] | 按实际发生或经批准的施工组织设计方案计算
合 计
编制人（造价人员）： |  |  |  |  | 复核人（造价工程师）：
表-11

## 表-12 其他项目清单与计价汇总表【1#泵站-除臭系统】
其他项目清单与计价汇总表
工程名称：1#泵站-除臭系统 |  |  | 标段： |  | 第 1 页 共 1 页
序号 | 项目名称 | 金额（元） |  | 结算金额（元） |  | 备注
1 | 暂列金额 | 0.00 |  |  |  | 明细详见表-12-1
2 | 暂估价 | 0.00
2.1 | 材料暂估价 | — |  |  |  | 明细详见表-12-2
2.2 | 专业工程暂估价 | 0.00 |  |  |  | 明细详见表-12-3
3 | 计日工 |  |  |  |  | 明细详见表-12-4
4 | 总承包服务费 |  |  |  |  | 明细详见表-12-5
5 | 预算包干费
6 | 工程优质费
7 | 概算幅度差
8 | 现场签证费用
9 | 索赔费用
10 | 其他费用
合 计 | [5 empty] | —
注：材料（工程设备）暂估单价进入清单项目综合单价，此处不汇总。
表—12

## 表-13 规费、税金项目清单与计价表【1#泵站-除臭系统】
规费、税金项目清单与计价表
工程名称：1#泵站-除臭系统 |  |  | 标段： |  | 第 1 页 共 1 页
序号 | 项目名称 | 计算基础 | 计算基数 | 计算费率 (%) |  | 金额(元)
1 | 增值税销项税额 | 分部分项合计+措施合计+其他项目 |  | 9
合 计
编制人（造价人员）： |  |  | 复核人（造价工程师）：
表—13

## 表-04 单位工程招标控制价汇总表【2#泵站-除臭系统】
单位工程投标报价汇总表
工程名称：2#泵站-除臭系统 |  | 标段： |  | 第 1 页 共 1 页
序号 | 汇总内容 |  | 金额:(元) |  | 其中：暂估价(元)
1 | 分部分项合计
1.1 | 2#泵站-除臭系统
2 | 措施合计
2.1 | 绿色施工安全防护措施费
2.2 | 其他措施费
3 | 其他项目
3.1 | 暂列金额
3.2 | 暂估价
3.3 | 计日工
3.4 | 总承包服务费
3.5 | 预算包干费
3.6 | 工程优质费
3.7 | 概算幅度差
3.8 | 索赔费用
3.9 | 现场签证费用
3.10 | 其他费用
4 | 税前工程造价
5 | 增值税销项税额
6 | 总造价
7 | 人工费
投标报价合计=1+2+3+5
注：本表适用于单位工程招标控制价或投标报价的汇总，如无单位工程划分，单项工程也使用本表汇总
表—04

## 表-08 分部分项工程和单价措施项目清单与计价表【2#泵站
分部分项工程和单价措施项目清单与计价表
工程名称：2#泵站-除臭系统 |  |  |  | 标段： |  |  |  | 第 1 页 共 5 页
序号 | 项目编码 | 项目名称 | 项目特征描述 |  | 计量单位 | 工程量 | 金额（元）
[7 empty] | 综合单价 |  | 综合合价 | 其中
暂估价
2#泵站-除臭系统
一体化生物除臭系统
1 | 040602044005 | 一体化生物除臭设备 | 1.处理能力：1500 m3/h 2.设备尺寸：2000×2000×5600（mm) 3.材质：玻璃钢 4.含设备主体、风机、循环泵、水箱、喷淋系统、加药系统、仪器仪表等 |  | 套 | 1
2 | 030108001001 | 风机 | 风 量：1500 m3/h 全 压：2500Pa 功 率：4.0kW 材 质：玻璃钢 含配套防爆电机、防震垫、隔音箱 |  | 台 | 1
3 | 031006015001 | 循环水箱 | 规 格：800×800×1000（mm） 材 质：玻璃钢 |  | 台 | 1
4 | 031006015002 | 气体中和水箱 | 规 格：800×800×1000（mm） 材 质：玻璃钢 |  | 台 | 1
5 | 081003002004 | 加药系统 | 配置说明：含加药泵、加药桶及搅拌器等 |  | 套 | 1
6 | 030211003001 | 循环水泵 | 流 量：10m3/h 扬 程：25m 功 率：2.2kW 过流材质：不锈钢316 |  | 台 | 2
7 | 030211003002 | 气体中和水泵 | 流 量：10m3/h 扬 程：25m 功 率：2.2kW 过流材质：不锈钢316 |  | 台 | 2
8 | 081003002003 | 控制系统 | 1.材质：不锈钢304 2.配置说明：含PLC、电气元件及平台界面系统等 |  | 套 | 1
9 | 030601005005 | 硫化氢检测仪器（含仪表箱） | 1.量程：0-100ppm，含仪表箱 |  | 台 | 1
10 | 030601005006 | 氨气检测仪器（含仪表箱） | 1.量程：0-100ppm；含仪表箱 |  | 台 | 1
11 | 080902006001 | 液位计 | 1.液位计 |  | 个 | 3
本页小计
注：为计取规费等的使用，可在表中增设其中：“定额人工费”。
表—08
分部分项工程和单价措施项目清单与计价表
工程名称：2#泵站-除臭系统 |  |  |  | 标段： |  |  |  | 第 2 页 共 5 页
序号 | 项目编码 | 项目名称 | 项目特征描述 |  | 计量单位 | 工程量 | 金额（元）
[7 empty] | 综合单价 |  | 综合合价 | 其中
暂估价
12 | 030503008001 | 电动阀 | 1.电动阀 |  | 个 | 4
13 | 030503008002 | 电磁阀 | 1.电磁阀 |  | 个 | 3
14 | 080902006002 | PH计 | 1.液位计 |  | 个 | 2
一体化生物除臭系统合计
离子送风除臭系统
15 | 040602044006 | 离子送风除臭装置 | 1.处理风量：1000m3/h 2.配置要求：含风机、离子发生器、过滤装置 |  | 套 | 1
离子送风除臭系统合计
收集系统及循环送风系统
16 | 030702003001 | 不锈钢板通风管道DN250 | 1.不锈钢板通风管道DN250 |  | m | 30
17 | 030702003002 | 不锈钢板通风管道DN200 | 1.不锈钢板通风管道DN200 |  | m | 40
18 | 030703013001 | 不锈钢弯头DN250 | 1.不锈钢弯头DN250 |  | 个 | 11
19 | 030703013002 | 不锈钢弯头DN200 | 1.不锈钢弯头DN200 |  | 个 | 4
20 | 030703013003 | 斜三通DN250*250 | 1.斜三通DN250*250 |  | 个 | 2
21 | 030703004001 | 不锈钢风阀 DN200 | 1.不锈钢风阀 DN200 |  | 个 | 4
收集系统及循环送风系统合计
密封系统
22 | 030703017008 | 格栅机密封罩 | 规格：3.0×2.0×2.5（m） 密封形式：不锈钢骨架+PC耐力板 |  | 个 | 1
密封系统合计
公共工程
公共工程合计
电气工程
本页小计
注：为计取规费等的使用，可在表中增设其中：“定额人工费”。
表—08
分部分项工程和单价措施项目清单与计价表
工程名称：2#泵站-除臭系统 |  |  |  | 标段： |  |  |  | 第 3 页 共 5 页
序号 | 项目编码 | 项目名称 | 项目特征描述 |  | 计量单位 | 工程量 | 金额（元）
[7 empty] | 综合单价 |  | 综合合价 | 其中
暂估价
23 | 040504001001 | 电缆接线井 | 1.垫层、基础材质及厚度:800*600*200厚渗水砂层 2.砌筑材料品种、规格、强度等级:M10水泥砂浆砌MU15砼砌块 3.勾缝、抹面要求:20厚M15水泥砂浆防水层 4.盖板材质、规格:920mm*870mm球墨铸铁井盖 5.井盖、井圈材质及规格:装饰盖板 6.其他:未尽事项，详见招标图纸、招标文件及国家相关规范 |  | 座 | 2
24 | 030408003001 | 电缆保护管SC100*4mm | 1.名称:电缆保护管 2.材质:钢管 3.规格:100mm以下 4.敷设方式:详见图纸 |  | m | 50
25 | 030408003002 | 电缆保护管SC25*2.5mm | 1.名称:电缆保护管 2.材质:钢管 3.规格:100mm以下 4.敷设方式:详见图纸 |  | m | 200
26 | 030411003001 | 铝合金桥架100*100mm | 1.名称:桥架 2.规格:100x100 3.材质:铝合金 |  | m | 12
电气工程合计
智慧水务
27 | 030404015001 | 在线控制系统 | 1.在线控制系统 2.其他详见设计图 |  | 套 | 1
28 | 030404015002 | 中控系统和自动化平台 | 1.中控系统和自动化平台 2.其他详见设计图 |  | 套 | 1
29 | 030404015003 | 中控上位机系统 | 1.中控上位机系统 2.其他详见设计图 |  | 套 | 1
30 | 030404015004 | 智慧化管理平台 | 1.智慧化管理平台 2.其他详见设计图 |  | 套 | 1
智慧水务合计
电气主要设备电缆
本页小计
注：为计取规费等的使用，可在表中增设其中：“定额人工费”。
表—08
分部分项工程和单价措施项目清单与计价表
工程名称：2#泵站-除臭系统 |  |  |  | 标段： |  |  |  | 第 4 页 共 5 页
序号 | 项目编码 | 项目名称 | 项目特征描述 |  | 计量单位 | 工程量 | 金额（元）
[7 empty] | 综合单价 |  | 综合合价 | 其中
暂估价
31 | 030408001001 | 电力电缆YJV-1KV-5*16 | 1.名称:电力电缆 2.型号:YJV 3.规格:35mm2以下 4.材质:铜芯 5.敷设方式、部位:管道敷设 6.电压等级(kV):0.6/1kV |  | m | 30
32 | 030502005001 | DK-KZ00 七类网线 | 1.DK-KZ00 七类网线 2.其他详见设计图 |  | m | 50
33 | 030408001002 | 电力电缆YJV-1KV-4*6 | 1.名称:电力电缆 2.型号:YJV 3.规格:10mm2以下 4.材质:铜芯 5.敷设方式、部位:管道敷设 6.电压等级(kV):0.6/1kV |  | m | 10
34 | 030408001003 | 控制电缆RVV-500V-7*1.5 | 1.名称:控制电缆 2.型号:RVV 3.规格:10mm2以下 4.材质:铜芯 5.敷设方式、部位:管道敷设 6.电压等级(kV):500V |  | m | 105
35 | 030408001004 | 电力电缆YJV-1KV-4*4 | 1.名称:电力电缆 2.型号:YJV 3.规格:10mm2以下 4.材质:铜芯 5.敷设方式、部位:管道敷设 6.电压等级(kV):0.6/1kV |  | m | 95
36 | 030408001005 | 控制电缆RVVP-500V-5*1.5 | 1.名称:控制电缆 2.型号:RVVP 3.规格:10mm2以下 4.材质:铜芯 5.敷设方式、部位:管道敷设 6.电压等级(kV):500V |  | m | 140
电气主要设备电缆合计
2#泵站-除臭系统合计
分部分项合计
措施项目
37 | 031302007001 | 高层施工增加 |  |  | 项 | 1
本页小计
注：为计取规费等的使用，可在表中增设其中：“定额人工费”。
表—08
分部分项工程和单价措施项目清单与计价表
工程名称：2#泵站-除臭系统 |  |  |  | 标段： |  |  |  | 第 5 页 共 5 页
序号 | 项目编码 | 项目名称 | 项目特征描述 |  | 计量单位 | 工程量 | 金额（元）
[7 empty] | 综合单价 |  | 综合合价 | 其中
暂估价
38 | 031301017001 | 脚手架搭拆费 |  |  | 项 | 1
单价措施合计
本页小计
合 计
注：为计取规费等的使用，可在表中增设其中：“定额人工费”。
表—08

## 表-09 综合单价分析表【2#泵站-除臭系统】
综合单价分析表
工程名称： | [6 empty] | 标段： |  |  |  | 第 页 共 页
项目编码 |  |  |  | 项目名称 |  |  |  |  | 计量单位 |  |  | 工程量
清单综合单价组成明细
定额编号 | 定额项目名称 | 定额 单位 | 数量 | 单价 |  |  |  |  | 合价
|  |  |  | 人工费 | 材料费 | 机具费 |  | 管理费 和利润 | 人工费 | 材料费 |  | 机具费 | 管理费 和利润
人工单价 |  | 小计
元/工日 |  | 未计价材料费
清单项目综合单价
材 料 费 明 细 | 主要材料名称、规格、型号 |  |  |  |  | 单位 |  | 数量 | 单价（元） | 合价（元） |  | 暂估单价 （元） | 暂估合价 （元）
| 其他材料费 | [7 empty] | - |  |  | -
| 材料费小计 | [7 empty] | - |  |  | -
注：1.如不使用省级或行业建设主管部门发布的计价依据，可不填定额编码、名称等； 2.招标文件提供了暂估单价的材料，按暂估的单价填入表内“暂估单价”栏及“暂估合价”栏。
表-09

## 表-11 总价措施项目清单与计价表【2#泵站-除臭系统】
总价措施项目清单与计价表
工程名称：2#泵站-除臭系统 |  |  |  |  | 标段： |  |  | 第 1 页 共 2 页
序号 | 项目编码 | 项目名称 | 计算基础 | 费率 (%) |  | 金额 (元) | 调整费率 (%) |  | 调整后金额 (元) | 备注
1 | LSSGCSF00001 | 绿色施工安全防护措施费 | 分部分项人工费+分部分项机具费 | 35.77 | [5 empty] | 以分部分项的人工费与施工机具费之和为计算基础，费率35.77%
2 | 031301010001 | 安装与生产同时进行增加费用 | 分部分项人工费 | 0 | [5 empty] | 按人工费的10%计算
3 | 031301011001 | 在有害身体健康环境中施工增加费 | 分部分项人工费 | 0 | [5 empty] | 按人工费的10%计算
4 | TSSGBWZJF001 | 在地下（暗）室、设备及大口径管道内等特殊施工部位进行施工增加费 |  | 30 | [5 empty] | 按该部分人工费的30%计算
5 | 粤031302008001 | 赶工措施费 | 分部分项人工费+分部分项机具费 | 0 | [5 empty] | 赶工措施费=（1-δ）*分部分项（人工费+施工机具费）*0.344 （0.8≤δ＜1 式中：δ=合同工期/定额工期）
6 | 031302002001 | 夜间施工增加费 |  | 20 | [5 empty] | 按其夜间施工项目人工费的20%计算
7 | JTGRSGZJF001 | 交通干扰工程施工增加费 |  | 10 | [5 empty] | 按在市政道路上施工项目人工费的10%计算
8 | 粤031302009001 | 文明工地增加费 | 分部分项人工费+分部分项机具费 | 0 | [5 empty] | 以分部分项的人工费与施工机具费之和为计算基础；市级文明工地1.00%；省级文明工地2.00%
9 | DXGXJCJXF001 | 地下管线交叉降效费 | [7 empty] | 按实际发生或经批准的施工方案计算
编制人（造价人员）： |  |  |  |  | 复核人（造价工程师）：
表-11
总价措施项目清单与计价表
工程名称：2#泵站-除臭系统 |  |  |  |  | 标段： |  |  | 第 2 页 共 2 页
序号 | 项目编码 | 项目名称 | 计算基础 | 费率 (%) |  | 金额 (元) | 调整费率 (%) |  | 调整后金额 (元) | 备注
10 | QTFY00000001 | 其他费用 | [7 empty] | 按实际发生或经批准的施工组织设计方案计算
合 计
编制人（造价人员）： |  |  |  |  | 复核人（造价工程师）：
表-11

## 表-12 其他项目清单与计价汇总表【2#泵站-除臭系统】
其他项目清单与计价汇总表
工程名称：2#泵站-除臭系统 |  |  | 标段： |  | 第 1 页 共 1 页
序号 | 项目名称 | 金额（元） |  | 结算金额（元） |  | 备注
1 | 暂列金额 | 0.00 |  |  |  | 明细详见表-12-1
2 | 暂估价 | 0.00
2.1 | 材料暂估价 | — |  |  |  | 明细详见表-12-2
2.2 | 专业工程暂估价 | 0.00 |  |  |  | 明细详见表-12-3
3 | 计日工 |  |  |  |  | 明细详见表-12-4
4 | 总承包服务费 |  |  |  |  | 明细详见表-12-5
5 | 预算包干费
6 | 工程优质费
7 | 概算幅度差
8 | 现场签证费用
9 | 索赔费用
10 | 其他费用
合 计 | [5 empty] | —
注：材料（工程设备）暂估单价进入清单项目综合单价，此处不汇总。
表—12

## 表-13 规费、税金项目清单与计价表【2#泵站-除臭系统】
规费、税金项目清单与计价表
工程名称：2#泵站-除臭系统 |  |  | 标段： |  | 第 1 页 共 1 页
序号 | 项目名称 | 计算基础 | 计算基数 | 计算费率 (%) |  | 金额(元)
1 | 增值税销项税额 | 分部分项合计+措施合计+其他项目 |  | 9
合 计
编制人（造价人员）： |  |  | 复核人（造价工程师）：
表—13

## 表-04 单位工程招标控制价汇总表【3#泵站-除臭系统】
单位工程投标报价汇总表
工程名称：3#泵站-除臭系统 |  | 标段： |  | 第 1 页 共 1 页
序号 | 汇总内容 |  | 金额:(元) |  | 其中：暂估价(元)
1 | 分部分项合计
1.1 | 3#泵站-除臭系统
2 | 措施合计
2.1 | 绿色施工安全防护措施费
2.2 | 其他措施费
3 | 其他项目
3.1 | 暂列金额
3.2 | 暂估价
3.3 | 计日工
3.4 | 总承包服务费
3.5 | 预算包干费
3.6 | 工程优质费
3.7 | 概算幅度差
3.8 | 索赔费用
3.9 | 现场签证费用
3.10 | 其他费用
4 | 税前工程造价
5 | 增值税销项税额
6 | 总造价
7 | 人工费
投标报价合计=1+2+3+5
注：本表适用于单位工程招标控制价或投标报价的汇总，如无单位工程划分，单项工程也使用本表汇总
表—04

## 表-08 分部分项工程和单价措施项目清单与计价表【3#泵站
分部分项工程和单价措施项目清单与计价表
工程名称：3#泵站-除臭系统 |  |  |  | 标段： |  |  |  | 第 1 页 共 6 页
序号 | 项目编码 | 项目名称 | 项目特征描述 |  | 计量单位 | 工程量 | 金额（元）
[7 empty] | 综合单价 |  | 综合合价 | 其中
暂估价
3#泵站-除臭系统
一体化生物除臭系统
1 | 040602044007 | 一体化生物除臭设备 | 1.处理能力：1500 m3/h 2.设备尺寸：2000×2000×5600（mm) 3.材质：玻璃钢 4.含设备主体、风机、循环泵、水箱、喷淋系统、加药系统、仪器仪表等 |  | 套 | 1
2 | 030108001001 | 风机 | 风 量：1500 m3/h 全 压：2500Pa 功 率：4.0kW 材 质：玻璃钢 含配套防爆电机、防震垫、隔音箱 |  | 台 | 1
3 | 031006015001 | 循环水箱 | 规 格：800×800×1000（mm） 材 质：玻璃钢 |  | 台 | 1
4 | 031006015002 | 气体中和水箱 | 规 格：800×800×1000（mm） 材 质：玻璃钢 |  | 台 | 1
5 | 081003002005 | 加药系统 | 配置说明：含加药泵、加药桶及搅拌器等 |  | 套 | 1
6 | 030211003001 | 循环水泵 | 流 量：10m3/h 扬 程：25m 功 率：2.2kW 过流材质：不锈钢316 |  | 台 | 2
7 | 030211003002 | 气体中和水泵 | 流 量：10m3/h 扬 程：25m 功 率：2.2kW 过流材质：不锈钢316 |  | 台 | 2
8 | 081003002004 | 控制系统 | 1.材质：不锈钢304 2.配置说明：含PLC、电气元件及平台界面系统等 |  | 套 | 1
9 | 030601005007 | 硫化氢检测仪器（含仪表箱） | 1.量程：0-100ppm，含仪表箱 |  | 台 | 1
10 | 030601005008 | 氨气检测仪器（含仪表箱） | 1.量程：0-100ppm；含仪表箱 |  | 台 | 1
11 | 080902006001 | 液位计 | 1.液位计 |  | 个 | 3
本页小计
注：为计取规费等的使用，可在表中增设其中：“定额人工费”。
表—08
分部分项工程和单价措施项目清单与计价表
工程名称：3#泵站-除臭系统 |  |  |  | 标段： |  |  |  | 第 2 页 共 6 页
序号 | 项目编码 | 项目名称 | 项目特征描述 |  | 计量单位 | 工程量 | 金额（元）
[7 empty] | 综合单价 |  | 综合合价 | 其中
暂估价
12 | 030503008001 | 电动阀 | 1.电动阀 |  | 个 | 4
13 | 030503008002 | 电磁阀 | 1.电磁阀 |  | 个 | 3
14 | 080902006002 | PH计 | 1.液位计 |  | 个 | 2
一体化生物除臭系统合计
离子送风除臭系统
15 | 040602044008 | 离子送风除臭装置 | 1.处理风量：1000m3/h 2.配置要求：含风机、离子发生器、过滤装置 |  | 套 | 1
离子送风除臭系统合计
收集系统及循环送风系统
16 | 030702003001 | 不锈钢板通风管道DN250 | 1.不锈钢板通风管道DN250 |  | m | 12
17 | 030702006001 | 玻璃钢通风管道DN250 | 1.玻璃钢通风管道DN250 |  | m | 42
18 | 030702006002 | 玻璃钢通风管道DN200 | 1.玻璃钢通风管道DN200 |  | m | 11
19 | 030703012001 | 夹砂玻璃钢弯头DN250 | 1.夹砂玻璃钢弯头DN250 |  | 个 | 4
20 | 030703013002 | 不锈钢弯头DN200 | 1.不锈钢弯头DN200 |  | 个 | 2
21 | 030703013003 | 斜三通DN200*200 | 1.斜三通DN200*200 |  | 个 | 1
22 | 030703004001 | 不锈钢风阀 DN200 | 1.不锈钢风阀 DN200 |  | 个 | 1
23 | 030703004002 | 不锈钢风阀 DN250 | 1.不锈钢风阀 DN250 |  | 个 | 2
收集系统及循环送风系统合计
密封系统
24 | 030703017010 | 进水池密封盖板 | 1.规格：2.2×1.2（m） 2.密封形式：玻璃钢 |  | 个 | 1
本页小计
注：为计取规费等的使用，可在表中增设其中：“定额人工费”。
表—08
分部分项工程和单价措施项目清单与计价表
工程名称：3#泵站-除臭系统 |  |  |  | 标段： |  |  |  | 第 3 页 共 6 页
序号 | 项目编码 | 项目名称 | 项目特征描述 |  | 计量单位 | 工程量 | 金额（元）
[7 empty] | 综合单价 |  | 综合合价 | 其中
暂估价
25 | 030703017009 | 格栅机密封罩 | 规格：3.0×2.2×3.5（m） 密封形式：不锈钢骨架+PC耐力板 |  | 个 | 1
密封系统合计
公共工程
公共工程合计
电气工程
26 | 040504001001 | 电缆接线井 | 1.垫层、基础材质及厚度:800*600*200厚渗水砂层 2.砌筑材料品种、规格、强度等级:M10水泥砂浆砌MU15砼砌块 3.勾缝、抹面要求:20厚M15水泥砂浆防水层 4.盖板材质、规格:920mm*870mm球墨铸铁井盖 5.井盖、井圈材质及规格:装饰盖板 6.其他:未尽事项，详见招标图纸、招标文件及国家相关规范 |  | 座 | 2
27 | 030408003001 | 电缆保护管SC100*4mm | 1.名称:电缆保护管 2.材质:钢管 3.规格:100mm以下 4.敷设方式:详见图纸 |  | m | 50
28 | 030408003002 | 电缆保护管SC25*2.5mm | 1.名称:电缆保护管 2.材质:钢管 3.规格:100mm以下 4.敷设方式:详见图纸 |  | m | 200
29 | 030411003001 | 铝合金桥架100*100mm | 1.名称:桥架 2.规格:100x100 3.材质:铝合金 |  | m | 10
电气工程合计
土石方工程
30 | 040101002001 | 挖沟槽土方 | 1.土壤类别:一、二类土 2.挖土深度:综合考虑 |  | m3 | 16
本页小计
注：为计取规费等的使用，可在表中增设其中：“定额人工费”。
表—08
分部分项工程和单价措施项目清单与计价表
工程名称：3#泵站-除臭系统 |  |  |  | 标段： |  |  |  | 第 4 页 共 6 页
序号 | 项目编码 | 项目名称 | 项目特征描述 |  | 计量单位 | 工程量 | 金额（元）
[7 empty] | 综合单价 |  | 综合合价 | 其中
暂估价
31 | 040103001001 | 回填石屑 | 1.密实度要求:≥90% 2.填方材料品种:石屑 3.填方粒径要求:满足设计和规范要求 4.填方来源、运距:综合考虑 |  | m3 | 7.01
32 | 040103001002 | 回填土方 | 1.密实度要求:≥90% 2.填方材料品种:土方 3.填方粒径要求:满足设计和规范要求 4.填方来源、运距:综合考虑 |  | m3 | 1.1
33 | 040103002001 | 余方弃置 | 1.废弃料品种:土方 2.运距:20km |  | m3 | 14.9
34 | 040305001001 | 碎石砂垫层 | 1.碎石砂垫层 |  | m3 | 1
35 | 粤040101007001 | 挡土板 | 1.材质:密挡土板 2.挡土深度:详设计图 |  | m2 | 32
土石方工程合计
路面破除及修复
36 | 041001001001 | 拆除现状混凝土路面24cm | 1.拆除现状混凝土路面24cm |  | m2 | 10
37 | 041001003001 | 拆除水泥稳定基层15cm | 1.拆除水泥稳定基层15cm |  | m2 | 10
38 | 041001003002 | 拆除碎石基层20cm | 1.拆除碎石基层20cm |  | m2 | 10
39 | 040203007001 | C35水泥混凝土路面24cm | 1.C35水泥混凝土路面24cm |  | m2 | 10
40 | 040202015001 | 15cm水泥稳定碎(砾)石 | 1.15cm水泥稳定碎(砾)石 |  | m2 | 10
41 | 040202011001 | 20cm碎石垫层 | 1.20cm碎石垫层 |  | m2 | 10
路面破除及修复合计
智慧水务
42 | 030404015001 | 在线控制系统 | 1.在线控制系统 2.其他详见设计图 |  | 套 | 1
43 | 030404015002 | 中控系统和自动化平台 | 1.中控系统和自动化平台 2.其他详见设计图 |  | 套 | 1
44 | 030404015003 | 中控上位机系统 | 1.中控上位机系统 2.其他详见设计图 |  | 套 | 1
本页小计
注：为计取规费等的使用，可在表中增设其中：“定额人工费”。
表—08
分部分项工程和单价措施项目清单与计价表
工程名称：3#泵站-除臭系统 |  |  |  | 标段： |  |  |  | 第 5 页 共 6 页
序号 | 项目编码 | 项目名称 | 项目特征描述 |  | 计量单位 | 工程量 | 金额（元）
[7 empty] | 综合单价 |  | 综合合价 | 其中
暂估价
45 | 030404015004 | 智慧化管理平台 | 1.智慧化管理平台 2.其他详见设计图 |  | 套 | 1
智慧水务合计
电气主要设备电缆
46 | 030408001001 | 电力电缆YJV-1KV-5*16 | 1.名称:电力电缆 2.型号:YJV 3.规格:35mm2以下 4.材质:铜芯 5.敷设方式、部位:管道敷设 6.电压等级(kV):0.6/1kV |  | m | 30
47 | 030502005001 | DK-KZ00 七类网线 | 1.DK-KZ00 七类网线 2.其他详见设计图 |  | m | 50
48 | 030408001002 | 电力电缆YJV-1KV-4*6 | 1.名称:电力电缆 2.型号:YJV 3.规格:10mm2以下 4.材质:铜芯 5.敷设方式、部位:管道敷设 6.电压等级(kV):0.6/1kV |  | m | 10
49 | 030408001003 | 控制电缆RVV-500V-7*1.5 | 1.名称:控制电缆 2.型号:RVV 3.规格:10mm2以下 4.材质:铜芯 5.敷设方式、部位:管道敷设 6.电压等级(kV):500V |  | m | 105
50 | 030408001004 | 电力电缆YJV-1KV-4*4 | 1.名称:电力电缆 2.型号:YJV 3.规格:10mm2以下 4.材质:铜芯 5.敷设方式、部位:管道敷设 6.电压等级(kV):0.6/1kV |  | m | 95
51 | 030408001005 | 控制电缆RVVP-500V-5*1.5 | 1.名称:控制电缆 2.型号:RVVP 3.规格:10mm2以下 4.材质:铜芯 5.敷设方式、部位:管道敷设 6.电压等级(kV):500V |  | m | 140
电气主要设备电缆合计
本页小计
注：为计取规费等的使用，可在表中增设其中：“定额人工费”。
表—08
分部分项工程和单价措施项目清单与计价表
工程名称：3#泵站-除臭系统 |  |  |  | 标段： |  |  |  | 第 6 页 共 6 页
序号 | 项目编码 | 项目名称 | 项目特征描述 |  | 计量单位 | 工程量 | 金额（元）
[7 empty] | 综合单价 |  | 综合合价 | 其中
暂估价
3#泵站-除臭系统合计
分部分项合计
措施项目
52 | 031302007001 | 高层施工增加 |  |  | 项 | 1
53 | 031301017001 | 脚手架搭拆费 |  |  | 项 | 1
单价措施合计
本页小计
合 计
注：为计取规费等的使用，可在表中增设其中：“定额人工费”。
表—08

## 表-09 综合单价分析表【3#泵站-除臭系统】
综合单价分析表
工程名称： | [6 empty] | 标段： |  |  |  | 第 页 共 页
项目编码 |  |  |  | 项目名称 |  |  |  |  | 计量单位 |  |  | 工程量
清单综合单价组成明细
定额编号 | 定额项目名称 | 定额 单位 | 数量 | 单价 |  |  |  |  | 合价
|  |  |  | 人工费 | 材料费 | 机具费 |  | 管理费 和利润 | 人工费 | 材料费 |  | 机具费 | 管理费 和利润
人工单价 |  | 小计
元/工日 |  | 未计价材料费
清单项目综合单价
材 料 费 明 细 | 主要材料名称、规格、型号 |  |  |  |  | 单位 |  | 数量 | 单价（元） | 合价（元） |  | 暂估单价 （元） | 暂估合价 （元）
| 其他材料费 | [7 empty] | - |  |  | -
| 材料费小计 | [7 empty] | - |  |  | -
注：1.如不使用省级或行业建设主管部门发布的计价依据，可不填定额编码、名称等； 2.招标文件提供了暂估单价的材料，按暂估的单价填入表内“暂估单价”栏及“暂估合价”栏。
表-09

## 表-11 总价措施项目清单与计价表【3#泵站-除臭系统】
总价措施项目清单与计价表
工程名称：3#泵站-除臭系统 |  |  |  |  | 标段： |  |  | 第 1 页 共 2 页
序号 | 项目编码 | 项目名称 | 计算基础 | 费率 (%) |  | 金额 (元) | 调整费率 (%) |  | 调整后金额 (元) | 备注
1 | LSSGCSF00001 | 绿色施工安全防护措施费 | 分部分项人工费+分部分项机具费 | 35.77 | [5 empty] | 以分部分项的人工费与施工机具费之和为计算基础，费率35.77%
2 | 031301010001 | 安装与生产同时进行增加费用 | 分部分项人工费 | 0 | [5 empty] | 按人工费的10%计算
3 | 031301011001 | 在有害身体健康环境中施工增加费 | 分部分项人工费 | 0 | [5 empty] | 按人工费的10%计算
4 | TSSGBWZJF001 | 在地下（暗）室、设备及大口径管道内等特殊施工部位进行施工增加费 |  | 30 | [5 empty] | 按该部分人工费的30%计算
5 | 粤031302008001 | 赶工措施费 | 分部分项人工费+分部分项机具费 | 0 | [5 empty] | 赶工措施费=（1-δ）*分部分项（人工费+施工机具费）*0.344 （0.8≤δ＜1 式中：δ=合同工期/定额工期）
6 | 031302002001 | 夜间施工增加费 |  | 20 | [5 empty] | 按其夜间施工项目人工费的20%计算
7 | JTGRSGZJF001 | 交通干扰工程施工增加费 |  | 10 | [5 empty] | 按在市政道路上施工项目人工费的10%计算
8 | 粤031302009001 | 文明工地增加费 | 分部分项人工费+分部分项机具费 | 0 | [5 empty] | 以分部分项的人工费与施工机具费之和为计算基础；市级文明工地1.00%；省级文明工地2.00%
9 | DXGXJCJXF001 | 地下管线交叉降效费 | [7 empty] | 按实际发生或经批准的施工方案计算
编制人（造价人员）： |  |  |  |  | 复核人（造价工程师）：
表-11
总价措施项目清单与计价表
工程名称：3#泵站-除臭系统 |  |  |  |  | 标段： |  |  | 第 2 页 共 2 页
序号 | 项目编码 | 项目名称 | 计算基础 | 费率 (%) |  | 金额 (元) | 调整费率 (%) |  | 调整后金额 (元) | 备注
10 | QTFY00000001 | 其他费用 | [7 empty] | 按实际发生或经批准的施工组织设计方案计算
合 计
编制人（造价人员）： |  |  |  |  | 复核人（造价工程师）：
表-11

## 表-12 其他项目清单与计价汇总表【3#泵站-除臭系统】
其他项目清单与计价汇总表
工程名称：3#泵站-除臭系统 |  |  | 标段： |  | 第 1 页 共 1 页
序号 | 项目名称 | 金额（元） |  | 结算金额（元） |  | 备注
1 | 暂列金额 | 0.00 |  |  |  | 明细详见表-12-1
2 | 暂估价 | 0.00
2.1 | 材料暂估价 | — |  |  |  | 明细详见表-12-2
2.2 | 专业工程暂估价 | 0.00 |  |  |  | 明细详见表-12-3
3 | 计日工 |  |  |  |  | 明细详见表-12-4
4 | 总承包服务费 |  |  |  |  | 明细详见表-12-5
5 | 预算包干费
6 | 工程优质费
7 | 概算幅度差
8 | 现场签证费用
9 | 索赔费用
10 | 其他费用
合 计 | [5 empty] | —
注：材料（工程设备）暂估单价进入清单项目综合单价，此处不汇总。
表—12

## 表-13 规费、税金项目清单与计价表【3#泵站-除臭系统】
规费、税金项目清单与计价表
工程名称：3#泵站-除臭系统 |  |  | 标段： |  | 第 1 页 共 1 页
序号 | 项目名称 | 计算基础 | 计算基数 | 计算费率 (%) |  | 金额(元)
1 | 增值税销项税额 | 分部分项合计+措施合计+其他项目 |  | 9
合 计
编制人（造价人员）： |  |  | 复核人（造价工程师）：
表—13

## 表-04 单位工程招标控制价汇总表【4#-泵站-除臭系统】
单位工程投标报价汇总表
工程名称：4#-泵站-除臭系统 |  | 标段： |  | 第 1 页 共 1 页
序号 | 汇总内容 |  | 金额:(元) |  | 其中：暂估价(元)
1 | 分部分项合计
1.1 | 4#泵站
2 | 措施合计
2.1 | 绿色施工安全防护措施费
2.2 | 其他措施费
3 | 其他项目
3.1 | 暂列金额
3.2 | 暂估价
3.3 | 计日工
3.4 | 总承包服务费
3.5 | 预算包干费
3.6 | 工程优质费
3.7 | 概算幅度差
3.8 | 索赔费用
3.9 | 现场签证费用
3.10 | 其他费用
4 | 税前工程造价
5 | 增值税销项税额
6 | 总造价
7 | 人工费
投标报价合计=1+2+3+5
注：本表适用于单位工程招标控制价或投标报价的汇总，如无单位工程划分，单项工程也使用本表汇总
表—04

## 表-08 分部分项工程和单价措施项目清单与计价表【4#-泵
分部分项工程和单价措施项目清单与计价表
工程名称：4#-泵站-除臭系统 |  |  |  | 标段： |  |  |  | 第 1 页 共 6 页
序号 | 项目编码 | 项目名称 | 项目特征描述 |  | 计量单位 | 工程量 | 金额（元）
[7 empty] | 综合单价 |  | 综合合价 | 其中
暂估价
4#泵站
一体化生物除臭系统
1 | 040602044009 | 一体化生物除臭设备 | 处理能力：1500 m3/h 设备尺寸：4000×2000×2800（mm) 材 质：玻璃钢 含设备主体、填料、进出气口、检修口、爬梯、检修平台等 |  | 套 | 1
2 | 030108001001 | 风机 | 风 量：1500 m3/h 全 压：2500Pa 功 率：4.0kW 材 质：玻璃钢 含配套防爆电机、防震垫、隔音箱 |  | 台 | 1
3 | 031006015001 | 循环水箱 | 规 格：800×800×1000（mm） 材 质：玻璃钢 |  | 台 | 1
4 | 031006015002 | 气体中和水箱 | 规 格：800×800×1000（mm） 材 质：玻璃钢 |  | 台 | 1
5 | 081003002006 | 加药系统 | 配置说明：含加药泵、加药桶及搅拌器等 |  | 套 | 1
6 | 030211003001 | 循环水泵 | 流 量：10m3/h 扬 程：25m 功 率：2.2kW 过流材质：不锈钢316 |  | 台 | 2
7 | 030211003002 | 气体中和水泵 | 流 量：10m3/h 扬 程：25m 功 率：2.2kW 过流材质：不锈钢316 |  | 台 | 2
8 | 081003002005 | 控制系统 | 1.材质：不锈钢304 2.配置说明：含PLC、电气元件及平台界面系统等 |  | 套 | 1
9 | 030601005009 | 硫化氢检测仪器（含仪表箱） | 1.量程：0-100ppm，含仪表箱 |  | 台 | 1
10 | 030601005010 | 氨气检测仪器（含仪表箱） | 1.量程：0-100ppm；含仪表箱 |  | 台 | 1
11 | 080902006001 | 液位计 | 1.液位计 |  | 个 | 3
12 | 030503008001 | 电动阀 | 1.电动阀 |  | 个 | 4
本页小计
注：为计取规费等的使用，可在表中增设其中：“定额人工费”。
表—08
分部分项工程和单价措施项目清单与计价表
工程名称：4#-泵站-除臭系统 |  |  |  | 标段： |  |  |  | 第 2 页 共 6 页
序号 | 项目编码 | 项目名称 | 项目特征描述 |  | 计量单位 | 工程量 | 金额（元）
[7 empty] | 综合单价 |  | 综合合价 | 其中
暂估价
13 | 030503008002 | 电磁阀 | 1.电磁阀 |  | 个 | 3
14 | 080902006002 | PH计 | 1.液位计 |  | 个 | 2
一体化生物除臭系统合计
离子送风除臭系统
15 | 040602044010 | 离子送风除臭装置 | 1.处理风量：1000m3/h 2.配置要求：含风机、离子发生器、过滤装置 |  | 套 | 1
离子送风除臭系统合计
收集系统及循环送风系统
16 | 030702003001 | 不锈钢板通风管道DN250 | 1.不锈钢板通风管道DN250 |  | m | 24
17 | 030702006001 | 玻璃钢通风管道DN250 | 1.玻璃钢通风管道DN250 |  | m | 21
18 | 030702003002 | 不锈钢板通风管道DN200 | 1.不锈钢板通风管道DN200 |  | m | 19
19 | 030702006002 | 玻璃钢通风管道DN200 | 1.玻璃钢通风管道DN200 |  | m | 14
20 | 030703013001 | 不锈钢弯头DN250 | 1.不锈钢弯头DN250 |  | 个 | 11
21 | 030703012001 | 夹砂玻璃钢弯头DN250 | 1.夹砂玻璃钢弯头DN250 |  | 个 | 6
22 | 030703013002 | 不锈钢弯头DN200 | 1.不锈钢弯头DN200 |  | 个 | 12
23 | 030703012002 | 夹砂玻璃钢弯头DN200 | 1.夹砂玻璃钢弯头DN200 |  | 个 | 3
24 | 030703013003 | 斜三通DN200*200 | 1.斜三通DN200*200 |  | 个 | 1
25 | 030703004001 | 不锈钢风阀 DN200 | 1.不锈钢风阀 DN200 |  | 个 | 3
26 | 030703004002 | 不锈钢风阀 DN250 | 1.不锈钢风阀 DN250 |  | 个 | 3
收集系统及循环送风系统合计
本页小计
注：为计取规费等的使用，可在表中增设其中：“定额人工费”。
表—08
分部分项工程和单价措施项目清单与计价表
工程名称：4#-泵站-除臭系统 |  |  |  | 标段： |  |  |  | 第 3 页 共 6 页
序号 | 项目编码 | 项目名称 | 项目特征描述 |  | 计量单位 | 工程量 | 金额（元）
[7 empty] | 综合单价 |  | 综合合价 | 其中
暂估价
密封系统
27 | 030703017013 | 进水池密封盖板 | 1.规格：2.45×2.3（m） 2.密封形式：玻璃钢 |  | 个 | 1
28 | 030703017012 | 格栅机密封罩 | 规格：3.5×2.0×3.5（m） 密封形式：不锈钢骨架+PC耐力板 |  | 个 | 1
密封系统合计
公共工程
公共工程合计
电气工程
29 | 040504001001 | 电缆接线井 | 1.垫层、基础材质及厚度:800*600*200厚渗水砂层 2.砌筑材料品种、规格、强度等级:M10水泥砂浆砌MU15砼砌块 3.勾缝、抹面要求:20厚M15水泥砂浆防水层 4.盖板材质、规格:920mm*870mm球墨铸铁井盖 5.井盖、井圈材质及规格:装饰盖板 6.其他:未尽事项，详见招标图纸、招标文件及国家相关规范 |  | 座 | 2
30 | 030408003001 | 电缆保护管SC100*4mm | 1.名称:电缆保护管 2.材质:钢管 3.规格:100mm以下 4.敷设方式:详见图纸 |  | m | 50
31 | 030408003002 | 电缆保护管SC25*2.5mm | 1.名称:电缆保护管 2.材质:钢管 3.规格:100mm以下 4.敷设方式:详见图纸 |  | m | 200
32 | 030411003001 | 铝合金桥架100*100mm | 1.名称:桥架 2.规格:100x100 3.材质:铝合金 |  | m | 10
电气工程合计
土石方工程
本页小计
注：为计取规费等的使用，可在表中增设其中：“定额人工费”。
表—08
分部分项工程和单价措施项目清单与计价表
工程名称：4#-泵站-除臭系统 |  |  |  | 标段： |  |  |  | 第 4 页 共 6 页
序号 | 项目编码 | 项目名称 | 项目特征描述 |  | 计量单位 | 工程量 | 金额（元）
[7 empty] | 综合单价 |  | 综合合价 | 其中
暂估价
33 | 040101002001 | 挖沟槽土方 | 1.土壤类别:一、二类土 2.挖土深度:综合考虑 |  | m3 | 12.8
34 | 040103001001 | 回填石屑 | 1.密实度要求:≥90% 2.填方材料品种:石屑 3.填方粒径要求:满足设计和规范要求 4.填方来源、运距:综合考虑 |  | m3 | 5.35
35 | 040103001002 | 回填土方 | 1.密实度要求:≥90% 2.填方材料品种:土方 3.填方粒径要求:满足设计和规范要求 4.填方来源、运距:综合考虑 |  | m3 | 0.88
36 | 040103002001 | 余方弃置 | 1.废弃料品种:土方 2.运距:20km |  | m3 | 11.92
37 | 040305001001 | 碎石砂垫层 | 1.碎石砂垫层 |  | m3 | 0.8
38 | 粤040101007001 | 挡土板 | 1.材质:密挡土板 2.挡土深度:详设计图 |  | m2 | 25.6
土石方工程合计
路面破除及修复
39 | 041001001001 | 拆除现状混凝土路面24cm | 1.拆除现状混凝土路面24cm |  | m2 | 8
40 | 041001003001 | 拆除水泥稳定基层15cm | 1.拆除水泥稳定基层15cm |  | m2 | 8
41 | 041001003002 | 拆除碎石基层20cm | 1.拆除碎石基层20cm |  | m2 | 8
42 | 040203007001 | C35水泥混凝土路面24cm | 1.C35水泥混凝土路面24cm |  | m2 | 8
43 | 040202015001 | 15cm水泥稳定碎(砾)石 | 1.15cm水泥稳定碎(砾)石 |  | m2 | 8
44 | 040202011001 | 20cm碎石垫层 | 1.20cm碎石垫层 |  | m2 | 8
路面破除及修复合计
智慧水务
45 | 030404015001 | 在线控制系统 | 1.在线控制系统 2.其他详见设计图 |  | 套 | 1
46 | 030404015002 | 中控系统和自动化平台 | 1.中控系统和自动化平台 2.其他详见设计图 |  | 套 | 1
本页小计
注：为计取规费等的使用，可在表中增设其中：“定额人工费”。
表—08
分部分项工程和单价措施项目清单与计价表
工程名称：4#-泵站-除臭系统 |  |  |  | 标段： |  |  |  | 第 5 页 共 6 页
序号 | 项目编码 | 项目名称 | 项目特征描述 |  | 计量单位 | 工程量 | 金额（元）
[7 empty] | 综合单价 |  | 综合合价 | 其中
暂估价
47 | 030404015003 | 中控上位机系统 | 1.中控上位机系统 2.其他详见设计图 |  | 套 | 1
48 | 030404015004 | 智慧化管理平台 | 1.智慧化管理平台 2.其他详见设计图 |  | 套 | 1
智慧水务合计
电气主要设备电缆
49 | 030408001001 | 电力电缆YJV-1KV-5*16 | 1.名称:电力电缆 2.型号:YJV 3.规格:35mm2以下 4.材质:铜芯 5.敷设方式、部位:管道敷设 6.电压等级(kV):0.6/1kV |  | m | 30
50 | 030502005001 | DK-KZ00 七类网线 | 1.DK-KZ00 七类网线 2.其他详见设计图 |  | m | 50
51 | 030408001002 | 电力电缆YJV-1KV-4*6 | 1.名称:电力电缆 2.型号:YJV 3.规格:10mm2以下 4.材质:铜芯 5.敷设方式、部位:管道敷设 6.电压等级(kV):0.6/1kV |  | m | 10
52 | 030408001003 | 控制电缆RVV-500V-7*1.5 | 1.名称:控制电缆 2.型号:RVV 3.规格:10mm2以下 4.材质:铜芯 5.敷设方式、部位:管道敷设 6.电压等级(kV):500V |  | m | 105
53 | 030408001004 | 电力电缆YJV-1KV-4*4 | 1.名称:电力电缆 2.型号:YJV 3.规格:10mm2以下 4.材质:铜芯 5.敷设方式、部位:管道敷设 6.电压等级(kV):0.6/1kV |  | m | 95
54 | 030408001005 | 控制电缆RVVP-500V-5*1.5 | 1.名称:控制电缆 2.型号:RVVP 3.规格:10mm2以下 4.材质:铜芯 5.敷设方式、部位:管道敷设 6.电压等级(kV):500V |  | m | 140
本页小计
注：为计取规费等的使用，可在表中增设其中：“定额人工费”。
表—08
分部分项工程和单价措施项目清单与计价表
工程名称：4#-泵站-除臭系统 |  |  |  | 标段： |  |  |  | 第 6 页 共 6 页
序号 | 项目编码 | 项目名称 | 项目特征描述 |  | 计量单位 | 工程量 | 金额（元）
[7 empty] | 综合单价 |  | 综合合价 | 其中
暂估价
电气主要设备电缆合计
4#泵站合计
分部分项合计
措施项目
55 | 031302007001 | 高层施工增加 |  |  | 项 | 1
56 | 031301017001 | 脚手架搭拆费 |  |  | 项 | 1
单价措施合计
本页小计
合 计
注：为计取规费等的使用，可在表中增设其中：“定额人工费”。
表—08

## 表-09 综合单价分析表【4#-泵站-除臭系统】
综合单价分析表
工程名称： | [6 empty] | 标段： |  |  |  | 第 页 共 页
项目编码 |  |  |  | 项目名称 |  |  |  |  | 计量单位 |  |  | 工程量
清单综合单价组成明细
定额编号 | 定额项目名称 | 定额 单位 | 数量 | 单价 |  |  |  |  | 合价
|  |  |  | 人工费 | 材料费 | 机具费 |  | 管理费 和利润 | 人工费 | 材料费 |  | 机具费 | 管理费 和利润
人工单价 |  | 小计
元/工日 |  | 未计价材料费
清单项目综合单价
材 料 费 明 细 | 主要材料名称、规格、型号 |  |  |  |  | 单位 |  | 数量 | 单价（元） | 合价（元） |  | 暂估单价 （元） | 暂估合价 （元）
| 其他材料费 | [7 empty] | - |  |  | -
| 材料费小计 | [7 empty] | - |  |  | -
注：1.如不使用省级或行业建设主管部门发布的计价依据，可不填定额编码、名称等； 2.招标文件提供了暂估单价的材料，按暂估的单价填入表内“暂估单价”栏及“暂估合价”栏。
表-09

## 表-11 总价措施项目清单与计价表【4#-泵站-除臭系统】
总价措施项目清单与计价表
工程名称：4#-泵站-除臭系统 |  |  |  |  | 标段： |  |  | 第 1 页 共 2 页
序号 | 项目编码 | 项目名称 | 计算基础 | 费率 (%) |  | 金额 (元) | 调整费率 (%) |  | 调整后金额 (元) | 备注
1 | LSSGCSF00001 | 绿色施工安全防护措施费 | 分部分项人工费+分部分项机具费 | 35.77 | [5 empty] | 以分部分项的人工费与施工机具费之和为计算基础，费率35.77%
2 | 031301010001 | 安装与生产同时进行增加费用 | 分部分项人工费 | 0 | [5 empty] | 按人工费的10%计算
3 | 031301011001 | 在有害身体健康环境中施工增加费 | 分部分项人工费 | 0 | [5 empty] | 按人工费的10%计算
4 | TSSGBWZJF001 | 在地下（暗）室、设备及大口径管道内等特殊施工部位进行施工增加费 |  | 30 | [5 empty] | 按该部分人工费的30%计算
5 | 粤031302008001 | 赶工措施费 | 分部分项人工费+分部分项机具费 | 0 | [5 empty] | 赶工措施费=（1-δ）*分部分项（人工费+施工机具费）*0.344 （0.8≤δ＜1 式中：δ=合同工期/定额工期）
6 | 031302002001 | 夜间施工增加费 |  | 20 | [5 empty] | 按其夜间施工项目人工费的20%计算
7 | JTGRSGZJF001 | 交通干扰工程施工增加费 |  | 10 | [5 empty] | 按在市政道路上施工项目人工费的10%计算
8 | 粤031302009001 | 文明工地增加费 | 分部分项人工费+分部分项机具费 | 0 | [5 empty] | 以分部分项的人工费与施工机具费之和为计算基础；市级文明工地1.00%；省级文明工地2.00%
9 | DXGXJCJXF001 | 地下管线交叉降效费 | [7 empty] | 按实际发生或经批准的施工方案计算
编制人（造价人员）： |  |  |  |  | 复核人（造价工程师）：
表-11
总价措施项目清单与计价表
工程名称：4#-泵站-除臭系统 |  |  |  |  | 标段： |  |  | 第 2 页 共 2 页
序号 | 项目编码 | 项目名称 | 计算基础 | 费率 (%) |  | 金额 (元) | 调整费率 (%) |  | 调整后金额 (元) | 备注
10 | QTFY00000001 | 其他费用 | [7 empty] | 按实际发生或经批准的施工组织设计方案计算
合 计
编制人（造价人员）： |  |  |  |  | 复核人（造价工程师）：
表-11

## 表-12 其他项目清单与计价汇总表【4#-泵站-除臭系统】
其他项目清单与计价汇总表
工程名称：4#-泵站-除臭系统 |  |  | 标段： |  | 第 1 页 共 1 页
序号 | 项目名称 | 金额（元） |  | 结算金额（元） |  | 备注
1 | 暂列金额 | 0.00 |  |  |  | 明细详见表-12-1
2 | 暂估价 | 0.00
2.1 | 材料暂估价 | — |  |  |  | 明细详见表-12-2
2.2 | 专业工程暂估价 | 0.00 |  |  |  | 明细详见表-12-3
3 | 计日工 |  |  |  |  | 明细详见表-12-4
4 | 总承包服务费 |  |  |  |  | 明细详见表-12-5
5 | 预算包干费
6 | 工程优质费
7 | 概算幅度差
8 | 现场签证费用
9 | 索赔费用
10 | 其他费用
合 计 | [5 empty] | —
注：材料（工程设备）暂估单价进入清单项目综合单价，此处不汇总。
表—12

## 表-13 规费、税金项目清单与计价表【4#-泵站-除臭系统】
规费、税金项目清单与计价表
工程名称：4#-泵站-除臭系统 |  |  | 标段： |  | 第 1 页 共 1 页
序号 | 项目名称 | 计算基础 | 计算基数 | 计算费率 (%) |  | 金额(元)
1 | 增值税销项税额 | 分部分项合计+措施合计+其他项目 |  | 9
合 计
编制人（造价人员）： |  |  | 复核人（造价工程师）：
表—13

## 表-04 单位工程招标控制价汇总表【4#-A泵站-除臭系统】
单位工程投标报价汇总表
工程名称：4#-A泵站-除臭系统 |  | 标段： |  | 第 1 页 共 1 页
序号 | 汇总内容 |  | 金额:(元) |  | 其中：暂估价(元)
1 | 分部分项合计
1.1 | 4#-A泵站-除臭系统
2 | 措施合计
2.1 | 绿色施工安全防护措施费
2.2 | 其他措施费
3 | 其他项目
3.1 | 暂列金额
3.2 | 暂估价
3.3 | 计日工
3.4 | 总承包服务费
3.5 | 预算包干费
3.6 | 工程优质费
3.7 | 概算幅度差
3.8 | 索赔费用
3.9 | 现场签证费用
3.10 | 其他费用
4 | 税前工程造价
5 | 增值税销项税额
6 | 总造价
7 | 人工费
投标报价合计=1+2+3+5
注：本表适用于单位工程招标控制价或投标报价的汇总，如无单位工程划分，单项工程也使用本表汇总
表—04

## 表-08 分部分项工程和单价措施项目清单与计价表【4#-A
分部分项工程和单价措施项目清单与计价表
工程名称：4#-A泵站-除臭系统 |  |  |  | 标段： |  |  |  | 第 1 页 共 6 页
序号 | 项目编码 | 项目名称 | 项目特征描述 |  | 计量单位 | 工程量 | 金额（元）
[7 empty] | 综合单价 |  | 综合合价 | 其中
暂估价
4#-A泵站-除臭系统
一体化生物除臭系统
1 | 040602044009 | 一体化生物除臭设备 | 处理能力：1500 m3/h 设备尺寸：4000×2000×2800（mm) 材 质：玻璃钢 含设备主体、填料、进出气口、检修口、爬梯、检修平台等 |  | 套 | 1
2 | 030108001001 | 风机 | 风 量：1500 m3/h 全 压：2500Pa 功 率：4.0kW 材 质：玻璃钢 含配套防爆电机、防震垫、隔音箱 |  | 台 | 1
3 | 031006015001 | 循环水箱 | 规 格：800×800×1000（mm） 材 质：玻璃钢 |  | 台 | 1
4 | 031006015002 | 气体中和水箱 | 规 格：800×800×1000（mm） 材 质：玻璃钢 |  | 台 | 1
5 | 081003002006 | 加药系统 | 配置说明：含加药泵、加药桶及搅拌器等 |  | 套 | 1
6 | 030211003001 | 循环水泵 | 流 量：10m3/h 扬 程：25m 功 率：2.2kW 过流材质：不锈钢316 |  | 台 | 2
7 | 030211003002 | 气体中和水泵 | 流 量：10m3/h 扬 程：25m 功 率：2.2kW 过流材质：不锈钢316 |  | 台 | 2
8 | 081003002005 | 控制系统 | 1.材质：不锈钢304 2.配置说明：含PLC、电气元件及平台界面系统等 |  | 套 | 1
9 | 030601005009 | 硫化氢检测仪器（含仪表箱） | 1.量程：0-100ppm，含仪表箱 |  | 台 | 1
10 | 030601005010 | 氨气检测仪器（含仪表箱） | 1.量程：0-100ppm；含仪表箱 |  | 台 | 1
11 | 080902006001 | 液位计 | 1.液位计 |  | 个 | 3
本页小计
注：为计取规费等的使用，可在表中增设其中：“定额人工费”。
表—08
分部分项工程和单价措施项目清单与计价表
工程名称：4#-A泵站-除臭系统 |  |  |  | 标段： |  |  |  | 第 2 页 共 6 页
序号 | 项目编码 | 项目名称 | 项目特征描述 |  | 计量单位 | 工程量 | 金额（元）
[7 empty] | 综合单价 |  | 综合合价 | 其中
暂估价
12 | 030503008001 | 电动阀 | 1.电动阀 |  | 个 | 4
13 | 030503008002 | 电磁阀 | 1.电磁阀 |  | 个 | 3
14 | 080902006002 | PH计 | 1.液位计 |  | 个 | 2
一体化生物除臭系统合计
离子送风除臭系统
15 | 040602044010 | 离子送风除臭装置 | 1.处理风量：1000m3/h 2.配置要求：含风机、离子发生器、过滤装置 |  | 套 | 1
离子送风除臭系统合计
收集系统及循环送风系统
16 | 030702003001 | 不锈钢板通风管道DN250 | 1.不锈钢板通风管道DN250 |  | m | 24
17 | 030702006001 | 玻璃钢通风管道DN250 | 1.玻璃钢通风管道DN250 |  | m | 21
18 | 030702003002 | 不锈钢板通风管道DN200 | 1.不锈钢板通风管道DN200 |  | m | 19
19 | 030702006002 | 玻璃钢通风管道DN200 | 1.玻璃钢通风管道DN200 |  | m | 14
20 | 030703013001 | 不锈钢弯头DN250 | 1.不锈钢弯头DN250 |  | 个 | 11
21 | 030703012001 | 夹砂玻璃钢弯头DN250 | 1.夹砂玻璃钢弯头DN250 |  | 个 | 6
22 | 030703013002 | 不锈钢弯头DN200 | 1.不锈钢弯头DN200 |  | 个 | 12
23 | 030703012002 | 夹砂玻璃钢弯头DN200 | 1.夹砂玻璃钢弯头DN200 |  | 个 | 3
24 | 030703013003 | 斜三通DN200*200 | 1.斜三通DN200*200 |  | 个 | 1
25 | 030703004001 | 不锈钢风阀 DN200 | 1.不锈钢风阀 DN200 |  | 个 | 3
26 | 030703004002 | 不锈钢风阀 DN250 | 1.不锈钢风阀 DN250 |  | 个 | 3
本页小计
注：为计取规费等的使用，可在表中增设其中：“定额人工费”。
表—08
分部分项工程和单价措施项目清单与计价表
工程名称：4#-A泵站-除臭系统 |  |  |  | 标段： |  |  |  | 第 3 页 共 6 页
序号 | 项目编码 | 项目名称 | 项目特征描述 |  | 计量单位 | 工程量 | 金额（元）
[7 empty] | 综合单价 |  | 综合合价 | 其中
暂估价
收集系统及循环送风系统合计
密封系统
27 | 030703017001 | 进水池密封盖板 | 1.规格：2.45×2.3（m） 2.密封形式：玻璃钢 |  | 个 | 1
28 | 030703017002 | 格栅机密封罩 | 规格：3.5×2.0×3.5（m） 密封形式：不锈钢骨架+PC耐力板 |  | 个 | 1
密封系统合计
公共工程
公共工程合计
电气工程
29 | 040504001001 | 电缆接线井 | 1.垫层、基础材质及厚度:800*600*200厚渗水砂层 2.砌筑材料品种、规格、强度等级:M10水泥砂浆砌MU15砼砌块 3.勾缝、抹面要求:20厚M15水泥砂浆防水层 4.盖板材质、规格:920mm*870mm球墨铸铁井盖 5.井盖、井圈材质及规格:装饰盖板 6.其他:未尽事项，详见招标图纸、招标文件及国家相关规范 |  | 座 | 2
30 | 030408003001 | 电缆保护管SC100*4mm | 1.名称:电缆保护管 2.材质:钢管 3.规格:100mm以下 4.敷设方式:详见图纸 |  | m | 50
31 | 030408003002 | 电缆保护管SC25*2.5mm | 1.名称:电缆保护管 2.材质:钢管 3.规格:100mm以下 4.敷设方式:详见图纸 |  | m | 200
32 | 030411003001 | 铝合金桥架100*100mm | 1.名称:桥架 2.规格:100x100 3.材质:铝合金 |  | m | 10
电气工程合计
本页小计
注：为计取规费等的使用，可在表中增设其中：“定额人工费”。
表—08
分部分项工程和单价措施项目清单与计价表
工程名称：4#-A泵站-除臭系统 |  |  |  | 标段： |  |  |  | 第 4 页 共 6 页
序号 | 项目编码 | 项目名称 | 项目特征描述 |  | 计量单位 | 工程量 | 金额（元）
[7 empty] | 综合单价 |  | 综合合价 | 其中
暂估价
土石方工程
33 | 040101002001 | 挖沟槽土方 | 1.土壤类别:一、二类土 2.挖土深度:综合考虑 |  | m3 | 12.8
34 | 040103001001 | 回填石屑 | 1.密实度要求:≥90% 2.填方材料品种:石屑 3.填方粒径要求:满足设计和规范要求 4.填方来源、运距:综合考虑 |  | m3 | 5.35
35 | 040103001002 | 回填土方 | 1.密实度要求:≥90% 2.填方材料品种:土方 3.填方粒径要求:满足设计和规范要求 4.填方来源、运距:综合考虑 |  | m3 | 0.88
36 | 040103002001 | 余方弃置 | 1.废弃料品种:土方 2.运距:20km |  | m3 | 11.92
37 | 040305001001 | 碎石砂垫层 | 1.碎石砂垫层 |  | m3 | 0.8
38 | 粤040101007001 | 挡土板 | 1.材质:密挡土板 2.挡土深度:详设计图 |  | m2 | 25.6
土石方工程合计
路面破除及修复
39 | 041001001001 | 拆除现状混凝土路面24cm | 1.拆除现状混凝土路面24cm |  | m2 | 8
40 | 041001003001 | 拆除水泥稳定基层15cm | 1.拆除水泥稳定基层15cm |  | m2 | 8
41 | 041001003002 | 拆除碎石基层20cm | 1.拆除碎石基层20cm |  | m2 | 8
42 | 040203007001 | C35水泥混凝土路面24cm | 1.C35水泥混凝土路面24cm |  | m2 | 8
43 | 040202015001 | 15cm水泥稳定碎(砾)石 | 1.15cm水泥稳定碎(砾)石 |  | m2 | 8
44 | 040202011001 | 20cm碎石垫层 | 1.20cm碎石垫层 |  | m2 | 8
路面破除及修复合计
智慧水务
45 | 030404015001 | 在线控制系统 | 1.在线控制系统 2.其他详见设计图 |  | 套 | 1
本页小计
注：为计取规费等的使用，可在表中增设其中：“定额人工费”。
表—08
分部分项工程和单价措施项目清单与计价表
工程名称：4#-A泵站-除臭系统 |  |  |  | 标段： |  |  |  | 第 5 页 共 6 页
序号 | 项目编码 | 项目名称 | 项目特征描述 |  | 计量单位 | 工程量 | 金额（元）
[7 empty] | 综合单价 |  | 综合合价 | 其中
暂估价
46 | 030404015002 | 中控系统和自动化平台 | 1.中控系统和自动化平台 2.其他详见设计图 |  | 套 | 1
47 | 030404015003 | 中控上位机系统 | 1.中控上位机系统 2.其他详见设计图 |  | 套 | 1
48 | 030404015004 | 智慧化管理平台 | 1.智慧化管理平台 2.其他详见设计图 |  | 套 | 1
智慧水务合计
电气主要设备电缆
49 | 030408001001 | 电力电缆YJV-1KV-5*16 | 1.名称:电力电缆 2.型号:YJV 3.规格:35mm2以下 4.材质:铜芯 5.敷设方式、部位:管道敷设 6.电压等级(kV):0.6/1kV |  | m | 30
50 | 030502005001 | DK-KZ00 七类网线 | 1.DK-KZ00 七类网线 2.其他详见设计图 |  | m | 50
51 | 030408001002 | 电力电缆YJV-1KV-4*6 | 1.名称:电力电缆 2.型号:YJV 3.规格:10mm2以下 4.材质:铜芯 5.敷设方式、部位:管道敷设 6.电压等级(kV):0.6/1kV |  | m | 10
52 | 030408001003 | 控制电缆RVV-500V-7*1.5 | 1.名称:控制电缆 2.型号:RVV 3.规格:10mm2以下 4.材质:铜芯 5.敷设方式、部位:管道敷设 6.电压等级(kV):500V |  | m | 105
53 | 030408001004 | 电力电缆YJV-1KV-4*4 | 1.名称:电力电缆 2.型号:YJV 3.规格:10mm2以下 4.材质:铜芯 5.敷设方式、部位:管道敷设 6.电压等级(kV):0.6/1kV |  | m | 95
本页小计
注：为计取规费等的使用，可在表中增设其中：“定额人工费”。
表—08
分部分项工程和单价措施项目清单与计价表
工程名称：4#-A泵站-除臭系统 |  |  |  | 标段： |  |  |  | 第 6 页 共 6 页
序号 | 项目编码 | 项目名称 | 项目特征描述 |  | 计量单位 | 工程量 | 金额（元）
[7 empty] | 综合单价 |  | 综合合价 | 其中
暂估价
54 | 030408001005 | 控制电缆RVVP-500V-5*1.5 | 1.名称:控制电缆 2.型号:RVVP 3.规格:10mm2以下 4.材质:铜芯 5.敷设方式、部位:管道敷设 6.电压等级(kV):500V |  | m | 140
电气主要设备电缆合计
4#-A泵站-除臭系统合计
分部分项合计
措施项目
55 | 031302007001 | 高层施工增加 |  |  | 项 | 1
56 | 031301017001 | 脚手架搭拆费 |  |  | 项 | 1
单价措施合计
本页小计
合 计
注：为计取规费等的使用，可在表中增设其中：“定额人工费”。
表—08

## 表-09 综合单价分析表【4#-A泵站-除臭系统】
综合单价分析表
工程名称： | [6 empty] | 标段： |  |  |  | 第 页 共 页
项目编码 |  |  |  | 项目名称 |  |  |  |  | 计量单位 |  |  | 工程量
清单综合单价组成明细
定额编号 | 定额项目名称 | 定额 单位 | 数量 | 单价 |  |  |  |  | 合价
|  |  |  | 人工费 | 材料费 | 机具费 |  | 管理费 和利润 | 人工费 | 材料费 |  | 机具费 | 管理费 和利润
人工单价 |  | 小计
元/工日 |  | 未计价材料费
清单项目综合单价
材 料 费 明 细 | 主要材料名称、规格、型号 |  |  |  |  | 单位 |  | 数量 | 单价（元） | 合价（元） |  | 暂估单价 （元） | 暂估合价 （元）
| 其他材料费 | [7 empty] | - |  |  | -
| 材料费小计 | [7 empty] | - |  |  | -
注：1.如不使用省级或行业建设主管部门发布的计价依据，可不填定额编码、名称等； 2.招标文件提供了暂估单价的材料，按暂估的单价填入表内“暂估单价”栏及“暂估合价”栏。
表-09

## 表-11 总价措施项目清单与计价表【4#-A泵站-除臭系统】
总价措施项目清单与计价表
工程名称：4#-A泵站-除臭系统 |  |  |  |  | 标段： |  |  | 第 1 页 共 2 页
序号 | 项目编码 | 项目名称 | 计算基础 | 费率 (%) |  | 金额 (元) | 调整费率 (%) |  | 调整后金额 (元) | 备注
1 | LSSGCSF00001 | 绿色施工安全防护措施费 | 分部分项人工费+分部分项机具费 | 35.77 | [5 empty] | 以分部分项的人工费与施工机具费之和为计算基础，费率35.77%
2 | 031301010001 | 安装与生产同时进行增加费用 | 分部分项人工费 | 0 | [5 empty] | 按人工费的10%计算
3 | 031301011001 | 在有害身体健康环境中施工增加费 | 分部分项人工费 | 0 | [5 empty] | 按人工费的10%计算
4 | TSSGBWZJF001 | 在地下（暗）室、设备及大口径管道内等特殊施工部位进行施工增加费 |  | 30 | [5 empty] | 按该部分人工费的30%计算
5 | 粤031302008001 | 赶工措施费 | 分部分项人工费+分部分项机具费 | 0 | [5 empty] | 赶工措施费=（1-δ）*分部分项（人工费+施工机具费）*0.344 （0.8≤δ＜1 式中：δ=合同工期/定额工期）
6 | 031302002001 | 夜间施工增加费 |  | 20 | [5 empty] | 按其夜间施工项目人工费的20%计算
7 | JTGRSGZJF001 | 交通干扰工程施工增加费 |  | 10 | [5 empty] | 按在市政道路上施工项目人工费的10%计算
8 | 粤031302009001 | 文明工地增加费 | 分部分项人工费+分部分项机具费 | 0 | [5 empty] | 以分部分项的人工费与施工机具费之和为计算基础；市级文明工地1.00%；省级文明工地2.00%
9 | DXGXJCJXF001 | 地下管线交叉降效费 | [7 empty] | 按实际发生或经批准的施工方案计算
编制人（造价人员）： |  |  |  |  | 复核人（造价工程师）：
表-11
总价措施项目清单与计价表
工程名称：4#-A泵站-除臭系统 |  |  |  |  | 标段： |  |  | 第 2 页 共 2 页
序号 | 项目编码 | 项目名称 | 计算基础 | 费率 (%) |  | 金额 (元) | 调整费率 (%) |  | 调整后金额 (元) | 备注
10 | QTFY00000001 | 其他费用 | [7 empty] | 按实际发生或经批准的施工组织设计方案计算
合 计
编制人（造价人员）： |  |  |  |  | 复核人（造价工程师）：
表-11

## 表-12 其他项目清单与计价汇总表【4#-A泵站-除臭系统】
其他项目清单与计价汇总表
工程名称：4#-A泵站-除臭系统 |  |  | 标段： |  | 第 1 页 共 1 页
序号 | 项目名称 | 金额（元） |  | 结算金额（元） |  | 备注
1 | 暂列金额 | 0.00 |  |  |  | 明细详见表-12-1
2 | 暂估价 | 0.00
2.1 | 材料暂估价 | — |  |  |  | 明细详见表-12-2
2.2 | 专业工程暂估价 | 0.00 |  |  |  | 明细详见表-12-3
3 | 计日工 |  |  |  |  | 明细详见表-12-4
4 | 总承包服务费 |  |  |  |  | 明细详见表-12-5
5 | 预算包干费
6 | 工程优质费
7 | 概算幅度差
8 | 现场签证费用
9 | 索赔费用
10 | 其他费用
合 计 | [5 empty] | —
注：材料（工程设备）暂估单价进入清单项目综合单价，此处不汇总。
表—12

## 表-13 规费、税金项目清单与计价表【4#-A泵站-除臭系
规费、税金项目清单与计价表
工程名称：4#-A泵站-除臭系统 |  |  | 标段： |  | 第 1 页 共 1 页
序号 | 项目名称 | 计算基础 | 计算基数 | 计算费率 (%) |  | 金额(元)
1 | 增值税销项税额 | 分部分项合计+措施合计+其他项目 |  | 9
合 计
编制人（造价人员）： |  |  | 复核人（造价工程师）：
表—13

## 表-04 单位工程招标控制价汇总表【5#泵站-除臭系统】
单位工程投标报价汇总表
工程名称：5#泵站-除臭系统 |  | 标段： |  | 第 1 页 共 1 页
序号 | 汇总内容 |  | 金额:(元) |  | 其中：暂估价(元)
1 | 分部分项合计
1.1 | 5#泵站-除臭系统
2 | 措施合计
2.1 | 绿色施工安全防护措施费
2.2 | 其他措施费
3 | 其他项目
3.1 | 暂列金额
3.2 | 暂估价
3.3 | 计日工
3.4 | 总承包服务费
3.5 | 预算包干费
3.6 | 工程优质费
3.7 | 概算幅度差
3.8 | 索赔费用
3.9 | 现场签证费用
3.10 | 其他费用
4 | 税前工程造价
5 | 增值税销项税额
6 | 总造价
7 | 人工费
投标报价合计=1+2+3+5
注：本表适用于单位工程招标控制价或投标报价的汇总，如无单位工程划分，单项工程也使用本表汇总
表—04

## 表-08 分部分项工程和单价措施项目清单与计价表【5#泵站
分部分项工程和单价措施项目清单与计价表
工程名称：5#泵站-除臭系统 |  |  |  | 标段： |  |  |  | 第 1 页 共 6 页
序号 | 项目编码 | 项目名称 | 项目特征描述 |  | 计量单位 | 工程量 | 金额（元）
[7 empty] | 综合单价 |  | 综合合价 | 其中
暂估价
5#泵站-除臭系统
一体化生物除臭系统
1 | 040602044011 | 一体化生物除臭设备 | 处理能力：1500 m3/h 设备尺寸：4000×2000×2800（mm) 材 质：玻璃钢 含设备主体、填料、进出气口、检修口、爬梯、检修平台等 |  | 套 | 1
2 | 030108001001 | 风机 | 风 量：1500 m3/h 全 压：2500Pa 功 率：4.0kW 材 质：玻璃钢 含配套防爆电机、防震垫、隔音箱 |  | 台 | 1
3 | 031006015001 | 循环水箱 | 规 格：800×800×1000（mm） 材 质：玻璃钢 |  | 台 | 1
4 | 031006015002 | 气体中和水箱 | 规 格：800×800×1000（mm） 材 质：玻璃钢 |  | 台 | 1
5 | 081003002007 | 加药系统 | 配置说明：含加药泵、加药桶及搅拌器等 |  | 套 | 1
6 | 030211003001 | 循环水泵 | 流 量：10m3/h 扬 程：25m 功 率：2.2kW 过流材质：不锈钢316 |  | 台 | 2
7 | 030211003002 | 气体中和水泵 | 流 量：10m3/h 扬 程：25m 功 率：2.2kW 过流材质：不锈钢316 |  | 台 | 2
8 | 081003002006 | 控制系统 | 1.材质：不锈钢304 2.配置说明：含PLC、电气元件及平台界面系统等 |  | 套 | 1
9 | 030601005011 | 硫化氢检测仪器（含仪表箱） | 1.量程：0-100ppm，含仪表箱 |  | 台 | 1
10 | 030601005012 | 氨气检测仪器（含仪表箱） | 1.量程：0-100ppm；含仪表箱 |  | 台 | 1
11 | 080902006001 | 液位计 | 1.液位计 |  | 个 | 3
本页小计
注：为计取规费等的使用，可在表中增设其中：“定额人工费”。
表—08
分部分项工程和单价措施项目清单与计价表
工程名称：5#泵站-除臭系统 |  |  |  | 标段： |  |  |  | 第 2 页 共 6 页
序号 | 项目编码 | 项目名称 | 项目特征描述 |  | 计量单位 | 工程量 | 金额（元）
[7 empty] | 综合单价 |  | 综合合价 | 其中
暂估价
12 | 030503008001 | 电动阀 | 1.电动阀 |  | 个 | 4
13 | 030503008002 | 电磁阀 | 1.电磁阀 |  | 个 | 3
14 | 080902006002 | PH计 | 1.液位计 |  | 个 | 2
一体化生物除臭系统合计
离子送风除臭系统
15 | 040602044012 | 离子送风除臭装置 | 1.处理风量：1000m3/h 2.配置要求：含风机、离子发生器、过滤装置 |  | 套 | 1
离子送风除臭系统合计
收集系统及循环送风系统
16 | 030702003003 | 不锈钢板通风管道DN250 | 1.不锈钢板通风管道DN250 |  | m | 32
17 | 030702006003 | 玻璃钢通风管道DN250 | 1.玻璃钢通风管道DN250 |  | m | 20
18 | 030703013004 | 不锈钢弯头DN250 | 1.不锈钢弯头DN250 |  | 个 | 20
19 | 030703012003 | 夹砂玻璃钢弯头DN250 | 1.夹砂玻璃钢弯头DN250 |  | 个 | 8
20 | 030703013007 | 斜三通DN250*250 | 1.斜三通DN250*250 |  | 个 | 1
21 | 030703013006 | 三通DN250*250 | 1.三通DN250*250 |  | 个 | 1
22 | 030703004004 | 不锈钢风阀 DN250 | 1.不锈钢风阀 DN250 |  | 个 | 4
收集系统及循环送风系统合计
密封系统
23 | 030703017015 | 进水池密封盖板 | 1.规格：2.2×1.2（m） 2.密封形式：玻璃钢 |  | 个 | 1
24 | 030703017014 | 格栅机密封罩 | 规格：3.0×2.2×3.5（m） 密封形式：不锈钢骨架+PC耐力板 |  | 个 | 1
密封系统合计
本页小计
注：为计取规费等的使用，可在表中增设其中：“定额人工费”。
表—08
分部分项工程和单价措施项目清单与计价表
工程名称：5#泵站-除臭系统 |  |  |  | 标段： |  |  |  | 第 3 页 共 6 页
序号 | 项目编码 | 项目名称 | 项目特征描述 |  | 计量单位 | 工程量 | 金额（元）
[7 empty] | 综合单价 |  | 综合合价 | 其中
暂估价
公共工程
公共工程合计
电气工程
25 | 040504001001 | 电缆接线井 | 1.垫层、基础材质及厚度:800*600*200厚渗水砂层 2.砌筑材料品种、规格、强度等级:M10水泥砂浆砌MU15砼砌块 3.勾缝、抹面要求:20厚M15水泥砂浆防水层 4.盖板材质、规格:920mm*870mm球墨铸铁井盖 5.井盖、井圈材质及规格:装饰盖板 6.其他:未尽事项，详见招标图纸、招标文件及国家相关规范 |  | 座 | 2
26 | 030408003001 | 电缆保护管SC100*4mm | 1.名称:电缆保护管 2.材质:钢管 3.规格:100mm以下 4.敷设方式:详见图纸 |  | m | 60
27 | 030408003002 | 电缆保护管SC25*2.5mm | 1.名称:电缆保护管 2.材质:钢管 3.规格:100mm以下 4.敷设方式:详见图纸 |  | m | 200
28 | 030411003001 | 铝合金桥架100*100mm | 1.名称:桥架 2.规格:100x100 3.材质:铝合金 |  | m | 8
电气工程合计
土石方工程
29 | 040101002001 | 挖沟槽土方 | 1.土壤类别:一、二类土 2.挖土深度:综合考虑 |  | m3 | 15.84
30 | 040103001001 | 回填石屑 | 1.密实度要求:≥90% 2.填方材料品种:石屑 3.填方粒径要求:满足设计和规范要求 4.填方来源、运距:综合考虑 |  | m3 | 6.54
本页小计
注：为计取规费等的使用，可在表中增设其中：“定额人工费”。
表—08
分部分项工程和单价措施项目清单与计价表
工程名称：5#泵站-除臭系统 |  |  |  | 标段： |  |  |  | 第 4 页 共 6 页
序号 | 项目编码 | 项目名称 | 项目特征描述 |  | 计量单位 | 工程量 | 金额（元）
[7 empty] | 综合单价 |  | 综合合价 | 其中
暂估价
31 | 040103001002 | 回填土方 | 1.密实度要求:≥90% 2.填方材料品种:土方 3.填方粒径要求:满足设计和规范要求 4.填方来源、运距:综合考虑 |  | m3 | 1.09
32 | 040103002001 | 余方弃置 | 1.废弃料品种:土方 2.运距:20km |  | m3 | 14.75
33 | 040305001001 | 碎石砂垫层 | 1.碎石砂垫层 |  | m3 | 0.6
34 | 粤040101007001 | 挡土板 | 1.材质:密挡土板 2.挡土深度:详设计图 |  | m2 | 31.68
土石方工程合计
路面破除及修复
35 | 041001001001 | 拆除现状混凝土路面24cm | 1.拆除现状混凝土路面24cm |  | m2 | 9.9
36 | 041001003001 | 拆除水泥稳定基层15cm | 1.拆除水泥稳定基层15cm |  | m2 | 9.9
37 | 041001003002 | 拆除碎石基层20cm | 1.拆除碎石基层20cm |  | m2 | 9.9
38 | 040203007001 | C35水泥混凝土路面24cm | 1.C35水泥混凝土路面24cm |  | m2 | 9.9
39 | 040202015001 | 15cm水泥稳定碎(砾)石 | 1.15cm水泥稳定碎(砾)石 |  | m2 | 9.9
40 | 040202011001 | 20cm碎石垫层 | 1.20cm碎石垫层 |  | m2 | 9.9
路面破除及修复合计
智慧水务
41 | 030404015001 | 在线控制系统 | 1.在线控制系统 2.其他详见设计图 |  | 套 | 1
42 | 030404015002 | 中控系统和自动化平台 | 1.中控系统和自动化平台 2.其他详见设计图 |  | 套 | 1
43 | 030404015003 | 中控上位机系统 | 1.中控上位机系统 2.其他详见设计图 |  | 套 | 1
44 | 030404015004 | 智慧化管理平台 | 1.智慧化管理平台 2.其他详见设计图 |  | 套 | 1
智慧水务合计
电气主要设备电缆
本页小计
注：为计取规费等的使用，可在表中增设其中：“定额人工费”。
表—08
分部分项工程和单价措施项目清单与计价表
工程名称：5#泵站-除臭系统 |  |  |  | 标段： |  |  |  | 第 5 页 共 6 页
序号 | 项目编码 | 项目名称 | 项目特征描述 |  | 计量单位 | 工程量 | 金额（元）
[7 empty] | 综合单价 |  | 综合合价 | 其中
暂估价
45 | 030408001001 | 电力电缆YJV-1KV-5*16 | 1.名称:电力电缆 2.型号:YJV 3.规格:35mm2以下 4.材质:铜芯 5.敷设方式、部位:管道敷设 6.电压等级(kV):0.6/1kV |  | m | 30
46 | 030502005001 | DK-KZ00 七类网线 | 1.DK-KZ00 七类网线 2.其他详见设计图 |  | m | 50
47 | 030408001002 | 电力电缆YJV-1KV-4*6 | 1.名称:电力电缆 2.型号:YJV 3.规格:10mm2以下 4.材质:铜芯 5.敷设方式、部位:管道敷设 6.电压等级(kV):0.6/1kV |  | m | 10
48 | 030408001003 | 控制电缆RVV-500V-7*1.5 | 1.名称:控制电缆 2.型号:RVV 3.规格:10mm2以下 4.材质:铜芯 5.敷设方式、部位:管道敷设 6.电压等级(kV):500V |  | m | 105
49 | 030408001004 | 电力电缆YJV-1KV-4*4 | 1.名称:电力电缆 2.型号:YJV 3.规格:10mm2以下 4.材质:铜芯 5.敷设方式、部位:管道敷设 6.电压等级(kV):0.6/1kV |  | m | 95
50 | 030408001005 | 控制电缆RVVP-500V-5*1.5 | 1.名称:控制电缆 2.型号:RVVP 3.规格:10mm2以下 4.材质:铜芯 5.敷设方式、部位:管道敷设 6.电压等级(kV):500V |  | m | 140
电气主要设备电缆合计
5#泵站-除臭系统合计
分部分项合计
措施项目
51 | 031302007001 | 高层施工增加 |  |  | 项 | 1
本页小计
注：为计取规费等的使用，可在表中增设其中：“定额人工费”。
表—08
分部分项工程和单价措施项目清单与计价表
工程名称：5#泵站-除臭系统 |  |  |  | 标段： |  |  |  | 第 6 页 共 6 页
序号 | 项目编码 | 项目名称 | 项目特征描述 |  | 计量单位 | 工程量 | 金额（元）
[7 empty] | 综合单价 |  | 综合合价 | 其中
暂估价
52 | 031301017001 | 脚手架搭拆费 |  |  | 项 | 1
单价措施合计
本页小计
合 计
注：为计取规费等的使用，可在表中增设其中：“定额人工费”。
表—08

## 表-09 综合单价分析表【5#泵站-除臭系统】
综合单价分析表
工程名称： | [6 empty] | 标段： |  |  |  | 第 页 共 页
项目编码 |  |  |  | 项目名称 |  |  |  |  | 计量单位 |  |  | 工程量
清单综合单价组成明细
定额编号 | 定额项目名称 | 定额 单位 | 数量 | 单价 |  |  |  |  | 合价
|  |  |  | 人工费 | 材料费 | 机具费 |  | 管理费 和利润 | 人工费 | 材料费 |  | 机具费 | 管理费 和利润
人工单价 |  | 小计
元/工日 |  | 未计价材料费
清单项目综合单价
材 料 费 明 细 | 主要材料名称、规格、型号 |  |  |  |  | 单位 |  | 数量 | 单价（元） | 合价（元） |  | 暂估单价 （元） | 暂估合价 （元）
| 其他材料费 | [7 empty] | - |  |  | -
| 材料费小计 | [7 empty] | - |  |  | -
注：1.如不使用省级或行业建设主管部门发布的计价依据，可不填定额编码、名称等； 2.招标文件提供了暂估单价的材料，按暂估的单价填入表内“暂估单价”栏及“暂估合价”栏。
表-09

## 表-11 总价措施项目清单与计价表【5#泵站-除臭系统】
总价措施项目清单与计价表
工程名称：5#泵站-除臭系统 |  |  |  |  | 标段： |  |  | 第 1 页 共 2 页
序号 | 项目编码 | 项目名称 | 计算基础 | 费率 (%) |  | 金额 (元) | 调整费率 (%) |  | 调整后金额 (元) | 备注
1 | LSSGCSF00001 | 绿色施工安全防护措施费 | 分部分项人工费+分部分项机具费 | 35.77 | [5 empty] | 以分部分项的人工费与施工机具费之和为计算基础，费率35.77%
2 | 031301010001 | 安装与生产同时进行增加费用 | 分部分项人工费 | 0 | [5 empty] | 按人工费的10%计算
3 | 031301011001 | 在有害身体健康环境中施工增加费 | 分部分项人工费 | 0 | [5 empty] | 按人工费的10%计算
4 | TSSGBWZJF001 | 在地下（暗）室、设备及大口径管道内等特殊施工部位进行施工增加费 |  | 30 | [5 empty] | 按该部分人工费的30%计算
5 | 粤031302008001 | 赶工措施费 | 分部分项人工费+分部分项机具费 | 0 | [5 empty] | 赶工措施费=（1-δ）*分部分项（人工费+施工机具费）*0.344 （0.8≤δ＜1 式中：δ=合同工期/定额工期）
6 | 031302002001 | 夜间施工增加费 |  | 20 | [5 empty] | 按其夜间施工项目人工费的20%计算
7 | JTGRSGZJF001 | 交通干扰工程施工增加费 |  | 10 | [5 empty] | 按在市政道路上施工项目人工费的10%计算
8 | 粤031302009001 | 文明工地增加费 | 分部分项人工费+分部分项机具费 | 0 | [5 empty] | 以分部分项的人工费与施工机具费之和为计算基础；市级文明工地1.00%；省级文明工地2.00%
9 | DXGXJCJXF001 | 地下管线交叉降效费 | [7 empty] | 按实际发生或经批准的施工方案计算
编制人（造价人员）： |  |  |  |  | 复核人（造价工程师）：
表-11
总价措施项目清单与计价表
工程名称：5#泵站-除臭系统 |  |  |  |  | 标段： |  |  | 第 2 页 共 2 页
序号 | 项目编码 | 项目名称 | 计算基础 | 费率 (%) |  | 金额 (元) | 调整费率 (%) |  | 调整后金额 (元) | 备注
10 | QTFY00000001 | 其他费用 | [7 empty] | 按实际发生或经批准的施工组织设计方案计算
合 计
编制人（造价人员）： |  |  |  |  | 复核人（造价工程师）：
表-11

## 表-12 其他项目清单与计价汇总表【5#泵站-除臭系统】
其他项目清单与计价汇总表
工程名称：5#泵站-除臭系统 |  |  | 标段： |  | 第 1 页 共 1 页
序号 | 项目名称 | 金额（元） |  | 结算金额（元） |  | 备注
1 | 暂列金额 | 0.00 |  |  |  | 明细详见表-12-1
2 | 暂估价 | 0.00
2.1 | 材料暂估价 | — |  |  |  | 明细详见表-12-2
2.2 | 专业工程暂估价 | 0.00 |  |  |  | 明细详见表-12-3
3 | 计日工 |  |  |  |  | 明细详见表-12-4
4 | 总承包服务费 |  |  |  |  | 明细详见表-12-5
5 | 预算包干费
6 | 工程优质费
7 | 概算幅度差
8 | 现场签证费用
9 | 索赔费用
10 | 其他费用
合 计 | [5 empty] | —
注：材料（工程设备）暂估单价进入清单项目综合单价，此处不汇总。
表—12

## 表-13 规费、税金项目清单与计价表【5#泵站-除臭系统】
规费、税金项目清单与计价表
工程名称：5#泵站-除臭系统 |  |  | 标段： |  | 第 1 页 共 1 页
序号 | 项目名称 | 计算基础 | 计算基数 | 计算费率 (%) |  | 金额(元)
1 | 增值税销项税额 | 分部分项合计+措施合计+其他项目 |  | 9
合 计
编制人（造价人员）： |  |  | 复核人（造价工程师）：
表—13

## 表-04 单位工程招标控制价汇总表【5#-A泵站-除臭系统】
单位工程投标报价汇总表
工程名称：5#-A泵站-除臭系统 |  | 标段： |  | 第 1 页 共 1 页
序号 | 汇总内容 |  | 金额:(元) |  | 其中：暂估价(元)
1 | 分部分项合计
1.1 | 5#-A泵站-除臭系统
2 | 措施合计
2.1 | 绿色施工安全防护措施费
2.2 | 其他措施费
3 | 其他项目
3.1 | 暂列金额
3.2 | 暂估价
3.3 | 计日工
3.4 | 总承包服务费
3.5 | 预算包干费
3.6 | 工程优质费
3.7 | 概算幅度差
3.8 | 索赔费用
3.9 | 现场签证费用
3.10 | 其他费用
4 | 税前工程造价
5 | 增值税销项税额
6 | 总造价
7 | 人工费
投标报价合计=1+2+3+5
注：本表适用于单位工程招标控制价或投标报价的汇总，如无单位工程划分，单项工程也使用本表汇总
表—04

## 表-08 分部分项工程和单价措施项目清单与计价表【5#-A
分部分项工程和单价措施项目清单与计价表
工程名称：5#-A泵站-除臭系统 |  |  |  | 标段： |  |  |  | 第 1 页 共 5 页
序号 | 项目编码 | 项目名称 | 项目特征描述 |  | 计量单位 | 工程量 | 金额（元）
[7 empty] | 综合单价 |  | 综合合价 | 其中
暂估价
5#-A泵站-除臭系统
一体化生物除臭系统
1 | 040602044013 | 一体化生物除臭设备 | 处理能力：2000 m3/h 设备尺寸：5000×2000×2800（mm) 材 质：玻璃钢 含设备主体、风机、循环泵、水箱、喷淋系统、加药系统、仪器仪表等 |  | 套 | 1
2 | 030108001001 | 风机 | 风 量：2000 m3/h 全 压：2500Pa 功 率：5.5kW 材 质：玻璃钢 含配套防爆电机、防震垫、隔音箱 |  | 台 | 1
3 | 031006015001 | 循环水箱 | 规 格：800×800×1000（mm） 材 质：玻璃钢 |  | 台 | 1
4 | 031006015002 | 气体中和水箱 | 规 格：800×800×1000（mm） 材 质：玻璃钢 |  | 台 | 1
5 | 081003002008 | 加药系统 | 配置说明：含加药泵、加药桶及搅拌器等 |  | 套 | 1
6 | 030211003001 | 循环水泵 | 流 量：10m3/h 扬 程：25m 功 率：2.2kW 过流材质：不锈钢316 |  | 台 | 2
7 | 030211003002 | 气体中和水泵 | 流 量：10m3/h 扬 程：25m 功 率：2.2kW 过流材质：不锈钢316 |  | 台 | 2
8 | 081003002007 | 控制系统 | 1.材质：不锈钢304 2.配置说明：含PLC、电气元件及平台界面系统等 |  | 套 | 1
9 | 030601005013 | 硫化氢检测仪器（含仪表箱） | 1.量程：0-100ppm，含仪表箱 |  | 台 | 1
10 | 030601005014 | 氨气检测仪器（含仪表箱） | 1.量程：0-100ppm；含仪表箱 |  | 台 | 1
11 | 080902006001 | 液位计 | 1.液位计 |  | 个 | 3
本页小计
注：为计取规费等的使用，可在表中增设其中：“定额人工费”。
表—08
分部分项工程和单价措施项目清单与计价表
工程名称：5#-A泵站-除臭系统 |  |  |  | 标段： |  |  |  | 第 2 页 共 5 页
序号 | 项目编码 | 项目名称 | 项目特征描述 |  | 计量单位 | 工程量 | 金额（元）
[7 empty] | 综合单价 |  | 综合合价 | 其中
暂估价
12 | 030503008001 | 电动阀 | 1.电动阀 |  | 个 | 4
13 | 030503008002 | 电磁阀 | 1.电磁阀 |  | 个 | 3
14 | 080902006002 | PH计 | 1.液位计 |  | 个 | 2
一体化生物除臭系统合计
离子送风除臭系统
15 | 040602044014 | 离子送风除臭装置 | 1.处理风量：1000m3/h 2.配置要求：含风机、离子发生器、过滤装置 |  | 套 | 1
离子送风除臭系统合计
收集系统及循环送风系统
16 | 030702003005 | 不锈钢板通风管道DN250 | 1.不锈钢板通风管道DN250 |  | m | 24
17 | 030702006005 | 玻璃钢通风管道DN250 | 1.玻璃钢通风管道DN250 |  | m | 21
18 | 030702003006 | 不锈钢板通风管道DN200 | 1.不锈钢板通风管道DN200 |  | m | 19
19 | 030702006006 | 玻璃钢通风管道DN200 | 1.玻璃钢通风管道DN200 |  | m | 14
20 | 030703013007 | 不锈钢弯头DN250 | 1.不锈钢弯头DN250 |  | 个 | 11
21 | 030703012005 | 夹砂玻璃钢弯头DN250 | 1.夹砂玻璃钢弯头DN250 |  | 个 | 6
22 | 030703013008 | 不锈钢弯头DN200 | 1.不锈钢弯头DN200 |  | 个 | 4
23 | 030703012006 | 夹砂玻璃钢弯头DN200 | 1.夹砂玻璃钢弯头DN200 |  | 个 | 3
24 | 030703013009 | 斜三通DN200*200 | 1.斜三通DN200*200 |  | 个 | 1
25 | 030703004005 | 不锈钢风阀 DN200 | 1.不锈钢风阀 DN200 |  | 个 | 3
26 | 030703004006 | 不锈钢风阀 DN250 | 1.不锈钢风阀 DN250 |  | 个 | 3
本页小计
注：为计取规费等的使用，可在表中增设其中：“定额人工费”。
表—08
分部分项工程和单价措施项目清单与计价表
工程名称：5#-A泵站-除臭系统 |  |  |  | 标段： |  |  |  | 第 3 页 共 5 页
序号 | 项目编码 | 项目名称 | 项目特征描述 |  | 计量单位 | 工程量 | 金额（元）
[7 empty] | 综合单价 |  | 综合合价 | 其中
暂估价
收集系统及循环送风系统合计
密封系统
27 | 030703017016 | 格栅机密封罩 | 规格：2.5×4.0×3.0（m） 密封形式：不锈钢骨架+PC耐力板 |  | 个 | 1
28 | 030703017017 | 进水池密封盖板 | 1.规格：2.2×2.2（m） 2.密封形式：玻璃钢 |  | 个 | 1
密封系统合计
公共工程
公共工程合计
电气工程
29 | 040504001001 | 电缆接线井 | 1.垫层、基础材质及厚度:800*600*200厚渗水砂层 2.砌筑材料品种、规格、强度等级:M10水泥砂浆砌MU15砼砌块 3.勾缝、抹面要求:20厚M15水泥砂浆防水层 4.盖板材质、规格:920mm*870mm球墨铸铁井盖 5.井盖、井圈材质及规格:装饰盖板 6.其他:未尽事项，详见招标图纸、招标文件及国家相关规范 |  | 座 | 2
30 | 030408003001 | 电缆保护管SC100*4mm | 1.名称:电缆保护管 2.材质:钢管 3.规格:100mm以下 4.敷设方式:详见图纸 |  | m | 150
31 | 030408003002 | 电缆保护管SC25*2.5mm | 1.名称:电缆保护管 2.材质:钢管 3.规格:100mm以下 4.敷设方式:详见图纸 |  | m | 200
32 | 030411003001 | 铝合金桥架100*100mm | 1.名称:桥架 2.规格:100x100 3.材质:铝合金 |  | m | 8
电气工程合计
本页小计
注：为计取规费等的使用，可在表中增设其中：“定额人工费”。
表—08
分部分项工程和单价措施项目清单与计价表
工程名称：5#-A泵站-除臭系统 |  |  |  | 标段： |  |  |  | 第 4 页 共 5 页
序号 | 项目编码 | 项目名称 | 项目特征描述 |  | 计量单位 | 工程量 | 金额（元）
[7 empty] | 综合单价 |  | 综合合价 | 其中
暂估价
智慧水务
33 | 030404015001 | 在线控制系统 | 1.在线控制系统 2.其他详见设计图 |  | 套 | 1
34 | 030404015002 | 中控系统和自动化平台 | 1.中控系统和自动化平台 2.其他详见设计图 |  | 套 | 1
35 | 030404015003 | 中控上位机系统 | 1.中控上位机系统 2.其他详见设计图 |  | 套 | 1
36 | 030404015004 | 智慧化管理平台 | 1.智慧化管理平台 2.其他详见设计图 |  | 套 | 1
智慧水务合计
电气主要设备电缆
37 | 030408001001 | 电力电缆YJV-1KV-5*16 | 1.名称:电力电缆 2.型号:YJV 3.规格:35mm2以下 4.材质:铜芯 5.敷设方式、部位:管道敷设 6.电压等级(kV):0.6/1kV |  | m | 30
38 | 030502005001 | DK-KZ00 七类网线 | 1.DK-KZ00 七类网线 2.其他详见设计图 |  | m | 50
39 | 030408001002 | 电力电缆YJV-1KV-4*6 | 1.名称:电力电缆 2.型号:YJV 3.规格:10mm2以下 4.材质:铜芯 5.敷设方式、部位:管道敷设 6.电压等级(kV):0.6/1kV |  | m | 10
40 | 030408001003 | 控制电缆RVV-500V-7*1.5 | 1.名称:控制电缆 2.型号:RVV 3.规格:10mm2以下 4.材质:铜芯 5.敷设方式、部位:管道敷设 6.电压等级(kV):500V |  | m | 105
41 | 030408001004 | 电力电缆YJV-1KV-4*4 | 1.名称:电力电缆 2.型号:YJV 3.规格:10mm2以下 4.材质:铜芯 5.敷设方式、部位:管道敷设 6.电压等级(kV):0.6/1kV |  | m | 95
本页小计
注：为计取规费等的使用，可在表中增设其中：“定额人工费”。
表—08
分部分项工程和单价措施项目清单与计价表
工程名称：5#-A泵站-除臭系统 |  |  |  | 标段： |  |  |  | 第 5 页 共 5 页
序号 | 项目编码 | 项目名称 | 项目特征描述 |  | 计量单位 | 工程量 | 金额（元）
[7 empty] | 综合单价 |  | 综合合价 | 其中
暂估价
42 | 030408001005 | 控制电缆RVVP-500V-5*1.5 | 1.名称:控制电缆 2.型号:RVVP 3.规格:10mm2以下 4.材质:铜芯 5.敷设方式、部位:管道敷设 6.电压等级(kV):500V |  | m | 140
电气主要设备电缆合计
5#-A泵站-除臭系统合计
分部分项合计
措施项目
43 | 031302007001 | 高层施工增加 |  |  | 项 | 1
44 | 031301017001 | 脚手架搭拆费 |  |  | 项 | 1
单价措施合计
本页小计
合 计
注：为计取规费等的使用，可在表中增设其中：“定额人工费”。
表—08

## 表-09 综合单价分析表【5#-A泵站-除臭系统】
综合单价分析表
工程名称： | [6 empty] | 标段： |  |  |  | 第 页 共 页
项目编码 |  |  |  | 项目名称 |  |  |  |  | 计量单位 |  |  | 工程量
清单综合单价组成明细
定额编号 | 定额项目名称 | 定额 单位 | 数量 | 单价 |  |  |  |  | 合价
|  |  |  | 人工费 | 材料费 | 机具费 |  | 管理费 和利润 | 人工费 | 材料费 |  | 机具费 | 管理费 和利润
人工单价 |  | 小计
元/工日 |  | 未计价材料费
清单项目综合单价
材 料 费 明 细 | 主要材料名称、规格、型号 |  |  |  |  | 单位 |  | 数量 | 单价（元） | 合价（元） |  | 暂估单价 （元） | 暂估合价 （元）
| 其他材料费 | [7 empty] | - |  |  | -
| 材料费小计 | [7 empty] | - |  |  | -
注：1.如不使用省级或行业建设主管部门发布的计价依据，可不填定额编码、名称等； 2.招标文件提供了暂估单价的材料，按暂估的单价填入表内“暂估单价”栏及“暂估合价”栏。
表-09

## 表-11 总价措施项目清单与计价表【5#-A泵站-除臭系统】
总价措施项目清单与计价表
工程名称：5#-A泵站-除臭系统 |  |  |  |  | 标段： |  |  | 第 1 页 共 2 页
序号 | 项目编码 | 项目名称 | 计算基础 | 费率 (%) |  | 金额 (元) | 调整费率 (%) |  | 调整后金额 (元) | 备注
1 | LSSGCSF00001 | 绿色施工安全防护措施费 | 分部分项人工费+分部分项机具费 | 35.77 | [5 empty] | 以分部分项的人工费与施工机具费之和为计算基础，费率35.77%
2 | 031301010001 | 安装与生产同时进行增加费用 | 分部分项人工费 | 0 | [5 empty] | 按人工费的10%计算
3 | 031301011001 | 在有害身体健康环境中施工增加费 | 分部分项人工费 | 0 | [5 empty] | 按人工费的10%计算
4 | TSSGBWZJF001 | 在地下（暗）室、设备及大口径管道内等特殊施工部位进行施工增加费 |  | 30 | [5 empty] | 按该部分人工费的30%计算
5 | 粤031302008001 | 赶工措施费 | 分部分项人工费+分部分项机具费 | 0 | [5 empty] | 赶工措施费=（1-δ）*分部分项（人工费+施工机具费）*0.344 （0.8≤δ＜1 式中：δ=合同工期/定额工期）
6 | 031302002001 | 夜间施工增加费 |  | 20 | [5 empty] | 按其夜间施工项目人工费的20%计算
7 | JTGRSGZJF001 | 交通干扰工程施工增加费 |  | 10 | [5 empty] | 按在市政道路上施工项目人工费的10%计算
8 | 粤031302009001 | 文明工地增加费 | 分部分项人工费+分部分项机具费 | 0 | [5 empty] | 以分部分项的人工费与施工机具费之和为计算基础；市级文明工地1.00%；省级文明工地2.00%
9 | DXGXJCJXF001 | 地下管线交叉降效费 | [7 empty] | 按实际发生或经批准的施工方案计算
编制人（造价人员）： |  |  |  |  | 复核人（造价工程师）：
表-11
总价措施项目清单与计价表
工程名称：5#-A泵站-除臭系统 |  |  |  |  | 标段： |  |  | 第 2 页 共 2 页
序号 | 项目编码 | 项目名称 | 计算基础 | 费率 (%) |  | 金额 (元) | 调整费率 (%) |  | 调整后金额 (元) | 备注
10 | QTFY00000001 | 其他费用 | [7 empty] | 按实际发生或经批准的施工组织设计方案计算
合 计
编制人（造价人员）： |  |  |  |  | 复核人（造价工程师）：
表-11

## 表-12 其他项目清单与计价汇总表【5#-A泵站-除臭系统】
其他项目清单与计价汇总表
工程名称：5#-A泵站-除臭系统 |  |  | 标段： |  | 第 1 页 共 1 页
序号 | 项目名称 | 金额（元） |  | 结算金额（元） |  | 备注
1 | 暂列金额 | 0.00 |  |  |  | 明细详见表-12-1
2 | 暂估价 | 0.00
2.1 | 材料暂估价 | — |  |  |  | 明细详见表-12-2
2.2 | 专业工程暂估价 | 0.00 |  |  |  | 明细详见表-12-3
3 | 计日工 |  |  |  |  | 明细详见表-12-4
4 | 总承包服务费 |  |  |  |  | 明细详见表-12-5
5 | 预算包干费
6 | 工程优质费
7 | 概算幅度差
8 | 现场签证费用
9 | 索赔费用
10 | 其他费用
合 计 | [5 empty] | —
注：材料（工程设备）暂估单价进入清单项目综合单价，此处不汇总。
表—12

## 表-13 规费、税金项目清单与计价表【5#-A泵站-除臭系
规费、税金项目清单与计价表
工程名称：5#-A泵站-除臭系统 |  |  | 标段： |  | 第 1 页 共 1 页
序号 | 项目名称 | 计算基础 | 计算基数 | 计算费率 (%) |  | 金额(元)
1 | 增值税销项税额 | 分部分项合计+措施合计+其他项目 |  | 9
合 计
编制人（造价人员）： |  |  | 复核人（造价工程师）：
表—13

## 表-04 单位工程招标控制价汇总表【6#泵站-除臭系统】
单位工程投标报价汇总表
工程名称：6#泵站-除臭系统 |  | 标段： |  | 第 1 页 共 1 页
序号 | 汇总内容 |  | 金额:(元) |  | 其中：暂估价(元)
1 | 分部分项合计
1.1 | 6#泵站-除臭系统
2 | 措施合计
2.1 | 绿色施工安全防护措施费
2.2 | 其他措施费
3 | 其他项目
3.1 | 暂列金额
3.2 | 暂估价
3.3 | 计日工
3.4 | 总承包服务费
3.5 | 预算包干费
3.6 | 工程优质费
3.7 | 概算幅度差
3.8 | 索赔费用
3.9 | 现场签证费用
3.10 | 其他费用
4 | 税前工程造价
5 | 增值税销项税额
6 | 总造价
7 | 人工费
投标报价合计=1+2+3+5
注：本表适用于单位工程招标控制价或投标报价的汇总，如无单位工程划分，单项工程也使用本表汇总
表—04

## 表-08 分部分项工程和单价措施项目清单与计价表【6#泵站
分部分项工程和单价措施项目清单与计价表
工程名称：6#泵站-除臭系统 |  |  |  | 标段： |  |  |  | 第 1 页 共 6 页
序号 | 项目编码 | 项目名称 | 项目特征描述 |  | 计量单位 | 工程量 | 金额（元）
[7 empty] | 综合单价 |  | 综合合价 | 其中
暂估价
6#泵站-除臭系统
一体化生物除臭系统
1 | 040602044011 | 一体化生物除臭设备 | 处理能力：1500 m3/h 设备尺寸：4000×2000×2800（mm) 材 质：玻璃钢 含设备主体、填料、进出气口、检修口、爬梯、检修平台等 |  | 套 | 1
2 | 030108001001 | 风机 | 风 量：1500 m3/h 全 压：2500Pa 功 率：4.0kW 材 质：玻璃钢 含配套防爆电机、防震垫、隔音箱 |  | 台 | 1
3 | 031006015001 | 循环水箱 | 规 格：800×800×1000（mm） 材 质：玻璃钢 |  | 台 | 1
4 | 031006015002 | 气体中和水箱 | 规 格：800×800×1000（mm） 材 质：玻璃钢 |  | 台 | 1
5 | 081003002006 | 加药系统 | 配置说明：含加药泵、加药桶及搅拌器等 |  | 套 | 1
6 | 030211003001 | 循环水泵 | 流 量：10m3/h 扬 程：25m 功 率：2.2kW 过流材质：不锈钢316 |  | 台 | 2
7 | 030211003002 | 气体中和水泵 | 流 量：10m3/h 扬 程：25m 功 率：2.2kW 过流材质：不锈钢316 |  | 台 | 2
8 | 081003002005 | 控制系统 | 1.材质：不锈钢304 2.配置说明：含PLC、电气元件及平台界面系统等 |  | 套 | 1
9 | 030601005009 | 硫化氢检测仪器（含仪表箱） | 1.量程：0-100ppm，含仪表箱 |  | 台 | 1
10 | 030601005010 | 氨气检测仪器（含仪表箱） | 1.量程：0-100ppm；含仪表箱 |  | 台 | 1
11 | 080902006001 | 液位计 | 1.液位计 |  | 个 | 3
本页小计
注：为计取规费等的使用，可在表中增设其中：“定额人工费”。
表—08
分部分项工程和单价措施项目清单与计价表
工程名称：6#泵站-除臭系统 |  |  |  | 标段： |  |  |  | 第 2 页 共 6 页
序号 | 项目编码 | 项目名称 | 项目特征描述 |  | 计量单位 | 工程量 | 金额（元）
[7 empty] | 综合单价 |  | 综合合价 | 其中
暂估价
12 | 030503008001 | 电动阀 | 1.电动阀 |  | 个 | 4
13 | 030503008002 | 电磁阀 | 1.电磁阀 |  | 个 | 3
14 | 080902006002 | PH计 | 1.液位计 |  | 个 | 2
一体化生物除臭系统合计
离子送风除臭系统
15 | 040602044010 | 离子送风除臭装置 | 1.处理风量：1000m3/h 2.配置要求：含风机、离子发生器、过滤装置 |  | 套 | 1
离子送风除臭系统合计
收集系统及循环送风系统
16 | 030702003001 | 不锈钢板通风管道DN250 | 1.不锈钢板通风管道DN250 |  | m | 24
17 | 030702006001 | 玻璃钢通风管道DN250 | 1.玻璃钢通风管道DN250 |  | m | 21
18 | 030702003002 | 不锈钢板通风管道DN200 | 1.不锈钢板通风管道DN200 |  | m | 19
19 | 030702006002 | 玻璃钢通风管道DN200 | 1.玻璃钢通风管道DN200 |  | m | 14
20 | 030703013001 | 不锈钢弯头DN250 | 1.不锈钢弯头DN250 |  | 个 | 11
21 | 030703012001 | 夹砂玻璃钢弯头DN250 | 1.夹砂玻璃钢弯头DN250 |  | 个 | 6
22 | 030703013002 | 不锈钢弯头DN200 | 1.不锈钢弯头DN200 |  | 个 | 12
23 | 030703012002 | 夹砂玻璃钢弯头DN200 | 1.夹砂玻璃钢弯头DN200 |  | 个 | 3
24 | 030703013003 | 斜三通DN200*200 | 1.斜三通DN200*200 |  | 个 | 1
25 | 030703004001 | 不锈钢风阀 DN200 | 1.不锈钢风阀 DN200 |  | 个 | 3
26 | 030703004002 | 不锈钢风阀 DN250 | 1.不锈钢风阀 DN250 |  | 个 | 3
本页小计
注：为计取规费等的使用，可在表中增设其中：“定额人工费”。
表—08
分部分项工程和单价措施项目清单与计价表
工程名称：6#泵站-除臭系统 |  |  |  | 标段： |  |  |  | 第 3 页 共 6 页
序号 | 项目编码 | 项目名称 | 项目特征描述 |  | 计量单位 | 工程量 | 金额（元）
[7 empty] | 综合单价 |  | 综合合价 | 其中
暂估价
收集系统及循环送风系统合计
密封系统
27 | 030703017001 | 进水池密封盖板 | 1.规格：2.45×2.3（m） 2.密封形式：玻璃钢 |  | 个 | 1
28 | 030703017002 | 格栅机密封罩 | 规格：3.5×2.0×3.5（m） 密封形式：不锈钢骨架+PC耐力板 |  | 个 | 1
密封系统合计
公共工程
公共工程合计
电气工程
29 | 040504001001 | 电缆接线井 | 1.垫层、基础材质及厚度:800*600*200厚渗水砂层 2.砌筑材料品种、规格、强度等级:M10水泥砂浆砌MU15砼砌块 3.勾缝、抹面要求:20厚M15水泥砂浆防水层 4.盖板材质、规格:920mm*870mm球墨铸铁井盖 5.井盖、井圈材质及规格:装饰盖板 6.其他:未尽事项，详见招标图纸、招标文件及国家相关规范 |  | 座 | 3
30 | 030408003001 | 电缆保护管SC100*4mm | 1.名称:电缆保护管 2.材质:钢管 3.规格:100mm以下 4.敷设方式:详见图纸 |  | m | 50
31 | 030408003002 | 电缆保护管SC25*2.5mm | 1.名称:电缆保护管 2.材质:钢管 3.规格:100mm以下 4.敷设方式:详见图纸 |  | m | 200
32 | 030411003001 | 铝合金桥架100*100mm | 1.名称:桥架 2.规格:100x100 3.材质:铝合金 |  | m | 12
电气工程合计
本页小计
注：为计取规费等的使用，可在表中增设其中：“定额人工费”。
表—08
分部分项工程和单价措施项目清单与计价表
工程名称：6#泵站-除臭系统 |  |  |  | 标段： |  |  |  | 第 4 页 共 6 页
序号 | 项目编码 | 项目名称 | 项目特征描述 |  | 计量单位 | 工程量 | 金额（元）
[7 empty] | 综合单价 |  | 综合合价 | 其中
暂估价
土石方工程
33 | 040101002001 | 挖沟槽土方 | 1.土壤类别:一、二类土 2.挖土深度:综合考虑 |  | m3 | 12.8
34 | 040103001001 | 回填石屑 | 1.密实度要求:≥90% 2.填方材料品种:石屑 3.填方粒径要求:满足设计和规范要求 4.填方来源、运距:综合考虑 |  | m3 | 5.35
35 | 040103001002 | 回填土方 | 1.密实度要求:≥90% 2.填方材料品种:土方 3.填方粒径要求:满足设计和规范要求 4.填方来源、运距:综合考虑 |  | m3 | 0.88
36 | 040103002001 | 余方弃置 | 1.废弃料品种:土方 2.运距:20km |  | m3 | 11.92
37 | 040305001001 | 碎石砂垫层 | 1.碎石砂垫层 |  | m3 | 0.8
38 | 粤040101007001 | 挡土板 | 1.材质:密挡土板 2.挡土深度:详设计图 |  | m2 | 25.6
土石方工程合计
路面破除及修复
39 | 041001001001 | 拆除现状混凝土路面24cm | 1.拆除现状混凝土路面24cm |  | m2 | 5
40 | 041001003001 | 拆除水泥稳定基层15cm | 1.拆除水泥稳定基层15cm |  | m2 | 5
41 | 041001003002 | 拆除碎石基层20cm | 1.拆除碎石基层20cm |  | m2 | 5
42 | 040203007001 | C35水泥混凝土路面24cm | 1.C35水泥混凝土路面24cm |  | m2 | 5
43 | 040202015001 | 15cm水泥稳定碎(砾)石 | 1.15cm水泥稳定碎(砾)石 |  | m2 | 5
44 | 040202011001 | 20cm碎石垫层 | 1.20cm碎石垫层 |  | m2 | 5
路面破除及修复合计
智慧水务
45 | 030404015001 | 在线控制系统 | 1.在线控制系统 2.其他详见设计图 |  | 套 | 1
本页小计
注：为计取规费等的使用，可在表中增设其中：“定额人工费”。
表—08
分部分项工程和单价措施项目清单与计价表
工程名称：6#泵站-除臭系统 |  |  |  | 标段： |  |  |  | 第 5 页 共 6 页
序号 | 项目编码 | 项目名称 | 项目特征描述 |  | 计量单位 | 工程量 | 金额（元）
[7 empty] | 综合单价 |  | 综合合价 | 其中
暂估价
46 | 030404015002 | 中控系统和自动化平台 | 1.中控系统和自动化平台 2.其他详见设计图 |  | 套 | 1
47 | 030404015003 | 中控上位机系统 | 1.中控上位机系统 2.其他详见设计图 |  | 套 | 1
48 | 030404015004 | 智慧化管理平台 | 1.智慧化管理平台 2.其他详见设计图 |  | 套 | 1
智慧水务合计
电气主要设备电缆
49 | 030408001001 | 电力电缆YJV-1KV-5*16 | 1.名称:电力电缆 2.型号:YJV 3.规格:35mm2以下 4.材质:铜芯 5.敷设方式、部位:管道敷设 6.电压等级(kV):0.6/1kV |  | m | 30
50 | 030502005001 | DK-KZ00 七类网线 | 1.DK-KZ00 七类网线 2.其他详见设计图 |  | m | 50
51 | 030408001002 | 电力电缆YJV-1KV-4*6 | 1.名称:电力电缆 2.型号:YJV 3.规格:10mm2以下 4.材质:铜芯 5.敷设方式、部位:管道敷设 6.电压等级(kV):0.6/1kV |  | m | 10
52 | 030408001003 | 控制电缆RVV-500V-7*1.5 | 1.名称:控制电缆 2.型号:RVV 3.规格:10mm2以下 4.材质:铜芯 5.敷设方式、部位:管道敷设 6.电压等级(kV):500V |  | m | 105
53 | 030408001004 | 电力电缆YJV-1KV-4*4 | 1.名称:电力电缆 2.型号:YJV 3.规格:10mm2以下 4.材质:铜芯 5.敷设方式、部位:管道敷设 6.电压等级(kV):0.6/1kV |  | m | 95
本页小计
注：为计取规费等的使用，可在表中增设其中：“定额人工费”。
表—08
分部分项工程和单价措施项目清单与计价表
工程名称：6#泵站-除臭系统 |  |  |  | 标段： |  |  |  | 第 6 页 共 6 页
序号 | 项目编码 | 项目名称 | 项目特征描述 |  | 计量单位 | 工程量 | 金额（元）
[7 empty] | 综合单价 |  | 综合合价 | 其中
暂估价
54 | 030408001005 | 控制电缆RVVP-500V-5*1.5 | 1.名称:控制电缆 2.型号:RVVP 3.规格:10mm2以下 4.材质:铜芯 5.敷设方式、部位:管道敷设 6.电压等级(kV):500V |  | m | 140
电气主要设备电缆合计
6#泵站-除臭系统合计
分部分项合计
措施项目
55 | 031302007001 | 高层施工增加 |  |  | 项 | 1
56 | 031301017001 | 脚手架搭拆费 |  |  | 项 | 1
单价措施合计
本页小计
合 计
注：为计取规费等的使用，可在表中增设其中：“定额人工费”。
表—08

## 表-09 综合单价分析表【6#泵站-除臭系统】
综合单价分析表
工程名称： | [6 empty] | 标段： |  |  |  | 第 页 共 页
项目编码 |  |  |  | 项目名称 |  |  |  |  | 计量单位 |  |  | 工程量
清单综合单价组成明细
定额编号 | 定额项目名称 | 定额 单位 | 数量 | 单价 |  |  |  |  | 合价
|  |  |  | 人工费 | 材料费 | 机具费 |  | 管理费 和利润 | 人工费 | 材料费 |  | 机具费 | 管理费 和利润
人工单价 |  | 小计
元/工日 |  | 未计价材料费
清单项目综合单价
材 料 费 明 细 | 主要材料名称、规格、型号 |  |  |  |  | 单位 |  | 数量 | 单价（元） | 合价（元） |  | 暂估单价 （元） | 暂估合价 （元）
| 其他材料费 | [7 empty] | - |  |  | -
| 材料费小计 | [7 empty] | - |  |  | -
注：1.如不使用省级或行业建设主管部门发布的计价依据，可不填定额编码、名称等； 2.招标文件提供了暂估单价的材料，按暂估的单价填入表内“暂估单价”栏及“暂估合价”栏。
表-09

## 表-11 总价措施项目清单与计价表【6#泵站-除臭系统】
总价措施项目清单与计价表
工程名称：6#泵站-除臭系统 |  |  |  |  | 标段： |  |  | 第 1 页 共 2 页
序号 | 项目编码 | 项目名称 | 计算基础 | 费率 (%) |  | 金额 (元) | 调整费率 (%) |  | 调整后金额 (元) | 备注
1 | LSSGCSF00001 | 绿色施工安全防护措施费 | 分部分项人工费+分部分项机具费 | 35.77 | [5 empty] | 以分部分项的人工费与施工机具费之和为计算基础，费率35.77%
2 | 031301010001 | 安装与生产同时进行增加费用 | 分部分项人工费 | 0 | [5 empty] | 按人工费的10%计算
3 | 031301011001 | 在有害身体健康环境中施工增加费 | 分部分项人工费 | 0 | [5 empty] | 按人工费的10%计算
4 | TSSGBWZJF001 | 在地下（暗）室、设备及大口径管道内等特殊施工部位进行施工增加费 |  | 30 | [5 empty] | 按该部分人工费的30%计算
5 | 粤031302008001 | 赶工措施费 | 分部分项人工费+分部分项机具费 | 0 | [5 empty] | 赶工措施费=（1-δ）*分部分项（人工费+施工机具费）*0.344 （0.8≤δ＜1 式中：δ=合同工期/定额工期）
6 | 031302002001 | 夜间施工增加费 |  | 20 | [5 empty] | 按其夜间施工项目人工费的20%计算
7 | JTGRSGZJF001 | 交通干扰工程施工增加费 |  | 10 | [5 empty] | 按在市政道路上施工项目人工费的10%计算
8 | 粤031302009001 | 文明工地增加费 | 分部分项人工费+分部分项机具费 | 0 | [5 empty] | 以分部分项的人工费与施工机具费之和为计算基础；市级文明工地1.00%；省级文明工地2.00%
9 | DXGXJCJXF001 | 地下管线交叉降效费 | [7 empty] | 按实际发生或经批准的施工方案计算
编制人（造价人员）： |  |  |  |  | 复核人（造价工程师）：
表-11
总价措施项目清单与计价表
工程名称：6#泵站-除臭系统 |  |  |  |  | 标段： |  |  | 第 2 页 共 2 页
序号 | 项目编码 | 项目名称 | 计算基础 | 费率 (%) |  | 金额 (元) | 调整费率 (%) |  | 调整后金额 (元) | 备注
10 | QTFY00000001 | 其他费用 | [7 empty] | 按实际发生或经批准的施工组织设计方案计算
合 计
编制人（造价人员）： |  |  |  |  | 复核人（造价工程师）：
表-11

## 表-12 其他项目清单与计价汇总表【6#泵站-除臭系统】
其他项目清单与计价汇总表
工程名称：6#泵站-除臭系统 |  |  | 标段： |  | 第 1 页 共 1 页
序号 | 项目名称 | 金额（元） |  | 结算金额（元） |  | 备注
1 | 暂列金额 | 0.00 |  |  |  | 明细详见表-12-1
2 | 暂估价 | 0.00
2.1 | 材料暂估价 | — |  |  |  | 明细详见表-12-2
2.2 | 专业工程暂估价 | 0.00 |  |  |  | 明细详见表-12-3
3 | 计日工 |  |  |  |  | 明细详见表-12-4
4 | 总承包服务费 |  |  |  |  | 明细详见表-12-5
5 | 预算包干费
6 | 工程优质费
7 | 概算幅度差
8 | 现场签证费用
9 | 索赔费用
10 | 其他费用
合 计 | [5 empty] | —
注：材料（工程设备）暂估单价进入清单项目综合单价，此处不汇总。
表—12

## 表-13 规费、税金项目清单与计价表【6#泵站-除臭系统】
规费、税金项目清单与计价表
工程名称：6#泵站-除臭系统 |  |  | 标段： |  | 第 1 页 共 1 页
序号 | 项目名称 | 计算基础 | 计算基数 | 计算费率 (%) |  | 金额(元)
1 | 增值税销项税额 | 分部分项合计+措施合计+其他项目 |  | 9
合 计
编制人（造价人员）： |  |  | 复核人（造价工程师）：
表—13

## 表-04 单位工程招标控制价汇总表【7#泵站-除臭系统】
单位工程投标报价汇总表
工程名称：7#泵站-除臭系统 |  | 标段： |  | 第 1 页 共 1 页
序号 | 汇总内容 |  | 金额:(元) |  | 其中：暂估价(元)
1 | 分部分项合计
1.1 | 7#泵站-除臭系统
2 | 措施合计
2.1 | 绿色施工安全防护措施费
2.2 | 其他措施费
3 | 其他项目
3.1 | 暂列金额
3.2 | 暂估价
3.3 | 计日工
3.4 | 总承包服务费
3.5 | 预算包干费
3.6 | 工程优质费
3.7 | 概算幅度差
3.8 | 索赔费用
3.9 | 现场签证费用
3.10 | 其他费用
4 | 税前工程造价
5 | 增值税销项税额
6 | 总造价
7 | 人工费
投标报价合计=1+2+3+5
注：本表适用于单位工程招标控制价或投标报价的汇总，如无单位工程划分，单项工程也使用本表汇总
表—04

## 表-08 分部分项工程和单价措施项目清单与计价表【7#泵站
分部分项工程和单价措施项目清单与计价表
工程名称：7#泵站-除臭系统 |  |  |  | 标段： |  |  |  | 第 1 页 共 6 页
序号 | 项目编码 | 项目名称 | 项目特征描述 |  | 计量单位 | 工程量 | 金额（元）
[7 empty] | 综合单价 |  | 综合合价 | 其中
暂估价
7#泵站-除臭系统
一体化生物除臭系统
1 | 040602044015 | 一体化生物除臭设备 | 处理能力：2000 m3/h 设备尺寸：5000×2000×2800（mm) 材 质：玻璃钢 含设备主体、风机、循环泵、水箱、喷淋系统、加药系统、仪器仪表等 |  | 套 | 1
2 | 030108001001 | 风机 | 风 量：2000 m3/h 全 压：2500Pa 功 率：5.5kW 材 质：玻璃钢 含配套防爆电机、防震垫、隔音箱 |  | 台 | 1
3 | 031006015001 | 循环水箱 | 规 格：800×800×1000（mm） 材 质：玻璃钢 |  | 台 | 1
4 | 031006015002 | 气体中和水箱 | 规 格：800×800×1000（mm） 材 质：玻璃钢 |  | 台 | 1
5 | 081003002009 | 加药系统 | 配置说明：含加药泵、加药桶及搅拌器等 |  | 套 | 1
6 | 030211003001 | 循环水泵 | 流 量：10m3/h 扬 程：25m 功 率：2.2kW 过流材质：不锈钢316 |  | 台 | 2
7 | 030211003002 | 气体中和水泵 | 流 量：10m3/h 扬 程：25m 功 率：2.2kW 过流材质：不锈钢316 |  | 台 | 2
8 | 081003002008 | 控制系统 | 1.材质：不锈钢304 2.配置说明：含PLC、电气元件及平台界面系统等 |  | 套 | 1
9 | 030601005015 | 硫化氢检测仪器（含仪表箱） | 1.量程：0-100ppm，含仪表箱 |  | 台 | 1
10 | 030601005016 | 氨气检测仪器（含仪表箱） | 1.量程：0-100ppm；含仪表箱 |  | 台 | 1
11 | 080902006001 | 液位计 | 1.液位计 |  | 个 | 3
本页小计
注：为计取规费等的使用，可在表中增设其中：“定额人工费”。
表—08
分部分项工程和单价措施项目清单与计价表
工程名称：7#泵站-除臭系统 |  |  |  | 标段： |  |  |  | 第 2 页 共 6 页
序号 | 项目编码 | 项目名称 | 项目特征描述 |  | 计量单位 | 工程量 | 金额（元）
[7 empty] | 综合单价 |  | 综合合价 | 其中
暂估价
12 | 030503008001 | 电动阀 | 1.电动阀 |  | 个 | 4
13 | 030503008002 | 电磁阀 | 1.电磁阀 |  | 个 | 3
14 | 080902006002 | PH计 | 1.液位计 |  | 个 | 2
一体化生物除臭系统合计
离子送风除臭系统
15 | 040602044016 | 离子送风除臭装置 | 1.处理风量：1000m3/h 2.配置要求：含风机、离子发生器、过滤装置 |  | 套 | 1
离子送风除臭系统合计
收集系统及循环送风系统
16 | 030702003009 | 不锈钢板通风管道DN300 | 1.不锈钢板通风管道DN300 |  | m | 51
17 | 030702003007 | 不锈钢板通风管道DN250 | 1.不锈钢板通风管道DN250 |  | m | 37
18 | 030702003008 | 不锈钢板通风管道DN200 | 1.不锈钢板通风管道DN200 |  | m | 33
19 | 030702006009 | 玻璃钢通风管道DN300 | 1.玻璃钢通风管道DN300 |  | m | 20
20 | 030703013011 | 不锈钢弯头DN200 | 1.不锈钢弯头DN200 |  | 个 | 1
21 | 030703012007 | 夹砂玻璃钢弯头DN250 | 1.夹砂玻璃钢弯头DN250 |  | 个 | 3
22 | 030703013013 | 不锈钢弯头DN300 | 1.不锈钢弯头DN300 |  | 个 | 17
23 | 030703012008 | 夹砂玻璃钢弯头DN200*250 | 1.夹砂玻璃钢弯头DN200*250 |  | 个 | 2
24 | 030703013012 | 135°不锈钢三通DN200 | 1.135°三通DN200 |  | 个 | 1
25 | 030703004007 | 不锈钢风阀 DN200 | 1.不锈钢风阀 DN200 |  | 个 | 3
26 | 030703004008 | 不锈钢风阀 DN250 | 1.不锈钢风阀 DN250 |  | 个 | 3
本页小计
注：为计取规费等的使用，可在表中增设其中：“定额人工费”。
表—08
分部分项工程和单价措施项目清单与计价表
工程名称：7#泵站-除臭系统 |  |  |  | 标段： |  |  |  | 第 3 页 共 6 页
序号 | 项目编码 | 项目名称 | 项目特征描述 |  | 计量单位 | 工程量 | 金额（元）
[7 empty] | 综合单价 |  | 综合合价 | 其中
暂估价
27 | 030703013014 | 不锈钢斜三通DN250 | 1.斜三通DN250 |  | 个 | 1
28 | 030703013015 | 不锈钢三通DN200 | 1.三通DN200 |  | 个 | 1
29 | 030703013016 | 不锈钢三通DN250*300 | 1.不锈钢三通DN250*300 |  | 个 | 1
30 | 030703013017 | 大小头DN200*250 | 1.大小头DN200*250 |  | 个 | 1
31 | 030703013018 | 大小头DN200*300 | 1.大小头DN200*300 |  | 个 | 1
收集系统及循环送风系统合计
密封系统
32 | 030703017001 | 进水池密封盖板 | 1.规格：2.45×2.3（m） 2.密封形式：玻璃钢 |  | 个 | 1
33 | 030703017002 | 格栅机密封罩 | 规格：3.5×2.0×3.5（m） 密封形式：不锈钢骨架+PC耐力板 |  | 个 | 1
密封系统合计
公共工程
公共工程合计
电气工程
34 | 040504001001 | 电缆接线井 | 1.垫层、基础材质及厚度:800*600*200厚渗水砂层 2.砌筑材料品种、规格、强度等级:M10水泥砂浆砌MU15砼砌块 3.勾缝、抹面要求:20厚M15水泥砂浆防水层 4.盖板材质、规格:920mm*870mm球墨铸铁井盖 5.井盖、井圈材质及规格:装饰盖板 6.其他:未尽事项，详见招标图纸、招标文件及国家相关规范 |  | 座 | 3
本页小计
注：为计取规费等的使用，可在表中增设其中：“定额人工费”。
表—08
分部分项工程和单价措施项目清单与计价表
工程名称：7#泵站-除臭系统 |  |  |  | 标段： |  |  |  | 第 4 页 共 6 页
序号 | 项目编码 | 项目名称 | 项目特征描述 |  | 计量单位 | 工程量 | 金额（元）
[7 empty] | 综合单价 |  | 综合合价 | 其中
暂估价
35 | 030408003001 | 电缆保护管SC100*4mm | 1.名称:电缆保护管 2.材质:钢管 3.规格:100mm以下 4.敷设方式:详见图纸 |  | m | 100
36 | 030408003002 | 电缆保护管SC25*2.5mm | 1.名称:电缆保护管 2.材质:钢管 3.规格:100mm以下 4.敷设方式:详见图纸 |  | m | 200
37 | 030411003001 | 铝合金桥架100*100mm | 1.名称:桥架 2.规格:100x100 3.材质:铝合金 |  | m | 8
电气工程合计
土石方工程
38 | 040101002001 | 挖沟槽土方 | 1.土壤类别:一、二类土 2.挖土深度:综合考虑 |  | m3 | 56
39 | 040103001001 | 回填石屑 | 1.密实度要求:≥90% 2.填方材料品种:石屑 3.填方粒径要求:满足设计和规范要求 4.填方来源、运距:综合考虑 |  | m3 | 23.03
40 | 040103001002 | 回填土方 | 1.密实度要求:≥90% 2.填方材料品种:土方 3.填方粒径要求:满足设计和规范要求 4.填方来源、运距:综合考虑 |  | m3 | 3.85
41 | 040103002001 | 余方弃置 | 1.废弃料品种:土方 2.运距:20km |  | m3 | 52.15
42 | 040305001001 | 碎石砂垫层 | 1.碎石砂垫层 |  | m3 | 3.5
43 | 粤040101007001 | 挡土板 | 1.材质:密挡土板 2.挡土深度:详设计图 |  | m2 | 112
土石方工程合计
路面破除及修复
44 | 041001001001 | 拆除现状混凝土路面24cm | 1.拆除现状混凝土路面24cm |  | m2 | 35
45 | 041001003001 | 拆除水泥稳定基层15cm | 1.拆除水泥稳定基层15cm |  | m2 | 35
46 | 041001003002 | 拆除碎石基层20cm | 1.拆除碎石基层20cm |  | m2 | 35
本页小计
注：为计取规费等的使用，可在表中增设其中：“定额人工费”。
表—08
分部分项工程和单价措施项目清单与计价表
工程名称：7#泵站-除臭系统 |  |  |  | 标段： |  |  |  | 第 5 页 共 6 页
序号 | 项目编码 | 项目名称 | 项目特征描述 |  | 计量单位 | 工程量 | 金额（元）
[7 empty] | 综合单价 |  | 综合合价 | 其中
暂估价
47 | 040203007001 | C35水泥混凝土路面24cm | 1.C35水泥混凝土路面24cm |  | m2 | 35
48 | 040202015001 | 15cm水泥稳定碎(砾)石 | 1.15cm水泥稳定碎(砾)石 |  | m2 | 35
49 | 040202011001 | 20cm碎石垫层 | 1.20cm碎石垫层 |  | m2 | 35
路面破除及修复合计
智慧水务
50 | 030404015001 | 在线控制系统 | 1.在线控制系统 2.其他详见设计图 |  | 套 | 1
51 | 030404015002 | 中控系统和自动化平台 | 1.中控系统和自动化平台 2.其他详见设计图 |  | 套 | 1
52 | 030404015003 | 中控上位机系统 | 1.中控上位机系统 2.其他详见设计图 |  | 套 | 1
53 | 030404015004 | 智慧化管理平台 | 1.智慧化管理平台 2.其他详见设计图 |  | 套 | 1
智慧水务合计
电气主要设备电缆
54 | 030408001001 | 电力电缆YJV-1KV-5*16 | 1.名称:电力电缆 2.型号:YJV 3.规格:35mm2以下 4.材质:铜芯 5.敷设方式、部位:管道敷设 6.电压等级(kV):0.6/1kV |  | m | 30
55 | 030502005001 | DK-KZ00 七类网线 | 1.DK-KZ00 七类网线 2.其他详见设计图 |  | m | 50
56 | 030408001002 | 电力电缆YJV-1KV-4*6 | 1.名称:电力电缆 2.型号:YJV 3.规格:10mm2以下 4.材质:铜芯 5.敷设方式、部位:管道敷设 6.电压等级(kV):0.6/1kV |  | m | 10
57 | 030408001003 | 控制电缆RVV-500V-7*1.5 | 1.名称:控制电缆 2.型号:RVV 3.规格:10mm2以下 4.材质:铜芯 5.敷设方式、部位:管道敷设 6.电压等级(kV):500V |  | m | 105
本页小计
注：为计取规费等的使用，可在表中增设其中：“定额人工费”。
表—08
分部分项工程和单价措施项目清单与计价表
工程名称：7#泵站-除臭系统 |  |  |  | 标段： |  |  |  | 第 6 页 共 6 页
序号 | 项目编码 | 项目名称 | 项目特征描述 |  | 计量单位 | 工程量 | 金额（元）
[7 empty] | 综合单价 |  | 综合合价 | 其中
暂估价
58 | 030408001004 | 电力电缆YJV-1KV-4*4 | 1.名称:电力电缆 2.型号:YJV 3.规格:10mm2以下 4.材质:铜芯 5.敷设方式、部位:管道敷设 6.电压等级(kV):0.6/1kV |  | m | 95
59 | 030408001005 | 控制电缆RVVP-500V-5*1.5 | 1.名称:控制电缆 2.型号:RVVP 3.规格:10mm2以下 4.材质:铜芯 5.敷设方式、部位:管道敷设 6.电压等级(kV):500V |  | m | 140
电气主要设备电缆合计
7#泵站-除臭系统合计
分部分项合计
措施项目
60 | 031302007001 | 高层施工增加 |  |  | 项 | 1
61 | 031301017001 | 脚手架搭拆费 |  |  | 项 | 1
单价措施合计
本页小计
合 计
注：为计取规费等的使用，可在表中增设其中：“定额人工费”。
表—08

## 表-09 综合单价分析表【7#泵站-除臭系统】
综合单价分析表
工程名称： | [6 empty] | 标段： |  |  |  | 第 页 共 页
项目编码 |  |  |  | 项目名称 |  |  |  |  | 计量单位 |  |  | 工程量
清单综合单价组成明细
定额编号 | 定额项目名称 | 定额 单位 | 数量 | 单价 |  |  |  |  | 合价
|  |  |  | 人工费 | 材料费 | 机具费 |  | 管理费 和利润 | 人工费 | 材料费 |  | 机具费 | 管理费 和利润
人工单价 |  | 小计
元/工日 |  | 未计价材料费
清单项目综合单价
材 料 费 明 细 | 主要材料名称、规格、型号 |  |  |  |  | 单位 |  | 数量 | 单价（元） | 合价（元） |  | 暂估单价 （元） | 暂估合价 （元）
| 其他材料费 | [7 empty] | - |  |  | -
| 材料费小计 | [7 empty] | - |  |  | -
注：1.如不使用省级或行业建设主管部门发布的计价依据，可不填定额编码、名称等； 2.招标文件提供了暂估单价的材料，按暂估的单价填入表内“暂估单价”栏及“暂估合价”栏。
表-09

## 表-11 总价措施项目清单与计价表【7#泵站-除臭系统】
总价措施项目清单与计价表
工程名称：7#泵站-除臭系统 |  |  |  |  | 标段： |  |  | 第 1 页 共 2 页
序号 | 项目编码 | 项目名称 | 计算基础 | 费率 (%) |  | 金额 (元) | 调整费率 (%) |  | 调整后金额 (元) | 备注
1 | LSSGCSF00001 | 绿色施工安全防护措施费 | 分部分项人工费+分部分项机具费 | 35.77 | [5 empty] | 以分部分项的人工费与施工机具费之和为计算基础，费率35.77%
2 | 031301010001 | 安装与生产同时进行增加费用 | 分部分项人工费 | 0 | [5 empty] | 按人工费的10%计算
3 | 031301011001 | 在有害身体健康环境中施工增加费 | 分部分项人工费 | 0 | [5 empty] | 按人工费的10%计算
4 | TSSGBWZJF001 | 在地下（暗）室、设备及大口径管道内等特殊施工部位进行施工增加费 |  | 30 | [5 empty] | 按该部分人工费的30%计算
5 | 粤031302008001 | 赶工措施费 | 分部分项人工费+分部分项机具费 | 0 | [5 empty] | 赶工措施费=（1-δ）*分部分项（人工费+施工机具费）*0.344 （0.8≤δ＜1 式中：δ=合同工期/定额工期）
6 | 031302002001 | 夜间施工增加费 |  | 20 | [5 empty] | 按其夜间施工项目人工费的20%计算
7 | JTGRSGZJF001 | 交通干扰工程施工增加费 |  | 10 | [5 empty] | 按在市政道路上施工项目人工费的10%计算
8 | 粤031302009001 | 文明工地增加费 | 分部分项人工费+分部分项机具费 | 0 | [5 empty] | 以分部分项的人工费与施工机具费之和为计算基础；市级文明工地1.00%；省级文明工地2.00%
9 | DXGXJCJXF001 | 地下管线交叉降效费 | [7 empty] | 按实际发生或经批准的施工方案计算
编制人（造价人员）： |  |  |  |  | 复核人（造价工程师）：
表-11
总价措施项目清单与计价表
工程名称：7#泵站-除臭系统 |  |  |  |  | 标段： |  |  | 第 2 页 共 2 页
序号 | 项目编码 | 项目名称 | 计算基础 | 费率 (%) |  | 金额 (元) | 调整费率 (%) |  | 调整后金额 (元) | 备注
10 | QTFY00000001 | 其他费用 | [7 empty] | 按实际发生或经批准的施工组织设计方案计算
合 计
编制人（造价人员）： |  |  |  |  | 复核人（造价工程师）：
表-11

## 表-12 其他项目清单与计价汇总表【7#泵站-除臭系统】
其他项目清单与计价汇总表
工程名称：7#泵站-除臭系统 |  |  | 标段： |  | 第 1 页 共 1 页
序号 | 项目名称 | 金额（元） |  | 结算金额（元） |  | 备注
1 | 暂列金额 | 0.00 |  |  |  | 明细详见表-12-1
2 | 暂估价 | 0.00
2.1 | 材料暂估价 | — |  |  |  | 明细详见表-12-2
2.2 | 专业工程暂估价 | 0.00 |  |  |  | 明细详见表-12-3
3 | 计日工 |  |  |  |  | 明细详见表-12-4
4 | 总承包服务费 |  |  |  |  | 明细详见表-12-5
5 | 预算包干费
6 | 工程优质费
7 | 概算幅度差
8 | 现场签证费用
9 | 索赔费用
10 | 其他费用
合 计 | [5 empty] | —
注：材料（工程设备）暂估单价进入清单项目综合单价，此处不汇总。
表—12

## 表-13 规费、税金项目清单与计价表【7#泵站-除臭系统】
规费、税金项目清单与计价表
工程名称：7#泵站-除臭系统 |  |  | 标段： |  | 第 1 页 共 1 页
序号 | 项目名称 | 计算基础 | 计算基数 | 计算费率 (%) |  | 金额(元)
1 | 增值税销项税额 | 分部分项合计+措施合计+其他项目 |  | 9
合 计
编制人（造价人员）： |  |  | 复核人（造价工程师）：
表—13

## 表-04 单位工程招标控制价汇总表【8#泵站-除臭系统】
单位工程投标报价汇总表
工程名称：8#泵站-除臭系统 |  | 标段： |  | 第 1 页 共 1 页
序号 | 汇总内容 |  | 金额:(元) |  | 其中：暂估价(元)
1 | 分部分项合计
1.1 | 8#泵站-除臭系统
2 | 措施合计
2.1 | 绿色施工安全防护措施费
2.2 | 其他措施费
3 | 其他项目
3.1 | 暂列金额
3.2 | 暂估价
3.3 | 计日工
3.4 | 总承包服务费
3.5 | 预算包干费
3.6 | 工程优质费
3.7 | 概算幅度差
3.8 | 索赔费用
3.9 | 现场签证费用
3.10 | 其他费用
4 | 税前工程造价
5 | 增值税销项税额
6 | 总造价
7 | 人工费
投标报价合计=1+2+3+5
注：本表适用于单位工程招标控制价或投标报价的汇总，如无单位工程划分，单项工程也使用本表汇总
表—04

## 表-08 分部分项工程和单价措施项目清单与计价表【8#泵站
分部分项工程和单价措施项目清单与计价表
工程名称：8#泵站-除臭系统 |  |  |  | 标段： |  |  |  | 第 1 页 共 7 页
序号 | 项目编码 | 项目名称 | 项目特征描述 |  | 计量单位 | 工程量 | 金额（元）
[7 empty] | 综合单价 |  | 综合合价 | 其中
暂估价
8#泵站-除臭系统
一体化生物除臭系统
1 | 040602044017 | 一体化生物除臭设备 | 处理能力：2000 m3/h 设备尺寸：5000×2000×2800（mm) 材 质：玻璃钢 含设备主体、风机、循环泵、水箱、喷淋系统、加药系统、仪器仪表等 |  | 套 | 1
2 | 030108001001 | 风机 | 风 量：2000 m3/h 全 压：2500Pa 功 率：5.5kW 材 质：玻璃钢 含配套防爆电机、防震垫、隔音箱 |  | 台 | 1
3 | 031006015001 | 循环水箱 | 规 格：800×800×1000（mm） 材 质：玻璃钢 |  | 台 | 1
4 | 031006015002 | 气体中和水箱 | 规 格：800×800×1000（mm） 材 质：玻璃钢 |  | 台 | 1
5 | 081003002010 | 加药系统 | 配置说明：含加药泵、加药桶及搅拌器等 |  | 套 | 1
6 | 030211003001 | 循环水泵 | 流 量：10m3/h 扬 程：25m 功 率：2.2kW 过流材质：不锈钢316 |  | 台 | 2
7 | 030211003002 | 气体中和水泵 | 流 量：10m3/h 扬 程：25m 功 率：2.2kW 过流材质：不锈钢316 |  | 台 | 2
8 | 081003002009 | 控制系统 | 1.材质：不锈钢304 2.配置说明：含PLC、电气元件及平台界面系统等 |  | 套 | 1
9 | 030601005017 | 硫化氢检测仪器（含仪表箱） | 1.量程：0-100ppm，含仪表箱 |  | 台 | 1
10 | 030601005018 | 氨气检测仪器（含仪表箱） | 1.量程：0-100ppm；含仪表箱 |  | 台 | 1
11 | 080902006001 | 液位计 | 1.液位计 |  | 个 | 3
本页小计
注：为计取规费等的使用，可在表中增设其中：“定额人工费”。
表—08
分部分项工程和单价措施项目清单与计价表
工程名称：8#泵站-除臭系统 |  |  |  | 标段： |  |  |  | 第 2 页 共 7 页
序号 | 项目编码 | 项目名称 | 项目特征描述 |  | 计量单位 | 工程量 | 金额（元）
[7 empty] | 综合单价 |  | 综合合价 | 其中
暂估价
12 | 030503008001 | 电动阀 | 1.电动阀 |  | 个 | 4
13 | 030503008002 | 电磁阀 | 1.电磁阀 |  | 个 | 3
14 | 080902006002 | PH计 | 1.液位计 |  | 个 | 2
一体化生物除臭系统合计
离子送风除臭系统
15 | 040602044018 | 离子送风除臭装置 | 1.处理风量：1000m3/h 2.配置要求：含风机、离子发生器、过滤装置 |  | 套 | 1
离子送风除臭系统合计
收集系统及循环送风系统
16 | 030702003010 | 不锈钢板通风管道DN200 | 1.不锈钢板通风管道DN200 |  | m | 10
17 | 030702006012 | 玻璃钢通风管道DN250 | 1.玻璃钢通风管道DN250 |  | m | 20
18 | 030702003011 | 不锈钢板通风管道DN300 | 1.不锈钢板通风管道DN300 |  | m | 12
19 | 030702006011 | 玻璃钢通风管道DN300 | 1.玻璃钢通风管道DN300 |  | m | 8
20 | 030703013014 | 不锈钢弯头DN200 | 1.不锈钢弯头DN200 |  | 个 | 2
21 | 030703012009 | 夹砂玻璃钢弯头DN250 | 1.夹砂玻璃钢弯头DN250 |  | 个 | 5
22 | 030703013016 | 不锈钢弯头DN200*250 | 1.不锈钢弯头DN200*250 |  | 个 | 2
23 | 030703012011 | 夹砂玻璃钢弯头DN250*250 | 1.夹砂玻璃钢弯头DN250*250 |  | 个 | 5
24 | 030703012012 | 夹砂玻璃钢弯头DN300*300 | 1.夹砂玻璃钢弯头DN300*300 |  | 个 | 15
25 | 030703013015 | 斜三通DN200*300 | 1.斜三通DN200*300 |  | 个 | 1
26 | 030703013017 | 三通DN250*300*300 | 1.三通DN250*300*300 |  | 个 | 1
本页小计
注：为计取规费等的使用，可在表中增设其中：“定额人工费”。
表—08
分部分项工程和单价措施项目清单与计价表
工程名称：8#泵站-除臭系统 |  |  |  | 标段： |  |  |  | 第 3 页 共 7 页
序号 | 项目编码 | 项目名称 | 项目特征描述 |  | 计量单位 | 工程量 | 金额（元）
[7 empty] | 综合单价 |  | 综合合价 | 其中
暂估价
27 | 030703013018 | 三通DN300*300*300 | 1.三通DN300*300*300 |  | 个 | 1
28 | 030703013019 | 三通DN200*300*300 | 1.三通DN200*300*300 |  | 个 | 1
29 | 030703013020 | 大小头DN250*300 | 1.大小头DN250*300 |  | 个 | 3
30 | 030703004009 | 不锈钢风阀 DN200 | 1.不锈钢风阀 DN200 |  | 个 | 4
31 | 030703004010 | 不锈钢风阀 DN250 | 1.不锈钢风阀 DN250 |  | 个 | 2
收集系统及循环送风系统合计
密封系统
32 | 030703017001 | 格栅机密封罩 | 规格：2.5×4.0×3.0（m） 密封形式：不锈钢骨架+PC耐力板 |  | 个 | 1
33 | 030703017002 | 进水池密封盖板 | 1.规格：2.2×2.2（m） 2.密封形式：玻璃钢 |  | 个 | 1
34 | 030703017003 | 污水井密封 | 1.侧面：7.0×2.5（m） 2.密封形式：不锈钢骨架+PC耐力板 |  | 个 | 1
密封系统合计
公共工程
公共工程合计
电气工程
本页小计
注：为计取规费等的使用，可在表中增设其中：“定额人工费”。
表—08
分部分项工程和单价措施项目清单与计价表
工程名称：8#泵站-除臭系统 |  |  |  | 标段： |  |  |  | 第 4 页 共 7 页
序号 | 项目编码 | 项目名称 | 项目特征描述 |  | 计量单位 | 工程量 | 金额（元）
[7 empty] | 综合单价 |  | 综合合价 | 其中
暂估价
35 | 040504001001 | 电缆接线井 | 1.垫层、基础材质及厚度:800*600*200厚渗水砂层 2.砌筑材料品种、规格、强度等级:M10水泥砂浆砌MU15砼砌块 3.勾缝、抹面要求:20厚M15水泥砂浆防水层 4.盖板材质、规格:920mm*870mm球墨铸铁井盖 5.井盖、井圈材质及规格:装饰盖板 6.其他:未尽事项，详见招标图纸、招标文件及国家相关规范 |  | 座 | 3
36 | 030408003001 | 电缆保护管SC100*4mm | 1.名称:电缆保护管 2.材质:钢管 3.规格:100mm以下 4.敷设方式:详见图纸 |  | m | 100
37 | 030408003002 | 电缆保护管SC25*2.5mm | 1.名称:电缆保护管 2.材质:钢管 3.规格:100mm以下 4.敷设方式:详见图纸 |  | m | 200
38 | 030411003001 | 铝合金桥架100*100mm | 1.名称:桥架 2.规格:100x100 3.材质:铝合金 |  | m | 8
电气工程合计
土石方工程
39 | 040101002001 | 挖沟槽土方 | 1.土壤类别:一、二类土 2.挖土深度:综合考虑 |  | m3 | 19.2
40 | 040103001001 | 回填石屑 | 1.密实度要求:≥90% 2.填方材料品种:石屑 3.填方粒径要求:满足设计和规范要求 4.填方来源、运距:综合考虑 |  | m3 | 8.75
41 | 040103001002 | 回填土方 | 1.密实度要求:≥90% 2.填方材料品种:土方 3.填方粒径要求:满足设计和规范要求 4.填方来源、运距:综合考虑 |  | m3 | 1.32
本页小计
注：为计取规费等的使用，可在表中增设其中：“定额人工费”。
表—08
分部分项工程和单价措施项目清单与计价表
工程名称：8#泵站-除臭系统 |  |  |  | 标段： |  |  |  | 第 5 页 共 7 页
序号 | 项目编码 | 项目名称 | 项目特征描述 |  | 计量单位 | 工程量 | 金额（元）
[7 empty] | 综合单价 |  | 综合合价 | 其中
暂估价
42 | 040103002001 | 余方弃置 | 1.废弃料品种:土方 2.运距:20km |  | m3 | 17.88
43 | 040305001001 | 碎石砂垫层 | 1.碎石砂垫层 |  | m3 | 1.2
44 | 粤040101007001 | 挡土板 | 1.材质:密挡土板 2.挡土深度:详设计图 |  | m2 | 38.4
土石方工程合计
路面破除及修复
45 | 041001001001 | 拆除现状混凝土路面24cm | 1.拆除现状混凝土路面24cm |  | m2 | 12
46 | 041001003001 | 拆除水泥稳定基层15cm | 1.拆除水泥稳定基层15cm |  | m2 | 12
47 | 041001003002 | 拆除碎石基层20cm | 1.拆除碎石基层20cm |  | m2 | 12
48 | 040203007001 | C35水泥混凝土路面24cm | 1.C35水泥混凝土路面24cm |  | m2 | 12
49 | 040202015001 | 15cm水泥稳定碎(砾)石 | 1.15cm水泥稳定碎(砾)石 |  | m2 | 12
50 | 040202011001 | 20cm碎石垫层 | 1.20cm碎石垫层 |  | m2 | 12
路面破除及修复合计
智慧水务
51 | 030404015001 | 在线控制系统 | 1.在线控制系统 2.其他详见设计图 |  | 套 | 1
52 | 030404015002 | 中控系统和自动化平台 | 1.中控系统和自动化平台 2.其他详见设计图 |  | 套 | 1
53 | 030404015003 | 中控上位机系统 | 1.中控上位机系统 2.其他详见设计图 |  | 套 | 1
54 | 030404015004 | 智慧化管理平台 | 1.智慧化管理平台 2.其他详见设计图 |  | 套 | 1
智慧水务合计
电气主要设备电缆
本页小计
注：为计取规费等的使用，可在表中增设其中：“定额人工费”。
表—08
分部分项工程和单价措施项目清单与计价表
工程名称：8#泵站-除臭系统 |  |  |  | 标段： |  |  |  | 第 6 页 共 7 页
序号 | 项目编码 | 项目名称 | 项目特征描述 |  | 计量单位 | 工程量 | 金额（元）
[7 empty] | 综合单价 |  | 综合合价 | 其中
暂估价
55 | 030408001001 | 电力电缆YJV-1KV-5*16 | 1.名称:电力电缆 2.型号:YJV 3.规格:35mm2以下 4.材质:铜芯 5.敷设方式、部位:管道敷设 6.电压等级(kV):0.6/1kV |  | m | 30
56 | 030502005001 | DK-KZ00 七类网线 | 1.DK-KZ00 七类网线 2.其他详见设计图 |  | m | 50
57 | 030408001002 | 电力电缆YJV-1KV-4*6 | 1.名称:电力电缆 2.型号:YJV 3.规格:10mm2以下 4.材质:铜芯 5.敷设方式、部位:管道敷设 6.电压等级(kV):0.6/1kV |  | m | 10
58 | 030408001003 | 控制电缆RVV-500V-7*1.5 | 1.名称:控制电缆 2.型号:RVV 3.规格:10mm2以下 4.材质:铜芯 5.敷设方式、部位:管道敷设 6.电压等级(kV):500V |  | m | 105
59 | 030408001004 | 电力电缆YJV-1KV-4*4 | 1.名称:电力电缆 2.型号:YJV 3.规格:10mm2以下 4.材质:铜芯 5.敷设方式、部位:管道敷设 6.电压等级(kV):0.6/1kV |  | m | 95
60 | 030408001005 | 控制电缆RVVP-500V-5*1.5 | 1.名称:控制电缆 2.型号:RVVP 3.规格:10mm2以下 4.材质:铜芯 5.敷设方式、部位:管道敷设 6.电压等级(kV):500V |  | m | 140
电气主要设备电缆合计
8#泵站-除臭系统合计
分部分项合计
措施项目
61 | 031302007001 | 高层施工增加 |  |  | 项 | 1
本页小计
注：为计取规费等的使用，可在表中增设其中：“定额人工费”。
表—08
分部分项工程和单价措施项目清单与计价表
工程名称：8#泵站-除臭系统 |  |  |  | 标段： |  |  |  | 第 7 页 共 7 页
序号 | 项目编码 | 项目名称 | 项目特征描述 |  | 计量单位 | 工程量 | 金额（元）
[7 empty] | 综合单价 |  | 综合合价 | 其中
暂估价
62 | 031301017001 | 脚手架搭拆费 |  |  | 项 | 1
单价措施合计
本页小计
合 计
注：为计取规费等的使用，可在表中增设其中：“定额人工费”。
表—08

## 表-09 综合单价分析表【8#泵站-除臭系统】
综合单价分析表
工程名称： | [6 empty] | 标段： |  |  |  | 第 页 共 页
项目编码 |  |  |  | 项目名称 |  |  |  |  | 计量单位 |  |  | 工程量
清单综合单价组成明细
定额编号 | 定额项目名称 | 定额 单位 | 数量 | 单价 |  |  |  |  | 合价
|  |  |  | 人工费 | 材料费 | 机具费 |  | 管理费 和利润 | 人工费 | 材料费 |  | 机具费 | 管理费 和利润
人工单价 |  | 小计
元/工日 |  | 未计价材料费
清单项目综合单价
材 料 费 明 细 | 主要材料名称、规格、型号 |  |  |  |  | 单位 |  | 数量 | 单价（元） | 合价（元） |  | 暂估单价 （元） | 暂估合价 （元）
| 其他材料费 | [7 empty] | - |  |  | -
| 材料费小计 | [7 empty] | - |  |  | -
注：1.如不使用省级或行业建设主管部门发布的计价依据，可不填定额编码、名称等； 2.招标文件提供了暂估单价的材料，按暂估的单价填入表内“暂估单价”栏及“暂估合价”栏。
表-09

## 表-11 总价措施项目清单与计价表【8#泵站-除臭系统】
总价措施项目清单与计价表
工程名称：8#泵站-除臭系统 |  |  |  |  | 标段： |  |  | 第 1 页 共 2 页
序号 | 项目编码 | 项目名称 | 计算基础 | 费率 (%) |  | 金额 (元) | 调整费率 (%) |  | 调整后金额 (元) | 备注
1 | LSSGCSF00001 | 绿色施工安全防护措施费 | 分部分项人工费+分部分项机具费 | 35.77 | [5 empty] | 以分部分项的人工费与施工机具费之和为计算基础，费率35.77%
2 | 031301010001 | 安装与生产同时进行增加费用 | 分部分项人工费 | 0 | [5 empty] | 按人工费的10%计算
3 | 031301011001 | 在有害身体健康环境中施工增加费 | 分部分项人工费 | 0 | [5 empty] | 按人工费的10%计算
4 | TSSGBWZJF001 | 在地下（暗）室、设备及大口径管道内等特殊施工部位进行施工增加费 |  | 30 | [5 empty] | 按该部分人工费的30%计算
5 | 粤031302008001 | 赶工措施费 | 分部分项人工费+分部分项机具费 | 0 | [5 empty] | 赶工措施费=（1-δ）*分部分项（人工费+施工机具费）*0.344 （0.8≤δ＜1 式中：δ=合同工期/定额工期）
6 | 031302002001 | 夜间施工增加费 |  | 20 | [5 empty] | 按其夜间施工项目人工费的20%计算
7 | JTGRSGZJF001 | 交通干扰工程施工增加费 |  | 10 | [5 empty] | 按在市政道路上施工项目人工费的10%计算
8 | 粤031302009001 | 文明工地增加费 | 分部分项人工费+分部分项机具费 | 0 | [5 empty] | 以分部分项的人工费与施工机具费之和为计算基础；市级文明工地1.00%；省级文明工地2.00%
9 | DXGXJCJXF001 | 地下管线交叉降效费 | [7 empty] | 按实际发生或经批准的施工方案计算
编制人（造价人员）： |  |  |  |  | 复核人（造价工程师）：
表-11
总价措施项目清单与计价表
工程名称：8#泵站-除臭系统 |  |  |  |  | 标段： |  |  | 第 2 页 共 2 页
序号 | 项目编码 | 项目名称 | 计算基础 | 费率 (%) |  | 金额 (元) | 调整费率 (%) |  | 调整后金额 (元) | 备注
10 | QTFY00000001 | 其他费用 | [7 empty] | 按实际发生或经批准的施工组织设计方案计算
合 计
编制人（造价人员）： |  |  |  |  | 复核人（造价工程师）：
表-11

## 表-12 其他项目清单与计价汇总表【8#泵站-除臭系统】
其他项目清单与计价汇总表
工程名称：8#泵站-除臭系统 |  |  | 标段： |  | 第 1 页 共 1 页
序号 | 项目名称 | 金额（元） |  | 结算金额（元） |  | 备注
1 | 暂列金额 | 0.00 |  |  |  | 明细详见表-12-1
2 | 暂估价 | 0.00
2.1 | 材料暂估价 | — |  |  |  | 明细详见表-12-2
2.2 | 专业工程暂估价 | 0.00 |  |  |  | 明细详见表-12-3
3 | 计日工 |  |  |  |  | 明细详见表-12-4
4 | 总承包服务费 |  |  |  |  | 明细详见表-12-5
5 | 预算包干费
6 | 工程优质费
7 | 概算幅度差
8 | 现场签证费用
9 | 索赔费用
10 | 其他费用
合 计 | [5 empty] | —
注：材料（工程设备）暂估单价进入清单项目综合单价，此处不汇总。
表—12

## 表-13 规费、税金项目清单与计价表【8#泵站-除臭系统】
规费、税金项目清单与计价表
工程名称：8#泵站-除臭系统 |  |  | 标段： |  | 第 1 页 共 1 页
序号 | 项目名称 | 计算基础 | 计算基数 | 计算费率 (%) |  | 金额(元)
1 | 增值税销项税额 | 分部分项合计+措施合计+其他项目 |  | 9
合 计
编制人（造价人员）： |  |  | 复核人（造价工程师）：
表—13

## 表-04 单位工程招标控制价汇总表【东晖泵站-除臭系统】
单位工程投标报价汇总表
工程名称：东晖泵站-除臭系统 |  | 标段： |  | 第 1 页 共 1 页
序号 | 汇总内容 |  | 金额:(元) |  | 其中：暂估价(元)
1 | 分部分项合计
1.1 | 东晖泵站-除臭系统
2 | 措施合计
2.1 | 绿色施工安全防护措施费
2.2 | 其他措施费
3 | 其他项目
3.1 | 暂列金额
3.2 | 暂估价
3.3 | 计日工
3.4 | 总承包服务费
3.5 | 预算包干费
3.6 | 工程优质费
3.7 | 概算幅度差
3.8 | 索赔费用
3.9 | 现场签证费用
3.10 | 其他费用
4 | 税前工程造价
5 | 增值税销项税额
6 | 总造价
7 | 人工费
投标报价合计=1+2+3+5
注：本表适用于单位工程招标控制价或投标报价的汇总，如无单位工程划分，单项工程也使用本表汇总
表—04

## 表-08 分部分项工程和单价措施项目清单与计价表【东晖泵站
分部分项工程和单价措施项目清单与计价表
工程名称：东晖泵站-除臭系统 |  |  |  | 标段： |  |  |  | 第 1 页 共 4 页
序号 | 项目编码 | 项目名称 | 项目特征描述 |  | 计量单位 | 工程量 | 金额（元）
[7 empty] | 综合单价 |  | 综合合价 | 其中
暂估价
东晖泵站-除臭系统
一体化生物除臭系统
1 | 040602044019 | 一体化生物除臭设备 | 处理能力：1500 m3/h 设备尺寸：2000×2000×5600（mm) 材 质：玻璃钢 含设备主体、风机、循环泵、水箱、喷淋系统、加药系统、仪器仪表等 |  | 套 | 1
2 | 030108001001 | 风机 | 风 量：1500 m3/h 全 压：2500Pa 功 率：4.0kW 材 质：玻璃钢 含配套防爆电机、防震垫、隔音箱 |  | 台 | 1
3 | 031006015001 | 循环水箱 | 规 格：800×800×1000（mm） 材 质：玻璃钢 |  | 台 | 1
4 | 031006015002 | 气体中和水箱 | 规 格：800×800×1000（mm） 材 质：玻璃钢 |  | 台 | 1
5 | 081003002011 | 加药系统 | 配置说明：含加药泵、加药桶及搅拌器等 |  | 套 | 1
6 | 030211003001 | 循环水泵 | 流 量：10m3/h 扬 程：25m 功 率：2.2kW 过流材质：不锈钢316 |  | 台 | 2
7 | 030211003002 | 气体中和水泵 | 流 量：10m3/h 扬 程：25m 功 率：2.2kW 过流材质：不锈钢316 |  | 台 | 2
8 | 081003002010 | 控制系统 | 1.材质：不锈钢304 2.配置说明：含PLC、电气元件及平台界面系统等 |  | 套 | 1
9 | 030601005019 | 硫化氢检测仪器（含仪表箱） | 1.量程：0-100ppm，含仪表箱 |  | 台 | 1
10 | 030601005020 | 氨气检测仪器（含仪表箱） | 1.量程：0-100ppm；含仪表箱 |  | 台 | 1
11 | 080902006001 | 液位计 | 1.液位计 |  | 个 | 3
本页小计
注：为计取规费等的使用，可在表中增设其中：“定额人工费”。
表—08
分部分项工程和单价措施项目清单与计价表
工程名称：东晖泵站-除臭系统 |  |  |  | 标段： |  |  |  | 第 2 页 共 4 页
序号 | 项目编码 | 项目名称 | 项目特征描述 |  | 计量单位 | 工程量 | 金额（元）
[7 empty] | 综合单价 |  | 综合合价 | 其中
暂估价
12 | 030503008001 | 电动阀 | 1.电动阀 |  | 个 | 4
13 | 030503008002 | 电磁阀 | 1.电磁阀 |  | 个 | 3
14 | 080902006002 | PH计 | 1.液位计 |  | 个 | 2
一体化生物除臭系统合计
收集系统及循环送风系统
15 | 030702003011 | 不锈钢板通风管道DN250 | 1.不锈钢板通风管道DN250 |  | m | 54
16 | 030702006012 | 玻璃钢通风管道DN200 | 1.玻璃钢通风管道DN200 |  | m | 10
17 | 030703013016 | 不锈钢弯头DN250 | 1.不锈钢弯头DN250 |  | 个 | 13
18 | 030703013017 | 不锈钢弯头DN200 | 1.不锈钢弯头DN200 |  | 个 | 8
19 | 030703013018 | 斜三通DN200*200 | 1.斜三通DN200*200 |  | 个 | 2
20 | 030703004012 | 不锈钢风阀 DN250 | 1.不锈钢风阀 DN250 |  | 个 | 1
21 | 031002002010 | 风管支架 | 1.材 质：碳钢防腐 |  | 项 | 1
22 | 031001006001 | 喷淋管道 | 1.喷淋管道 |  | 项 | 1
收集系统及循环送风系统合计
密封系统
23 | 030703017026 | 格栅机密封罩 | 规格：5.0×2.2×2.5（m） 密封形式：不锈钢骨架+PC耐力板 |  | 个 | 1
密封系统合计
公共工程
公共工程合计
电气工程
本页小计
注：为计取规费等的使用，可在表中增设其中：“定额人工费”。
表—08
分部分项工程和单价措施项目清单与计价表
工程名称：东晖泵站-除臭系统 |  |  |  | 标段： |  |  |  | 第 3 页 共 4 页
序号 | 项目编码 | 项目名称 | 项目特征描述 |  | 计量单位 | 工程量 | 金额（元）
[7 empty] | 综合单价 |  | 综合合价 | 其中
暂估价
24 | 040504001001 | 电缆接线井 | 1.垫层、基础材质及厚度:800*600*200厚渗水砂层 2.砌筑材料品种、规格、强度等级:M10水泥砂浆砌MU15砼砌块 3.勾缝、抹面要求:20厚M15水泥砂浆防水层 4.盖板材质、规格:920mm*870mm球墨铸铁井盖 5.井盖、井圈材质及规格:装饰盖板 6.其他:未尽事项，详见招标图纸、招标文件及国家相关规范 |  | 座 | 1
25 | 030408003001 | 电缆保护管SC100*4mm | 1.名称:电缆保护管 2.材质:钢管 3.规格:100mm以下 4.敷设方式:详见图纸 |  | m | 80
26 | 030408003002 | 电缆保护管SC25*2.5mm | 1.名称:电缆保护管 2.材质:钢管 3.规格:100mm以下 4.敷设方式:详见图纸 |  | m | 100
27 | 030411003001 | 铝合金桥架100*100mm | 1.名称:桥架 2.规格:100x100 3.材质:铝合金 |  | m | 4
电气工程合计
智慧水务
28 | 030404015001 | 在线控制系统 | 1.在线控制系统 2.其他详见设计图 |  | 套 | 1
29 | 030404015002 | 中控系统和自动化平台 | 1.中控系统和自动化平台 2.其他详见设计图 |  | 套 | 1
30 | 030404015003 | 中控上位机系统 | 1.中控上位机系统 2.其他详见设计图 |  | 套 | 1
31 | 030404015004 | 智慧化管理平台 | 1.智慧化管理平台 2.其他详见设计图 |  | 套 | 1
智慧水务合计
电气主要设备电缆
本页小计
注：为计取规费等的使用，可在表中增设其中：“定额人工费”。
表—08
分部分项工程和单价措施项目清单与计价表
工程名称：东晖泵站-除臭系统 |  |  |  | 标段： |  |  |  | 第 4 页 共 4 页
序号 | 项目编码 | 项目名称 | 项目特征描述 |  | 计量单位 | 工程量 | 金额（元）
[7 empty] | 综合单价 |  | 综合合价 | 其中
暂估价
32 | 030408001001 | 电力电缆YJV-1KV-5*16 | 1.名称:电力电缆 2.型号:YJV 3.规格:35mm2以下 4.材质:铜芯 5.敷设方式、部位:管道敷设 6.电压等级(kV):0.6/1kV |  | m | 35
33 | 030502005001 | DK-KZ00 七类网线 | 1.DK-KZ00 七类网线 2.其他详见设计图 |  | m | 40
34 | 030408001002 | 控制电缆RVV-500V-7*1.5 | 1.名称:控制电缆 2.型号:RVV 3.规格:10mm2以下 4.材质:铜芯 5.敷设方式、部位:管道敷设 6.电压等级(kV):500V |  | m | 70
35 | 030408001003 | 电力电缆YJV-1KV-4*4 | 1.名称:电力电缆 2.型号:YJV 3.规格:10mm2以下 4.材质:铜芯 5.敷设方式、部位:管道敷设 6.电压等级(kV):0.6/1kV |  | m | 70
36 | 030408001004 | 控制电缆RVVP-500V-5*1.5 | 1.名称:控制电缆 2.型号:RVVP 3.规格:10mm2以下 4.材质:铜芯 5.敷设方式、部位:管道敷设 6.电压等级(kV):500V |  | m | 100
电气主要设备电缆合计
东晖泵站-除臭系统合计
分部分项合计
措施项目
37 | 031302007001 | 高层施工增加 |  |  | 项 | 1
38 | 031301017001 | 脚手架搭拆费 |  |  | 项 | 1
单价措施合计
本页小计
合 计
注：为计取规费等的使用，可在表中增设其中：“定额人工费”。
表—08

## 表-09 综合单价分析表【东晖泵站-除臭系统】
综合单价分析表
工程名称： | [6 empty] | 标段： |  |  |  | 第 页 共 页
项目编码 |  |  |  | 项目名称 |  |  |  |  | 计量单位 |  |  | 工程量
清单综合单价组成明细
定额编号 | 定额项目名称 | 定额 单位 | 数量 | 单价 |  |  |  |  | 合价
|  |  |  | 人工费 | 材料费 | 机具费 |  | 管理费 和利润 | 人工费 | 材料费 |  | 机具费 | 管理费 和利润
人工单价 |  | 小计
元/工日 |  | 未计价材料费
清单项目综合单价
材 料 费 明 细 | 主要材料名称、规格、型号 |  |  |  |  | 单位 |  | 数量 | 单价（元） | 合价（元） |  | 暂估单价 （元） | 暂估合价 （元）
| 其他材料费 | [7 empty] | - |  |  | -
| 材料费小计 | [7 empty] | - |  |  | -
注：1.如不使用省级或行业建设主管部门发布的计价依据，可不填定额编码、名称等； 2.招标文件提供了暂估单价的材料，按暂估的单价填入表内“暂估单价”栏及“暂估合价”栏。
表-09

## 表-11 总价措施项目清单与计价表【东晖泵站-除臭系统】
总价措施项目清单与计价表
工程名称：东晖泵站-除臭系统 |  |  |  |  | 标段： |  |  | 第 1 页 共 2 页
序号 | 项目编码 | 项目名称 | 计算基础 | 费率 (%) |  | 金额 (元) | 调整费率 (%) |  | 调整后金额 (元) | 备注
1 | LSSGCSF00001 | 绿色施工安全防护措施费 | 分部分项人工费+分部分项机具费 | 35.77 | [5 empty] | 以分部分项的人工费与施工机具费之和为计算基础，费率35.77%
2 | 031301010001 | 安装与生产同时进行增加费用 | 分部分项人工费 | 0 | [5 empty] | 按人工费的10%计算
3 | 031301011001 | 在有害身体健康环境中施工增加费 | 分部分项人工费 | 0 | [5 empty] | 按人工费的10%计算
4 | TSSGBWZJF001 | 在地下（暗）室、设备及大口径管道内等特殊施工部位进行施工增加费 |  | 30 | [5 empty] | 按该部分人工费的30%计算
5 | 粤031302008001 | 赶工措施费 | 分部分项人工费+分部分项机具费 | 0 | [5 empty] | 赶工措施费=（1-δ）*分部分项（人工费+施工机具费）*0.344 （0.8≤δ＜1 式中：δ=合同工期/定额工期）
6 | 031302002001 | 夜间施工增加费 |  | 20 | [5 empty] | 按其夜间施工项目人工费的20%计算
7 | JTGRSGZJF001 | 交通干扰工程施工增加费 |  | 10 | [5 empty] | 按在市政道路上施工项目人工费的10%计算
8 | 粤031302009001 | 文明工地增加费 | 分部分项人工费+分部分项机具费 | 0 | [5 empty] | 以分部分项的人工费与施工机具费之和为计算基础；市级文明工地1.00%；省级文明工地2.00%
9 | DXGXJCJXF001 | 地下管线交叉降效费 | [7 empty] | 按实际发生或经批准的施工方案计算
编制人（造价人员）： |  |  |  |  | 复核人（造价工程师）：
表-11
总价措施项目清单与计价表
工程名称：东晖泵站-除臭系统 |  |  |  |  | 标段： |  |  | 第 2 页 共 2 页
序号 | 项目编码 | 项目名称 | 计算基础 | 费率 (%) |  | 金额 (元) | 调整费率 (%) |  | 调整后金额 (元) | 备注
10 | QTFY00000001 | 其他费用 | [7 empty] | 按实际发生或经批准的施工组织设计方案计算
合 计
编制人（造价人员）： |  |  |  |  | 复核人（造价工程师）：
表-11

## 表-12 其他项目清单与计价汇总表【东晖泵站-除臭系统】
其他项目清单与计价汇总表
工程名称：东晖泵站-除臭系统 |  |  | 标段： |  | 第 1 页 共 1 页
序号 | 项目名称 | 金额（元） |  | 结算金额（元） |  | 备注
1 | 暂列金额 | 0.00 |  |  |  | 明细详见表-12-1
2 | 暂估价 | 0.00
2.1 | 材料暂估价 | — |  |  |  | 明细详见表-12-2
2.2 | 专业工程暂估价 | 0.00 |  |  |  | 明细详见表-12-3
3 | 计日工 |  |  |  |  | 明细详见表-12-4
4 | 总承包服务费 |  |  |  |  | 明细详见表-12-5
5 | 预算包干费
6 | 工程优质费
7 | 概算幅度差
8 | 现场签证费用
9 | 索赔费用
10 | 其他费用
合 计 | [5 empty] | —
注：材料（工程设备）暂估单价进入清单项目综合单价，此处不汇总。
表—12

## 表-13 规费、税金项目清单与计价表【东晖泵站-除臭系统】
规费、税金项目清单与计价表
工程名称：东晖泵站-除臭系统 |  |  | 标段： |  | 第 1 页 共 1 页
序号 | 项目名称 | 计算基础 | 计算基数 | 计算费率 (%) |  | 金额(元)
1 | 增值税销项税额 | 分部分项合计+措施合计+其他项目 |  | 9
合 计
编制人（造价人员）： |  |  | 复核人（造价工程师）：
表—13

## 表-04 单位工程招标控制价汇总表【东晖一体化泵站-除臭系
单位工程投标报价汇总表
工程名称：东晖一体化泵站-除臭系统 |  | 标段： |  | 第 1 页 共 1 页
序号 | 汇总内容 |  | 金额:(元) |  | 其中：暂估价(元)
1 | 分部分项合计
1.1 | 东晖一体化泵站-除臭系统
2 | 措施合计
2.1 | 绿色施工安全防护措施费
2.2 | 其他措施费
3 | 其他项目
3.1 | 暂列金额
3.2 | 暂估价
3.3 | 计日工
3.4 | 总承包服务费
3.5 | 预算包干费
3.6 | 工程优质费
3.7 | 概算幅度差
3.8 | 索赔费用
3.9 | 现场签证费用
3.10 | 其他费用
4 | 税前工程造价
5 | 增值税销项税额
6 | 总造价
7 | 人工费
投标报价合计=1+2+3+5
注：本表适用于单位工程招标控制价或投标报价的汇总，如无单位工程划分，单项工程也使用本表汇总
表—04

## 表-08 分部分项工程和单价措施项目清单与计价表【东晖一体
分部分项工程和单价措施项目清单与计价表
工程名称：东晖一体化泵站-除臭系统 |  |  |  | 标段： |  |  |  | 第 1 页 共 4 页
序号 | 项目编码 | 项目名称 | 项目特征描述 |  | 计量单位 | 工程量 | 金额（元）
[7 empty] | 综合单价 |  | 综合合价 | 其中
暂估价
东晖一体化泵站-除臭系统
一体化生物除臭系统
1 | 040602044021 | 一体化生物除臭设备 | 处理能力：1000 m3/h 设备尺寸：φ1600×6000（mm) 材 质：玻璃钢 含设备主体、风机、循环泵、水箱、喷淋系统、加药系统、仪器仪表等 |  | 套 | 1
2 | 030108001001 | 风机 | 风 量：1500 m3/h 全 压：2500Pa 功 率：4.0kW 材 质：玻璃钢 含配套防爆电机、防震垫、隔音箱 |  | 台 | 1
3 | 031006015001 | 循环水箱 | 规 格：800×800×1000（mm） 材 质：玻璃钢 |  | 台 | 1
4 | 031006015002 | 气体中和水箱 | 规 格：800×800×1000（mm） 材 质：玻璃钢 |  | 台 | 1
5 | 081003002012 | 加药系统 | 配置说明：含加药泵、加药桶及搅拌器等 |  | 套 | 1
6 | 030211003001 | 循环水泵 | 流 量：10m3/h 扬 程：25m 功 率：2.2kW 过流材质：不锈钢316 |  | 台 | 2
7 | 030211003002 | 气体中和水泵 | 流 量：10m3/h 扬 程：25m 功 率：2.2kW 过流材质：不锈钢316 |  | 台 | 2
8 | 081003002011 | 控制系统 | 1.材质：不锈钢304 2.配置说明：含PLC、电气元件及平台界面系统等 |  | 套 | 1
9 | 030601005021 | 硫化氢检测仪器（含仪表箱） | 1.量程：0-100ppm，含仪表箱 |  | 台 | 1
10 | 030601005022 | 氨气检测仪器（含仪表箱） | 1.量程：0-100ppm；含仪表箱 |  | 台 | 1
11 | 080902006001 | 液位计 | 1.液位计 |  | 个 | 3
本页小计
注：为计取规费等的使用，可在表中增设其中：“定额人工费”。
表—08
分部分项工程和单价措施项目清单与计价表
工程名称：东晖一体化泵站-除臭系统 |  |  |  | 标段： |  |  |  | 第 2 页 共 4 页
序号 | 项目编码 | 项目名称 | 项目特征描述 |  | 计量单位 | 工程量 | 金额（元）
[7 empty] | 综合单价 |  | 综合合价 | 其中
暂估价
12 | 030503008001 | 电动阀 | 1.电动阀 |  | 个 | 4
13 | 030503008002 | 电磁阀 | 1.电磁阀 |  | 个 | 3
14 | 080902006002 | PH计 | 1.液位计 |  | 个 | 2
一体化生物除臭系统合计
收集系统及循环送风系统
15 | 030702003014 | 不锈钢板通风管道DN200 | 1.不锈钢板通风管道DN200 |  | m | 23
16 | 030703013020 | 不锈钢弯头DN200 | 1.不锈钢弯头DN200 |  | 个 | 7
17 | 030703013021 | 斜三通DN200*200 | 1.斜三通DN200*200 |  | 个 | 1
18 | 030703004013 | 不锈钢风阀 DN200 | 1.不锈钢风阀 DN200 |  | 个 | 3
收集系统及循环送风系统合计
密封系统
19 | 030703017027 | 格栅机密封罩 | 规格：1.6×1.5×2.5（m） 密封形式：不锈钢骨架+PC耐力板 |  | 个 | 1
密封系统合计
公共工程
公共工程合计
电气工程
本页小计
注：为计取规费等的使用，可在表中增设其中：“定额人工费”。
表—08
分部分项工程和单价措施项目清单与计价表
工程名称：东晖一体化泵站-除臭系统 |  |  |  | 标段： |  |  |  | 第 3 页 共 4 页
序号 | 项目编码 | 项目名称 | 项目特征描述 |  | 计量单位 | 工程量 | 金额（元）
[7 empty] | 综合单价 |  | 综合合价 | 其中
暂估价
20 | 040504001001 | 电缆接线井 | 1.垫层、基础材质及厚度:800*600*200厚渗水砂层 2.砌筑材料品种、规格、强度等级:M10水泥砂浆砌MU15砼砌块 3.勾缝、抹面要求:20厚M15水泥砂浆防水层 4.盖板材质、规格:920mm*870mm球墨铸铁井盖 5.井盖、井圈材质及规格:装饰盖板 6.其他:未尽事项，详见招标图纸、招标文件及国家相关规范 |  | 座 | 2
21 | 030408003001 | 电缆保护管SC100*4mm | 1.名称:电缆保护管 2.材质:钢管 3.规格:100mm以下 4.敷设方式:详见图纸 |  | m | 60
22 | 030408003002 | 电缆保护管SC25*2.5mm | 1.名称:电缆保护管 2.材质:钢管 3.规格:100mm以下 4.敷设方式:详见图纸 |  | m | 100
23 | 030411003001 | 铝合金桥架100*100mm | 1.名称:桥架 2.规格:100x100 3.材质:铝合金 |  | m | 9
电气工程合计
智慧水务
24 | 030404015001 | 在线控制系统 | 1.在线控制系统 2.其他详见设计图 |  | 套 | 1
25 | 030404015002 | 中控系统和自动化平台 | 1.中控系统和自动化平台 2.其他详见设计图 |  | 套 | 1
26 | 030404015003 | 中控上位机系统 | 1.中控上位机系统 2.其他详见设计图 |  | 套 | 1
27 | 030404015004 | 智慧化管理平台 | 1.智慧化管理平台 2.其他详见设计图 |  | 套 | 1
智慧水务合计
电气主要设备电缆
本页小计
注：为计取规费等的使用，可在表中增设其中：“定额人工费”。
表—08
分部分项工程和单价措施项目清单与计价表
工程名称：东晖一体化泵站-除臭系统 |  |  |  | 标段： |  |  |  | 第 4 页 共 4 页
序号 | 项目编码 | 项目名称 | 项目特征描述 |  | 计量单位 | 工程量 | 金额（元）
[7 empty] | 综合单价 |  | 综合合价 | 其中
暂估价
28 | 030408001001 | 电力电缆YJV-1KV-5*16 | 1.名称:电力电缆 2.型号:YJV 3.规格:35mm2以下 4.材质:铜芯 5.敷设方式、部位:管道敷设 6.电压等级(kV):0.6/1kV |  | m | 30
29 | 030502005001 | DK-KZ00 七类网线 | 1.DK-KZ00 七类网线 2.其他详见设计图 |  | m | 70
30 | 030408001002 | 控制电缆RVV-500V-7*1.5 | 1.名称:控制电缆 2.型号:RVV 3.规格:10mm2以下 4.材质:铜芯 5.敷设方式、部位:管道敷设 6.电压等级(kV):500V |  | m | 50
31 | 030408001003 | 电力电缆YJV-1KV-4*4 | 1.名称:电力电缆 2.型号:YJV 3.规格:10mm2以下 4.材质:铜芯 5.敷设方式、部位:管道敷设 6.电压等级(kV):0.6/1kV |  | m | 50
32 | 030408001004 | 控制电缆RVVP-500V-5*1.5 | 1.名称:控制电缆 2.型号:RVVP 3.规格:10mm2以下 4.材质:铜芯 5.敷设方式、部位:管道敷设 6.电压等级(kV):500V |  | m | 120
电气主要设备电缆合计
东晖一体化泵站-除臭系统合计
分部分项合计
措施项目
33 | 031302007001 | 高层施工增加 |  |  | 项 | 1
34 | 031301017001 | 脚手架搭拆费 |  |  | 项 | 1
单价措施合计
本页小计
合 计
注：为计取规费等的使用，可在表中增设其中：“定额人工费”。
表—08

## 表-09 综合单价分析表【东晖一体化泵站-除臭系统】
综合单价分析表
工程名称： | [6 empty] | 标段： |  |  |  | 第 页 共 页
项目编码 |  |  |  | 项目名称 |  |  |  |  | 计量单位 |  |  | 工程量
清单综合单价组成明细
定额编号 | 定额项目名称 | 定额 单位 | 数量 | 单价 |  |  |  |  | 合价
|  |  |  | 人工费 | 材料费 | 机具费 |  | 管理费 和利润 | 人工费 | 材料费 |  | 机具费 | 管理费 和利润
人工单价 |  | 小计
元/工日 |  | 未计价材料费
清单项目综合单价
材 料 费 明 细 | 主要材料名称、规格、型号 |  |  |  |  | 单位 |  | 数量 | 单价（元） | 合价（元） |  | 暂估单价 （元） | 暂估合价 （元）
| 其他材料费 | [7 empty] | - |  |  | -
| 材料费小计 | [7 empty] | - |  |  | -
注：1.如不使用省级或行业建设主管部门发布的计价依据，可不填定额编码、名称等； 2.招标文件提供了暂估单价的材料，按暂估的单价填入表内“暂估单价”栏及“暂估合价”栏。
表-09

## 表-11 总价措施项目清单与计价表【东晖一体化泵站-除臭系
总价措施项目清单与计价表
工程名称：东晖一体化泵站-除臭系统 |  |  |  |  | 标段： |  |  | 第 1 页 共 2 页
序号 | 项目编码 | 项目名称 | 计算基础 | 费率 (%) |  | 金额 (元) | 调整费率 (%) |  | 调整后金额 (元) | 备注
1 | LSSGCSF00001 | 绿色施工安全防护措施费 | 分部分项人工费+分部分项机具费 | 35.77 | [5 empty] | 以分部分项的人工费与施工机具费之和为计算基础，费率35.77%
2 | 031301010001 | 安装与生产同时进行增加费用 | 分部分项人工费 | 0 | [5 empty] | 按人工费的10%计算
3 | 031301011001 | 在有害身体健康环境中施工增加费 | 分部分项人工费 | 0 | [5 empty] | 按人工费的10%计算
4 | TSSGBWZJF001 | 在地下（暗）室、设备及大口径管道内等特殊施工部位进行施工增加费 |  | 30 | [5 empty] | 按该部分人工费的30%计算
5 | 粤031302008001 | 赶工措施费 | 分部分项人工费+分部分项机具费 | 0 | [5 empty] | 赶工措施费=（1-δ）*分部分项（人工费+施工机具费）*0.344 （0.8≤δ＜1 式中：δ=合同工期/定额工期）
6 | 031302002001 | 夜间施工增加费 |  | 20 | [5 empty] | 按其夜间施工项目人工费的20%计算
7 | JTGRSGZJF001 | 交通干扰工程施工增加费 |  | 10 | [5 empty] | 按在市政道路上施工项目人工费的10%计算
8 | 粤031302009001 | 文明工地增加费 | 分部分项人工费+分部分项机具费 | 0 | [5 empty] | 以分部分项的人工费与施工机具费之和为计算基础；市级文明工地1.00%；省级文明工地2.00%
9 | DXGXJCJXF001 | 地下管线交叉降效费 | [7 empty] | 按实际发生或经批准的施工方案计算
编制人（造价人员）： |  |  |  |  | 复核人（造价工程师）：
表-11
总价措施项目清单与计价表
工程名称：东晖一体化泵站-除臭系统 |  |  |  |  | 标段： |  |  | 第 2 页 共 2 页
序号 | 项目编码 | 项目名称 | 计算基础 | 费率 (%) |  | 金额 (元) | 调整费率 (%) |  | 调整后金额 (元) | 备注
10 | QTFY00000001 | 其他费用 | [7 empty] | 按实际发生或经批准的施工组织设计方案计算
合 计
编制人（造价人员）： |  |  |  |  | 复核人（造价工程师）：
表-11

## 表-12 其他项目清单与计价汇总表【东晖一体化泵站-除臭系
其他项目清单与计价汇总表
工程名称：东晖一体化泵站-除臭系统 |  |  | 标段： |  | 第 1 页 共 1 页
序号 | 项目名称 | 金额（元） |  | 结算金额（元） |  | 备注
1 | 暂列金额 | 0.00 |  |  |  | 明细详见表-12-1
2 | 暂估价 | 0.00
2.1 | 材料暂估价 | — |  |  |  | 明细详见表-12-2
2.2 | 专业工程暂估价 | 0.00 |  |  |  | 明细详见表-12-3
3 | 计日工 |  |  |  |  | 明细详见表-12-4
4 | 总承包服务费 |  |  |  |  | 明细详见表-12-5
5 | 预算包干费
6 | 工程优质费
7 | 概算幅度差
8 | 现场签证费用
9 | 索赔费用
10 | 其他费用
合 计 | [5 empty] | —
注：材料（工程设备）暂估单价进入清单项目综合单价，此处不汇总。
表—12

## 表-13 规费、税金项目清单与计价表【东晖一体化泵站-除臭
规费、税金项目清单与计价表
工程名称：东晖一体化泵站-除臭系统 |  |  | 标段： |  | 第 1 页 共 1 页
序号 | 项目名称 | 计算基础 | 计算基数 | 计算费率 (%) |  | 金额(元)
1 | 增值税销项税额 | 分部分项合计+措施合计+其他项目 |  | 9
合 计
编制人（造价人员）： |  |  | 复核人（造价工程师）：
表—13

## 表-04 单位工程招标控制价汇总表【天鹿北泵站-除臭系统】
单位工程投标报价汇总表
工程名称：天鹿北泵站-除臭系统 |  | 标段： |  | 第 1 页 共 1 页
序号 | 汇总内容 |  | 金额:(元) |  | 其中：暂估价(元)
1 | 分部分项合计
1.1 | 天鹿北泵站-除臭系统
2 | 措施合计
2.1 | 绿色施工安全防护措施费
2.2 | 其他措施费
3 | 其他项目
3.1 | 暂列金额
3.2 | 暂估价
3.3 | 计日工
3.4 | 总承包服务费
3.5 | 预算包干费
3.6 | 工程优质费
3.7 | 概算幅度差
3.8 | 索赔费用
3.9 | 现场签证费用
3.10 | 其他费用
4 | 税前工程造价
5 | 增值税销项税额
6 | 总造价
7 | 人工费
投标报价合计=1+2+3+5
注：本表适用于单位工程招标控制价或投标报价的汇总，如无单位工程划分，单项工程也使用本表汇总
表—04

## 表-08 分部分项工程和单价措施项目清单与计价表【天鹿北泵
分部分项工程和单价措施项目清单与计价表
工程名称：天鹿北泵站-除臭系统 |  |  |  | 标段： |  |  |  | 第 1 页 共 5 页
序号 | 项目编码 | 项目名称 | 项目特征描述 |  | 计量单位 | 工程量 | 金额（元）
[7 empty] | 综合单价 |  | 综合合价 | 其中
暂估价
天鹿北泵站-除臭系统
一体化生物除臭系统
1 | 040602044023 | 一体化生物除臭设备 | 处理能力：1500 m3/h 设备尺寸：4000×2000×2800（mm) 材 质：玻璃钢 含设备主体、风机、循环泵、水箱、喷淋系统、加药系统、仪器仪表等 |  | 套 | 1
2 | 030108001001 | 风机 | 风 量：1500 m3/h 全 压：2500Pa 功 率：4.0kW 材 质：玻璃钢 含配套防爆电机、防震垫、隔音箱 |  | 台 | 1
3 | 031006015001 | 循环水箱 | 规 格：800×800×1000（mm） 材 质：玻璃钢 |  | 台 | 1
4 | 031006015002 | 气体中和水箱 | 规 格：800×800×1000（mm） 材 质：玻璃钢 |  | 台 | 1
5 | 081003002013 | 加药系统 | 配置说明：含加药泵、加药桶及搅拌器等 |  | 套 | 1
6 | 030211003001 | 循环水泵 | 流 量：10m3/h 扬 程：25m 功 率：2.2kW 过流材质：不锈钢316 |  | 台 | 2
7 | 030211003002 | 气体中和水泵 | 流 量：10m3/h 扬 程：25m 功 率：2.2kW 过流材质：不锈钢316 |  | 台 | 2
8 | 081003002012 | 控制系统 | 1.材质：不锈钢304 2.配置说明：含PLC、电气元件及平台界面系统等 |  | 套 | 1
9 | 030601005023 | 硫化氢检测仪器（含仪表箱） | 1.量程：0-100ppm，含仪表箱 |  | 台 | 1
10 | 030601005024 | 氨气检测仪器（含仪表箱） | 1.量程：0-100ppm；含仪表箱 |  | 台 | 1
11 | 080902006001 | 液位计 | 1.液位计 |  | 个 | 3
本页小计
注：为计取规费等的使用，可在表中增设其中：“定额人工费”。
表—08
分部分项工程和单价措施项目清单与计价表
工程名称：天鹿北泵站-除臭系统 |  |  |  | 标段： |  |  |  | 第 2 页 共 5 页
序号 | 项目编码 | 项目名称 | 项目特征描述 |  | 计量单位 | 工程量 | 金额（元）
[7 empty] | 综合单价 |  | 综合合价 | 其中
暂估价
12 | 030503008001 | 电动阀 | 1.电动阀 |  | 个 | 4
13 | 030503008002 | 电磁阀 | 1.电磁阀 |  | 个 | 3
14 | 080902006002 | PH计 | 1.液位计 |  | 个 | 2
一体化生物除臭系统合计
收集系统及循环送风系统
15 | 030702003017 | 不锈钢板通风管道DN300 | 1.不锈钢板通风管道DN300 |  | m | 22
16 | 030702003015 | 不锈钢板通风管道DN250 | 1.不锈钢板通风管道DN250 |  | m | 9
17 | 030703013022 | 不锈钢弯头DN250 | 1.不锈钢弯头DN250 |  | 个 | 3
18 | 030703012015 | 夹砂玻璃钢弯头DN250 | 1.夹砂玻璃钢弯头DN250 |  | 个 | 3
19 | 030703013025 | 不锈钢弯头DN300 | 1.不锈钢弯头DN300 |  | 个 | 7
20 | 030703013024 | 斜三通DN200*200 | 1.斜三通DN200*200 |  | 个 | 2
21 | 030703004016 | 不锈钢风阀 DN250 | 1.不锈钢风阀 DN250 |  | 个 | 4
收集系统及循环送风系统合计
公共工程
公共工程合计
电气工程
本页小计
注：为计取规费等的使用，可在表中增设其中：“定额人工费”。
表—08
分部分项工程和单价措施项目清单与计价表
工程名称：天鹿北泵站-除臭系统 |  |  |  | 标段： |  |  |  | 第 3 页 共 5 页
序号 | 项目编码 | 项目名称 | 项目特征描述 |  | 计量单位 | 工程量 | 金额（元）
[7 empty] | 综合单价 |  | 综合合价 | 其中
暂估价
22 | 040504001001 | 电缆接线井 | 1.垫层、基础材质及厚度:800*600*200厚渗水砂层 2.砌筑材料品种、规格、强度等级:M10水泥砂浆砌MU15砼砌块 3.勾缝、抹面要求:20厚M15水泥砂浆防水层 4.盖板材质、规格:920mm*870mm球墨铸铁井盖 5.井盖、井圈材质及规格:装饰盖板 6.其他:未尽事项，详见招标图纸、招标文件及国家相关规范 |  | 座 | 1
23 | 030408003001 | 电缆保护管SC100*4mm | 1.名称:电缆保护管 2.材质:钢管 3.规格:100mm以下 4.敷设方式:详见图纸 |  | m | 39
24 | 030408003002 | 电缆保护管SC25*2.5mm | 1.名称:电缆保护管 2.材质:钢管 3.规格:100mm以下 4.敷设方式:详见图纸 |  | m | 200
25 | 030411003001 | 铝合金桥架100*100mm | 1.名称:桥架 2.规格:100x100 3.材质:铝合金 |  | m | 8
电气工程合计
土石方工程
26 | 040101002001 | 挖沟槽土方 | 1.土壤类别:一、二类土 2.挖土深度:综合考虑 |  | m3 | 11.2
27 | 040103001001 | 回填石屑 | 1.密实度要求:≥90% 2.填方材料品种:石屑 3.填方粒径要求:满足设计和规范要求 4.填方来源、运距:综合考虑 |  | m3 | 4.91
28 | 040103001002 | 回填土方 | 1.密实度要求:≥90% 2.填方材料品种:土方 3.填方粒径要求:满足设计和规范要求 4.填方来源、运距:综合考虑 |  | m3 | 0.77
本页小计
注：为计取规费等的使用，可在表中增设其中：“定额人工费”。
表—08
分部分项工程和单价措施项目清单与计价表
工程名称：天鹿北泵站-除臭系统 |  |  |  | 标段： |  |  |  | 第 4 页 共 5 页
序号 | 项目编码 | 项目名称 | 项目特征描述 |  | 计量单位 | 工程量 | 金额（元）
[7 empty] | 综合单价 |  | 综合合价 | 其中
暂估价
29 | 040103002001 | 余方弃置 | 1.废弃料品种:土方 2.运距:20km |  | m3 | 10.43
30 | 040305001001 | 碎石砂垫层 | 1.碎石砂垫层 |  | m3 | 0.7
31 | 粤040101007001 | 挡土板 | 1.材质:密挡土板 2.挡土深度:详设计图 |  | m2 | 22.4
土石方工程合计
路面破除及修复
32 | 041001001001 | 拆除现状混凝土路面24cm | 1.拆除现状混凝土路面24cm |  | m2 | 7
33 | 041001003001 | 拆除水泥稳定基层15cm | 1.拆除水泥稳定基层15cm |  | m2 | 7
34 | 041001003002 | 拆除碎石基层20cm | 1.拆除碎石基层20cm |  | m2 | 7
35 | 040203007001 | C35水泥混凝土路面24cm | 1.C35水泥混凝土路面24cm |  | m2 | 7
36 | 040202015001 | 15cm水泥稳定碎(砾)石 | 1.15cm水泥稳定碎(砾)石 |  | m2 | 7
37 | 040202011001 | 20cm碎石垫层 | 1.20cm碎石垫层 |  | m2 | 7
路面破除及修复合计
智慧水务
38 | 030404015001 | 在线控制系统 | 1.在线控制系统 2.其他详见设计图 |  | 套 | 1
39 | 030404015002 | 中控系统和自动化平台 | 1.中控系统和自动化平台 2.其他详见设计图 |  | 套 | 1
40 | 030404015003 | 中控上位机系统 | 1.中控上位机系统 2.其他详见设计图 |  | 套 | 1
41 | 030404015004 | 智慧化管理平台 | 1.智慧化管理平台 2.其他详见设计图 |  | 套 | 1
智慧水务合计
电气主要设备电缆
本页小计
注：为计取规费等的使用，可在表中增设其中：“定额人工费”。
表—08
分部分项工程和单价措施项目清单与计价表
工程名称：天鹿北泵站-除臭系统 |  |  |  | 标段： |  |  |  | 第 5 页 共 5 页
序号 | 项目编码 | 项目名称 | 项目特征描述 |  | 计量单位 | 工程量 | 金额（元）
[7 empty] | 综合单价 |  | 综合合价 | 其中
暂估价
42 | 030408001001 | 电力电缆YJV-1KV-5*16 | 1.名称:电力电缆 2.型号:YJV 3.规格:35mm2以下 4.材质:铜芯 5.敷设方式、部位:管道敷设 6.电压等级(kV):0.6/1kV |  | m | 20
43 | 030502005001 | DK-KZ00 七类网线 | 1.DK-KZ00 七类网线 2.其他详见设计图 |  | m | 30
44 | 030408001002 | 控制电缆RVV-500V-7*1.5 | 1.名称:控制电缆 2.型号:RVV 3.规格:10mm2以下 4.材质:铜芯 5.敷设方式、部位:管道敷设 6.电压等级(kV):500V |  | m | 70
45 | 030408001003 | 电力电缆YJV-1KV-4*4 | 1.名称:电力电缆 2.型号:YJV 3.规格:10mm2以下 4.材质:铜芯 5.敷设方式、部位:管道敷设 6.电压等级(kV):0.6/1kV |  | m | 70
46 | 030408001004 | 控制电缆RVVP-500V-5*1.5 | 1.名称:控制电缆 2.型号:RVVP 3.规格:10mm2以下 4.材质:铜芯 5.敷设方式、部位:管道敷设 6.电压等级(kV):500V |  | m | 120
电气主要设备电缆合计
天鹿北泵站-除臭系统合计
分部分项合计
措施项目
47 | 031302007001 | 高层施工增加 |  |  | 项 | 1
48 | 031301017001 | 脚手架搭拆费 |  |  | 项 | 1
单价措施合计
本页小计
合 计
注：为计取规费等的使用，可在表中增设其中：“定额人工费”。
表—08

## 表-09 综合单价分析表【天鹿北泵站-除臭系统】
综合单价分析表
工程名称： | [6 empty] | 标段： |  |  |  | 第 页 共 页
项目编码 |  |  |  | 项目名称 |  |  |  |  | 计量单位 |  |  | 工程量
清单综合单价组成明细
定额编号 | 定额项目名称 | 定额 单位 | 数量 | 单价 |  |  |  |  | 合价
|  |  |  | 人工费 | 材料费 | 机具费 |  | 管理费 和利润 | 人工费 | 材料费 |  | 机具费 | 管理费 和利润
人工单价 |  | 小计
元/工日 |  | 未计价材料费
清单项目综合单价
材 料 费 明 细 | 主要材料名称、规格、型号 |  |  |  |  | 单位 |  | 数量 | 单价（元） | 合价（元） |  | 暂估单价 （元） | 暂估合价 （元）
| 其他材料费 | [7 empty] | - |  |  | -
| 材料费小计 | [7 empty] | - |  |  | -
注：1.如不使用省级或行业建设主管部门发布的计价依据，可不填定额编码、名称等； 2.招标文件提供了暂估单价的材料，按暂估的单价填入表内“暂估单价”栏及“暂估合价”栏。
表-09

## 表-11 总价措施项目清单与计价表【天鹿北泵站-除臭系统】
总价措施项目清单与计价表
工程名称：天鹿北泵站-除臭系统 |  |  |  |  | 标段： |  |  | 第 1 页 共 2 页
序号 | 项目编码 | 项目名称 | 计算基础 | 费率 (%) |  | 金额 (元) | 调整费率 (%) |  | 调整后金额 (元) | 备注
1 | LSSGCSF00001 | 绿色施工安全防护措施费 | 分部分项人工费+分部分项机具费 | 35.77 | [5 empty] | 以分部分项的人工费与施工机具费之和为计算基础，费率35.77%
2 | 031301010001 | 安装与生产同时进行增加费用 | 分部分项人工费 | 0 | [5 empty] | 按人工费的10%计算
3 | 031301011001 | 在有害身体健康环境中施工增加费 | 分部分项人工费 | 0 | [5 empty] | 按人工费的10%计算
4 | TSSGBWZJF001 | 在地下（暗）室、设备及大口径管道内等特殊施工部位进行施工增加费 |  | 30 | [5 empty] | 按该部分人工费的30%计算
5 | 粤031302008001 | 赶工措施费 | 分部分项人工费+分部分项机具费 | 0 | [5 empty] | 赶工措施费=（1-δ）*分部分项（人工费+施工机具费）*0.344 （0.8≤δ＜1 式中：δ=合同工期/定额工期）
6 | 031302002001 | 夜间施工增加费 |  | 20 | [5 empty] | 按其夜间施工项目人工费的20%计算
7 | JTGRSGZJF001 | 交通干扰工程施工增加费 |  | 10 | [5 empty] | 按在市政道路上施工项目人工费的10%计算
8 | 粤031302009001 | 文明工地增加费 | 分部分项人工费+分部分项机具费 | 0 | [5 empty] | 以分部分项的人工费与施工机具费之和为计算基础；市级文明工地1.00%；省级文明工地2.00%
9 | DXGXJCJXF001 | 地下管线交叉降效费 | [7 empty] | 按实际发生或经批准的施工方案计算
编制人（造价人员）： |  |  |  |  | 复核人（造价工程师）：
表-11
总价措施项目清单与计价表
工程名称：天鹿北泵站-除臭系统 |  |  |  |  | 标段： |  |  | 第 2 页 共 2 页
序号 | 项目编码 | 项目名称 | 计算基础 | 费率 (%) |  | 金额 (元) | 调整费率 (%) |  | 调整后金额 (元) | 备注
10 | QTFY00000001 | 其他费用 | [7 empty] | 按实际发生或经批准的施工组织设计方案计算
合 计
编制人（造价人员）： |  |  |  |  | 复核人（造价工程师）：
表-11

## 表-12 其他项目清单与计价汇总表【天鹿北泵站-除臭系统】
其他项目清单与计价汇总表
工程名称：天鹿北泵站-除臭系统 |  |  | 标段： |  | 第 1 页 共 1 页
序号 | 项目名称 | 金额（元） |  | 结算金额（元） |  | 备注
1 | 暂列金额 | 0.00 |  |  |  | 明细详见表-12-1
2 | 暂估价 | 0.00
2.1 | 材料暂估价 | — |  |  |  | 明细详见表-12-2
2.2 | 专业工程暂估价 | 0.00 |  |  |  | 明细详见表-12-3
3 | 计日工 |  |  |  |  | 明细详见表-12-4
4 | 总承包服务费 |  |  |  |  | 明细详见表-12-5
5 | 预算包干费
6 | 工程优质费
7 | 概算幅度差
8 | 现场签证费用
9 | 索赔费用
10 | 其他费用
合 计 | [5 empty] | —
注：材料（工程设备）暂估单价进入清单项目综合单价，此处不汇总。
表—12

## 表-13 规费、税金项目清单与计价表【天鹿北泵站-除臭系统】
规费、税金项目清单与计价表
工程名称：天鹿北泵站-除臭系统 |  |  | 标段： |  | 第 1 页 共 1 页
序号 | 项目名称 | 计算基础 | 计算基数 | 计算费率 (%) |  | 金额(元)
1 | 增值税销项税额 | 分部分项合计+措施合计+其他项目 |  | 9
合 计
编制人（造价人员）： |  |  | 复核人（造价工程师）：
表—13

## 表-04 单位工程招标控制价汇总表【开源西泵站-除臭系统】
单位工程投标报价汇总表
工程名称：开源西泵站-除臭系统 |  | 标段： |  | 第 1 页 共 1 页
序号 | 汇总内容 |  | 金额:(元) |  | 其中：暂估价(元)
1 | 分部分项合计
1.1 | 开源西泵站-除臭系统
2 | 措施合计
2.1 | 绿色施工安全防护措施费
2.2 | 其他措施费
3 | 其他项目
3.1 | 暂列金额
3.2 | 暂估价
3.3 | 计日工
3.4 | 总承包服务费
3.5 | 预算包干费
3.6 | 工程优质费
3.7 | 概算幅度差
3.8 | 索赔费用
3.9 | 现场签证费用
3.10 | 其他费用
4 | 税前工程造价
5 | 增值税销项税额
6 | 总造价
7 | 人工费
投标报价合计=1+2+3+5
注：本表适用于单位工程招标控制价或投标报价的汇总，如无单位工程划分，单项工程也使用本表汇总
表—04

## 表-08 分部分项工程和单价措施项目清单与计价表【开源西泵
分部分项工程和单价措施项目清单与计价表
工程名称：开源西泵站-除臭系统 |  |  |  | 标段： |  |  |  | 第 1 页 共 5 页
序号 | 项目编码 | 项目名称 | 项目特征描述 |  | 计量单位 | 工程量 | 金额（元）
[7 empty] | 综合单价 |  | 综合合价 | 其中
暂估价
开源西泵站-除臭系统
一体化生物除臭系统
1 | 040602044025 | 一体化生物除臭设备 | 处理能力：2000 m3/h 设备尺寸：5000×2000×2800（mm) 材 质：玻璃钢 含设备主体、风机、循环泵、水箱、喷淋系统、加药系统、仪器仪表等 |  | 套 | 1
2 | 030108001001 | 风机 | 风 量：2000 m3/h 全 压：2500Pa 功 率：5.5kW 材 质：玻璃钢 含配套防爆电机、防震垫、隔音箱 |  | 台 | 1
3 | 031006015001 | 循环水箱 | 规 格：800×800×1000（mm） 材 质：玻璃钢 |  | 台 | 1
4 | 031006015002 | 气体中和水箱 | 规 格：800×800×1000（mm） 材 质：玻璃钢 |  | 台 | 1
5 | 081003002014 | 加药系统 | 配置说明：含加药泵、加药桶及搅拌器等 |  | 套 | 1
6 | 030211003001 | 循环水泵 | 流 量：10m3/h 扬 程：25m 功 率：2.2kW 过流材质：不锈钢316 |  | 台 | 2
7 | 030211003002 | 气体中和水泵 | 流 量：10m3/h 扬 程：25m 功 率：2.2kW 过流材质：不锈钢316 |  | 台 | 2
8 | 081003002013 | 控制系统 | 1.材质：不锈钢304 2.配置说明：含PLC、电气元件及平台界面系统等 |  | 套 | 1
9 | 030601005025 | 硫化氢检测仪器（含仪表箱） | 1.量程：0-100ppm，含仪表箱 |  | 台 | 1
10 | 030601005026 | 氨气检测仪器（含仪表箱） | 1.量程：0-100ppm；含仪表箱 |  | 台 | 1
11 | 080902006001 | 液位计 | 1.液位计 |  | 个 | 3
本页小计
注：为计取规费等的使用，可在表中增设其中：“定额人工费”。
表—08
分部分项工程和单价措施项目清单与计价表
工程名称：开源西泵站-除臭系统 |  |  |  | 标段： |  |  |  | 第 2 页 共 5 页
序号 | 项目编码 | 项目名称 | 项目特征描述 |  | 计量单位 | 工程量 | 金额（元）
[7 empty] | 综合单价 |  | 综合合价 | 其中
暂估价
12 | 030503008001 | 电动阀 | 1.电动阀 |  | 个 | 4
13 | 030503008002 | 电磁阀 | 1.电磁阀 |  | 个 | 3
14 | 080902006002 | PH计 | 1.液位计 |  | 个 | 2
一体化生物除臭系统合计
离子送风除臭系统
15 | 040602044026 | 离子送风除臭装置 | 1.处理风量：1000m3/h 2.配置要求：含风机、离子发生器、过滤装置 |  | 套 | 1
离子送风除臭系统合计
收集系统及循环送风系统
16 | 030702003017 | 不锈钢板通风管道DN250 | 1.不锈钢板通风管道DN250 |  | m | 4
17 | 030702003018 | 不锈钢板通风管道DN200 | 1.不锈钢板通风管道DN200 |  | m | 25
18 | 030702003019 | 不锈钢板通风管道DN300 | 1.不锈钢板通风管道DN300 |  | m | 12
19 | 030703013026 | 不锈钢弯头DN200 | 1.不锈钢弯头DN200 |  | 个 | 1
20 | 030703013027 | 斜三通DN200*200 | 1.斜三通DN200*200 |  | 个 | 2
21 | 030703004017 | 不锈钢风阀 DN200 | 1.不锈钢风阀 DN200 |  | 个 | 1
22 | 030703004018 | 不锈钢风阀 DN250 | 1.不锈钢风阀 DN250 |  | 个 | 4
收集系统及循环送风系统合计
公共工程
公共工程合计
电气工程
本页小计
注：为计取规费等的使用，可在表中增设其中：“定额人工费”。
表—08
分部分项工程和单价措施项目清单与计价表
工程名称：开源西泵站-除臭系统 |  |  |  | 标段： |  |  |  | 第 3 页 共 5 页
序号 | 项目编码 | 项目名称 | 项目特征描述 |  | 计量单位 | 工程量 | 金额（元）
[7 empty] | 综合单价 |  | 综合合价 | 其中
暂估价
23 | 040504001001 | 电缆接线井 | 1.垫层、基础材质及厚度:800*600*200厚渗水砂层 2.砌筑材料品种、规格、强度等级:M10水泥砂浆砌MU15砼砌块 3.勾缝、抹面要求:20厚M15水泥砂浆防水层 4.盖板材质、规格:920mm*870mm球墨铸铁井盖 5.井盖、井圈材质及规格:装饰盖板 6.其他:未尽事项，详见招标图纸、招标文件及国家相关规范 |  | 座 | 3
24 | 030408003001 | 电缆保护管SC100*4mm | 1.名称:电缆保护管 2.材质:钢管 3.规格:100mm以下 4.敷设方式:详见图纸 |  | m | 150
25 | 030408003002 | 电缆保护管SC25*2.5mm | 1.名称:电缆保护管 2.材质:钢管 3.规格:100mm以下 4.敷设方式:详见图纸 |  | m | 200
26 | 030411003001 | 铝合金桥架100*100mm | 1.名称:桥架 2.规格:100x100 3.材质:铝合金 |  | m | 15
电气工程合计
智慧水务
27 | 030404015001 | 在线控制系统 | 1.在线控制系统 2.其他详见设计图 |  | 套 | 1
28 | 030404015002 | 中控系统和自动化平台 | 1.中控系统和自动化平台 2.其他详见设计图 |  | 套 | 1
29 | 030404015003 | 中控上位机系统 | 1.中控上位机系统 2.其他详见设计图 |  | 套 | 1
30 | 030404015004 | 智慧化管理平台 | 1.智慧化管理平台 2.其他详见设计图 |  | 套 | 1
智慧水务合计
电气主要设备电缆
本页小计
注：为计取规费等的使用，可在表中增设其中：“定额人工费”。
表—08
分部分项工程和单价措施项目清单与计价表
工程名称：开源西泵站-除臭系统 |  |  |  | 标段： |  |  |  | 第 4 页 共 5 页
序号 | 项目编码 | 项目名称 | 项目特征描述 |  | 计量单位 | 工程量 | 金额（元）
[7 empty] | 综合单价 |  | 综合合价 | 其中
暂估价
31 | 030408001001 | 电力电缆YJV-1KV-5*16 | 1.名称:电力电缆 2.型号:YJV 3.规格:35mm2以下 4.材质:铜芯 5.敷设方式、部位:管道敷设 6.电压等级(kV):0.6/1kV |  | m | 50
32 | 030502005001 | DK-KZ00 七类网线 | 1.DK-KZ00 七类网线 2.其他详见设计图 |  | m | 70
33 | 030408001002 | 控制电缆RVV-500V-7*1.5 | 1.名称:控制电缆 2.型号:RVV 3.规格:10mm2以下 4.材质:铜芯 5.敷设方式、部位:管道敷设 6.电压等级(kV):500V |  | m | 80
34 | 030408001003 | 电力电缆YJV-1KV-4*4 | 1.名称:电力电缆 2.型号:YJV 3.规格:10mm2以下 4.材质:铜芯 5.敷设方式、部位:管道敷设 6.电压等级(kV):0.6/1kV |  | m | 70
35 | 030408001004 | 电力电缆YJV-1KV-3*4 | 1.名称:电力电缆 2.型号:YJV 3.规格:10mm2以下 4.材质:铜芯 5.敷设方式、部位:管道敷设 6.电压等级(kV):0.6/1kV |  | m | 10
36 | 030408001005 | 控制电缆RVVP-500V-5*1.5 | 1.名称:控制电缆 2.型号:RVVP 3.规格:10mm2以下 4.材质:铜芯 5.敷设方式、部位:管道敷设 6.电压等级(kV):500V |  | m | 90
电气主要设备电缆合计
开源西泵站-除臭系统合计
分部分项合计
措施项目
37 | 031302007001 | 高层施工增加 |  |  | 项 | 1
本页小计
注：为计取规费等的使用，可在表中增设其中：“定额人工费”。
表—08
分部分项工程和单价措施项目清单与计价表
工程名称：开源西泵站-除臭系统 |  |  |  | 标段： |  |  |  | 第 5 页 共 5 页
序号 | 项目编码 | 项目名称 | 项目特征描述 |  | 计量单位 | 工程量 | 金额（元）
[7 empty] | 综合单价 |  | 综合合价 | 其中
暂估价
38 | 031301017001 | 脚手架搭拆费 |  |  | 项 | 1
单价措施合计
本页小计
合 计
注：为计取规费等的使用，可在表中增设其中：“定额人工费”。
表—08

## 表-09 综合单价分析表【开源西泵站-除臭系统】
综合单价分析表
工程名称： | [6 empty] | 标段： |  |  |  | 第 页 共 页
项目编码 |  |  |  | 项目名称 |  |  |  |  | 计量单位 |  |  | 工程量
清单综合单价组成明细
定额编号 | 定额项目名称 | 定额 单位 | 数量 | 单价 |  |  |  |  | 合价
|  |  |  | 人工费 | 材料费 | 机具费 |  | 管理费 和利润 | 人工费 | 材料费 |  | 机具费 | 管理费 和利润
人工单价 |  | 小计
元/工日 |  | 未计价材料费
清单项目综合单价
材 料 费 明 细 | 主要材料名称、规格、型号 |  |  |  |  | 单位 |  | 数量 | 单价（元） | 合价（元） |  | 暂估单价 （元） | 暂估合价 （元）
| 其他材料费 | [7 empty] | - |  |  | -
| 材料费小计 | [7 empty] | - |  |  | -
注：1.如不使用省级或行业建设主管部门发布的计价依据，可不填定额编码、名称等； 2.招标文件提供了暂估单价的材料，按暂估的单价填入表内“暂估单价”栏及“暂估合价”栏。
表-09

## 表-11 总价措施项目清单与计价表【开源西泵站-除臭系统】
总价措施项目清单与计价表
工程名称：开源西泵站-除臭系统 |  |  |  |  | 标段： |  |  | 第 1 页 共 2 页
序号 | 项目编码 | 项目名称 | 计算基础 | 费率 (%) |  | 金额 (元) | 调整费率 (%) |  | 调整后金额 (元) | 备注
1 | LSSGCSF00001 | 绿色施工安全防护措施费 | 分部分项人工费+分部分项机具费 | 35.77 | [5 empty] | 以分部分项的人工费与施工机具费之和为计算基础，费率35.77%
2 | 031301010001 | 安装与生产同时进行增加费用 | 分部分项人工费 | 0 | [5 empty] | 按人工费的10%计算
3 | 031301011001 | 在有害身体健康环境中施工增加费 | 分部分项人工费 | 0 | [5 empty] | 按人工费的10%计算
4 | TSSGBWZJF001 | 在地下（暗）室、设备及大口径管道内等特殊施工部位进行施工增加费 |  | 30 | [5 empty] | 按该部分人工费的30%计算
5 | 粤031302008001 | 赶工措施费 | 分部分项人工费+分部分项机具费 | 0 | [5 empty] | 赶工措施费=（1-δ）*分部分项（人工费+施工机具费）*0.344 （0.8≤δ＜1 式中：δ=合同工期/定额工期）
6 | 031302002001 | 夜间施工增加费 |  | 20 | [5 empty] | 按其夜间施工项目人工费的20%计算
7 | JTGRSGZJF001 | 交通干扰工程施工增加费 |  | 10 | [5 empty] | 按在市政道路上施工项目人工费的10%计算
8 | 粤031302009001 | 文明工地增加费 | 分部分项人工费+分部分项机具费 | 0 | [5 empty] | 以分部分项的人工费与施工机具费之和为计算基础；市级文明工地1.00%；省级文明工地2.00%
9 | DXGXJCJXF001 | 地下管线交叉降效费 | [7 empty] | 按实际发生或经批准的施工方案计算
编制人（造价人员）： |  |  |  |  | 复核人（造价工程师）：
表-11
总价措施项目清单与计价表
工程名称：开源西泵站-除臭系统 |  |  |  |  | 标段： |  |  | 第 2 页 共 2 页
序号 | 项目编码 | 项目名称 | 计算基础 | 费率 (%) |  | 金额 (元) | 调整费率 (%) |  | 调整后金额 (元) | 备注
10 | QTFY00000001 | 其他费用 | [7 empty] | 按实际发生或经批准的施工组织设计方案计算
合 计
编制人（造价人员）： |  |  |  |  | 复核人（造价工程师）：
表-11

## 表-12 其他项目清单与计价汇总表【开源西泵站-除臭系统】
其他项目清单与计价汇总表
工程名称：开源西泵站-除臭系统 |  |  | 标段： |  | 第 1 页 共 1 页
序号 | 项目名称 | 金额（元） |  | 结算金额（元） |  | 备注
1 | 暂列金额 | 0.00 |  |  |  | 明细详见表-12-1
2 | 暂估价 | 0.00
2.1 | 材料暂估价 | — |  |  |  | 明细详见表-12-2
2.2 | 专业工程暂估价 | 0.00 |  |  |  | 明细详见表-12-3
3 | 计日工 |  |  |  |  | 明细详见表-12-4
4 | 总承包服务费 |  |  |  |  | 明细详见表-12-5
5 | 预算包干费
6 | 工程优质费
7 | 概算幅度差
8 | 现场签证费用
9 | 索赔费用
10 | 其他费用
合 计 | [5 empty] | —
注：材料（工程设备）暂估单价进入清单项目综合单价，此处不汇总。
表—12

## 表-13 规费、税金项目清单与计价表【开源西泵站-除臭系统】
规费、税金项目清单与计价表
工程名称：开源西泵站-除臭系统 |  |  | 标段： |  | 第 1 页 共 1 页
序号 | 项目名称 | 计算基础 | 计算基数 | 计算费率 (%) |  | 金额(元)
1 | 增值税销项税额 | 分部分项合计+措施合计+其他项目 |  | 9
合 计
编制人（造价人员）： |  |  | 复核人（造价工程师）：
表—13