## 工作表
综合单价分析表
工程名称：智能化工程 | [9 empty] | 第 1 页 共 660 页
序号 | 1 | 项目编码 |  | 030502012001 | [6 empty] | 计量单位 |  | 个
项目名称 |  | 信息插座 | [8 empty] | 综合单价 |  | 24.42
清单综合单价组成明细
定额编号 | 定额名称 | 定额 单位 | 数量 | 单价（元） |  |  |  |  | 合价（元）
|  |  |  | 人工费 | 材料费 | 机具费 | 管理费 | 利润 | 人工费 |  | 材料费 | 机具费 | 管理费 | 利润
C5-2-95 | 安装8位模块式信息插座 双口 | 个 | 1 | 11.7 | 6.79 |  | 3.59 | 2.34 | 11.7 |  | 6.79 |  | 3.59 | 2.34
人工单价 |  | 小计 | [6 empty] | 11.7 |  | 6.79 |  | 3.59 | 2.34
|  | 未计价材料费 | [6 empty] | 6.25
序号 | 工料机名称、规格、型号 |  |  |  | 单位 |  | 单价（元） |  | 数量 |  |  |  | 合价（元）
1.1 | 人工费 |  |  |  | 元 | [7 empty] | 11.7
00010010 | 人工费 |  |  |  | 元 |  | 1.09 |  | 10.78 |  |  |  | 11.7
1.2 | 材料费 |  |  |  | 元 | [7 empty] | 0.54
99450760 | 其他材料费 |  |  |  | 元 |  | 1 |  | 0.54 |  |  |  | 0.54
1.3 | 机具费 |  |  |  | 元
1.4 | 主材费 |  |  |  | 元 | [7 empty] | 6.25
30130030@1 | 86双口面板86型双孔面板 组合式结构，前后双层面板设计，外形美观，避免固定螺丝孔外露，面板与模块采用90度安装方式； RJ45\RJ11端口带弹簧式自动回弹防尘门设计，防止灰尘等异物侵入，防尘门为白色、与面板整体风格协调统一，防尘门向上开启、便于操作、有效保护水晶头弹片，模块卡装接口为标准“梯形”接口、具有较好的兼容性、不得采用特殊专用卡装接口； 带有可更换标识纸和标识盖，方便维护和使用； 具有风格统一的单口、双口、三口、四口网络，单口TV、TV加网络规格； 面板尺寸：高度:86×宽度:86mm； 颜色：白色； 材料：ABS； |  |  |  | 个 |  | 6.19 |  | 1.01 |  |  |  | 6.25
补充主材001@1 | 六类非屏蔽模块六类非屏蔽模块 标准：YD/T 926.3； 阻燃级别：V-0； IDC：磷青铜； 金针采用磷青铜表面镀金，PCB性能补偿设计，金针与PCB采用无焊锡植针技术； 卡线后座及线缆保护盖：PC 材料，前壳颜色：白色； 插头与插座插合次数：≥1000次； 导线端接次数：≥20次； 打线方式：T568A/T568B； IDC与金针方向：180度； |  |  |  | 个 |  | 20.35
1.5 | 设备费 |  |  |  | 元
综合单价分析表
工程名称：智能化工程 | [9 empty] | 第 2 页 共 660 页
取费 | 费用名称 |  |  |  | 单位 |  | 费率（％） |  | 取费基数 |  |  |  | 合价（元）
1.6 | 管理费 |  |  |  | 元 |  |  |  | 管理费 |  |  |  | 3.59
2 | 利润 |  |  |  | 元 |  | 20 |  | 人工费+机具费 |  |  |  | 2.34
3 | 综合单价 |  |  |  | 元 |  |  |  | 定额直接费+利润 |  |  |  | 24.42
综合单价分析表
工程名称：智能化工程 | [9 empty] | 第 3 页 共 660 页
序号 | 2 | 项目编码 |  | 030502005001 | [6 empty] | 计量单位 |  | m
项目名称 |  | 双绞线缆 | [8 empty] | 综合单价 |  | 4.19
清单综合单价组成明细
定额编号 | 定额名称 | 定额 单位 | 数量 | 单价（元） |  |  |  |  | 合价（元）
|  |  |  | 人工费 | 材料费 | 机具费 | 管理费 | 利润 | 人工费 |  | 材料费 | 机具费 | 管理费 | 利润
C5-2-26 R*1.1 | 敷设双绞线缆或电话线 管、暗槽内穿放(对以内) 4 高于超五类的布线工程 人工*1.1 | 100m | 0.01 | 118.16 | 237.24 | 2.53 | 37 | 24.14 | 1.18 |  | 2.37 | 0.03 | 0.37 | 0.24
人工单价 |  | 小计 | [6 empty] | 1.18 |  | 2.37 | 0.03 | 0.37 | 0.24
|  | 未计价材料费 | [6 empty] | 2.35
序号 | 工料机名称、规格、型号 |  |  |  | 单位 |  | 单价（元） |  | 数量 |  |  |  | 合价（元）
1.1 | 人工费 |  |  |  | 元 | [7 empty] | 1.18
00010010 | 人工费 |  |  |  | 元 |  | 1.09 |  | 1.089 |  |  |  | 1.18
1.2 | 材料费 |  |  |  | 元 | [7 empty] | 0.03
99450760 | 其他材料费 |  |  |  | 元 |  | 1 |  | 0.024 |  |  |  | 0.02
29060115 | 镀锌钢管塑料护口DN15~20 |  |  |  | 个 |  | 0.06 |  | 0.0404
1.3 | 机具费 |  |  |  | 元 | [7 empty] | 0.03
870613023 | 手持式万用表 |  |  |  | 台班 |  | 4.08 |  | 0.001
873150102 | 对讲机(一对)5公里 |  |  |  | 台班 |  | 4.24 |  | 0.005 |  |  |  | 0.02
1.4 | 主材费 |  |  |  | 元 | [7 empty] | 2.35
28030270@1 | 六类水平线缆六类四对非屏蔽双绞线 通过标准最高传输频率250MHz测试； 单根导体直流电阻：≤9.5Ω/100m； 标称线对数：4，导体标称直径：0.57mm，导体名称：软圆铜线，绝缘：HDPE； 屏蔽方式：U/UTP，线对采用“十”字骨架隔离； 护套材料：LSZH，护套外径：6.3±0.5mm； 燃烧性能：B1（d0, t0, a1）； |  |  |  | m |  | 2.3 |  | 1.02 |  |  |  | 2.35
1.5 | 设备费 |  |  |  | 元
取费 | 费用名称 |  |  |  | 单位 |  | 费率（％） |  | 取费基数 |  |  |  | 合价（元）
1.6 | 管理费 |  |  |  | 元 |  |  |  | 管理费 |  |  |  | 0.37
2 | 利润 |  |  |  | 元 |  | 20 |  | 人工费+机具费 |  |  |  | 0.24
3 | 综合单价 |  |  |  | 元 |  |  |  | 定额直接费+利润 |  |  |  | 4.19
综合单价分析表
工程名称：智能化工程 | [9 empty] | 第 4 页 共 660 页
序号 | 3 | 项目编码 |  | 030502007001 | [6 empty] | 计量单位 |  | m
项目名称 |  | 光缆 | [8 empty] | 综合单价 |  | 8.4
清单综合单价组成明细
定额编号 | 定额名称 | 定额 单位 | 数量 | 单价（元） |  |  |  |  | 合价（元）
|  |  |  | 人工费 | 材料费 | 机具费 | 管理费 | 利润 | 人工费 |  | 材料费 | 机具费 | 管理费 | 利润
C5-2-49 | 室内敷设光缆 管暗槽内穿放 12芯以下 | 100m | 0.01 | 200.88 | 534.44 | 2.12 | 62.24 | 40.6 | 2.01 |  | 5.34 | 0.02 | 0.62 | 0.41
人工单价 |  | 小计 | [6 empty] | 2.01 |  | 5.34 | 0.02 | 0.62 | 0.41
|  | 未计价材料费 | [6 empty] | 5.32
序号 | 工料机名称、规格、型号 |  |  |  | 单位 |  | 单价（元） |  | 数量 |  |  |  | 合价（元）
1.1 | 人工费 |  |  |  | 元 | [7 empty] | 2.01
00010010 | 人工费 |  |  |  | 元 |  | 1.09 |  | 1.8514 |  |  |  | 2.01
1.2 | 材料费 |  |  |  | 元 | [7 empty] | 0.02
99450760 | 其他材料费 |  |  |  | 元 |  | 1 |  | 0.02 |  |  |  | 0.02
1.3 | 机具费 |  |  |  | 元 | [7 empty] | 0.02
873150102 | 对讲机(一对)5公里 |  |  |  | 台班 |  | 4.24 |  | 0.005 |  |  |  | 0.02
1.4 | 主材费 |  |  |  | 元 | [7 empty] | 5.32
28250010@1 | 主干光缆6芯室内光缆(OM3） 标准：YD/T1258.4-2019、GB31247； 衰减＠20℃（dB/Km），光纤类型，护套颜色：黄色；多模：@850nm≤3.0、@1300nm≤1.0，橙色/A1a.2（OM3）； 加强件：芳纶纱； 护套：LSZH； 燃烧性能：B1（d0,t0,a1）； 允许拉伸力：≤12芯：长期：≥130N、短期：≥440N，＞12芯：长期：≥200N、短期：≥660N； 允许压扁力：长期：≥200N/100mm、短期：≥1000N/100mm； 最小弯曲半径：动态：20D，静态：10D； |  |  |  | m |  | 5.22 |  | 1.02 |  |  |  | 5.32
1.5 | 设备费 |  |  |  | 元
取费 | 费用名称 |  |  |  | 单位 |  | 费率（％） |  | 取费基数 |  |  |  | 合价（元）
1.6 | 管理费 |  |  |  | 元 |  |  |  | 管理费 |  |  |  | 0.62
2 | 利润 |  |  |  | 元 |  | 20 |  | 人工费+机具费 |  |  |  | 0.41
3 | 综合单价 |  |  |  | 元 |  |  |  | 定额直接费+利润 |  |  |  | 8.4
综合单价分析表
工程名称：智能化工程 | [9 empty] | 第 5 页 共 660 页
序号 | 4 | 项目编码 |  | 030502010001 | [6 empty] | 计量单位 |  | 个
项目名称 |  | 配线架 | [8 empty] | 综合单价 |  | 970.07
清单综合单价组成明细
定额编号 | 定额名称 | 定额 单位 | 数量 | 单价（元） |  |  |  |  | 合价（元）
|  |  |  | 人工费 | 材料费 | 机具费 | 管理费 | 利润 | 人工费 |  | 材料费 | 机具费 | 管理费 | 利润
C5-2-87 | 配线架安装 24口 | 个 | 1 | 255.28 | 585.46 |  | 78.27 | 51.06 | 255.28 |  | 585.46 |  | 78.27 | 51.06
人工单价 |  | 小计 | [6 empty] | 255.28 |  | 585.46 |  | 78.27 | 51.06
|  | 未计价材料费 | [6 empty] | 575.22
序号 | 工料机名称、规格、型号 |  |  |  | 单位 |  | 单价（元） |  | 数量 |  |  |  | 合价（元）
1.1 | 人工费 |  |  |  | 元 | [7 empty] | 255.28
00010010 | 人工费 |  |  |  | 元 |  | 1.09 |  | 235.28 |  |  |  | 255.28
1.2 | 材料费 |  |  |  | 元 | [7 empty] | 10.24
99450760 | 其他材料费 |  |  |  | 元 |  | 1 |  | 10 |  |  |  | 10
03010440 | 六角螺栓M5 |  |  |  | 十套 |  | 0.58 |  | 0.408 |  |  |  | 0.24
1.3 | 机具费 |  |  |  | 元
1.4 | 主材费 |  |  |  | 元 | [7 empty] | 575.22
37330870@1 | 24口六类非屏蔽配线架标准：YD/T 926.3； 标准19英寸机架式安装，高度：1U，平面形模块化设计（满配模块），24口； 带有可更换标识纸和标识盖，端口带白色丝印序号标识； 采用全塑料面板，金属底板结构； 后端自带线缆管理单元，采用双爪式免工具设计，便于安装和拆卸； IDC：磷青铜； 金针：磷青铜表面镀金； 线缆保护盖：PC 材料； 进线方式：180°进线； 卡接导体规格：单股、0.5mm～0.65mm、24AWG~22AWG； 打线方式：T568A/T568B； 插头与插座插合次数：≥1000次； 导线端接次数：≥250次； |  |  |  | 个 |  | 575.22 |  | 1 |  |  |  | 575.22
1.5 | 设备费 |  |  |  | 元
取费 | 费用名称 |  |  |  | 单位 |  | 费率（％） |  | 取费基数 |  |  |  | 合价（元）
1.6 | 管理费 |  |  |  | 元 |  |  |  | 管理费 |  |  |  | 78.27
2 | 利润 |  |  |  | 元 |  | 20 |  | 人工费+机具费 |  |  |  | 51.06
3 | 综合单价 |  |  |  | 元 |  |  |  | 定额直接费+利润 |  |  |  | 970.07
综合单价分析表
工程名称：智能化工程 | [9 empty] | 第 6 页 共 660 页
序号 | 5 | 项目编码 |  | 030502010002 | [6 empty] | 计量单位 |  | 个
项目名称 |  | 理线架 | [8 empty] | 综合单价 |  | 71.86
清单综合单价组成明细
定额编号 | 定额名称 | 定额 单位 | 数量 | 单价（元） |  |  |  |  | 合价（元）
|  |  |  | 人工费 | 材料费 | 机具费 | 管理费 | 利润 | 人工费 |  | 材料费 | 机具费 | 管理费 | 利润
C5-2-124 | 线管理器安装 1U | 个 | 1 | 13.09 | 52.14 |  | 4.01 | 2.62 | 13.09 |  | 52.14 |  | 4.01 | 2.62
人工单价 |  | 小计 | [6 empty] | 13.09 |  | 52.14 |  | 4.01 | 2.62
|  | 未计价材料费 | [6 empty] | 48.67
序号 | 工料机名称、规格、型号 |  |  |  | 单位 |  | 单价（元） |  | 数量 |  |  |  | 合价（元）
1.1 | 人工费 |  |  |  | 元 | [7 empty] | 13.09
00010010 | 人工费 |  |  |  | 元 |  | 1.09 |  | 12.06 |  |  |  | 13.09
1.2 | 材料费 |  |  |  | 元 | [7 empty] | 3.47
99450760 | 其他材料费 |  |  |  | 元 |  | 1 |  | 3.47 |  |  |  | 3.47
1.3 | 机具费 |  |  |  | 元
1.4 | 主材费 |  |  |  | 元 | [7 empty] | 48.67
37330870@2 | 理线架带盖理线架 标准19英寸机架式安装，高度：1U； 材料及厚度（mm）：SPCC冷轧钢板表面脱脂、磷化、静电喷塑处理，架体1.2，盖板1.0mm； 带有盖板，盖板上具有模压品牌标识，不可采用丝网印刷； |  |  |  | 个 |  | 48.67 |  | 1 |  |  |  | 48.67
1.5 | 设备费 |  |  |  | 元
取费 | 费用名称 |  |  |  | 单位 |  | 费率（％） |  | 取费基数 |  |  |  | 合价（元）
1.6 | 管理费 |  |  |  | 元 |  |  |  | 管理费 |  |  |  | 4.01
2 | 利润 |  |  |  | 元 |  | 20 |  | 人工费+机具费 |  |  |  | 2.62
3 | 综合单价 |  |  |  | 元 |  |  |  | 定额直接费+利润 |  |  |  | 71.86
综合单价分析表
工程名称：智能化工程 | [9 empty] | 第 7 页 共 660 页
序号 | 6 | 项目编码 |  | 030502010003 | [6 empty] | 计量单位 |  | 个
项目名称 |  | 光纤配线箱 | [8 empty] | 综合单价 |  | 659.34
清单综合单价组成明细
定额编号 | 定额名称 | 定额 单位 | 数量 | 单价（元） |  |  |  |  | 合价（元）
|  |  |  | 人工费 | 材料费 | 机具费 | 管理费 | 利润 | 人工费 |  | 材料费 | 机具费 | 管理费 | 利润
C5-2-86 | 配线架安装 12口 | 个 | 1 | 127.61 | 467.08 |  | 39.13 | 25.52 | 127.61 |  | 467.08 |  | 39.13 | 25.52
人工单价 |  | 小计 | [6 empty] | 127.61 |  | 467.08 |  | 39.13 | 25.52
|  | 未计价材料费 | [6 empty] | 460.18
序号 | 工料机名称、规格、型号 |  |  |  | 单位 |  | 单价（元） |  | 数量 |  |  |  | 合价（元）
1.1 | 人工费 |  |  |  | 元 | [7 empty] | 127.61
00010010 | 人工费 |  |  |  | 元 |  | 1.09 |  | 117.61 |  |  |  | 127.61
1.2 | 材料费 |  |  |  | 元 | [7 empty] | 6.9
99450760 | 其他材料费 |  |  |  | 元 |  | 1 |  | 6.66 |  |  |  | 6.66
03010440 | 六角螺栓M5 |  |  |  | 十套 |  | 0.58 |  | 0.408 |  |  |  | 0.24
1.3 | 机具费 |  |  |  | 元
1.4 | 主材费 |  |  |  | 元 | [7 empty] | 460.18
37330870@3 | 光纤配线箱1U机架式导轨式光纤配线架 标准：YD/T778； 安装方式：19″机架式安装； 三段式静音导轨设计，带有免工具固定装置、防止意外操作造成光纤断裂，配线架底框可免工具拆卸、方便熔纤及安装； 前端自带线缆管理单元，管理单元与架体采用可拆卸式设计，前置线缆管理单元在模块条下部位置镂空设计，带有桥形扎线孔，合页式磁吸茶色有机玻璃前门； 标配4个光纤熔接盘，4个光缆进线口，4个光缆护套固定装置，4个光缆加强件固定装置； 可选配安装4组模块条，模块条采用卡扣式免工具设计、可从正面取出，安装4组LC24芯适配器模块条时最高支持96芯/1U，不使用的端口可选配安装空白模块条； |  |  |  | 个 |  | 460.18 |  | 1 |  |  |  | 460.18
1.5 | 设备费 |  |  |  | 元
取费 | 费用名称 |  |  |  | 单位 |  | 费率（％） |  | 取费基数 |  |  |  | 合价（元）
1.6 | 管理费 |  |  |  | 元 |  |  |  | 管理费 |  |  |  | 39.13
2 | 利润 |  |  |  | 元 |  | 20 |  | 人工费+机具费 |  |  |  | 25.52
3 | 综合单价 |  |  |  | 元 |  |  |  | 定额直接费+利润 |  |  |  | 659.34
综合单价分析表
工程名称：智能化工程 | [9 empty] | 第 8 页 共 660 页
序号 | 7 | 项目编码 |  | 030502014001 | [6 empty] | 计量单位 |  | 个
项目名称 |  | 光纤连接 | [8 empty] | 综合单价 |  | 224.41
清单综合单价组成明细
定额编号 | 定额名称 | 定额 单位 | 数量 | 单价（元） |  |  |  |  | 合价（元）
|  |  |  | 人工费 | 材料费 | 机具费 | 管理费 | 利润 | 人工费 |  | 材料费 | 机具费 | 管理费 | 利润
C5-2-98 | 安装光纤连接盘 | 块 | 1 | 41.32 | 162.16 |  | 12.67 | 8.26 | 41.32 |  | 162.16 |  | 12.67 | 8.26
人工单价 |  | 小计 | [6 empty] | 41.32 |  | 162.16 |  | 12.67 | 8.26
|  | 未计价材料费 | [6 empty] | 160.88
序号 | 工料机名称、规格、型号 |  |  |  | 单位 |  | 单价（元） |  | 数量 |  |  |  | 合价（元）
1.1 | 人工费 |  |  |  | 元 | [7 empty] | 41.32
00010010 | 人工费 |  |  |  | 元 |  | 1.09 |  | 38.08 |  |  |  | 41.32
1.2 | 材料费 |  |  |  | 元 | [7 empty] | 1.28
99450760 | 其他材料费 |  |  |  | 元 |  | 1 |  | 1.28 |  |  |  | 1.28
1.3 | 机具费 |  |  |  | 元
1.4 | 主材费 |  |  |  | 元 | [7 empty] | 160.88
30130140@1 | 光适配器24芯LC多模适配器模块条 模块式设计，安装于匹配的光纤配线架上； 采用模块化设计，全正面操作，模块采用卡扣式免工具设计、可从正面取出； 模块条规格：24芯LC接口； 模块条含适配器； |  |  |  | 块 |  | 159.29 |  | 1.01 |  |  |  | 160.88
1.5 | 设备费 |  |  |  | 元
取费 | 费用名称 |  |  |  | 单位 |  | 费率（％） |  | 取费基数 |  |  |  | 合价（元）
1.6 | 管理费 |  |  |  | 元 |  |  |  | 管理费 |  |  |  | 12.67
2 | 利润 |  |  |  | 元 |  | 20 |  | 人工费+机具费 |  |  |  | 8.26
3 | 综合单价 |  |  |  | 元 |  |  |  | 定额直接费+利润 |  |  |  | 224.41
综合单价分析表
工程名称：智能化工程 | [9 empty] | 第 9 页 共 660 页
序号 | 8 | 项目编码 |  | 030502016001 | [6 empty] | 计量单位 |  | 根
项目名称 |  | 布放尾纤 | [8 empty] | 综合单价 |  | 44.23
清单综合单价组成明细
定额编号 | 定额名称 | 定额 单位 | 数量 | 单价（元） |  |  |  |  | 合价（元）
|  |  |  | 人工费 | 材料费 | 机具费 | 管理费 | 利润 | 人工费 |  | 材料费 | 机具费 | 管理费 | 利润
C5-2-123 | 布放尾纤 光纤配线架内跳线 | 根 | 1 | 17.67 | 13.93 | 2.44 | 6.17 | 4.02 | 17.67 |  | 13.93 | 2.44 | 6.17 | 4.02
人工单价 |  | 小计 | [6 empty] | 17.67 |  | 13.93 | 2.44 | 6.17 | 4.02
|  | 未计价材料费 | [6 empty] | 13.54
序号 | 工料机名称、规格、型号 |  |  |  | 单位 |  | 单价（元） |  | 数量 |  |  |  | 合价（元）
1.1 | 人工费 |  |  |  | 元 | [7 empty] | 17.67
00010010 | 人工费 |  |  |  | 元 |  | 1.09 |  | 16.29 |  |  |  | 17.67
1.2 | 材料费 |  |  |  | 元 | [7 empty] | 0.39
99450760 | 其他材料费 |  |  |  | 元 |  | 1 |  | 0.39 |  |  |  | 0.39
1.3 | 机具费 |  |  |  | 元 | [7 empty] | 2.44
871122010 | 手持光损耗测试仪 |  |  |  | 台班 |  | 10.23 |  | 0.05 |  |  |  | 0.51
990920120 | 光纤熔接机 |  |  |  | 台班 |  | 96.41 |  | 0.02 |  |  |  | 1.93
1.4 | 主材费 |  |  |  | 元 | [7 empty] | 13.54
30130130@1 | OM3万兆多模LC尾纤1m |  |  |  | 根 |  | 13.27 |  | 1.02 |  |  |  | 13.54
1.5 | 设备费 |  |  |  | 元
取费 | 费用名称 |  |  |  | 单位 |  | 费率（％） |  | 取费基数 |  |  |  | 合价（元）
1.6 | 管理费 |  |  |  | 元 |  |  |  | 管理费 |  |  |  | 6.17
2 | 利润 |  |  |  | 元 |  | 20 |  | 人工费+机具费 |  |  |  | 4.02
3 | 综合单价 |  |  |  | 元 |  |  |  | 定额直接费+利润 |  |  |  | 44.23
综合单价分析表
工程名称：智能化工程 | [9 empty] | 第 10 页 共 660 页
序号 | 9 | 项目编码 |  | 030502016002 | [6 empty] | 计量单位 |  | 根
项目名称 |  | 布放尾纤 | [8 empty] | 综合单价 |  | 80.33
清单综合单价组成明细
定额编号 | 定额名称 | 定额 单位 | 数量 | 单价（元） |  |  |  |  | 合价（元）
|  |  |  | 人工费 | 材料费 | 机具费 | 管理费 | 利润 | 人工费 |  | 材料费 | 机具费 | 管理费 | 利润
C5-2-123 | 布放尾纤 光纤配线架内跳线 | 根 | 1 | 17.67 | 50.03 | 2.44 | 6.17 | 4.02 | 17.67 |  | 50.03 | 2.44 | 6.17 | 4.02
人工单价 |  | 小计 | [6 empty] | 17.67 |  | 50.03 | 2.44 | 6.17 | 4.02
|  | 未计价材料费 | [6 empty] | 49.64
序号 | 工料机名称、规格、型号 |  |  |  | 单位 |  | 单价（元） |  | 数量 |  |  |  | 合价（元）
1.1 | 人工费 |  |  |  | 元 | [7 empty] | 17.67
00010010 | 人工费 |  |  |  | 元 |  | 1.09 |  | 16.29 |  |  |  | 17.67
1.2 | 材料费 |  |  |  | 元 | [7 empty] | 0.39
99450760 | 其他材料费 |  |  |  | 元 |  | 1 |  | 0.39 |  |  |  | 0.39
1.3 | 机具费 |  |  |  | 元 | [7 empty] | 2.44
871122010 | 手持光损耗测试仪 |  |  |  | 台班 |  | 10.23 |  | 0.05 |  |  |  | 0.51
990920120 | 光纤熔接机 |  |  |  | 台班 |  | 96.41 |  | 0.02 |  |  |  | 1.93
1.4 | 主材费 |  |  |  | 元 | [7 empty] | 49.64
30130130@2 | OM3万兆多模2LC-2LC光纤跳线LSZH，2米 |  |  |  | 根 |  | 48.67 |  | 1.02 |  |  |  | 49.64
1.5 | 设备费 |  |  |  | 元
取费 | 费用名称 |  |  |  | 单位 |  | 费率（％） |  | 取费基数 |  |  |  | 合价（元）
1.6 | 管理费 |  |  |  | 元 |  |  |  | 管理费 |  |  |  | 6.17
2 | 利润 |  |  |  | 元 |  | 20 |  | 人工费+机具费 |  |  |  | 4.02
3 | 综合单价 |  |  |  | 元 |  |  |  | 定额直接费+利润 |  |  |  | 80.33
综合单价分析表
工程名称：智能化工程 | [9 empty] | 第 11 页 共 660 页
序号 | 10 | 项目编码 |  | 030502016003 | [6 empty] | 计量单位 |  | 根
项目名称 |  | 布放尾纤 | [8 empty] | 综合单价 |  | 46.94
清单综合单价组成明细
定额编号 | 定额名称 | 定额 单位 | 数量 | 单价（元） |  |  |  |  | 合价（元）
|  |  |  | 人工费 | 材料费 | 机具费 | 管理费 | 利润 | 人工费 |  | 材料费 | 机具费 | 管理费 | 利润
C5-2-123 | 布放尾纤 光纤配线架内跳线 | 根 | 1 | 17.67 | 16.64 | 2.44 | 6.17 | 4.02 | 17.67 |  | 16.64 | 2.44 | 6.17 | 4.02
人工单价 |  | 小计 | [6 empty] | 17.67 |  | 16.64 | 2.44 | 6.17 | 4.02
|  | 未计价材料费 | [6 empty] | 16.25
序号 | 工料机名称、规格、型号 |  |  |  | 单位 |  | 单价（元） |  | 数量 |  |  |  | 合价（元）
1.1 | 人工费 |  |  |  | 元 | [7 empty] | 17.67
00010010 | 人工费 |  |  |  | 元 |  | 1.09 |  | 16.29 |  |  |  | 17.67
1.2 | 材料费 |  |  |  | 元 | [7 empty] | 0.39
99450760 | 其他材料费 |  |  |  | 元 |  | 1 |  | 0.39 |  |  |  | 0.39
1.3 | 机具费 |  |  |  | 元 | [7 empty] | 2.44
871122010 | 手持光损耗测试仪 |  |  |  | 台班 |  | 10.23 |  | 0.05 |  |  |  | 0.51
990920120 | 光纤熔接机 |  |  |  | 台班 |  | 96.41 |  | 0.02 |  |  |  | 1.93
1.4 | 主材费 |  |  |  | 元 | [7 empty] | 16.25
30130130@3 | 六类非屏蔽数据跳线2米 |  |  |  | 根 |  | 15.93 |  | 1.02 |  |  |  | 16.25
1.5 | 设备费 |  |  |  | 元
取费 | 费用名称 |  |  |  | 单位 |  | 费率（％） |  | 取费基数 |  |  |  | 合价（元）
1.6 | 管理费 |  |  |  | 元 |  |  |  | 管理费 |  |  |  | 6.17
2 | 利润 |  |  |  | 元 |  | 20 |  | 人工费+机具费 |  |  |  | 4.02
3 | 综合单价 |  |  |  | 元 |  |  |  | 定额直接费+利润 |  |  |  | 46.94
综合单价分析表
工程名称：智能化工程 | [9 empty] | 第 12 页 共 660 页
序号 | 11 | 项目编码 |  | 030502010004 | [6 empty] | 计量单位 |  | 个
项目名称 |  | 光纤配线箱 | [8 empty] | 综合单价 |  | 659.34
清单综合单价组成明细
定额编号 | 定额名称 | 定额 单位 | 数量 | 单价（元） |  |  |  |  | 合价（元）
|  |  |  | 人工费 | 材料费 | 机具费 | 管理费 | 利润 | 人工费 |  | 材料费 | 机具费 | 管理费 | 利润
C5-2-86 | 配线架安装 12口 | 个 | 1 | 127.61 | 467.08 |  | 39.13 | 25.52 | 127.61 |  | 467.08 |  | 39.13 | 25.52
人工单价 |  | 小计 | [6 empty] | 127.61 |  | 467.08 |  | 39.13 | 25.52
|  | 未计价材料费 | [6 empty] | 460.18
序号 | 工料机名称、规格、型号 |  |  |  | 单位 |  | 单价（元） |  | 数量 |  |  |  | 合价（元）
1.1 | 人工费 |  |  |  | 元 | [7 empty] | 127.61
00010010 | 人工费 |  |  |  | 元 |  | 1.09 |  | 117.61 |  |  |  | 127.61
1.2 | 材料费 |  |  |  | 元 | [7 empty] | 6.9
99450760 | 其他材料费 |  |  |  | 元 |  | 1 |  | 6.66 |  |  |  | 6.66
03010440 | 六角螺栓M5 |  |  |  | 十套 |  | 0.58 |  | 0.408 |  |  |  | 0.24
1.3 | 机具费 |  |  |  | 元
1.4 | 主材费 |  |  |  | 元 | [7 empty] | 460.18
37330870@3 | 光纤配线箱1U机架式导轨式光纤配线架 标准：YD/T778； 安装方式：19″机架式安装； 三段式静音导轨设计，带有免工具固定装置、防止意外操作造成光纤断裂，配线架底框可免工具拆卸、方便熔纤及安装； 前端自带线缆管理单元，管理单元与架体采用可拆卸式设计，前置线缆管理单元在模块条下部位置镂空设计，带有桥形扎线孔，合页式磁吸茶色有机玻璃前门； 标配4个光纤熔接盘，4个光缆进线口，4个光缆护套固定装置，4个光缆加强件固定装置； 可选配安装4组模块条，模块条采用卡扣式免工具设计、可从正面取出，安装4组LC24芯适配器模块条时最高支持96芯/1U，不使用的端口可选配安装空白模块条； |  |  |  | 个 |  | 460.18 |  | 1 |  |  |  | 460.18
1.5 | 设备费 |  |  |  | 元
取费 | 费用名称 |  |  |  | 单位 |  | 费率（％） |  | 取费基数 |  |  |  | 合价（元）
1.6 | 管理费 |  |  |  | 元 |  |  |  | 管理费 |  |  |  | 39.13
2 | 利润 |  |  |  | 元 |  | 20 |  | 人工费+机具费 |  |  |  | 25.52
3 | 综合单价 |  |  |  | 元 |  |  |  | 定额直接费+利润 |  |  |  | 659.34
综合单价分析表
工程名称：智能化工程 | [9 empty] | 第 13 页 共 660 页
序号 | 12 | 项目编码 |  | 030502014002 | [6 empty] | 计量单位 |  | 个
项目名称 |  | 光纤连接 | [8 empty] | 综合单价 |  | 224.41
清单综合单价组成明细
定额编号 | 定额名称 | 定额 单位 | 数量 | 单价（元） |  |  |  |  | 合价（元）
|  |  |  | 人工费 | 材料费 | 机具费 | 管理费 | 利润 | 人工费 |  | 材料费 | 机具费 | 管理费 | 利润
C5-2-98 | 安装光纤连接盘 | 块 | 1 | 41.32 | 162.16 |  | 12.67 | 8.26 | 41.32 |  | 162.16 |  | 12.67 | 8.26
人工单价 |  | 小计 | [6 empty] | 41.32 |  | 162.16 |  | 12.67 | 8.26
|  | 未计价材料费 | [6 empty] | 160.88
序号 | 工料机名称、规格、型号 |  |  |  | 单位 |  | 单价（元） |  | 数量 |  |  |  | 合价（元）
1.1 | 人工费 |  |  |  | 元 | [7 empty] | 41.32
00010010 | 人工费 |  |  |  | 元 |  | 1.09 |  | 38.08 |  |  |  | 41.32
1.2 | 材料费 |  |  |  | 元 | [7 empty] | 1.28
99450760 | 其他材料费 |  |  |  | 元 |  | 1 |  | 1.28 |  |  |  | 1.28
1.3 | 机具费 |  |  |  | 元
1.4 | 主材费 |  |  |  | 元 | [7 empty] | 160.88
30130140@1 | 光适配器24芯LC多模适配器模块条 模块式设计，安装于匹配的光纤配线架上； 采用模块化设计，全正面操作，模块采用卡扣式免工具设计、可从正面取出； 模块条规格：24芯LC接口； 模块条含适配器； |  |  |  | 块 |  | 159.29 |  | 1.01 |  |  |  | 160.88
1.5 | 设备费 |  |  |  | 元
取费 | 费用名称 |  |  |  | 单位 |  | 费率（％） |  | 取费基数 |  |  |  | 合价（元）
1.6 | 管理费 |  |  |  | 元 |  |  |  | 管理费 |  |  |  | 12.67
2 | 利润 |  |  |  | 元 |  | 20 |  | 人工费+机具费 |  |  |  | 8.26
3 | 综合单价 |  |  |  | 元 |  |  |  | 定额直接费+利润 |  |  |  | 224.41
综合单价分析表
工程名称：智能化工程 | [9 empty] | 第 14 页 共 660 页
序号 | 13 | 项目编码 |  | 030502016004 | [6 empty] | 计量单位 |  | 根
项目名称 |  | 布放尾纤 | [8 empty] | 综合单价 |  | 44.23
清单综合单价组成明细
定额编号 | 定额名称 | 定额 单位 | 数量 | 单价（元） |  |  |  |  | 合价（元）
|  |  |  | 人工费 | 材料费 | 机具费 | 管理费 | 利润 | 人工费 |  | 材料费 | 机具费 | 管理费 | 利润
C5-2-123 | 布放尾纤 光纤配线架内跳线 | 根 | 1 | 17.67 | 13.93 | 2.44 | 6.17 | 4.02 | 17.67 |  | 13.93 | 2.44 | 6.17 | 4.02
人工单价 |  | 小计 | [6 empty] | 17.67 |  | 13.93 | 2.44 | 6.17 | 4.02
|  | 未计价材料费 | [6 empty] | 13.54
序号 | 工料机名称、规格、型号 |  |  |  | 单位 |  | 单价（元） |  | 数量 |  |  |  | 合价（元）
1.1 | 人工费 |  |  |  | 元 | [7 empty] | 17.67
00010010 | 人工费 |  |  |  | 元 |  | 1.09 |  | 16.29 |  |  |  | 17.67
1.2 | 材料费 |  |  |  | 元 | [7 empty] | 0.39
99450760 | 其他材料费 |  |  |  | 元 |  | 1 |  | 0.39 |  |  |  | 0.39
1.3 | 机具费 |  |  |  | 元 | [7 empty] | 2.44
871122010 | 手持光损耗测试仪 |  |  |  | 台班 |  | 10.23 |  | 0.05 |  |  |  | 0.51
990920120 | 光纤熔接机 |  |  |  | 台班 |  | 96.41 |  | 0.02 |  |  |  | 1.93
1.4 | 主材费 |  |  |  | 元 | [7 empty] | 13.54
30130130@1 | OM3万兆多模LC尾纤1m |  |  |  | 根 |  | 13.27 |  | 1.02 |  |  |  | 13.54
1.5 | 设备费 |  |  |  | 元
取费 | 费用名称 |  |  |  | 单位 |  | 费率（％） |  | 取费基数 |  |  |  | 合价（元）
1.6 | 管理费 |  |  |  | 元 |  |  |  | 管理费 |  |  |  | 6.17
2 | 利润 |  |  |  | 元 |  | 20 |  | 人工费+机具费 |  |  |  | 4.02
3 | 综合单价 |  |  |  | 元 |  |  |  | 定额直接费+利润 |  |  |  | 44.23
综合单价分析表
工程名称：智能化工程 | [9 empty] | 第 15 页 共 660 页
序号 | 14 | 项目编码 |  | 030502016005 | [6 empty] | 计量单位 |  | 根
项目名称 |  | 布放尾纤 | [8 empty] | 综合单价 |  | 80.33
清单综合单价组成明细
定额编号 | 定额名称 | 定额 单位 | 数量 | 单价（元） |  |  |  |  | 合价（元）
|  |  |  | 人工费 | 材料费 | 机具费 | 管理费 | 利润 | 人工费 |  | 材料费 | 机具费 | 管理费 | 利润
C5-2-123 | 布放尾纤 光纤配线架内跳线 | 根 | 1 | 17.67 | 50.03 | 2.44 | 6.17 | 4.02 | 17.67 |  | 50.03 | 2.44 | 6.17 | 4.02
人工单价 |  | 小计 | [6 empty] | 17.67 |  | 50.03 | 2.44 | 6.17 | 4.02
|  | 未计价材料费 | [6 empty] | 49.64
序号 | 工料机名称、规格、型号 |  |  |  | 单位 |  | 单价（元） |  | 数量 |  |  |  | 合价（元）
1.1 | 人工费 |  |  |  | 元 | [7 empty] | 17.67
00010010 | 人工费 |  |  |  | 元 |  | 1.09 |  | 16.29 |  |  |  | 17.67
1.2 | 材料费 |  |  |  | 元 | [7 empty] | 0.39
99450760 | 其他材料费 |  |  |  | 元 |  | 1 |  | 0.39 |  |  |  | 0.39
1.3 | 机具费 |  |  |  | 元 | [7 empty] | 2.44
871122010 | 手持光损耗测试仪 |  |  |  | 台班 |  | 10.23 |  | 0.05 |  |  |  | 0.51
990920120 | 光纤熔接机 |  |  |  | 台班 |  | 96.41 |  | 0.02 |  |  |  | 1.93
1.4 | 主材费 |  |  |  | 元 | [7 empty] | 49.64
30130130@2 | OM3万兆多模2LC-2LC光纤跳线LSZH，2米 |  |  |  | 根 |  | 48.67 |  | 1.02 |  |  |  | 49.64
1.5 | 设备费 |  |  |  | 元
取费 | 费用名称 |  |  |  | 单位 |  | 费率（％） |  | 取费基数 |  |  |  | 合价（元）
1.6 | 管理费 |  |  |  | 元 |  |  |  | 管理费 |  |  |  | 6.17
2 | 利润 |  |  |  | 元 |  | 20 |  | 人工费+机具费 |  |  |  | 4.02
3 | 综合单价 |  |  |  | 元 |  |  |  | 定额直接费+利润 |  |  |  | 80.33
综合单价分析表
工程名称：智能化工程 | [9 empty] | 第 16 页 共 660 页
序号 | 15 | 项目编码 |  | 030502012002 | [6 empty] | 计量单位 |  | 个
项目名称 |  | 信息插座 | [8 empty] | 综合单价 |  | 24.42
清单综合单价组成明细
定额编号 | 定额名称 | 定额 单位 | 数量 | 单价（元） |  |  |  |  | 合价（元）
|  |  |  | 人工费 | 材料费 | 机具费 | 管理费 | 利润 | 人工费 |  | 材料费 | 机具费 | 管理费 | 利润
C5-2-95 | 安装8位模块式信息插座 双口 | 个 | 1 | 11.7 | 6.79 |  | 3.59 | 2.34 | 11.7 |  | 6.79 |  | 3.59 | 2.34
人工单价 |  | 小计 | [6 empty] | 11.7 |  | 6.79 |  | 3.59 | 2.34
|  | 未计价材料费 | [6 empty] | 6.25
序号 | 工料机名称、规格、型号 |  |  |  | 单位 |  | 单价（元） |  | 数量 |  |  |  | 合价（元）
1.1 | 人工费 |  |  |  | 元 | [7 empty] | 11.7
00010010 | 人工费 |  |  |  | 元 |  | 1.09 |  | 10.78 |  |  |  | 11.7
1.2 | 材料费 |  |  |  | 元 | [7 empty] | 0.54
99450760 | 其他材料费 |  |  |  | 元 |  | 1 |  | 0.54 |  |  |  | 0.54
1.3 | 机具费 |  |  |  | 元
1.4 | 主材费 |  |  |  | 元 | [7 empty] | 6.25
30130030@1 | 86双口面板86型双孔面板 组合式结构，前后双层面板设计，外形美观，避免固定螺丝孔外露，面板与模块采用90度安装方式； RJ45\RJ11端口带弹簧式自动回弹防尘门设计，防止灰尘等异物侵入，防尘门为白色、与面板整体风格协调统一，防尘门向上开启、便于操作、有效保护水晶头弹片，模块卡装接口为标准“梯形”接口、具有较好的兼容性、不得采用特殊专用卡装接口； 带有可更换标识纸和标识盖，方便维护和使用； 具有风格统一的单口、双口、三口、四口网络，单口TV、TV加网络规格； 面板尺寸：高度:86×宽度:86mm； 颜色：白色； 材料：ABS； |  |  |  | 个 |  | 6.19 |  | 1.01 |  |  |  | 6.25
补充主材001@1 | 六类非屏蔽模块六类非屏蔽模块 标准：YD/T 926.3； 阻燃级别：V-0； IDC：磷青铜； 金针采用磷青铜表面镀金，PCB性能补偿设计，金针与PCB采用无焊锡植针技术； 卡线后座及线缆保护盖：PC 材料，前壳颜色：白色； 插头与插座插合次数：≥1000次； 导线端接次数：≥20次； 打线方式：T568A/T568B； IDC与金针方向：180度； |  |  |  | 个 |  | 20.35
1.5 | 设备费 |  |  |  | 元
综合单价分析表
工程名称：智能化工程 | [9 empty] | 第 17 页 共 660 页
取费 | 费用名称 |  |  |  | 单位 |  | 费率（％） |  | 取费基数 |  |  |  | 合价（元）
1.6 | 管理费 |  |  |  | 元 |  |  |  | 管理费 |  |  |  | 3.59
2 | 利润 |  |  |  | 元 |  | 20 |  | 人工费+机具费 |  |  |  | 2.34
3 | 综合单价 |  |  |  | 元 |  |  |  | 定额直接费+利润 |  |  |  | 24.42
综合单价分析表
工程名称：智能化工程 | [9 empty] | 第 18 页 共 660 页
序号 | 16 | 项目编码 |  | 030502005002 | [6 empty] | 计量单位 |  | m
项目名称 |  | 双绞线缆 | [8 empty] | 综合单价 |  | 4.19
清单综合单价组成明细
定额编号 | 定额名称 | 定额 单位 | 数量 | 单价（元） |  |  |  |  | 合价（元）
|  |  |  | 人工费 | 材料费 | 机具费 | 管理费 | 利润 | 人工费 |  | 材料费 | 机具费 | 管理费 | 利润
C5-2-26 R*1.1 | 敷设双绞线缆或电话线 管、暗槽内穿放(对以内) 4 高于超五类的布线工程 人工*1.1 | 100m | 0.01 | 118.16 | 237.24 | 2.53 | 37 | 24.14 | 1.18 |  | 2.37 | 0.03 | 0.37 | 0.24
人工单价 |  | 小计 | [6 empty] | 1.18 |  | 2.37 | 0.03 | 0.37 | 0.24
|  | 未计价材料费 | [6 empty] | 2.35
序号 | 工料机名称、规格、型号 |  |  |  | 单位 |  | 单价（元） |  | 数量 |  |  |  | 合价（元）
1.1 | 人工费 |  |  |  | 元 | [7 empty] | 1.18
00010010 | 人工费 |  |  |  | 元 |  | 1.09 |  | 1.089 |  |  |  | 1.18
1.2 | 材料费 |  |  |  | 元 | [7 empty] | 0.03
99450760 | 其他材料费 |  |  |  | 元 |  | 1 |  | 0.024 |  |  |  | 0.02
29060115 | 镀锌钢管塑料护口DN15~20 |  |  |  | 个 |  | 0.06 |  | 0.0404
1.3 | 机具费 |  |  |  | 元 | [7 empty] | 0.03
870613023 | 手持式万用表 |  |  |  | 台班 |  | 4.08 |  | 0.001
873150102 | 对讲机(一对)5公里 |  |  |  | 台班 |  | 4.24 |  | 0.005 |  |  |  | 0.02
1.4 | 主材费 |  |  |  | 元 | [7 empty] | 2.35
28030270@1 | 六类水平线缆六类四对非屏蔽双绞线 通过标准最高传输频率250MHz测试； 单根导体直流电阻：≤9.5Ω/100m； 标称线对数：4，导体标称直径：0.57mm，导体名称：软圆铜线，绝缘：HDPE； 屏蔽方式：U/UTP，线对采用“十”字骨架隔离； 护套材料：LSZH，护套外径：6.3±0.5mm； 燃烧性能：B1（d0, t0, a1）； |  |  |  | m |  | 2.3 |  | 1.02 |  |  |  | 2.35
1.5 | 设备费 |  |  |  | 元
取费 | 费用名称 |  |  |  | 单位 |  | 费率（％） |  | 取费基数 |  |  |  | 合价（元）
1.6 | 管理费 |  |  |  | 元 |  |  |  | 管理费 |  |  |  | 0.37
2 | 利润 |  |  |  | 元 |  | 20 |  | 人工费+机具费 |  |  |  | 0.24
3 | 综合单价 |  |  |  | 元 |  |  |  | 定额直接费+利润 |  |  |  | 4.19
综合单价分析表
工程名称：智能化工程 | [9 empty] | 第 19 页 共 660 页
序号 | 17 | 项目编码 |  | 030502007002 | [6 empty] | 计量单位 |  | m
项目名称 |  | 光缆 | [8 empty] | 综合单价 |  | 8.4
清单综合单价组成明细
定额编号 | 定额名称 | 定额 单位 | 数量 | 单价（元） |  |  |  |  | 合价（元）
|  |  |  | 人工费 | 材料费 | 机具费 | 管理费 | 利润 | 人工费 |  | 材料费 | 机具费 | 管理费 | 利润
C5-2-49 | 室内敷设光缆 管暗槽内穿放 12芯以下 | 100m | 0.01 | 200.88 | 534.44 | 2.12 | 62.24 | 40.6 | 2.01 |  | 5.34 | 0.02 | 0.62 | 0.41
人工单价 |  | 小计 | [6 empty] | 2.01 |  | 5.34 | 0.02 | 0.62 | 0.41
|  | 未计价材料费 | [6 empty] | 5.32
序号 | 工料机名称、规格、型号 |  |  |  | 单位 |  | 单价（元） |  | 数量 |  |  |  | 合价（元）
1.1 | 人工费 |  |  |  | 元 | [7 empty] | 2.01
00010010 | 人工费 |  |  |  | 元 |  | 1.09 |  | 1.8514 |  |  |  | 2.01
1.2 | 材料费 |  |  |  | 元 | [7 empty] | 0.02
99450760 | 其他材料费 |  |  |  | 元 |  | 1 |  | 0.02 |  |  |  | 0.02
1.3 | 机具费 |  |  |  | 元 | [7 empty] | 0.02
873150102 | 对讲机(一对)5公里 |  |  |  | 台班 |  | 4.24 |  | 0.005 |  |  |  | 0.02
1.4 | 主材费 |  |  |  | 元 | [7 empty] | 5.32
28250010@1 | 主干光缆6芯室内光缆(OM3） 标准：YD/T1258.4-2019、GB31247； 衰减＠20℃（dB/Km），光纤类型，护套颜色：黄色；多模：@850nm≤3.0、@1300nm≤1.0，橙色/A1a.2（OM3）； 加强件：芳纶纱； 护套：LSZH； 燃烧性能：B1（d0,t0,a1）； 允许拉伸力：≤12芯：长期：≥130N、短期：≥440N，＞12芯：长期：≥200N、短期：≥660N； 允许压扁力：长期：≥200N/100mm、短期：≥1000N/100mm； 最小弯曲半径：动态：20D，静态：10D； |  |  |  | m |  | 5.22 |  | 1.02 |  |  |  | 5.32
1.5 | 设备费 |  |  |  | 元
取费 | 费用名称 |  |  |  | 单位 |  | 费率（％） |  | 取费基数 |  |  |  | 合价（元）
1.6 | 管理费 |  |  |  | 元 |  |  |  | 管理费 |  |  |  | 0.62
2 | 利润 |  |  |  | 元 |  | 20 |  | 人工费+机具费 |  |  |  | 0.41
3 | 综合单价 |  |  |  | 元 |  |  |  | 定额直接费+利润 |  |  |  | 8.4
综合单价分析表
工程名称：智能化工程 | [9 empty] | 第 20 页 共 660 页
序号 | 18 | 项目编码 |  | 030502010005 | [6 empty] | 计量单位 |  | 个
项目名称 |  | 配线架 | [8 empty] | 综合单价 |  | 970.07
清单综合单价组成明细
定额编号 | 定额名称 | 定额 单位 | 数量 | 单价（元） |  |  |  |  | 合价（元）
|  |  |  | 人工费 | 材料费 | 机具费 | 管理费 | 利润 | 人工费 |  | 材料费 | 机具费 | 管理费 | 利润
C5-2-87 | 配线架安装 24口 | 个 | 1 | 255.28 | 585.46 |  | 78.27 | 51.06 | 255.28 |  | 585.46 |  | 78.27 | 51.06
人工单价 |  | 小计 | [6 empty] | 255.28 |  | 585.46 |  | 78.27 | 51.06
|  | 未计价材料费 | [6 empty] | 575.22
序号 | 工料机名称、规格、型号 |  |  |  | 单位 |  | 单价（元） |  | 数量 |  |  |  | 合价（元）
1.1 | 人工费 |  |  |  | 元 | [7 empty] | 255.28
00010010 | 人工费 |  |  |  | 元 |  | 1.09 |  | 235.28 |  |  |  | 255.28
1.2 | 材料费 |  |  |  | 元 | [7 empty] | 10.24
99450760 | 其他材料费 |  |  |  | 元 |  | 1 |  | 10 |  |  |  | 10
03010440 | 六角螺栓M5 |  |  |  | 十套 |  | 0.58 |  | 0.408 |  |  |  | 0.24
1.3 | 机具费 |  |  |  | 元
1.4 | 主材费 |  |  |  | 元 | [7 empty] | 575.22
37330870@1 | 24口六类非屏蔽配线架标准：YD/T 926.3； 标准19英寸机架式安装，高度：1U，平面形模块化设计（满配模块），24口； 带有可更换标识纸和标识盖，端口带白色丝印序号标识； 采用全塑料面板，金属底板结构； 后端自带线缆管理单元，采用双爪式免工具设计，便于安装和拆卸； IDC：磷青铜； 金针：磷青铜表面镀金； 线缆保护盖：PC 材料； 进线方式：180°进线； 卡接导体规格：单股、0.5mm～0.65mm、24AWG~22AWG； 打线方式：T568A/T568B； 插头与插座插合次数：≥1000次； 导线端接次数：≥250次； |  |  |  | 个 |  | 575.22 |  | 1 |  |  |  | 575.22
1.5 | 设备费 |  |  |  | 元
取费 | 费用名称 |  |  |  | 单位 |  | 费率（％） |  | 取费基数 |  |  |  | 合价（元）
1.6 | 管理费 |  |  |  | 元 |  |  |  | 管理费 |  |  |  | 78.27
2 | 利润 |  |  |  | 元 |  | 20 |  | 人工费+机具费 |  |  |  | 51.06
3 | 综合单价 |  |  |  | 元 |  |  |  | 定额直接费+利润 |  |  |  | 970.07
综合单价分析表
工程名称：智能化工程 | [9 empty] | 第 21 页 共 660 页
序号 | 19 | 项目编码 |  | 030502010006 | [6 empty] | 计量单位 |  | 个
项目名称 |  | 理线架 | [8 empty] | 综合单价 |  | 71.86
清单综合单价组成明细
定额编号 | 定额名称 | 定额 单位 | 数量 | 单价（元） |  |  |  |  | 合价（元）
|  |  |  | 人工费 | 材料费 | 机具费 | 管理费 | 利润 | 人工费 |  | 材料费 | 机具费 | 管理费 | 利润
C5-2-124 | 线管理器安装 1U | 个 | 1 | 13.09 | 52.14 |  | 4.01 | 2.62 | 13.09 |  | 52.14 |  | 4.01 | 2.62
人工单价 |  | 小计 | [6 empty] | 13.09 |  | 52.14 |  | 4.01 | 2.62
|  | 未计价材料费 | [6 empty] | 48.67
序号 | 工料机名称、规格、型号 |  |  |  | 单位 |  | 单价（元） |  | 数量 |  |  |  | 合价（元）
1.1 | 人工费 |  |  |  | 元 | [7 empty] | 13.09
00010010 | 人工费 |  |  |  | 元 |  | 1.09 |  | 12.06 |  |  |  | 13.09
1.2 | 材料费 |  |  |  | 元 | [7 empty] | 3.47
99450760 | 其他材料费 |  |  |  | 元 |  | 1 |  | 3.47 |  |  |  | 3.47
1.3 | 机具费 |  |  |  | 元
1.4 | 主材费 |  |  |  | 元 | [7 empty] | 48.67
37330870@2 | 理线架带盖理线架 标准19英寸机架式安装，高度：1U； 材料及厚度（mm）：SPCC冷轧钢板表面脱脂、磷化、静电喷塑处理，架体1.2，盖板1.0mm； 带有盖板，盖板上具有模压品牌标识，不可采用丝网印刷； |  |  |  | 个 |  | 48.67 |  | 1 |  |  |  | 48.67
1.5 | 设备费 |  |  |  | 元
取费 | 费用名称 |  |  |  | 单位 |  | 费率（％） |  | 取费基数 |  |  |  | 合价（元）
1.6 | 管理费 |  |  |  | 元 |  |  |  | 管理费 |  |  |  | 4.01
2 | 利润 |  |  |  | 元 |  | 20 |  | 人工费+机具费 |  |  |  | 2.62
3 | 综合单价 |  |  |  | 元 |  |  |  | 定额直接费+利润 |  |  |  | 71.86
综合单价分析表
工程名称：智能化工程 | [9 empty] | 第 22 页 共 660 页
序号 | 20 | 项目编码 |  | 030502010007 | [6 empty] | 计量单位 |  | 个
项目名称 |  | 光纤配线箱 | [8 empty] | 综合单价 |  | 659.34
清单综合单价组成明细
定额编号 | 定额名称 | 定额 单位 | 数量 | 单价（元） |  |  |  |  | 合价（元）
|  |  |  | 人工费 | 材料费 | 机具费 | 管理费 | 利润 | 人工费 |  | 材料费 | 机具费 | 管理费 | 利润
C5-2-86 | 配线架安装 12口 | 个 | 1 | 127.61 | 467.08 |  | 39.13 | 25.52 | 127.61 |  | 467.08 |  | 39.13 | 25.52
人工单价 |  | 小计 | [6 empty] | 127.61 |  | 467.08 |  | 39.13 | 25.52
|  | 未计价材料费 | [6 empty] | 460.18
序号 | 工料机名称、规格、型号 |  |  |  | 单位 |  | 单价（元） |  | 数量 |  |  |  | 合价（元）
1.1 | 人工费 |  |  |  | 元 | [7 empty] | 127.61
00010010 | 人工费 |  |  |  | 元 |  | 1.09 |  | 117.61 |  |  |  | 127.61
1.2 | 材料费 |  |  |  | 元 | [7 empty] | 6.9
99450760 | 其他材料费 |  |  |  | 元 |  | 1 |  | 6.66 |  |  |  | 6.66
03010440 | 六角螺栓M5 |  |  |  | 十套 |  | 0.58 |  | 0.408 |  |  |  | 0.24
1.3 | 机具费 |  |  |  | 元
1.4 | 主材费 |  |  |  | 元 | [7 empty] | 460.18
37330870@3 | 光纤配线箱1U机架式导轨式光纤配线架 标准：YD/T778； 安装方式：19″机架式安装； 三段式静音导轨设计，带有免工具固定装置、防止意外操作造成光纤断裂，配线架底框可免工具拆卸、方便熔纤及安装； 前端自带线缆管理单元，管理单元与架体采用可拆卸式设计，前置线缆管理单元在模块条下部位置镂空设计，带有桥形扎线孔，合页式磁吸茶色有机玻璃前门； 标配4个光纤熔接盘，4个光缆进线口，4个光缆护套固定装置，4个光缆加强件固定装置； 可选配安装4组模块条，模块条采用卡扣式免工具设计、可从正面取出，安装4组LC24芯适配器模块条时最高支持96芯/1U，不使用的端口可选配安装空白模块条； |  |  |  | 个 |  | 460.18 |  | 1 |  |  |  | 460.18
1.5 | 设备费 |  |  |  | 元
取费 | 费用名称 |  |  |  | 单位 |  | 费率（％） |  | 取费基数 |  |  |  | 合价（元）
1.6 | 管理费 |  |  |  | 元 |  |  |  | 管理费 |  |  |  | 39.13
2 | 利润 |  |  |  | 元 |  | 20 |  | 人工费+机具费 |  |  |  | 25.52
3 | 综合单价 |  |  |  | 元 |  |  |  | 定额直接费+利润 |  |  |  | 659.34
综合单价分析表
工程名称：智能化工程 | [9 empty] | 第 23 页 共 660 页
序号 | 21 | 项目编码 |  | 030502014003 | [6 empty] | 计量单位 |  | 个
项目名称 |  | 光纤连接 | [8 empty] | 综合单价 |  | 224.41
清单综合单价组成明细
定额编号 | 定额名称 | 定额 单位 | 数量 | 单价（元） |  |  |  |  | 合价（元）
|  |  |  | 人工费 | 材料费 | 机具费 | 管理费 | 利润 | 人工费 |  | 材料费 | 机具费 | 管理费 | 利润
C5-2-98 | 安装光纤连接盘 | 块 | 1 | 41.32 | 162.16 |  | 12.67 | 8.26 | 41.32 |  | 162.16 |  | 12.67 | 8.26
人工单价 |  | 小计 | [6 empty] | 41.32 |  | 162.16 |  | 12.67 | 8.26
|  | 未计价材料费 | [6 empty] | 160.88
序号 | 工料机名称、规格、型号 |  |  |  | 单位 |  | 单价（元） |  | 数量 |  |  |  | 合价（元）
1.1 | 人工费 |  |  |  | 元 | [7 empty] | 41.32
00010010 | 人工费 |  |  |  | 元 |  | 1.09 |  | 38.08 |  |  |  | 41.32
1.2 | 材料费 |  |  |  | 元 | [7 empty] | 1.28
99450760 | 其他材料费 |  |  |  | 元 |  | 1 |  | 1.28 |  |  |  | 1.28
1.3 | 机具费 |  |  |  | 元
1.4 | 主材费 |  |  |  | 元 | [7 empty] | 160.88
30130140@1 | 光适配器24芯LC多模适配器模块条 模块式设计，安装于匹配的光纤配线架上； 采用模块化设计，全正面操作，模块采用卡扣式免工具设计、可从正面取出； 模块条规格：24芯LC接口； 模块条含适配器； |  |  |  | 块 |  | 159.29 |  | 1.01 |  |  |  | 160.88
1.5 | 设备费 |  |  |  | 元
取费 | 费用名称 |  |  |  | 单位 |  | 费率（％） |  | 取费基数 |  |  |  | 合价（元）
1.6 | 管理费 |  |  |  | 元 |  |  |  | 管理费 |  |  |  | 12.67
2 | 利润 |  |  |  | 元 |  | 20 |  | 人工费+机具费 |  |  |  | 8.26
3 | 综合单价 |  |  |  | 元 |  |  |  | 定额直接费+利润 |  |  |  | 224.41
综合单价分析表
工程名称：智能化工程 | [9 empty] | 第 24 页 共 660 页
序号 | 22 | 项目编码 |  | 030502016006 | [6 empty] | 计量单位 |  | 根
项目名称 |  | 布放尾纤 | [8 empty] | 综合单价 |  | 44.23
清单综合单价组成明细
定额编号 | 定额名称 | 定额 单位 | 数量 | 单价（元） |  |  |  |  | 合价（元）
|  |  |  | 人工费 | 材料费 | 机具费 | 管理费 | 利润 | 人工费 |  | 材料费 | 机具费 | 管理费 | 利润
C5-2-123 | 布放尾纤 光纤配线架内跳线 | 根 | 1 | 17.67 | 13.93 | 2.44 | 6.17 | 4.02 | 17.67 |  | 13.93 | 2.44 | 6.17 | 4.02
人工单价 |  | 小计 | [6 empty] | 17.67 |  | 13.93 | 2.44 | 6.17 | 4.02
|  | 未计价材料费 | [6 empty] | 13.54
序号 | 工料机名称、规格、型号 |  |  |  | 单位 |  | 单价（元） |  | 数量 |  |  |  | 合价（元）
1.1 | 人工费 |  |  |  | 元 | [7 empty] | 17.67
00010010 | 人工费 |  |  |  | 元 |  | 1.09 |  | 16.29 |  |  |  | 17.67
1.2 | 材料费 |  |  |  | 元 | [7 empty] | 0.39
99450760 | 其他材料费 |  |  |  | 元 |  | 1 |  | 0.39 |  |  |  | 0.39
1.3 | 机具费 |  |  |  | 元 | [7 empty] | 2.44
871122010 | 手持光损耗测试仪 |  |  |  | 台班 |  | 10.23 |  | 0.05 |  |  |  | 0.51
990920120 | 光纤熔接机 |  |  |  | 台班 |  | 96.41 |  | 0.02 |  |  |  | 1.93
1.4 | 主材费 |  |  |  | 元 | [7 empty] | 13.54
30130130@1 | OM3万兆多模LC尾纤1m |  |  |  | 根 |  | 13.27 |  | 1.02 |  |  |  | 13.54
1.5 | 设备费 |  |  |  | 元
取费 | 费用名称 |  |  |  | 单位 |  | 费率（％） |  | 取费基数 |  |  |  | 合价（元）
1.6 | 管理费 |  |  |  | 元 |  |  |  | 管理费 |  |  |  | 6.17
2 | 利润 |  |  |  | 元 |  | 20 |  | 人工费+机具费 |  |  |  | 4.02
3 | 综合单价 |  |  |  | 元 |  |  |  | 定额直接费+利润 |  |  |  | 44.23
综合单价分析表
工程名称：智能化工程 | [9 empty] | 第 25 页 共 660 页
序号 | 23 | 项目编码 |  | 030502016007 | [6 empty] | 计量单位 |  | 根
项目名称 |  | 布放尾纤 | [8 empty] | 综合单价 |  | 80.33
清单综合单价组成明细
定额编号 | 定额名称 | 定额 单位 | 数量 | 单价（元） |  |  |  |  | 合价（元）
|  |  |  | 人工费 | 材料费 | 机具费 | 管理费 | 利润 | 人工费 |  | 材料费 | 机具费 | 管理费 | 利润
C5-2-123 | 布放尾纤 光纤配线架内跳线 | 根 | 1 | 17.67 | 50.03 | 2.44 | 6.17 | 4.02 | 17.67 |  | 50.03 | 2.44 | 6.17 | 4.02
人工单价 |  | 小计 | [6 empty] | 17.67 |  | 50.03 | 2.44 | 6.17 | 4.02
|  | 未计价材料费 | [6 empty] | 49.64
序号 | 工料机名称、规格、型号 |  |  |  | 单位 |  | 单价（元） |  | 数量 |  |  |  | 合价（元）
1.1 | 人工费 |  |  |  | 元 | [7 empty] | 17.67
00010010 | 人工费 |  |  |  | 元 |  | 1.09 |  | 16.29 |  |  |  | 17.67
1.2 | 材料费 |  |  |  | 元 | [7 empty] | 0.39
99450760 | 其他材料费 |  |  |  | 元 |  | 1 |  | 0.39 |  |  |  | 0.39
1.3 | 机具费 |  |  |  | 元 | [7 empty] | 2.44
871122010 | 手持光损耗测试仪 |  |  |  | 台班 |  | 10.23 |  | 0.05 |  |  |  | 0.51
990920120 | 光纤熔接机 |  |  |  | 台班 |  | 96.41 |  | 0.02 |  |  |  | 1.93
1.4 | 主材费 |  |  |  | 元 | [7 empty] | 49.64
30130130@2 | OM3万兆多模2LC-2LC光纤跳线LSZH，2米 |  |  |  | 根 |  | 48.67 |  | 1.02 |  |  |  | 49.64
1.5 | 设备费 |  |  |  | 元
取费 | 费用名称 |  |  |  | 单位 |  | 费率（％） |  | 取费基数 |  |  |  | 合价（元）
1.6 | 管理费 |  |  |  | 元 |  |  |  | 管理费 |  |  |  | 6.17
2 | 利润 |  |  |  | 元 |  | 20 |  | 人工费+机具费 |  |  |  | 4.02
3 | 综合单价 |  |  |  | 元 |  |  |  | 定额直接费+利润 |  |  |  | 80.33
综合单价分析表
工程名称：智能化工程 | [9 empty] | 第 26 页 共 660 页
序号 | 24 | 项目编码 |  | 030502016008 | [6 empty] | 计量单位 |  | 根
项目名称 |  | 布放尾纤 | [8 empty] | 综合单价 |  | 46.94
清单综合单价组成明细
定额编号 | 定额名称 | 定额 单位 | 数量 | 单价（元） |  |  |  |  | 合价（元）
|  |  |  | 人工费 | 材料费 | 机具费 | 管理费 | 利润 | 人工费 |  | 材料费 | 机具费 | 管理费 | 利润
C5-2-123 | 布放尾纤 光纤配线架内跳线 | 根 | 1 | 17.67 | 16.64 | 2.44 | 6.17 | 4.02 | 17.67 |  | 16.64 | 2.44 | 6.17 | 4.02
人工单价 |  | 小计 | [6 empty] | 17.67 |  | 16.64 | 2.44 | 6.17 | 4.02
|  | 未计价材料费 | [6 empty] | 16.25
序号 | 工料机名称、规格、型号 |  |  |  | 单位 |  | 单价（元） |  | 数量 |  |  |  | 合价（元）
1.1 | 人工费 |  |  |  | 元 | [7 empty] | 17.67
00010010 | 人工费 |  |  |  | 元 |  | 1.09 |  | 16.29 |  |  |  | 17.67
1.2 | 材料费 |  |  |  | 元 | [7 empty] | 0.39
99450760 | 其他材料费 |  |  |  | 元 |  | 1 |  | 0.39 |  |  |  | 0.39
1.3 | 机具费 |  |  |  | 元 | [7 empty] | 2.44
871122010 | 手持光损耗测试仪 |  |  |  | 台班 |  | 10.23 |  | 0.05 |  |  |  | 0.51
990920120 | 光纤熔接机 |  |  |  | 台班 |  | 96.41 |  | 0.02 |  |  |  | 1.93
1.4 | 主材费 |  |  |  | 元 | [7 empty] | 16.25
30130130@3 | 六类非屏蔽数据跳线2米 |  |  |  | 根 |  | 15.93 |  | 1.02 |  |  |  | 16.25
1.5 | 设备费 |  |  |  | 元
取费 | 费用名称 |  |  |  | 单位 |  | 费率（％） |  | 取费基数 |  |  |  | 合价（元）
1.6 | 管理费 |  |  |  | 元 |  |  |  | 管理费 |  |  |  | 6.17
2 | 利润 |  |  |  | 元 |  | 20 |  | 人工费+机具费 |  |  |  | 4.02
3 | 综合单价 |  |  |  | 元 |  |  |  | 定额直接费+利润 |  |  |  | 46.94
综合单价分析表
工程名称：智能化工程 | [9 empty] | 第 27 页 共 660 页
序号 | 25 | 项目编码 |  | 030502010008 | [6 empty] | 计量单位 |  | 个
项目名称 |  | 光纤配线箱 | [8 empty] | 综合单价 |  | 659.34
清单综合单价组成明细
定额编号 | 定额名称 | 定额 单位 | 数量 | 单价（元） |  |  |  |  | 合价（元）
|  |  |  | 人工费 | 材料费 | 机具费 | 管理费 | 利润 | 人工费 |  | 材料费 | 机具费 | 管理费 | 利润
C5-2-86 | 配线架安装 12口 | 个 | 1 | 127.61 | 467.08 |  | 39.13 | 25.52 | 127.61 |  | 467.08 |  | 39.13 | 25.52
人工单价 |  | 小计 | [6 empty] | 127.61 |  | 467.08 |  | 39.13 | 25.52
|  | 未计价材料费 | [6 empty] | 460.18
序号 | 工料机名称、规格、型号 |  |  |  | 单位 |  | 单价（元） |  | 数量 |  |  |  | 合价（元）
1.1 | 人工费 |  |  |  | 元 | [7 empty] | 127.61
00010010 | 人工费 |  |  |  | 元 |  | 1.09 |  | 117.61 |  |  |  | 127.61
1.2 | 材料费 |  |  |  | 元 | [7 empty] | 6.9
99450760 | 其他材料费 |  |  |  | 元 |  | 1 |  | 6.66 |  |  |  | 6.66
03010440 | 六角螺栓M5 |  |  |  | 十套 |  | 0.58 |  | 0.408 |  |  |  | 0.24
1.3 | 机具费 |  |  |  | 元
1.4 | 主材费 |  |  |  | 元 | [7 empty] | 460.18
37330870@3 | 光纤配线箱1U机架式导轨式光纤配线架 标准：YD/T778； 安装方式：19″机架式安装； 三段式静音导轨设计，带有免工具固定装置、防止意外操作造成光纤断裂，配线架底框可免工具拆卸、方便熔纤及安装； 前端自带线缆管理单元，管理单元与架体采用可拆卸式设计，前置线缆管理单元在模块条下部位置镂空设计，带有桥形扎线孔，合页式磁吸茶色有机玻璃前门； 标配4个光纤熔接盘，4个光缆进线口，4个光缆护套固定装置，4个光缆加强件固定装置； 可选配安装4组模块条，模块条采用卡扣式免工具设计、可从正面取出，安装4组LC24芯适配器模块条时最高支持96芯/1U，不使用的端口可选配安装空白模块条； |  |  |  | 个 |  | 460.18 |  | 1 |  |  |  | 460.18
1.5 | 设备费 |  |  |  | 元
取费 | 费用名称 |  |  |  | 单位 |  | 费率（％） |  | 取费基数 |  |  |  | 合价（元）
1.6 | 管理费 |  |  |  | 元 |  |  |  | 管理费 |  |  |  | 39.13
2 | 利润 |  |  |  | 元 |  | 20 |  | 人工费+机具费 |  |  |  | 25.52
3 | 综合单价 |  |  |  | 元 |  |  |  | 定额直接费+利润 |  |  |  | 659.34
综合单价分析表
工程名称：智能化工程 | [9 empty] | 第 28 页 共 660 页
序号 | 26 | 项目编码 |  | 030502014004 | [6 empty] | 计量单位 |  | 个
项目名称 |  | 光纤连接 | [8 empty] | 综合单价 |  | 224.41
清单综合单价组成明细
定额编号 | 定额名称 | 定额 单位 | 数量 | 单价（元） |  |  |  |  | 合价（元）
|  |  |  | 人工费 | 材料费 | 机具费 | 管理费 | 利润 | 人工费 |  | 材料费 | 机具费 | 管理费 | 利润
C5-2-98 | 安装光纤连接盘 | 块 | 1 | 41.32 | 162.16 |  | 12.67 | 8.26 | 41.32 |  | 162.16 |  | 12.67 | 8.26
人工单价 |  | 小计 | [6 empty] | 41.32 |  | 162.16 |  | 12.67 | 8.26
|  | 未计价材料费 | [6 empty] | 160.88
序号 | 工料机名称、规格、型号 |  |  |  | 单位 |  | 单价（元） |  | 数量 |  |  |  | 合价（元）
1.1 | 人工费 |  |  |  | 元 | [7 empty] | 41.32
00010010 | 人工费 |  |  |  | 元 |  | 1.09 |  | 38.08 |  |  |  | 41.32
1.2 | 材料费 |  |  |  | 元 | [7 empty] | 1.28
99450760 | 其他材料费 |  |  |  | 元 |  | 1 |  | 1.28 |  |  |  | 1.28
1.3 | 机具费 |  |  |  | 元
1.4 | 主材费 |  |  |  | 元 | [7 empty] | 160.88
30130140@1 | 光适配器24芯LC多模适配器模块条 模块式设计，安装于匹配的光纤配线架上； 采用模块化设计，全正面操作，模块采用卡扣式免工具设计、可从正面取出； 模块条规格：24芯LC接口； 模块条含适配器； |  |  |  | 块 |  | 159.29 |  | 1.01 |  |  |  | 160.88
1.5 | 设备费 |  |  |  | 元
取费 | 费用名称 |  |  |  | 单位 |  | 费率（％） |  | 取费基数 |  |  |  | 合价（元）
1.6 | 管理费 |  |  |  | 元 |  |  |  | 管理费 |  |  |  | 12.67
2 | 利润 |  |  |  | 元 |  | 20 |  | 人工费+机具费 |  |  |  | 8.26
3 | 综合单价 |  |  |  | 元 |  |  |  | 定额直接费+利润 |  |  |  | 224.41
综合单价分析表
工程名称：智能化工程 | [9 empty] | 第 29 页 共 660 页
序号 | 27 | 项目编码 |  | 030502016009 | [6 empty] | 计量单位 |  | 根
项目名称 |  | 布放尾纤 | [8 empty] | 综合单价 |  | 44.23
清单综合单价组成明细
定额编号 | 定额名称 | 定额 单位 | 数量 | 单价（元） |  |  |  |  | 合价（元）
|  |  |  | 人工费 | 材料费 | 机具费 | 管理费 | 利润 | 人工费 |  | 材料费 | 机具费 | 管理费 | 利润
C5-2-123 | 布放尾纤 光纤配线架内跳线 | 根 | 1 | 17.67 | 13.93 | 2.44 | 6.17 | 4.02 | 17.67 |  | 13.93 | 2.44 | 6.17 | 4.02
人工单价 |  | 小计 | [6 empty] | 17.67 |  | 13.93 | 2.44 | 6.17 | 4.02
|  | 未计价材料费 | [6 empty] | 13.54
序号 | 工料机名称、规格、型号 |  |  |  | 单位 |  | 单价（元） |  | 数量 |  |  |  | 合价（元）
1.1 | 人工费 |  |  |  | 元 | [7 empty] | 17.67
00010010 | 人工费 |  |  |  | 元 |  | 1.09 |  | 16.29 |  |  |  | 17.67
1.2 | 材料费 |  |  |  | 元 | [7 empty] | 0.39
99450760 | 其他材料费 |  |  |  | 元 |  | 1 |  | 0.39 |  |  |  | 0.39
1.3 | 机具费 |  |  |  | 元 | [7 empty] | 2.44
871122010 | 手持光损耗测试仪 |  |  |  | 台班 |  | 10.23 |  | 0.05 |  |  |  | 0.51
990920120 | 光纤熔接机 |  |  |  | 台班 |  | 96.41 |  | 0.02 |  |  |  | 1.93
1.4 | 主材费 |  |  |  | 元 | [7 empty] | 13.54
30130130@1 | OM3万兆多模LC尾纤1m |  |  |  | 根 |  | 13.27 |  | 1.02 |  |  |  | 13.54
1.5 | 设备费 |  |  |  | 元
取费 | 费用名称 |  |  |  | 单位 |  | 费率（％） |  | 取费基数 |  |  |  | 合价（元）
1.6 | 管理费 |  |  |  | 元 |  |  |  | 管理费 |  |  |  | 6.17
2 | 利润 |  |  |  | 元 |  | 20 |  | 人工费+机具费 |  |  |  | 4.02
3 | 综合单价 |  |  |  | 元 |  |  |  | 定额直接费+利润 |  |  |  | 44.23
综合单价分析表
工程名称：智能化工程 | [9 empty] | 第 30 页 共 660 页
序号 | 28 | 项目编码 |  | 030502016010 | [6 empty] | 计量单位 |  | 根
项目名称 |  | 布放尾纤 | [8 empty] | 综合单价 |  | 80.33
清单综合单价组成明细
定额编号 | 定额名称 | 定额 单位 | 数量 | 单价（元） |  |  |  |  | 合价（元）
|  |  |  | 人工费 | 材料费 | 机具费 | 管理费 | 利润 | 人工费 |  | 材料费 | 机具费 | 管理费 | 利润
C5-2-123 | 布放尾纤 光纤配线架内跳线 | 根 | 1 | 17.67 | 50.03 | 2.44 | 6.17 | 4.02 | 17.67 |  | 50.03 | 2.44 | 6.17 | 4.02
人工单价 |  | 小计 | [6 empty] | 17.67 |  | 50.03 | 2.44 | 6.17 | 4.02
|  | 未计价材料费 | [6 empty] | 49.64
序号 | 工料机名称、规格、型号 |  |  |  | 单位 |  | 单价（元） |  | 数量 |  |  |  | 合价（元）
1.1 | 人工费 |  |  |  | 元 | [7 empty] | 17.67
00010010 | 人工费 |  |  |  | 元 |  | 1.09 |  | 16.29 |  |  |  | 17.67
1.2 | 材料费 |  |  |  | 元 | [7 empty] | 0.39
99450760 | 其他材料费 |  |  |  | 元 |  | 1 |  | 0.39 |  |  |  | 0.39
1.3 | 机具费 |  |  |  | 元 | [7 empty] | 2.44
871122010 | 手持光损耗测试仪 |  |  |  | 台班 |  | 10.23 |  | 0.05 |  |  |  | 0.51
990920120 | 光纤熔接机 |  |  |  | 台班 |  | 96.41 |  | 0.02 |  |  |  | 1.93
1.4 | 主材费 |  |  |  | 元 | [7 empty] | 49.64
30130130@2 | OM3万兆多模2LC-2LC光纤跳线LSZH，2米 |  |  |  | 根 |  | 48.67 |  | 1.02 |  |  |  | 49.64
1.5 | 设备费 |  |  |  | 元
取费 | 费用名称 |  |  |  | 单位 |  | 费率（％） |  | 取费基数 |  |  |  | 合价（元）
1.6 | 管理费 |  |  |  | 元 |  |  |  | 管理费 |  |  |  | 6.17
2 | 利润 |  |  |  | 元 |  | 20 |  | 人工费+机具费 |  |  |  | 4.02
3 | 综合单价 |  |  |  | 元 |  |  |  | 定额直接费+利润 |  |  |  | 80.33
综合单价分析表
工程名称：智能化工程 | [9 empty] | 第 31 页 共 660 页
序号 | 29 | 项目编码 |  | 030502012003 | [6 empty] | 计量单位 |  | 个
项目名称 |  | 信息插座 | [8 empty] | 综合单价 |  | 16.61
清单综合单价组成明细
定额编号 | 定额名称 | 定额 单位 | 数量 | 单价（元） |  |  |  |  | 合价（元）
|  |  |  | 人工费 | 材料费 | 机具费 | 管理费 | 利润 | 人工费 |  | 材料费 | 机具费 | 管理费 | 利润
C5-2-94 | 安装8位模块式信息插座 单口 | 个 | 1 | 7.11 | 5.9 |  | 2.18 | 1.42 | 7.11 |  | 5.9 |  | 2.18 | 1.42
人工单价 |  | 小计 | [6 empty] | 7.11 |  | 5.9 |  | 2.18 | 1.42
|  | 未计价材料费 | [6 empty] | 5.36
序号 | 工料机名称、规格、型号 |  |  |  | 单位 |  | 单价（元） |  | 数量 |  |  |  | 合价（元）
1.1 | 人工费 |  |  |  | 元 | [7 empty] | 7.11
00010010 | 人工费 |  |  |  | 元 |  | 1.09 |  | 6.55 |  |  |  | 7.11
1.2 | 材料费 |  |  |  | 元 | [7 empty] | 0.54
99450760 | 其他材料费 |  |  |  | 元 |  | 1 |  | 0.54 |  |  |  | 0.54
1.3 | 机具费 |  |  |  | 元
1.4 | 主材费 |  |  |  | 元 | [7 empty] | 5.36
补充主材001@1 | 六类非屏蔽模块六类非屏蔽模块 标准：YD/T 926.3； 阻燃级别：V-0； IDC：磷青铜； 金针采用磷青铜表面镀金，PCB性能补偿设计，金针与PCB采用无焊锡植针技术； 卡线后座及线缆保护盖：PC 材料，前壳颜色：白色； 插头与插座插合次数：≥1000次； 导线端接次数：≥20次； 打线方式：T568A/T568B； IDC与金针方向：180度； |  |  |  | 个 |  | 20.35
30130020 | 8位模块式信息插座单口 |  |  |  | 个 |  | 5.31 |  | 1.01 |  |  |  | 5.36
1.5 | 设备费 |  |  |  | 元
取费 | 费用名称 |  |  |  | 单位 |  | 费率（％） |  | 取费基数 |  |  |  | 合价（元）
1.6 | 管理费 |  |  |  | 元 |  |  |  | 管理费 |  |  |  | 2.18
2 | 利润 |  |  |  | 元 |  | 20 |  | 人工费+机具费 |  |  |  | 1.42
3 | 综合单价 |  |  |  | 元 |  |  |  | 定额直接费+利润 |  |  |  | 16.61
综合单价分析表
工程名称：智能化工程 | [9 empty] | 第 32 页 共 660 页
序号 | 30 | 项目编码 |  | 030502012004 | [6 empty] | 计量单位 |  | 个
项目名称 |  | 信息插座 | [8 empty] | 综合单价 |  | 24.42
清单综合单价组成明细
定额编号 | 定额名称 | 定额 单位 | 数量 | 单价（元） |  |  |  |  | 合价（元）
|  |  |  | 人工费 | 材料费 | 机具费 | 管理费 | 利润 | 人工费 |  | 材料费 | 机具费 | 管理费 | 利润
C5-2-95 | 安装8位模块式信息插座 双口 | 个 | 1 | 11.7 | 6.79 |  | 3.59 | 2.34 | 11.7 |  | 6.79 |  | 3.59 | 2.34
人工单价 |  | 小计 | [6 empty] | 11.7 |  | 6.79 |  | 3.59 | 2.34
|  | 未计价材料费 | [6 empty] | 6.25
序号 | 工料机名称、规格、型号 |  |  |  | 单位 |  | 单价（元） |  | 数量 |  |  |  | 合价（元）
1.1 | 人工费 |  |  |  | 元 | [7 empty] | 11.7
00010010 | 人工费 |  |  |  | 元 |  | 1.09 |  | 10.78 |  |  |  | 11.7
1.2 | 材料费 |  |  |  | 元 | [7 empty] | 0.54
99450760 | 其他材料费 |  |  |  | 元 |  | 1 |  | 0.54 |  |  |  | 0.54
1.3 | 机具费 |  |  |  | 元
1.4 | 主材费 |  |  |  | 元 | [7 empty] | 6.25
30130030@1 | 86双口面板86型双孔面板 组合式结构，前后双层面板设计，外形美观，避免固定螺丝孔外露，面板与模块采用90度安装方式； RJ45\RJ11端口带弹簧式自动回弹防尘门设计，防止灰尘等异物侵入，防尘门为白色、与面板整体风格协调统一，防尘门向上开启、便于操作、有效保护水晶头弹片，模块卡装接口为标准“梯形”接口、具有较好的兼容性、不得采用特殊专用卡装接口； 带有可更换标识纸和标识盖，方便维护和使用； 具有风格统一的单口、双口、三口、四口网络，单口TV、TV加网络规格； 面板尺寸：高度:86×宽度:86mm； 颜色：白色； 材料：ABS； |  |  |  | 个 |  | 6.19 |  | 1.01 |  |  |  | 6.25
补充主材001@1 | 六类非屏蔽模块六类非屏蔽模块 标准：YD/T 926.3； 阻燃级别：V-0； IDC：磷青铜； 金针采用磷青铜表面镀金，PCB性能补偿设计，金针与PCB采用无焊锡植针技术； 卡线后座及线缆保护盖：PC 材料，前壳颜色：白色； 插头与插座插合次数：≥1000次； 导线端接次数：≥20次； 打线方式：T568A/T568B； IDC与金针方向：180度； |  |  |  | 个 |  | 20.35
1.5 | 设备费 |  |  |  | 元
综合单价分析表
工程名称：智能化工程 | [9 empty] | 第 33 页 共 660 页
取费 | 费用名称 |  |  |  | 单位 |  | 费率（％） |  | 取费基数 |  |  |  | 合价（元）
1.6 | 管理费 |  |  |  | 元 |  |  |  | 管理费 |  |  |  | 3.59
2 | 利润 |  |  |  | 元 |  | 20 |  | 人工费+机具费 |  |  |  | 2.34
3 | 综合单价 |  |  |  | 元 |  |  |  | 定额直接费+利润 |  |  |  | 24.42
综合单价分析表
工程名称：智能化工程 | [9 empty] | 第 34 页 共 660 页
序号 | 31 | 项目编码 |  | 030502005003 | [6 empty] | 计量单位 |  | m
项目名称 |  | 双绞线缆 | [8 empty] | 综合单价 |  | 4.19
清单综合单价组成明细
定额编号 | 定额名称 | 定额 单位 | 数量 | 单价（元） |  |  |  |  | 合价（元）
|  |  |  | 人工费 | 材料费 | 机具费 | 管理费 | 利润 | 人工费 |  | 材料费 | 机具费 | 管理费 | 利润
C5-2-26 R*1.1 | 敷设双绞线缆或电话线 管、暗槽内穿放(对以内) 4 高于超五类的布线工程 人工*1.1 | 100m | 0.01 | 118.16 | 237.24 | 2.53 | 37 | 24.14 | 1.18 |  | 2.37 | 0.03 | 0.37 | 0.24
人工单价 |  | 小计 | [6 empty] | 1.18 |  | 2.37 | 0.03 | 0.37 | 0.24
|  | 未计价材料费 | [6 empty] | 2.35
序号 | 工料机名称、规格、型号 |  |  |  | 单位 |  | 单价（元） |  | 数量 |  |  |  | 合价（元）
1.1 | 人工费 |  |  |  | 元 | [7 empty] | 1.18
00010010 | 人工费 |  |  |  | 元 |  | 1.09 |  | 1.089 |  |  |  | 1.18
1.2 | 材料费 |  |  |  | 元 | [7 empty] | 0.03
99450760 | 其他材料费 |  |  |  | 元 |  | 1 |  | 0.024 |  |  |  | 0.02
29060115 | 镀锌钢管塑料护口DN15~20 |  |  |  | 个 |  | 0.06 |  | 0.0404
1.3 | 机具费 |  |  |  | 元 | [7 empty] | 0.03
870613023 | 手持式万用表 |  |  |  | 台班 |  | 4.08 |  | 0.001
873150102 | 对讲机(一对)5公里 |  |  |  | 台班 |  | 4.24 |  | 0.005 |  |  |  | 0.02
1.4 | 主材费 |  |  |  | 元 | [7 empty] | 2.35
28030270@1 | 六类水平线缆六类四对非屏蔽双绞线 通过标准最高传输频率250MHz测试； 单根导体直流电阻：≤9.5Ω/100m； 标称线对数：4，导体标称直径：0.57mm，导体名称：软圆铜线，绝缘：HDPE； 屏蔽方式：U/UTP，线对采用“十”字骨架隔离； 护套材料：LSZH，护套外径：6.3±0.5mm； 燃烧性能：B1（d0, t0, a1）； |  |  |  | m |  | 2.3 |  | 1.02 |  |  |  | 2.35
1.5 | 设备费 |  |  |  | 元
取费 | 费用名称 |  |  |  | 单位 |  | 费率（％） |  | 取费基数 |  |  |  | 合价（元）
1.6 | 管理费 |  |  |  | 元 |  |  |  | 管理费 |  |  |  | 0.37
2 | 利润 |  |  |  | 元 |  | 20 |  | 人工费+机具费 |  |  |  | 0.24
3 | 综合单价 |  |  |  | 元 |  |  |  | 定额直接费+利润 |  |  |  | 4.19
综合单价分析表
工程名称：智能化工程 | [9 empty] | 第 35 页 共 660 页
序号 | 32 | 项目编码 |  | 030502006001 | [6 empty] | 计量单位 |  | m
项目名称 |  | 语音大对数电缆 | [8 empty] | 综合单价 |  | 15.63
清单综合单价组成明细
定额编号 | 定额名称 | 定额 单位 | 数量 | 单价（元） |  |  |  |  | 合价（元）
|  |  |  | 人工费 | 材料费 | 机具费 | 管理费 | 利润 | 人工费 |  | 材料费 | 机具费 | 管理费 | 利润
C5-2-33 | 敷设大对数双绞线缆 管、暗槽内穿放大对数双绞线缆(对以内) 25 | 100m | 0.01 | 132.45 | 1357.96 | 3.78 | 41.77 | 27.25 | 1.32 |  | 13.58 | 0.04 | 0.42 | 0.27
人工单价 |  | 小计 | [6 empty] | 1.32 |  | 13.58 | 0.04 | 0.42 | 0.27
|  | 未计价材料费 | [6 empty] | 13.54
序号 | 工料机名称、规格、型号 |  |  |  | 单位 |  | 单价（元） |  | 数量 |  |  |  | 合价（元）
1.1 | 人工费 |  |  |  | 元 | [7 empty] | 1.32
00010010 | 人工费 |  |  |  | 元 |  | 1.09 |  | 1.2207 |  |  |  | 1.32
1.2 | 材料费 |  |  |  | 元 | [7 empty] | 0.04
99450760 | 其他材料费 |  |  |  | 元 |  | 1 |  | 0.024 |  |  |  | 0.02
01030055 | 镀锌低碳钢丝φ2.5~4.0 |  |  |  | kg |  | 5.43 |  | 0.002 |  |  |  | 0.01
29060120 | 镀锌钢管塑料护口DN32 |  |  |  | 个 |  | 0.23 |  | 0.0404 |  |  |  | 0.01
1.3 | 机具费 |  |  |  | 元 | [7 empty] | 0.04
870613023 | 手持式万用表 |  |  |  | 台班 |  | 4.08 |  | 0.002 |  |  |  | 0.01
873150102 | 对讲机(一对)5公里 |  |  |  | 台班 |  | 4.24 |  | 0.007 |  |  |  | 0.03
1.4 | 主材费 |  |  |  | 元 | [7 empty] | 13.54
28030270@2 | 三类非屏蔽电缆三类25对非屏蔽电缆 标准：GB31247； 单根导体直流电阻：≤14.8Ω/100m； 导体材料：软圆铜线，0.400mm±0.008mm； 绝缘：HDPE； 屏蔽方式：U/UTP； 护套材料：第一层护套：隔氧料，第二层护套：LSZH，护套颜色：黑色； 燃烧性能：GB31247 B1（燃烧滴落物/微粒等级d0,烟气毒性t0,腐蚀性a2）； |  |  |  | m |  | 13.27 |  | 1.02 |  |  |  | 13.54
1.5 | 设备费 |  |  |  | 元
取费 | 费用名称 |  |  |  | 单位 |  | 费率（％） |  | 取费基数 |  |  |  | 合价（元）
1.6 | 管理费 |  |  |  | 元 |  |  |  | 管理费 |  |  |  | 0.42
2 | 利润 |  |  |  | 元 |  | 20 |  | 人工费+机具费 |  |  |  | 0.27
3 | 综合单价 |  |  |  | 元 |  |  |  | 定额直接费+利润 |  |  |  | 15.63
综合单价分析表
工程名称：智能化工程 | [9 empty] | 第 36 页 共 660 页
序号 | 33 | 项目编码 |  | 030502006002 | [6 empty] | 计量单位 |  | m
项目名称 |  | 语音大对数电缆 | [8 empty] | 综合单价 |  | 27.26
清单综合单价组成明细
定额编号 | 定额名称 | 定额 单位 | 数量 | 单价（元） |  |  |  |  | 合价（元）
|  |  |  | 人工费 | 材料费 | 机具费 | 管理费 | 利润 | 人工费 |  | 材料费 | 机具费 | 管理费 | 利润
C5-2-34 | 敷设大对数双绞线缆 管、暗槽内穿放大对数双绞线缆(对以内) 50 | 100m | 0.01 | 181.82 | 2442.88 | 5.87 | 57.55 | 37.54 | 1.82 |  | 24.43 | 0.06 | 0.58 | 0.38
人工单价 |  | 小计 | [6 empty] | 1.82 |  | 24.43 | 0.06 | 0.58 | 0.38
|  | 未计价材料费 | [6 empty] | 24.37
序号 | 工料机名称、规格、型号 |  |  |  | 单位 |  | 单价（元） |  | 数量 |  |  |  | 合价（元）
1.1 | 人工费 |  |  |  | 元 | [7 empty] | 1.82
00010010 | 人工费 |  |  |  | 元 |  | 1.09 |  | 1.6758 |  |  |  | 1.82
1.2 | 材料费 |  |  |  | 元 | [7 empty] | 0.06
99450760 | 其他材料费 |  |  |  | 元 |  | 1 |  | 0.036 |  |  |  | 0.04
01030055 | 镀锌低碳钢丝φ2.5~4.0 |  |  |  | kg |  | 5.43 |  | 0.002 |  |  |  | 0.01
18031095 | 镀锌钢管塑料护口DN50 |  |  |  | 个 |  | 0.35 |  | 0.0404 |  |  |  | 0.01
1.3 | 机具费 |  |  |  | 元 | [7 empty] | 0.06
870613023 | 手持式万用表 |  |  |  | 台班 |  | 4.08 |  | 0.004 |  |  |  | 0.02
873150102 | 对讲机(一对)5公里 |  |  |  | 台班 |  | 4.24 |  | 0.01 |  |  |  | 0.04
1.4 | 主材费 |  |  |  | 元 | [7 empty] | 24.37
28030270@3 | 三类50对非屏蔽电缆三类50对非屏蔽电缆 标准：GB31247； 单根导体直流电阻：≤14.8Ω/100m； 导体材料：软圆铜线，0.400mm±0.008mm； 绝缘：HDPE； 屏蔽方式：U/UTP； 护套材料：第一层护套：隔氧料，第二层护套：LSZH，护套颜色：黑色； 燃烧性能：GB31247 B1（燃烧滴落物/微粒等级d0,烟气毒性t0,腐蚀性a2）； |  |  |  | m |  | 23.89 |  | 1.02 |  |  |  | 24.37
1.5 | 设备费 |  |  |  | 元
取费 | 费用名称 |  |  |  | 单位 |  | 费率（％） |  | 取费基数 |  |  |  | 合价（元）
1.6 | 管理费 |  |  |  | 元 |  |  |  | 管理费 |  |  |  | 0.58
2 | 利润 |  |  |  | 元 |  | 20 |  | 人工费+机具费 |  |  |  | 0.38
3 | 综合单价 |  |  |  | 元 |  |  |  | 定额直接费+利润 |  |  |  | 27.26
综合单价分析表
工程名称：智能化工程 | [9 empty] | 第 37 页 共 660 页
序号 | 34 | 项目编码 |  | 030502006003 | [6 empty] | 计量单位 |  | m
项目名称 |  | 语音大对数电缆 | [8 empty] | 综合单价 |  | 53.85
清单综合单价组成明细
定额编号 | 定额名称 | 定额 单位 | 数量 | 单价（元） |  |  |  |  | 合价（元）
|  |  |  | 人工费 | 材料费 | 机具费 | 管理费 | 利润 | 人工费 |  | 材料费 | 机具费 | 管理费 | 利润
C5-2-35 | 敷设大对数双绞线缆 管、暗槽内穿放大对数双绞线缆(对以内) 100 | 100m | 0.01 | 264.64 | 4971.52 | 9.62 | 84.09 | 54.85 | 2.65 |  | 49.72 | 0.1 | 0.84 | 0.55
人工单价 |  | 小计 | [6 empty] | 2.65 |  | 49.72 | 0.1 | 0.84 | 0.55
|  | 未计价材料费 | [6 empty] | 49.64
序号 | 工料机名称、规格、型号 |  |  |  | 单位 |  | 单价（元） |  | 数量 |  |  |  | 合价（元）
1.1 | 人工费 |  |  |  | 元 | [7 empty] | 2.65
00010010 | 人工费 |  |  |  | 元 |  | 1.09 |  | 2.4391 |  |  |  | 2.65
1.2 | 材料费 |  |  |  | 元 | [7 empty] | 0.07
99450760 | 其他材料费 |  |  |  | 元 |  | 1 |  | 0.044 |  |  |  | 0.04
01030055 | 镀锌低碳钢丝φ2.5~4.0 |  |  |  | kg |  | 5.43 |  | 0.002 |  |  |  | 0.01
18031100 | 镀锌钢管塑料护口DN65 |  |  |  | 个 |  | 0.42 |  | 0.0404 |  |  |  | 0.02
1.3 | 机具费 |  |  |  | 元 | [7 empty] | 0.1
870613023 | 手持式万用表 |  |  |  | 台班 |  | 4.08 |  | 0.008 |  |  |  | 0.03
873150102 | 对讲机(一对)5公里 |  |  |  | 台班 |  | 4.24 |  | 0.015 |  |  |  | 0.06
1.4 | 主材费 |  |  |  | 元 | [7 empty] | 49.64
28030270@4 | 三类100对非屏蔽电缆三类100对非屏蔽电缆 标准：GB31247； 单根导体直流电阻：≤14.8Ω/100m； 导体材料：软圆铜线，0.400mm±0.008mm； 绝缘：HDPE； 屏蔽方式：U/UTP； 护套材料：第一层护套：隔氧料，第二层护套：LSZH，护套颜色：黑色； 燃烧性能：GB31247 B1（燃烧滴落物/微粒等级d0,烟气毒性t0,腐蚀性a2）； |  |  |  | m |  | 48.67 |  | 1.02 |  |  |  | 49.64
1.5 | 设备费 |  |  |  | 元
取费 | 费用名称 |  |  |  | 单位 |  | 费率（％） |  | 取费基数 |  |  |  | 合价（元）
1.6 | 管理费 |  |  |  | 元 |  |  |  | 管理费 |  |  |  | 0.84
2 | 利润 |  |  |  | 元 |  | 20 |  | 人工费+机具费 |  |  |  | 0.55
3 | 综合单价 |  |  |  | 元 |  |  |  | 定额直接费+利润 |  |  |  | 53.85
综合单价分析表
工程名称：智能化工程 | [9 empty] | 第 38 页 共 660 页
序号 | 35 | 项目编码 |  | 030502007003 | [6 empty] | 计量单位 |  | m
项目名称 |  | 光缆 | [8 empty] | 综合单价 |  | 8.4
清单综合单价组成明细
定额编号 | 定额名称 | 定额 单位 | 数量 | 单价（元） |  |  |  |  | 合价（元）
|  |  |  | 人工费 | 材料费 | 机具费 | 管理费 | 利润 | 人工费 |  | 材料费 | 机具费 | 管理费 | 利润
C5-2-49 | 室内敷设光缆 管暗槽内穿放 12芯以下 | 100m | 0.01 | 200.88 | 534.44 | 2.12 | 62.24 | 40.6 | 2.01 |  | 5.34 | 0.02 | 0.62 | 0.41
人工单价 |  | 小计 | [6 empty] | 2.01 |  | 5.34 | 0.02 | 0.62 | 0.41
|  | 未计价材料费 | [6 empty] | 5.32
序号 | 工料机名称、规格、型号 |  |  |  | 单位 |  | 单价（元） |  | 数量 |  |  |  | 合价（元）
1.1 | 人工费 |  |  |  | 元 | [7 empty] | 2.01
00010010 | 人工费 |  |  |  | 元 |  | 1.09 |  | 1.8514 |  |  |  | 2.01
1.2 | 材料费 |  |  |  | 元 | [7 empty] | 0.02
99450760 | 其他材料费 |  |  |  | 元 |  | 1 |  | 0.02 |  |  |  | 0.02
1.3 | 机具费 |  |  |  | 元 | [7 empty] | 0.02
873150102 | 对讲机(一对)5公里 |  |  |  | 台班 |  | 4.24 |  | 0.005 |  |  |  | 0.02
1.4 | 主材费 |  |  |  | 元 | [7 empty] | 5.32
28250010@1 | 主干光缆6芯室内光缆(OM3） 标准：YD/T1258.4-2019、GB31247； 衰减＠20℃（dB/Km），光纤类型，护套颜色：黄色；多模：@850nm≤3.0、@1300nm≤1.0，橙色/A1a.2（OM3）； 加强件：芳纶纱； 护套：LSZH； 燃烧性能：B1（d0,t0,a1）； 允许拉伸力：≤12芯：长期：≥130N、短期：≥440N，＞12芯：长期：≥200N、短期：≥660N； 允许压扁力：长期：≥200N/100mm、短期：≥1000N/100mm； 最小弯曲半径：动态：20D，静态：10D； |  |  |  | m |  | 5.22 |  | 1.02 |  |  |  | 5.32
1.5 | 设备费 |  |  |  | 元
取费 | 费用名称 |  |  |  | 单位 |  | 费率（％） |  | 取费基数 |  |  |  | 合价（元）
1.6 | 管理费 |  |  |  | 元 |  |  |  | 管理费 |  |  |  | 0.62
2 | 利润 |  |  |  | 元 |  | 20 |  | 人工费+机具费 |  |  |  | 0.41
3 | 综合单价 |  |  |  | 元 |  |  |  | 定额直接费+利润 |  |  |  | 8.4
综合单价分析表
工程名称：智能化工程 | [9 empty] | 第 39 页 共 660 页
序号 | 36 | 项目编码 |  | 030502010009 | [6 empty] | 计量单位 |  | 个
项目名称 |  | 配线架 | [8 empty] | 综合单价 |  | 970.07
清单综合单价组成明细
定额编号 | 定额名称 | 定额 单位 | 数量 | 单价（元） |  |  |  |  | 合价（元）
|  |  |  | 人工费 | 材料费 | 机具费 | 管理费 | 利润 | 人工费 |  | 材料费 | 机具费 | 管理费 | 利润
C5-2-87 | 配线架安装 24口 | 个 | 1 | 255.28 | 585.46 |  | 78.27 | 51.06 | 255.28 |  | 585.46 |  | 78.27 | 51.06
人工单价 |  | 小计 | [6 empty] | 255.28 |  | 585.46 |  | 78.27 | 51.06
|  | 未计价材料费 | [6 empty] | 575.22
序号 | 工料机名称、规格、型号 |  |  |  | 单位 |  | 单价（元） |  | 数量 |  |  |  | 合价（元）
1.1 | 人工费 |  |  |  | 元 | [7 empty] | 255.28
00010010 | 人工费 |  |  |  | 元 |  | 1.09 |  | 235.28 |  |  |  | 255.28
1.2 | 材料费 |  |  |  | 元 | [7 empty] | 10.24
99450760 | 其他材料费 |  |  |  | 元 |  | 1 |  | 10 |  |  |  | 10
03010440 | 六角螺栓M5 |  |  |  | 十套 |  | 0.58 |  | 0.408 |  |  |  | 0.24
1.3 | 机具费 |  |  |  | 元
1.4 | 主材费 |  |  |  | 元 | [7 empty] | 575.22
37330870@1 | 24口六类非屏蔽配线架标准：YD/T 926.3； 标准19英寸机架式安装，高度：1U，平面形模块化设计（满配模块），24口； 带有可更换标识纸和标识盖，端口带白色丝印序号标识； 采用全塑料面板，金属底板结构； 后端自带线缆管理单元，采用双爪式免工具设计，便于安装和拆卸； IDC：磷青铜； 金针：磷青铜表面镀金； 线缆保护盖：PC 材料； 进线方式：180°进线； 卡接导体规格：单股、0.5mm～0.65mm、24AWG~22AWG； 打线方式：T568A/T568B； 插头与插座插合次数：≥1000次； 导线端接次数：≥250次； |  |  |  | 个 |  | 575.22 |  | 1 |  |  |  | 575.22
1.5 | 设备费 |  |  |  | 元
取费 | 费用名称 |  |  |  | 单位 |  | 费率（％） |  | 取费基数 |  |  |  | 合价（元）
1.6 | 管理费 |  |  |  | 元 |  |  |  | 管理费 |  |  |  | 78.27
2 | 利润 |  |  |  | 元 |  | 20 |  | 人工费+机具费 |  |  |  | 51.06
3 | 综合单价 |  |  |  | 元 |  |  |  | 定额直接费+利润 |  |  |  | 970.07
综合单价分析表
工程名称：智能化工程 | [9 empty] | 第 40 页 共 660 页
序号 | 37 | 项目编码 |  | 030502010010 | [6 empty] | 计量单位 |  | 个
项目名称 |  | 理线架 | [8 empty] | 综合单价 |  | 71.86
清单综合单价组成明细
定额编号 | 定额名称 | 定额 单位 | 数量 | 单价（元） |  |  |  |  | 合价（元）
|  |  |  | 人工费 | 材料费 | 机具费 | 管理费 | 利润 | 人工费 |  | 材料费 | 机具费 | 管理费 | 利润
C5-2-124 | 线管理器安装 1U | 个 | 1 | 13.09 | 52.14 |  | 4.01 | 2.62 | 13.09 |  | 52.14 |  | 4.01 | 2.62
人工单价 |  | 小计 | [6 empty] | 13.09 |  | 52.14 |  | 4.01 | 2.62
|  | 未计价材料费 | [6 empty] | 48.67
序号 | 工料机名称、规格、型号 |  |  |  | 单位 |  | 单价（元） |  | 数量 |  |  |  | 合价（元）
1.1 | 人工费 |  |  |  | 元 | [7 empty] | 13.09
00010010 | 人工费 |  |  |  | 元 |  | 1.09 |  | 12.06 |  |  |  | 13.09
1.2 | 材料费 |  |  |  | 元 | [7 empty] | 3.47
99450760 | 其他材料费 |  |  |  | 元 |  | 1 |  | 3.47 |  |  |  | 3.47
1.3 | 机具费 |  |  |  | 元
1.4 | 主材费 |  |  |  | 元 | [7 empty] | 48.67
37330870@2 | 理线架带盖理线架 标准19英寸机架式安装，高度：1U； 材料及厚度（mm）：SPCC冷轧钢板表面脱脂、磷化、静电喷塑处理，架体1.2，盖板1.0mm； 带有盖板，盖板上具有模压品牌标识，不可采用丝网印刷； |  |  |  | 个 |  | 48.67 |  | 1 |  |  |  | 48.67
1.5 | 设备费 |  |  |  | 元
取费 | 费用名称 |  |  |  | 单位 |  | 费率（％） |  | 取费基数 |  |  |  | 合价（元）
1.6 | 管理费 |  |  |  | 元 |  |  |  | 管理费 |  |  |  | 4.01
2 | 利润 |  |  |  | 元 |  | 20 |  | 人工费+机具费 |  |  |  | 2.62
3 | 综合单价 |  |  |  | 元 |  |  |  | 定额直接费+利润 |  |  |  | 71.86
综合单价分析表
工程名称：智能化工程 | [9 empty] | 第 41 页 共 660 页
序号 | 38 | 项目编码 |  | 030502010011 | [6 empty] | 计量单位 |  | 个
项目名称 |  | 光纤配线箱 | [8 empty] | 综合单价 |  | 659.34
清单综合单价组成明细
定额编号 | 定额名称 | 定额 单位 | 数量 | 单价（元） |  |  |  |  | 合价（元）
|  |  |  | 人工费 | 材料费 | 机具费 | 管理费 | 利润 | 人工费 |  | 材料费 | 机具费 | 管理费 | 利润
C5-2-86 | 配线架安装 12口 | 个 | 1 | 127.61 | 467.08 |  | 39.13 | 25.52 | 127.61 |  | 467.08 |  | 39.13 | 25.52
人工单价 |  | 小计 | [6 empty] | 127.61 |  | 467.08 |  | 39.13 | 25.52
|  | 未计价材料费 | [6 empty] | 460.18
序号 | 工料机名称、规格、型号 |  |  |  | 单位 |  | 单价（元） |  | 数量 |  |  |  | 合价（元）
1.1 | 人工费 |  |  |  | 元 | [7 empty] | 127.61
00010010 | 人工费 |  |  |  | 元 |  | 1.09 |  | 117.61 |  |  |  | 127.61
1.2 | 材料费 |  |  |  | 元 | [7 empty] | 6.9
99450760 | 其他材料费 |  |  |  | 元 |  | 1 |  | 6.66 |  |  |  | 6.66
03010440 | 六角螺栓M5 |  |  |  | 十套 |  | 0.58 |  | 0.408 |  |  |  | 0.24
1.3 | 机具费 |  |  |  | 元
1.4 | 主材费 |  |  |  | 元 | [7 empty] | 460.18
37330870@3 | 光纤配线箱1U机架式导轨式光纤配线架 标准：YD/T778； 安装方式：19″机架式安装； 三段式静音导轨设计，带有免工具固定装置、防止意外操作造成光纤断裂，配线架底框可免工具拆卸、方便熔纤及安装； 前端自带线缆管理单元，管理单元与架体采用可拆卸式设计，前置线缆管理单元在模块条下部位置镂空设计，带有桥形扎线孔，合页式磁吸茶色有机玻璃前门； 标配4个光纤熔接盘，4个光缆进线口，4个光缆护套固定装置，4个光缆加强件固定装置； 可选配安装4组模块条，模块条采用卡扣式免工具设计、可从正面取出，安装4组LC24芯适配器模块条时最高支持96芯/1U，不使用的端口可选配安装空白模块条； |  |  |  | 个 |  | 460.18 |  | 1 |  |  |  | 460.18
1.5 | 设备费 |  |  |  | 元
取费 | 费用名称 |  |  |  | 单位 |  | 费率（％） |  | 取费基数 |  |  |  | 合价（元）
1.6 | 管理费 |  |  |  | 元 |  |  |  | 管理费 |  |  |  | 39.13
2 | 利润 |  |  |  | 元 |  | 20 |  | 人工费+机具费 |  |  |  | 25.52
3 | 综合单价 |  |  |  | 元 |  |  |  | 定额直接费+利润 |  |  |  | 659.34
综合单价分析表
工程名称：智能化工程 | [9 empty] | 第 42 页 共 660 页
序号 | 39 | 项目编码 |  | 030502014005 | [6 empty] | 计量单位 |  | 个
项目名称 |  | 光纤连接 | [8 empty] | 综合单价 |  | 224.41
清单综合单价组成明细
定额编号 | 定额名称 | 定额 单位 | 数量 | 单价（元） |  |  |  |  | 合价（元）
|  |  |  | 人工费 | 材料费 | 机具费 | 管理费 | 利润 | 人工费 |  | 材料费 | 机具费 | 管理费 | 利润
C5-2-98 | 安装光纤连接盘 | 块 | 1 | 41.32 | 162.16 |  | 12.67 | 8.26 | 41.32 |  | 162.16 |  | 12.67 | 8.26
人工单价 |  | 小计 | [6 empty] | 41.32 |  | 162.16 |  | 12.67 | 8.26
|  | 未计价材料费 | [6 empty] | 160.88
序号 | 工料机名称、规格、型号 |  |  |  | 单位 |  | 单价（元） |  | 数量 |  |  |  | 合价（元）
1.1 | 人工费 |  |  |  | 元 | [7 empty] | 41.32
00010010 | 人工费 |  |  |  | 元 |  | 1.09 |  | 38.08 |  |  |  | 41.32
1.2 | 材料费 |  |  |  | 元 | [7 empty] | 1.28
99450760 | 其他材料费 |  |  |  | 元 |  | 1 |  | 1.28 |  |  |  | 1.28
1.3 | 机具费 |  |  |  | 元
1.4 | 主材费 |  |  |  | 元 | [7 empty] | 160.88
30130140@1 | 光适配器24芯LC多模适配器模块条 模块式设计，安装于匹配的光纤配线架上； 采用模块化设计，全正面操作，模块采用卡扣式免工具设计、可从正面取出； 模块条规格：24芯LC接口； 模块条含适配器； |  |  |  | 块 |  | 159.29 |  | 1.01 |  |  |  | 160.88
1.5 | 设备费 |  |  |  | 元
取费 | 费用名称 |  |  |  | 单位 |  | 费率（％） |  | 取费基数 |  |  |  | 合价（元）
1.6 | 管理费 |  |  |  | 元 |  |  |  | 管理费 |  |  |  | 12.67
2 | 利润 |  |  |  | 元 |  | 20 |  | 人工费+机具费 |  |  |  | 8.26
3 | 综合单价 |  |  |  | 元 |  |  |  | 定额直接费+利润 |  |  |  | 224.41
综合单价分析表
工程名称：智能化工程 | [9 empty] | 第 43 页 共 660 页
序号 | 40 | 项目编码 |  | 030502016011 | [6 empty] | 计量单位 |  | 根
项目名称 |  | 布放尾纤 | [8 empty] | 综合单价 |  | 44.23
清单综合单价组成明细
定额编号 | 定额名称 | 定额 单位 | 数量 | 单价（元） |  |  |  |  | 合价（元）
|  |  |  | 人工费 | 材料费 | 机具费 | 管理费 | 利润 | 人工费 |  | 材料费 | 机具费 | 管理费 | 利润
C5-2-123 | 布放尾纤 光纤配线架内跳线 | 根 | 1 | 17.67 | 13.93 | 2.44 | 6.17 | 4.02 | 17.67 |  | 13.93 | 2.44 | 6.17 | 4.02
人工单价 |  | 小计 | [6 empty] | 17.67 |  | 13.93 | 2.44 | 6.17 | 4.02
|  | 未计价材料费 | [6 empty] | 13.54
序号 | 工料机名称、规格、型号 |  |  |  | 单位 |  | 单价（元） |  | 数量 |  |  |  | 合价（元）
1.1 | 人工费 |  |  |  | 元 | [7 empty] | 17.67
00010010 | 人工费 |  |  |  | 元 |  | 1.09 |  | 16.29 |  |  |  | 17.67
1.2 | 材料费 |  |  |  | 元 | [7 empty] | 0.39
99450760 | 其他材料费 |  |  |  | 元 |  | 1 |  | 0.39 |  |  |  | 0.39
1.3 | 机具费 |  |  |  | 元 | [7 empty] | 2.44
871122010 | 手持光损耗测试仪 |  |  |  | 台班 |  | 10.23 |  | 0.05 |  |  |  | 0.51
990920120 | 光纤熔接机 |  |  |  | 台班 |  | 96.41 |  | 0.02 |  |  |  | 1.93
1.4 | 主材费 |  |  |  | 元 | [7 empty] | 13.54
30130130@1 | OM3万兆多模LC尾纤1m |  |  |  | 根 |  | 13.27 |  | 1.02 |  |  |  | 13.54
1.5 | 设备费 |  |  |  | 元
取费 | 费用名称 |  |  |  | 单位 |  | 费率（％） |  | 取费基数 |  |  |  | 合价（元）
1.6 | 管理费 |  |  |  | 元 |  |  |  | 管理费 |  |  |  | 6.17
2 | 利润 |  |  |  | 元 |  | 20 |  | 人工费+机具费 |  |  |  | 4.02
3 | 综合单价 |  |  |  | 元 |  |  |  | 定额直接费+利润 |  |  |  | 44.23
综合单价分析表
工程名称：智能化工程 | [9 empty] | 第 44 页 共 660 页
序号 | 41 | 项目编码 |  | 030502016012 | [6 empty] | 计量单位 |  | 根
项目名称 |  | 布放尾纤 | [8 empty] | 综合单价 |  | 80.33
清单综合单价组成明细
定额编号 | 定额名称 | 定额 单位 | 数量 | 单价（元） |  |  |  |  | 合价（元）
|  |  |  | 人工费 | 材料费 | 机具费 | 管理费 | 利润 | 人工费 |  | 材料费 | 机具费 | 管理费 | 利润
C5-2-123 | 布放尾纤 光纤配线架内跳线 | 根 | 1 | 17.67 | 50.03 | 2.44 | 6.17 | 4.02 | 17.67 |  | 50.03 | 2.44 | 6.17 | 4.02
人工单价 |  | 小计 | [6 empty] | 17.67 |  | 50.03 | 2.44 | 6.17 | 4.02
|  | 未计价材料费 | [6 empty] | 49.64
序号 | 工料机名称、规格、型号 |  |  |  | 单位 |  | 单价（元） |  | 数量 |  |  |  | 合价（元）
1.1 | 人工费 |  |  |  | 元 | [7 empty] | 17.67
00010010 | 人工费 |  |  |  | 元 |  | 1.09 |  | 16.29 |  |  |  | 17.67
1.2 | 材料费 |  |  |  | 元 | [7 empty] | 0.39
99450760 | 其他材料费 |  |  |  | 元 |  | 1 |  | 0.39 |  |  |  | 0.39
1.3 | 机具费 |  |  |  | 元 | [7 empty] | 2.44
871122010 | 手持光损耗测试仪 |  |  |  | 台班 |  | 10.23 |  | 0.05 |  |  |  | 0.51
990920120 | 光纤熔接机 |  |  |  | 台班 |  | 96.41 |  | 0.02 |  |  |  | 1.93
1.4 | 主材费 |  |  |  | 元 | [7 empty] | 49.64
30130130@2 | OM3万兆多模2LC-2LC光纤跳线LSZH，2米 |  |  |  | 根 |  | 48.67 |  | 1.02 |  |  |  | 49.64
1.5 | 设备费 |  |  |  | 元
取费 | 费用名称 |  |  |  | 单位 |  | 费率（％） |  | 取费基数 |  |  |  | 合价（元）
1.6 | 管理费 |  |  |  | 元 |  |  |  | 管理费 |  |  |  | 6.17
2 | 利润 |  |  |  | 元 |  | 20 |  | 人工费+机具费 |  |  |  | 4.02
3 | 综合单价 |  |  |  | 元 |  |  |  | 定额直接费+利润 |  |  |  | 80.33
综合单价分析表
工程名称：智能化工程 | [9 empty] | 第 45 页 共 660 页
序号 | 42 | 项目编码 |  | 030502016013 | [6 empty] | 计量单位 |  | 根
项目名称 |  | 布放尾纤 | [8 empty] | 综合单价 |  | 46.94
清单综合单价组成明细
定额编号 | 定额名称 | 定额 单位 | 数量 | 单价（元） |  |  |  |  | 合价（元）
|  |  |  | 人工费 | 材料费 | 机具费 | 管理费 | 利润 | 人工费 |  | 材料费 | 机具费 | 管理费 | 利润
C5-2-123 | 布放尾纤 光纤配线架内跳线 | 根 | 1 | 17.67 | 16.64 | 2.44 | 6.17 | 4.02 | 17.67 |  | 16.64 | 2.44 | 6.17 | 4.02
人工单价 |  | 小计 | [6 empty] | 17.67 |  | 16.64 | 2.44 | 6.17 | 4.02
|  | 未计价材料费 | [6 empty] | 16.25
序号 | 工料机名称、规格、型号 |  |  |  | 单位 |  | 单价（元） |  | 数量 |  |  |  | 合价（元）
1.1 | 人工费 |  |  |  | 元 | [7 empty] | 17.67
00010010 | 人工费 |  |  |  | 元 |  | 1.09 |  | 16.29 |  |  |  | 17.67
1.2 | 材料费 |  |  |  | 元 | [7 empty] | 0.39
99450760 | 其他材料费 |  |  |  | 元 |  | 1 |  | 0.39 |  |  |  | 0.39
1.3 | 机具费 |  |  |  | 元 | [7 empty] | 2.44
871122010 | 手持光损耗测试仪 |  |  |  | 台班 |  | 10.23 |  | 0.05 |  |  |  | 0.51
990920120 | 光纤熔接机 |  |  |  | 台班 |  | 96.41 |  | 0.02 |  |  |  | 1.93
1.4 | 主材费 |  |  |  | 元 | [7 empty] | 16.25
30130130@3 | 六类非屏蔽数据跳线2米 |  |  |  | 根 |  | 15.93 |  | 1.02 |  |  |  | 16.25
1.5 | 设备费 |  |  |  | 元
取费 | 费用名称 |  |  |  | 单位 |  | 费率（％） |  | 取费基数 |  |  |  | 合价（元）
1.6 | 管理费 |  |  |  | 元 |  |  |  | 管理费 |  |  |  | 6.17
2 | 利润 |  |  |  | 元 |  | 20 |  | 人工费+机具费 |  |  |  | 4.02
3 | 综合单价 |  |  |  | 元 |  |  |  | 定额直接费+利润 |  |  |  | 46.94
综合单价分析表
工程名称：智能化工程 | [9 empty] | 第 46 页 共 660 页
序号 | 43 | 项目编码 |  | 030502010012 | [6 empty] | 计量单位 |  | 个
项目名称 |  | 配线架 | [8 empty] | 综合单价 |  | 509.89
清单综合单价组成明细
定额编号 | 定额名称 | 定额 单位 | 数量 | 单价（元） |  |  |  |  | 合价（元）
|  |  |  | 人工费 | 材料费 | 机具费 | 管理费 | 利润 | 人工费 |  | 材料费 | 机具费 | 管理费 | 利润
C5-2-87 | 配线架安装 24口 | 个 | 1 | 255.28 | 125.28 |  | 78.27 | 51.06 | 255.28 |  | 125.28 |  | 78.27 | 51.06
人工单价 |  | 小计 | [6 empty] | 255.28 |  | 125.28 |  | 78.27 | 51.06
|  | 未计价材料费 | [6 empty] | 115.04
序号 | 工料机名称、规格、型号 |  |  |  | 单位 |  | 单价（元） |  | 数量 |  |  |  | 合价（元）
1.1 | 人工费 |  |  |  | 元 | [7 empty] | 255.28
00010010 | 人工费 |  |  |  | 元 |  | 1.09 |  | 235.28 |  |  |  | 255.28
1.2 | 材料费 |  |  |  | 元 | [7 empty] | 10.24
99450760 | 其他材料费 |  |  |  | 元 |  | 1 |  | 10 |  |  |  | 10
03010440 | 六角螺栓M5 |  |  |  | 十套 |  | 0.58 |  | 0.408 |  |  |  | 0.24
1.3 | 机具费 |  |  |  | 元
1.4 | 主材费 |  |  |  | 元 | [7 empty] | 115.04
37330870@4 | 110型机架式语音配线架110型机架式语音配线架，100对，1HU 符合标准：YD/T 926.3，ISO/IEC 11801，ANSI/TIA - 568-C.2； 标准19英寸机架式安装，高度：1U； 规格：100对，配20个4对、4个5对连接块； |  |  |  | 个 |  | 115.04 |  | 1 |  |  |  | 115.04
1.5 | 设备费 |  |  |  | 元
取费 | 费用名称 |  |  |  | 单位 |  | 费率（％） |  | 取费基数 |  |  |  | 合价（元）
1.6 | 管理费 |  |  |  | 元 |  |  |  | 管理费 |  |  |  | 78.27
2 | 利润 |  |  |  | 元 |  | 20 |  | 人工费+机具费 |  |  |  | 51.06
3 | 综合单价 |  |  |  | 元 |  |  |  | 定额直接费+利润 |  |  |  | 509.89
综合单价分析表
工程名称：智能化工程 | [9 empty] | 第 47 页 共 660 页
序号 | 44 | 项目编码 |  | 030502016014 | [6 empty] | 计量单位 |  | 根
项目名称 |  | 布放尾纤 | [8 empty] | 综合单价 |  | 43.33
清单综合单价组成明细
定额编号 | 定额名称 | 定额 单位 | 数量 | 单价（元） |  |  |  |  | 合价（元）
|  |  |  | 人工费 | 材料费 | 机具费 | 管理费 | 利润 | 人工费 |  | 材料费 | 机具费 | 管理费 | 利润
C5-2-123 | 布放尾纤 光纤配线架内跳线 | 根 | 1 | 17.67 | 13.03 | 2.44 | 6.17 | 4.02 | 17.67 |  | 13.03 | 2.44 | 6.17 | 4.02
人工单价 |  | 小计 | [6 empty] | 17.67 |  | 13.03 | 2.44 | 6.17 | 4.02
|  | 未计价材料费 | [6 empty] | 12.64
序号 | 工料机名称、规格、型号 |  |  |  | 单位 |  | 单价（元） |  | 数量 |  |  |  | 合价（元）
1.1 | 人工费 |  |  |  | 元 | [7 empty] | 17.67
00010010 | 人工费 |  |  |  | 元 |  | 1.09 |  | 16.29 |  |  |  | 17.67
1.2 | 材料费 |  |  |  | 元 | [7 empty] | 0.39
99450760 | 其他材料费 |  |  |  | 元 |  | 1 |  | 0.39 |  |  |  | 0.39
1.3 | 机具费 |  |  |  | 元 | [7 empty] | 2.44
871122010 | 手持光损耗测试仪 |  |  |  | 台班 |  | 10.23 |  | 0.05 |  |  |  | 0.51
990920120 | 光纤熔接机 |  |  |  | 台班 |  | 96.41 |  | 0.02 |  |  |  | 1.93
1.4 | 主材费 |  |  |  | 元 | [7 empty] | 12.64
30130130@4 | RJ45-110非屏蔽跳线1对RJ45-110非屏蔽跳线 原厂成型，100%测试，具有更高的可靠性和传输性能； 导体: 多股绞合，软圆铜线； 导体线规：24AWG； 屏蔽方式: U/UTP； 导体规格：1对； 护套：PVC，护套颜色：灰色； 插头：110-RJ45； 插拔次数：RJ45≥1000次，110≥200次； |  |  |  | 根 |  | 12.39 |  | 1.02 |  |  |  | 12.64
1.5 | 设备费 |  |  |  | 元
取费 | 费用名称 |  |  |  | 单位 |  | 费率（％） |  | 取费基数 |  |  |  | 合价（元）
1.6 | 管理费 |  |  |  | 元 |  |  |  | 管理费 |  |  |  | 6.17
2 | 利润 |  |  |  | 元 |  | 20 |  | 人工费+机具费 |  |  |  | 4.02
3 | 综合单价 |  |  |  | 元 |  |  |  | 定额直接费+利润 |  |  |  | 43.33
综合单价分析表
工程名称：智能化工程 | [9 empty] | 第 48 页 共 660 页
序号 | 45 | 项目编码 |  | 030502001001 | [6 empty] | 计量单位 |  | 台
项目名称 |  | 机柜 | [8 empty] | 综合单价 |  | 2280.29
清单综合单价组成明细
定额编号 | 定额名称 | 定额 单位 | 数量 | 单价（元） |  |  |  |  | 合价（元）
|  |  |  | 人工费 | 材料费 | 机具费 | 管理费 | 利润 | 人工费 |  | 材料费 | 机具费 | 管理费 | 利润
C5-2-4 | 标准机柜安装 19〞 | 台 | 1 | 212.5 | 1873.78 | 57.32 | 82.73 | 53.96 | 212.5 |  | 1873.78 | 57.32 | 82.73 | 53.96
人工单价 |  | 小计 | [6 empty] | 212.5 |  | 1873.78 | 57.32 | 82.73 | 53.96
|  | 未计价材料费 | [6 empty] | 1858.41
序号 | 工料机名称、规格、型号 |  |  |  | 单位 |  | 单价（元） |  | 数量 |  |  |  | 合价（元）
1.1 | 人工费 |  |  |  | 元 | [7 empty] | 212.5
00010010 | 人工费 |  |  |  | 元 |  | 1.09 |  | 195.85 |  |  |  | 212.5
1.2 | 材料费 |  |  |  | 元 | [7 empty] | 15.37
99450760 | 其他材料费 |  |  |  | 元 |  | 1 |  | 3.35 |  |  |  | 3.35
28030510 | 铜芯聚氯乙烯绝缘导线BV-6mm2 |  |  |  | m |  | 4.15 |  | 2.04 |  |  |  | 8.47
29090185 | 铜端子6mm2 |  |  |  | 个 |  | 1.74 |  | 2.04 |  |  |  | 3.55
1.3 | 机具费 |  |  |  | 元 | [7 empty] | 57.32
870622039 | 钳形接地电阻测试仪 |  |  |  | 台班 |  | 11.93 |  | 0.01 |  |  |  | 0.12
990305010 | 叉式起重机提升质量3(t) |  |  |  | 台班 |  | 572.01 |  | 0.1 |  |  |  | 57.2
1.4 | 主材费 |  |  |  | 元 | [7 empty] | 1858.41
57330001@1 | 标准19"机柜标准19"机柜，600*600*2000mm 42U，黑色，承重1000KG；前玻璃门，后钢板门，标配。 |  |  |  | 个 |  | 1858.41 |  | 1 |  |  |  | 1858.41
1.5 | 设备费 |  |  |  | 元
取费 | 费用名称 |  |  |  | 单位 |  | 费率（％） |  | 取费基数 |  |  |  | 合价（元）
1.6 | 管理费 |  |  |  | 元 |  |  |  | 管理费 |  |  |  | 82.73
2 | 利润 |  |  |  | 元 |  | 20 |  | 人工费+机具费 |  |  |  | 53.96
3 | 综合单价 |  |  |  | 元 |  |  |  | 定额直接费+利润 |  |  |  | 2280.29
综合单价分析表
工程名称：智能化工程 | [9 empty] | 第 49 页 共 660 页
序号 | 46 | 项目编码 |  | 030502010013 | [6 empty] | 计量单位 |  | 个
项目名称 |  | 光纤配线箱 | [8 empty] | 综合单价 |  | 659.34
清单综合单价组成明细
定额编号 | 定额名称 | 定额 单位 | 数量 | 单价（元） |  |  |  |  | 合价（元）
|  |  |  | 人工费 | 材料费 | 机具费 | 管理费 | 利润 | 人工费 |  | 材料费 | 机具费 | 管理费 | 利润
C5-2-86 | 配线架安装 12口 | 个 | 1 | 127.61 | 467.08 |  | 39.13 | 25.52 | 127.61 |  | 467.08 |  | 39.13 | 25.52
人工单价 |  | 小计 | [6 empty] | 127.61 |  | 467.08 |  | 39.13 | 25.52
|  | 未计价材料费 | [6 empty] | 460.18
序号 | 工料机名称、规格、型号 |  |  |  | 单位 |  | 单价（元） |  | 数量 |  |  |  | 合价（元）
1.1 | 人工费 |  |  |  | 元 | [7 empty] | 127.61
00010010 | 人工费 |  |  |  | 元 |  | 1.09 |  | 117.61 |  |  |  | 127.61
1.2 | 材料费 |  |  |  | 元 | [7 empty] | 6.9
99450760 | 其他材料费 |  |  |  | 元 |  | 1 |  | 6.66 |  |  |  | 6.66
03010440 | 六角螺栓M5 |  |  |  | 十套 |  | 0.58 |  | 0.408 |  |  |  | 0.24
1.3 | 机具费 |  |  |  | 元
1.4 | 主材费 |  |  |  | 元 | [7 empty] | 460.18
37330870@3 | 光纤配线箱1U机架式导轨式光纤配线架 标准：YD/T778； 安装方式：19″机架式安装； 三段式静音导轨设计，带有免工具固定装置、防止意外操作造成光纤断裂，配线架底框可免工具拆卸、方便熔纤及安装； 前端自带线缆管理单元，管理单元与架体采用可拆卸式设计，前置线缆管理单元在模块条下部位置镂空设计，带有桥形扎线孔，合页式磁吸茶色有机玻璃前门； 标配4个光纤熔接盘，4个光缆进线口，4个光缆护套固定装置，4个光缆加强件固定装置； 可选配安装4组模块条，模块条采用卡扣式免工具设计、可从正面取出，安装4组LC24芯适配器模块条时最高支持96芯/1U，不使用的端口可选配安装空白模块条； |  |  |  | 个 |  | 460.18 |  | 1 |  |  |  | 460.18
1.5 | 设备费 |  |  |  | 元
取费 | 费用名称 |  |  |  | 单位 |  | 费率（％） |  | 取费基数 |  |  |  | 合价（元）
1.6 | 管理费 |  |  |  | 元 |  |  |  | 管理费 |  |  |  | 39.13
2 | 利润 |  |  |  | 元 |  | 20 |  | 人工费+机具费 |  |  |  | 25.52
3 | 综合单价 |  |  |  | 元 |  |  |  | 定额直接费+利润 |  |  |  | 659.34
综合单价分析表
工程名称：智能化工程 | [9 empty] | 第 50 页 共 660 页
序号 | 47 | 项目编码 |  | 030502014006 | [6 empty] | 计量单位 |  | 个
项目名称 |  | 光纤连接 | [8 empty] | 综合单价 |  | 224.41
清单综合单价组成明细
定额编号 | 定额名称 | 定额 单位 | 数量 | 单价（元） |  |  |  |  | 合价（元）
|  |  |  | 人工费 | 材料费 | 机具费 | 管理费 | 利润 | 人工费 |  | 材料费 | 机具费 | 管理费 | 利润
C5-2-98 | 安装光纤连接盘 | 块 | 1 | 41.32 | 162.16 |  | 12.67 | 8.26 | 41.32 |  | 162.16 |  | 12.67 | 8.26
人工单价 |  | 小计 | [6 empty] | 41.32 |  | 162.16 |  | 12.67 | 8.26
|  | 未计价材料费 | [6 empty] | 160.88
序号 | 工料机名称、规格、型号 |  |  |  | 单位 |  | 单价（元） |  | 数量 |  |  |  | 合价（元）
1.1 | 人工费 |  |  |  | 元 | [7 empty] | 41.32
00010010 | 人工费 |  |  |  | 元 |  | 1.09 |  | 38.08 |  |  |  | 41.32
1.2 | 材料费 |  |  |  | 元 | [7 empty] | 1.28
99450760 | 其他材料费 |  |  |  | 元 |  | 1 |  | 1.28 |  |  |  | 1.28
1.3 | 机具费 |  |  |  | 元
1.4 | 主材费 |  |  |  | 元 | [7 empty] | 160.88
30130140@1 | 光适配器24芯LC多模适配器模块条 模块式设计，安装于匹配的光纤配线架上； 采用模块化设计，全正面操作，模块采用卡扣式免工具设计、可从正面取出； 模块条规格：24芯LC接口； 模块条含适配器； |  |  |  | 块 |  | 159.29 |  | 1.01 |  |  |  | 160.88
1.5 | 设备费 |  |  |  | 元
取费 | 费用名称 |  |  |  | 单位 |  | 费率（％） |  | 取费基数 |  |  |  | 合价（元）
1.6 | 管理费 |  |  |  | 元 |  |  |  | 管理费 |  |  |  | 12.67
2 | 利润 |  |  |  | 元 |  | 20 |  | 人工费+机具费 |  |  |  | 8.26
3 | 综合单价 |  |  |  | 元 |  |  |  | 定额直接费+利润 |  |  |  | 224.41
综合单价分析表
工程名称：智能化工程 | [9 empty] | 第 51 页 共 660 页
序号 | 48 | 项目编码 |  | 030502016015 | [6 empty] | 计量单位 |  | 根
项目名称 |  | 布放尾纤 | [8 empty] | 综合单价 |  | 44.23
清单综合单价组成明细
定额编号 | 定额名称 | 定额 单位 | 数量 | 单价（元） |  |  |  |  | 合价（元）
|  |  |  | 人工费 | 材料费 | 机具费 | 管理费 | 利润 | 人工费 |  | 材料费 | 机具费 | 管理费 | 利润
C5-2-123 | 布放尾纤 光纤配线架内跳线 | 根 | 1 | 17.67 | 13.93 | 2.44 | 6.17 | 4.02 | 17.67 |  | 13.93 | 2.44 | 6.17 | 4.02
人工单价 |  | 小计 | [6 empty] | 17.67 |  | 13.93 | 2.44 | 6.17 | 4.02
|  | 未计价材料费 | [6 empty] | 13.54
序号 | 工料机名称、规格、型号 |  |  |  | 单位 |  | 单价（元） |  | 数量 |  |  |  | 合价（元）
1.1 | 人工费 |  |  |  | 元 | [7 empty] | 17.67
00010010 | 人工费 |  |  |  | 元 |  | 1.09 |  | 16.29 |  |  |  | 17.67
1.2 | 材料费 |  |  |  | 元 | [7 empty] | 0.39
99450760 | 其他材料费 |  |  |  | 元 |  | 1 |  | 0.39 |  |  |  | 0.39
1.3 | 机具费 |  |  |  | 元 | [7 empty] | 2.44
871122010 | 手持光损耗测试仪 |  |  |  | 台班 |  | 10.23 |  | 0.05 |  |  |  | 0.51
990920120 | 光纤熔接机 |  |  |  | 台班 |  | 96.41 |  | 0.02 |  |  |  | 1.93
1.4 | 主材费 |  |  |  | 元 | [7 empty] | 13.54
30130130@1 | OM3万兆多模LC尾纤1m |  |  |  | 根 |  | 13.27 |  | 1.02 |  |  |  | 13.54
1.5 | 设备费 |  |  |  | 元
取费 | 费用名称 |  |  |  | 单位 |  | 费率（％） |  | 取费基数 |  |  |  | 合价（元）
1.6 | 管理费 |  |  |  | 元 |  |  |  | 管理费 |  |  |  | 6.17
2 | 利润 |  |  |  | 元 |  | 20 |  | 人工费+机具费 |  |  |  | 4.02
3 | 综合单价 |  |  |  | 元 |  |  |  | 定额直接费+利润 |  |  |  | 44.23
综合单价分析表
工程名称：智能化工程 | [9 empty] | 第 52 页 共 660 页
序号 | 49 | 项目编码 |  | 030502016016 | [6 empty] | 计量单位 |  | 根
项目名称 |  | 布放尾纤 | [8 empty] | 综合单价 |  | 80.33
清单综合单价组成明细
定额编号 | 定额名称 | 定额 单位 | 数量 | 单价（元） |  |  |  |  | 合价（元）
|  |  |  | 人工费 | 材料费 | 机具费 | 管理费 | 利润 | 人工费 |  | 材料费 | 机具费 | 管理费 | 利润
C5-2-123 | 布放尾纤 光纤配线架内跳线 | 根 | 1 | 17.67 | 50.03 | 2.44 | 6.17 | 4.02 | 17.67 |  | 50.03 | 2.44 | 6.17 | 4.02
人工单价 |  | 小计 | [6 empty] | 17.67 |  | 50.03 | 2.44 | 6.17 | 4.02
|  | 未计价材料费 | [6 empty] | 49.64
序号 | 工料机名称、规格、型号 |  |  |  | 单位 |  | 单价（元） |  | 数量 |  |  |  | 合价（元）
1.1 | 人工费 |  |  |  | 元 | [7 empty] | 17.67
00010010 | 人工费 |  |  |  | 元 |  | 1.09 |  | 16.29 |  |  |  | 17.67
1.2 | 材料费 |  |  |  | 元 | [7 empty] | 0.39
99450760 | 其他材料费 |  |  |  | 元 |  | 1 |  | 0.39 |  |  |  | 0.39
1.3 | 机具费 |  |  |  | 元 | [7 empty] | 2.44
871122010 | 手持光损耗测试仪 |  |  |  | 台班 |  | 10.23 |  | 0.05 |  |  |  | 0.51
990920120 | 光纤熔接机 |  |  |  | 台班 |  | 96.41 |  | 0.02 |  |  |  | 1.93
1.4 | 主材费 |  |  |  | 元 | [7 empty] | 49.64
30130130@2 | OM3万兆多模2LC-2LC光纤跳线LSZH，2米 |  |  |  | 根 |  | 48.67 |  | 1.02 |  |  |  | 49.64
1.5 | 设备费 |  |  |  | 元
取费 | 费用名称 |  |  |  | 单位 |  | 费率（％） |  | 取费基数 |  |  |  | 合价（元）
1.6 | 管理费 |  |  |  | 元 |  |  |  | 管理费 |  |  |  | 6.17
2 | 利润 |  |  |  | 元 |  | 20 |  | 人工费+机具费 |  |  |  | 4.02
3 | 综合单价 |  |  |  | 元 |  |  |  | 定额直接费+利润 |  |  |  | 80.33
综合单价分析表
工程名称：智能化工程 | [9 empty] | 第 53 页 共 660 页
序号 | 50 | 项目编码 |  | 030502001002 | [6 empty] | 计量单位 |  | 台
项目名称 |  | 网络机柜 | [8 empty] | 综合单价 |  | 3253.74
清单综合单价组成明细
定额编号 | 定额名称 | 定额 单位 | 数量 | 单价（元） |  |  |  |  | 合价（元）
|  |  |  | 人工费 | 材料费 | 机具费 | 管理费 | 利润 | 人工费 |  | 材料费 | 机具费 | 管理费 | 利润
C5-2-4 | 标准机柜安装 19〞 | 台 | 1 | 212.5 | 2847.23 | 57.32 | 82.73 | 53.96 | 212.5 |  | 2847.23 | 57.32 | 82.73 | 53.96
人工单价 |  | 小计 | [6 empty] | 212.5 |  | 2847.23 | 57.32 | 82.73 | 53.96
|  | 未计价材料费 | [6 empty] | 2831.86
序号 | 工料机名称、规格、型号 |  |  |  | 单位 |  | 单价（元） |  | 数量 |  |  |  | 合价（元）
1.1 | 人工费 |  |  |  | 元 | [7 empty] | 212.5
00010010 | 人工费 |  |  |  | 元 |  | 1.09 |  | 195.85 |  |  |  | 212.5
1.2 | 材料费 |  |  |  | 元 | [7 empty] | 15.37
99450760 | 其他材料费 |  |  |  | 元 |  | 1 |  | 3.35 |  |  |  | 3.35
28030510 | 铜芯聚氯乙烯绝缘导线BV-6mm2 |  |  |  | m |  | 4.15 |  | 2.04 |  |  |  | 8.47
29090185 | 铜端子6mm2 |  |  |  | 个 |  | 1.74 |  | 2.04 |  |  |  | 3.55
1.3 | 机具费 |  |  |  | 元 | [7 empty] | 57.32
870622039 | 钳形接地电阻测试仪 |  |  |  | 台班 |  | 11.93 |  | 0.01 |  |  |  | 0.12
990305010 | 叉式起重机提升质量3(t) |  |  |  | 台班 |  | 572.01 |  | 0.1 |  |  |  | 57.2
1.4 | 主材费 |  |  |  | 元 | [7 empty] | 2831.86
57330001@2 | 网络机柜标准19"机柜，600*600*2000mm 标准19"机柜，800*800*2000mm 42U，黑色，承重1000kg；前玻璃门，后钢板门，标配。 |  |  |  | 个 |  | 2831.86 |  | 1 |  |  |  | 2831.86
1.5 | 设备费 |  |  |  | 元
取费 | 费用名称 |  |  |  | 单位 |  | 费率（％） |  | 取费基数 |  |  |  | 合价（元）
1.6 | 管理费 |  |  |  | 元 |  |  |  | 管理费 |  |  |  | 82.73
2 | 利润 |  |  |  | 元 |  | 20 |  | 人工费+机具费 |  |  |  | 53.96
3 | 综合单价 |  |  |  | 元 |  |  |  | 定额直接费+利润 |  |  |  | 3253.74
综合单价分析表
工程名称：智能化工程 | [9 empty] | 第 54 页 共 660 页
序号 | 51 | 项目编码 |  | 030502001003 | [6 empty] | 计量单位 |  | 台
项目名称 |  | 服务器机柜 | [8 empty] | 综合单价 |  | 3873.21
清单综合单价组成明细
定额编号 | 定额名称 | 定额 单位 | 数量 | 单价（元） |  |  |  |  | 合价（元）
|  |  |  | 人工费 | 材料费 | 机具费 | 管理费 | 利润 | 人工费 |  | 材料费 | 机具费 | 管理费 | 利润
C5-2-4 | 标准机柜安装 19〞 | 台 | 1 | 212.5 | 3466.7 | 57.32 | 82.73 | 53.96 | 212.5 |  | 3466.7 | 57.32 | 82.73 | 53.96
人工单价 |  | 小计 | [6 empty] | 212.5 |  | 3466.7 | 57.32 | 82.73 | 53.96
|  | 未计价材料费 | [6 empty] | 3451.33
序号 | 工料机名称、规格、型号 |  |  |  | 单位 |  | 单价（元） |  | 数量 |  |  |  | 合价（元）
1.1 | 人工费 |  |  |  | 元 | [7 empty] | 212.5
00010010 | 人工费 |  |  |  | 元 |  | 1.09 |  | 195.85 |  |  |  | 212.5
1.2 | 材料费 |  |  |  | 元 | [7 empty] | 15.37
99450760 | 其他材料费 |  |  |  | 元 |  | 1 |  | 3.35 |  |  |  | 3.35
28030510 | 铜芯聚氯乙烯绝缘导线BV-6mm2 |  |  |  | m |  | 4.15 |  | 2.04 |  |  |  | 8.47
29090185 | 铜端子6mm2 |  |  |  | 个 |  | 1.74 |  | 2.04 |  |  |  | 3.55
1.3 | 机具费 |  |  |  | 元 | [7 empty] | 57.32
870622039 | 钳形接地电阻测试仪 |  |  |  | 台班 |  | 11.93 |  | 0.01 |  |  |  | 0.12
990305010 | 叉式起重机提升质量3(t) |  |  |  | 台班 |  | 572.01 |  | 0.1 |  |  |  | 57.2
1.4 | 主材费 |  |  |  | 元 | [7 empty] | 3451.33
57330001@3 | 服务器机柜标准19"机柜，600*1000*2000mm 42U，黑色，承重1000KG；前玻璃门，后钢板门，标配。 |  |  |  | 个 |  | 3451.33 |  | 1 |  |  |  | 3451.33
1.5 | 设备费 |  |  |  | 元
取费 | 费用名称 |  |  |  | 单位 |  | 费率（％） |  | 取费基数 |  |  |  | 合价（元）
1.6 | 管理费 |  |  |  | 元 |  |  |  | 管理费 |  |  |  | 82.73
2 | 利润 |  |  |  | 元 |  | 20 |  | 人工费+机具费 |  |  |  | 53.96
3 | 综合单价 |  |  |  | 元 |  |  |  | 定额直接费+利润 |  |  |  | 3873.21
综合单价分析表
工程名称：智能化工程 | [9 empty] | 第 55 页 共 660 页
序号 | 52 | 项目编码 |  | 030502010014 | [6 empty] | 计量单位 |  | 个
项目名称 |  | 配线架 | [8 empty] | 综合单价 |  | 509.89
清单综合单价组成明细
定额编号 | 定额名称 | 定额 单位 | 数量 | 单价（元） |  |  |  |  | 合价（元）
|  |  |  | 人工费 | 材料费 | 机具费 | 管理费 | 利润 | 人工费 |  | 材料费 | 机具费 | 管理费 | 利润
C5-2-87 | 配线架安装 24口 | 个 | 1 | 255.28 | 125.28 |  | 78.27 | 51.06 | 255.28 |  | 125.28 |  | 78.27 | 51.06
人工单价 |  | 小计 | [6 empty] | 255.28 |  | 125.28 |  | 78.27 | 51.06
|  | 未计价材料费 | [6 empty] | 115.04
序号 | 工料机名称、规格、型号 |  |  |  | 单位 |  | 单价（元） |  | 数量 |  |  |  | 合价（元）
1.1 | 人工费 |  |  |  | 元 | [7 empty] | 255.28
00010010 | 人工费 |  |  |  | 元 |  | 1.09 |  | 235.28 |  |  |  | 255.28
1.2 | 材料费 |  |  |  | 元 | [7 empty] | 10.24
99450760 | 其他材料费 |  |  |  | 元 |  | 1 |  | 10 |  |  |  | 10
03010440 | 六角螺栓M5 |  |  |  | 十套 |  | 0.58 |  | 0.408 |  |  |  | 0.24
1.3 | 机具费 |  |  |  | 元
1.4 | 主材费 |  |  |  | 元 | [7 empty] | 115.04
37330870@4 | 110型机架式语音配线架110型机架式语音配线架，100对，1HU 符合标准：YD/T 926.3，ISO/IEC 11801，ANSI/TIA - 568-C.2； 标准19英寸机架式安装，高度：1U； 规格：100对，配20个4对、4个5对连接块； |  |  |  | 个 |  | 115.04 |  | 1 |  |  |  | 115.04
1.5 | 设备费 |  |  |  | 元
取费 | 费用名称 |  |  |  | 单位 |  | 费率（％） |  | 取费基数 |  |  |  | 合价（元）
1.6 | 管理费 |  |  |  | 元 |  |  |  | 管理费 |  |  |  | 78.27
2 | 利润 |  |  |  | 元 |  | 20 |  | 人工费+机具费 |  |  |  | 51.06
3 | 综合单价 |  |  |  | 元 |  |  |  | 定额直接费+利润 |  |  |  | 509.89
综合单价分析表
工程名称：智能化工程 | [9 empty] | 第 56 页 共 660 页
序号 | 53 | 项目编码 |  | 030502016017 | [6 empty] | 计量单位 |  | 根
项目名称 |  | 布放尾纤 | [8 empty] | 综合单价 |  | 43.33
清单综合单价组成明细
定额编号 | 定额名称 | 定额 单位 | 数量 | 单价（元） |  |  |  |  | 合价（元）
|  |  |  | 人工费 | 材料费 | 机具费 | 管理费 | 利润 | 人工费 |  | 材料费 | 机具费 | 管理费 | 利润
C5-2-123 | 布放尾纤 光纤配线架内跳线 | 根 | 1 | 17.67 | 13.03 | 2.44 | 6.17 | 4.02 | 17.67 |  | 13.03 | 2.44 | 6.17 | 4.02
人工单价 |  | 小计 | [6 empty] | 17.67 |  | 13.03 | 2.44 | 6.17 | 4.02
|  | 未计价材料费 | [6 empty] | 12.64
序号 | 工料机名称、规格、型号 |  |  |  | 单位 |  | 单价（元） |  | 数量 |  |  |  | 合价（元）
1.1 | 人工费 |  |  |  | 元 | [7 empty] | 17.67
00010010 | 人工费 |  |  |  | 元 |  | 1.09 |  | 16.29 |  |  |  | 17.67
1.2 | 材料费 |  |  |  | 元 | [7 empty] | 0.39
99450760 | 其他材料费 |  |  |  | 元 |  | 1 |  | 0.39 |  |  |  | 0.39
1.3 | 机具费 |  |  |  | 元 | [7 empty] | 2.44
871122010 | 手持光损耗测试仪 |  |  |  | 台班 |  | 10.23 |  | 0.05 |  |  |  | 0.51
990920120 | 光纤熔接机 |  |  |  | 台班 |  | 96.41 |  | 0.02 |  |  |  | 1.93
1.4 | 主材费 |  |  |  | 元 | [7 empty] | 12.64
30130130@4 | RJ45-110非屏蔽跳线1对RJ45-110非屏蔽跳线 原厂成型，100%测试，具有更高的可靠性和传输性能； 导体: 多股绞合，软圆铜线； 导体线规：24AWG； 屏蔽方式: U/UTP； 导体规格：1对； 护套：PVC，护套颜色：灰色； 插头：110-RJ45； 插拔次数：RJ45≥1000次，110≥200次； |  |  |  | 根 |  | 12.39 |  | 1.02 |  |  |  | 12.64
1.5 | 设备费 |  |  |  | 元
取费 | 费用名称 |  |  |  | 单位 |  | 费率（％） |  | 取费基数 |  |  |  | 合价（元）
1.6 | 管理费 |  |  |  | 元 |  |  |  | 管理费 |  |  |  | 6.17
2 | 利润 |  |  |  | 元 |  | 20 |  | 人工费+机具费 |  |  |  | 4.02
3 | 综合单价 |  |  |  | 元 |  |  |  | 定额直接费+利润 |  |  |  | 43.33
综合单价分析表
工程名称：智能化工程 | [9 empty] | 第 57 页 共 660 页
序号 | 54 | 项目编码 |  | 030502012005 | [6 empty] | 计量单位 |  | 个
项目名称 |  | 信息插座 | [8 empty] | 综合单价 |  | 38.07
清单综合单价组成明细
定额编号 | 定额名称 | 定额 单位 | 数量 | 单价（元） |  |  |  |  | 合价（元）
|  |  |  | 人工费 | 材料费 | 机具费 | 管理费 | 利润 | 人工费 |  | 材料费 | 机具费 | 管理费 | 利润
C5-2-94 | 安装8位模块式信息插座 单口 | 个 | 1 | 7.11 | 27.36 |  | 2.18 | 1.42 | 7.11 |  | 27.36 |  | 2.18 | 1.42
人工单价 |  | 小计 | [6 empty] | 7.11 |  | 27.36 |  | 2.18 | 1.42
|  | 未计价材料费 | [6 empty] | 26.82
序号 | 工料机名称、规格、型号 |  |  |  | 单位 |  | 单价（元） |  | 数量 |  |  |  | 合价（元）
1.1 | 人工费 |  |  |  | 元 | [7 empty] | 7.11
00010010 | 人工费 |  |  |  | 元 |  | 1.09 |  | 6.55 |  |  |  | 7.11
1.2 | 材料费 |  |  |  | 元 | [7 empty] | 0.54
99450760 | 其他材料费 |  |  |  | 元 |  | 1 |  | 0.54 |  |  |  | 0.54
1.3 | 机具费 |  |  |  | 元
1.4 | 主材费 |  |  |  | 元 | [7 empty] | 26.82
30130020@1 | ITV电视信息插座(墙面）(含模块） |  |  |  | 个 |  | 26.55 |  | 1.01 |  |  |  | 26.82
1.5 | 设备费 |  |  |  | 元
取费 | 费用名称 |  |  |  | 单位 |  | 费率（％） |  | 取费基数 |  |  |  | 合价（元）
1.6 | 管理费 |  |  |  | 元 |  |  |  | 管理费 |  |  |  | 2.18
2 | 利润 |  |  |  | 元 |  | 20 |  | 人工费+机具费 |  |  |  | 1.42
3 | 综合单价 |  |  |  | 元 |  |  |  | 定额直接费+利润 |  |  |  | 38.07
综合单价分析表
工程名称：智能化工程 | [9 empty] | 第 58 页 共 660 页
序号 | 55 | 项目编码 |  | 030502012006 | [6 empty] | 计量单位 |  | 个
项目名称 |  | 信息插座 | [8 empty] | 综合单价 |  | 38.07
清单综合单价组成明细
定额编号 | 定额名称 | 定额 单位 | 数量 | 单价（元） |  |  |  |  | 合价（元）
|  |  |  | 人工费 | 材料费 | 机具费 | 管理费 | 利润 | 人工费 |  | 材料费 | 机具费 | 管理费 | 利润
C5-2-94 | 安装8位模块式信息插座 单口 | 个 | 1 | 7.11 | 27.36 |  | 2.18 | 1.42 | 7.11 |  | 27.36 |  | 2.18 | 1.42
人工单价 |  | 小计 | [6 empty] | 7.11 |  | 27.36 |  | 2.18 | 1.42
|  | 未计价材料费 | [6 empty] | 26.82
序号 | 工料机名称、规格、型号 |  |  |  | 单位 |  | 单价（元） |  | 数量 |  |  |  | 合价（元）
1.1 | 人工费 |  |  |  | 元 | [7 empty] | 7.11
00010010 | 人工费 |  |  |  | 元 |  | 1.09 |  | 6.55 |  |  |  | 7.11
1.2 | 材料费 |  |  |  | 元 | [7 empty] | 0.54
99450760 | 其他材料费 |  |  |  | 元 |  | 1 |  | 0.54 |  |  |  | 0.54
1.3 | 机具费 |  |  |  | 元
1.4 | 主材费 |  |  |  | 元 | [7 empty] | 26.82
30130020@2 | ITV电视信息插座(地面面）(含模块） |  |  |  | 个 |  | 26.55 |  | 1.01 |  |  |  | 26.82
1.5 | 设备费 |  |  |  | 元
取费 | 费用名称 |  |  |  | 单位 |  | 费率（％） |  | 取费基数 |  |  |  | 合价（元）
1.6 | 管理费 |  |  |  | 元 |  |  |  | 管理费 |  |  |  | 2.18
2 | 利润 |  |  |  | 元 |  | 20 |  | 人工费+机具费 |  |  |  | 1.42
3 | 综合单价 |  |  |  | 元 |  |  |  | 定额直接费+利润 |  |  |  | 38.07
综合单价分析表
工程名称：智能化工程 | [9 empty] | 第 59 页 共 660 页
序号 | 56 | 项目编码 |  | 030502005004 | [6 empty] | 计量单位 |  | m
项目名称 |  | 双绞线缆 | [8 empty] | 综合单价 |  | 4.19
清单综合单价组成明细
定额编号 | 定额名称 | 定额 单位 | 数量 | 单价（元） |  |  |  |  | 合价（元）
|  |  |  | 人工费 | 材料费 | 机具费 | 管理费 | 利润 | 人工费 |  | 材料费 | 机具费 | 管理费 | 利润
C5-2-26 R*1.1 | 敷设双绞线缆或电话线 管、暗槽内穿放(对以内) 4 高于超五类的布线工程 人工*1.1 | 100m | 0.01 | 118.16 | 237.24 | 2.53 | 37 | 24.14 | 1.18 |  | 2.37 | 0.03 | 0.37 | 0.24
人工单价 |  | 小计 | [6 empty] | 1.18 |  | 2.37 | 0.03 | 0.37 | 0.24
|  | 未计价材料费 | [6 empty] | 2.35
序号 | 工料机名称、规格、型号 |  |  |  | 单位 |  | 单价（元） |  | 数量 |  |  |  | 合价（元）
1.1 | 人工费 |  |  |  | 元 | [7 empty] | 1.18
00010010 | 人工费 |  |  |  | 元 |  | 1.09 |  | 1.089 |  |  |  | 1.18
1.2 | 材料费 |  |  |  | 元 | [7 empty] | 0.03
99450760 | 其他材料费 |  |  |  | 元 |  | 1 |  | 0.024 |  |  |  | 0.02
29060115 | 镀锌钢管塑料护口DN15~20 |  |  |  | 个 |  | 0.06 |  | 0.0404
1.3 | 机具费 |  |  |  | 元 | [7 empty] | 0.03
870613023 | 手持式万用表 |  |  |  | 台班 |  | 4.08 |  | 0.001
873150102 | 对讲机(一对)5公里 |  |  |  | 台班 |  | 4.24 |  | 0.005 |  |  |  | 0.02
1.4 | 主材费 |  |  |  | 元 | [7 empty] | 2.35
28030270@1 | 六类水平线缆六类四对非屏蔽双绞线 通过标准最高传输频率250MHz测试； 单根导体直流电阻：≤9.5Ω/100m； 标称线对数：4，导体标称直径：0.57mm，导体名称：软圆铜线，绝缘：HDPE； 屏蔽方式：U/UTP，线对采用“十”字骨架隔离； 护套材料：LSZH，护套外径：6.3±0.5mm； 燃烧性能：B1（d0, t0, a1）； |  |  |  | m |  | 2.3 |  | 1.02 |  |  |  | 2.35
1.5 | 设备费 |  |  |  | 元
取费 | 费用名称 |  |  |  | 单位 |  | 费率（％） |  | 取费基数 |  |  |  | 合价（元）
1.6 | 管理费 |  |  |  | 元 |  |  |  | 管理费 |  |  |  | 0.37
2 | 利润 |  |  |  | 元 |  | 20 |  | 人工费+机具费 |  |  |  | 0.24
3 | 综合单价 |  |  |  | 元 |  |  |  | 定额直接费+利润 |  |  |  | 4.19
综合单价分析表
工程名称：智能化工程 | [9 empty] | 第 60 页 共 660 页
序号 | 57 | 项目编码 |  | 030502007004 | [6 empty] | 计量单位 |  | m
项目名称 |  | 光缆 | [8 empty] | 综合单价 |  | 6.6
清单综合单价组成明细
定额编号 | 定额名称 | 定额 单位 | 数量 | 单价（元） |  |  |  |  | 合价（元）
|  |  |  | 人工费 | 材料费 | 机具费 | 管理费 | 利润 | 人工费 |  | 材料费 | 机具费 | 管理费 | 利润
C5-2-49 | 室内敷设光缆 管暗槽内穿放 12芯以下 | 100m | 0.01 | 200.88 | 353.9 | 2.12 | 62.24 | 40.6 | 2.01 |  | 3.54 | 0.02 | 0.62 | 0.41
人工单价 |  | 小计 | [6 empty] | 2.01 |  | 3.54 | 0.02 | 0.62 | 0.41
|  | 未计价材料费 | [6 empty] | 3.52
序号 | 工料机名称、规格、型号 |  |  |  | 单位 |  | 单价（元） |  | 数量 |  |  |  | 合价（元）
1.1 | 人工费 |  |  |  | 元 | [7 empty] | 2.01
00010010 | 人工费 |  |  |  | 元 |  | 1.09 |  | 1.8514 |  |  |  | 2.01
1.2 | 材料费 |  |  |  | 元 | [7 empty] | 0.02
99450760 | 其他材料费 |  |  |  | 元 |  | 1 |  | 0.02 |  |  |  | 0.02
1.3 | 机具费 |  |  |  | 元 | [7 empty] | 0.02
873150102 | 对讲机(一对)5公里 |  |  |  | 台班 |  | 4.24 |  | 0.005 |  |  |  | 0.02
1.4 | 主材费 |  |  |  | 元 | [7 empty] | 3.52
28250010@2 | 主干光缆4芯室内光缆(OM3） 标准：YD/T1258.4-2019、GB31247； 衰减＠20℃（dB/Km），光纤类型，护套颜色：黄色；多模：@850nm≤3.0、@1300nm≤1.0，橙色/A1a.2（OM3）； 加强件：芳纶纱； 护套：LSZH； 燃烧性能：B1（d0,t0,a1）； 允许拉伸力：≤12芯：长期：≥130N、短期：≥440N，＞12芯：长期：≥200N、短期：≥660N； 允许压扁力：长期：≥200N/100mm、短期：≥1000N/100mm； 最小弯曲半径：动态：20D，静态：10D； 护套：LSZH； 燃烧性能：B1（d0,t0,a1）； 允许拉伸力：≤12芯：长期：≥130N、短期：≥440N，＞12芯：长期：≥200N、短期：≥660N； 允许压扁力：长期：≥200N/100mm、短期：≥1000N/100mm； 最小弯曲半径：动态：20D，静态：10D； |  |  |  | m |  | 3.45 |  | 1.02 |  |  |  | 3.52
1.5 | 设备费 |  |  |  | 元
取费 | 费用名称 |  |  |  | 单位 |  | 费率（％） |  | 取费基数 |  |  |  | 合价（元）
1.6 | 管理费 |  |  |  | 元 |  |  |  | 管理费 |  |  |  | 0.62
2 | 利润 |  |  |  | 元 |  | 20 |  | 人工费+机具费 |  |  |  | 0.41
3 | 综合单价 |  |  |  | 元 |  |  |  | 定额直接费+利润 |  |  |  | 6.6
综合单价分析表
工程名称：智能化工程 | [9 empty] | 第 61 页 共 660 页
序号 | 58 | 项目编码 |  | 030502010015 | [6 empty] | 计量单位 |  | 个
项目名称 |  | 配线架 | [8 empty] | 综合单价 |  | 1014.32
清单综合单价组成明细
定额编号 | 定额名称 | 定额 单位 | 数量 | 单价（元） |  |  |  |  | 合价（元）
|  |  |  | 人工费 | 材料费 | 机具费 | 管理费 | 利润 | 人工费 |  | 材料费 | 机具费 | 管理费 | 利润
C5-2-87 | 配线架安装 24口 | 个 | 1 | 255.28 | 629.71 |  | 78.27 | 51.06 | 255.28 |  | 629.71 |  | 78.27 | 51.06
人工单价 |  | 小计 | [6 empty] | 255.28 |  | 629.71 |  | 78.27 | 51.06
|  | 未计价材料费 | [6 empty] | 619.47
序号 | 工料机名称、规格、型号 |  |  |  | 单位 |  | 单价（元） |  | 数量 |  |  |  | 合价（元）
1.1 | 人工费 |  |  |  | 元 | [7 empty] | 255.28
00010010 | 人工费 |  |  |  | 元 |  | 1.09 |  | 235.28 |  |  |  | 255.28
1.2 | 材料费 |  |  |  | 元 | [7 empty] | 10.24
99450760 | 其他材料费 |  |  |  | 元 |  | 1 |  | 10 |  |  |  | 10
03010440 | 六角螺栓M5 |  |  |  | 十套 |  | 0.58 |  | 0.408 |  |  |  | 0.24
1.3 | 机具费 |  |  |  | 元
1.4 | 主材费 |  |  |  | 元 | [7 empty] | 619.47
37330870@5 | ODF光纤配线架标准：YD/T 926.3； 标准19英寸机架式安装，高度：1U，平面形模块化设计（满配模块），24口； 带有可更换标识纸和标识盖，端口带白色丝印序号标识； 采用全塑料面板，金属底板结构； 后端自带线缆管理单元，采用双爪式免工具设计，便于安装和拆卸； IDC：磷青铜； 金针：磷青铜表面镀金； 线缆保护盖：PC 材料； 进线方式：180°进线； 卡接导体规格：单股、0.5mm～0.65mm、24AWG~22AWG； 打线方式：T568A/T568B； 插头与插座插合次数：≥1000次； 导线端接次数：≥250次； |  |  |  | 个 |  | 619.47 |  | 1 |  |  |  | 619.47
1.5 | 设备费 |  |  |  | 元
取费 | 费用名称 |  |  |  | 单位 |  | 费率（％） |  | 取费基数 |  |  |  | 合价（元）
1.6 | 管理费 |  |  |  | 元 |  |  |  | 管理费 |  |  |  | 78.27
2 | 利润 |  |  |  | 元 |  | 20 |  | 人工费+机具费 |  |  |  | 51.06
3 | 综合单价 |  |  |  | 元 |  |  |  | 定额直接费+利润 |  |  |  | 1014.32
综合单价分析表
工程名称：智能化工程 | [9 empty] | 第 62 页 共 660 页
序号 | 59 | 项目编码 |  | 030502010016 | [6 empty] | 计量单位 |  | 个
项目名称 |  | 配线架 | [8 empty] | 综合单价 |  | 1014.32
清单综合单价组成明细
定额编号 | 定额名称 | 定额 单位 | 数量 | 单价（元） |  |  |  |  | 合价（元）
|  |  |  | 人工费 | 材料费 | 机具费 | 管理费 | 利润 | 人工费 |  | 材料费 | 机具费 | 管理费 | 利润
C5-2-87 | 配线架安装 24口 | 个 | 1 | 255.28 | 629.71 |  | 78.27 | 51.06 | 255.28 |  | 629.71 |  | 78.27 | 51.06
人工单价 |  | 小计 | [6 empty] | 255.28 |  | 629.71 |  | 78.27 | 51.06
|  | 未计价材料费 | [6 empty] | 619.47
序号 | 工料机名称、规格、型号 |  |  |  | 单位 |  | 单价（元） |  | 数量 |  |  |  | 合价（元）
1.1 | 人工费 |  |  |  | 元 | [7 empty] | 255.28
00010010 | 人工费 |  |  |  | 元 |  | 1.09 |  | 235.28 |  |  |  | 255.28
1.2 | 材料费 |  |  |  | 元 | [7 empty] | 10.24
99450760 | 其他材料费 |  |  |  | 元 |  | 1 |  | 10 |  |  |  | 10
03010440 | 六角螺栓M5 |  |  |  | 十套 |  | 0.58 |  | 0.408 |  |  |  | 0.24
1.3 | 机具费 |  |  |  | 元
1.4 | 主材费 |  |  |  | 元 | [7 empty] | 619.47
37330870@5 | ODF光纤配线架标准：YD/T 926.3； 标准19英寸机架式安装，高度：1U，平面形模块化设计（满配模块），24口； 带有可更换标识纸和标识盖，端口带白色丝印序号标识； 采用全塑料面板，金属底板结构； 后端自带线缆管理单元，采用双爪式免工具设计，便于安装和拆卸； IDC：磷青铜； 金针：磷青铜表面镀金； 线缆保护盖：PC 材料； 进线方式：180°进线； 卡接导体规格：单股、0.5mm～0.65mm、24AWG~22AWG； 打线方式：T568A/T568B； 插头与插座插合次数：≥1000次； 导线端接次数：≥250次； |  |  |  | 个 |  | 619.47 |  | 1 |  |  |  | 619.47
1.5 | 设备费 |  |  |  | 元
取费 | 费用名称 |  |  |  | 单位 |  | 费率（％） |  | 取费基数 |  |  |  | 合价（元）
1.6 | 管理费 |  |  |  | 元 |  |  |  | 管理费 |  |  |  | 78.27
2 | 利润 |  |  |  | 元 |  | 20 |  | 人工费+机具费 |  |  |  | 51.06
3 | 综合单价 |  |  |  | 元 |  |  |  | 定额直接费+利润 |  |  |  | 1014.32
综合单价分析表
工程名称：智能化工程 | [9 empty] | 第 63 页 共 660 页
序号 | 60 | 项目编码 |  | 030502010017 | [6 empty] | 计量单位 |  | 个
项目名称 |  | 理线架 | [8 empty] | 综合单价 |  | 85.14
清单综合单价组成明细
定额编号 | 定额名称 | 定额 单位 | 数量 | 单价（元） |  |  |  |  | 合价（元）
|  |  |  | 人工费 | 材料费 | 机具费 | 管理费 | 利润 | 人工费 |  | 材料费 | 机具费 | 管理费 | 利润
C5-2-124 | 线管理器安装 1U | 个 | 1 | 13.09 | 65.42 |  | 4.01 | 2.62 | 13.09 |  | 65.42 |  | 4.01 | 2.62
人工单价 |  | 小计 | [6 empty] | 13.09 |  | 65.42 |  | 4.01 | 2.62
|  | 未计价材料费 | [6 empty] | 61.95
序号 | 工料机名称、规格、型号 |  |  |  | 单位 |  | 单价（元） |  | 数量 |  |  |  | 合价（元）
1.1 | 人工费 |  |  |  | 元 | [7 empty] | 13.09
00010010 | 人工费 |  |  |  | 元 |  | 1.09 |  | 12.06 |  |  |  | 13.09
1.2 | 材料费 |  |  |  | 元 | [7 empty] | 3.47
99450760 | 其他材料费 |  |  |  | 元 |  | 1 |  | 3.47 |  |  |  | 3.47
1.3 | 机具费 |  |  |  | 元
1.4 | 主材费 |  |  |  | 元 | [7 empty] | 61.95
37330870@6 | RJ45配线架带盖理线架 标准19英寸机架式安装，高度：1U； 材料及厚度（mm）：SPCC冷轧钢板表面脱脂、磷化、静电喷塑处理，架体1.2，盖板1.0mm； 带有盖板，盖板上具有模压品牌标识，不可采用丝网印刷； |  |  |  | 个 |  | 61.95 |  | 1 |  |  |  | 61.95
1.5 | 设备费 |  |  |  | 元
取费 | 费用名称 |  |  |  | 单位 |  | 费率（％） |  | 取费基数 |  |  |  | 合价（元）
1.6 | 管理费 |  |  |  | 元 |  |  |  | 管理费 |  |  |  | 4.01
2 | 利润 |  |  |  | 元 |  | 20 |  | 人工费+机具费 |  |  |  | 2.62
3 | 综合单价 |  |  |  | 元 |  |  |  | 定额直接费+利润 |  |  |  | 85.14
综合单价分析表
工程名称：智能化工程 | [9 empty] | 第 64 页 共 660 页
序号 | 61 | 项目编码 |  | 030502016018 | [6 empty] | 计量单位 |  | 根
项目名称 |  | 布放尾纤 | [8 empty] | 综合单价 |  | 44.23
清单综合单价组成明细
定额编号 | 定额名称 | 定额 单位 | 数量 | 单价（元） |  |  |  |  | 合价（元）
|  |  |  | 人工费 | 材料费 | 机具费 | 管理费 | 利润 | 人工费 |  | 材料费 | 机具费 | 管理费 | 利润
C5-2-123 | 布放尾纤 光纤配线架内跳线 | 根 | 1 | 17.67 | 13.93 | 2.44 | 6.17 | 4.02 | 17.67 |  | 13.93 | 2.44 | 6.17 | 4.02
人工单价 |  | 小计 | [6 empty] | 17.67 |  | 13.93 | 2.44 | 6.17 | 4.02
|  | 未计价材料费 | [6 empty] | 13.54
序号 | 工料机名称、规格、型号 |  |  |  | 单位 |  | 单价（元） |  | 数量 |  |  |  | 合价（元）
1.1 | 人工费 |  |  |  | 元 | [7 empty] | 17.67
00010010 | 人工费 |  |  |  | 元 |  | 1.09 |  | 16.29 |  |  |  | 17.67
1.2 | 材料费 |  |  |  | 元 | [7 empty] | 0.39
99450760 | 其他材料费 |  |  |  | 元 |  | 1 |  | 0.39 |  |  |  | 0.39
1.3 | 机具费 |  |  |  | 元 | [7 empty] | 2.44
871122010 | 手持光损耗测试仪 |  |  |  | 台班 |  | 10.23 |  | 0.05 |  |  |  | 0.51
990920120 | 光纤熔接机 |  |  |  | 台班 |  | 96.41 |  | 0.02 |  |  |  | 1.93
1.4 | 主材费 |  |  |  | 元 | [7 empty] | 13.54
30130130@1 | OM3万兆多模LC尾纤1m |  |  |  | 根 |  | 13.27 |  | 1.02 |  |  |  | 13.54
1.5 | 设备费 |  |  |  | 元
取费 | 费用名称 |  |  |  | 单位 |  | 费率（％） |  | 取费基数 |  |  |  | 合价（元）
1.6 | 管理费 |  |  |  | 元 |  |  |  | 管理费 |  |  |  | 6.17
2 | 利润 |  |  |  | 元 |  | 20 |  | 人工费+机具费 |  |  |  | 4.02
3 | 综合单价 |  |  |  | 元 |  |  |  | 定额直接费+利润 |  |  |  | 44.23
综合单价分析表
工程名称：智能化工程 | [9 empty] | 第 65 页 共 660 页
序号 | 62 | 项目编码 |  | 030502016019 | [6 empty] | 计量单位 |  | 根
项目名称 |  | 布放尾纤 | [8 empty] | 综合单价 |  | 46.94
清单综合单价组成明细
定额编号 | 定额名称 | 定额 单位 | 数量 | 单价（元） |  |  |  |  | 合价（元）
|  |  |  | 人工费 | 材料费 | 机具费 | 管理费 | 利润 | 人工费 |  | 材料费 | 机具费 | 管理费 | 利润
C5-2-123 | 布放尾纤 光纤配线架内跳线 | 根 | 1 | 17.67 | 16.64 | 2.44 | 6.17 | 4.02 | 17.67 |  | 16.64 | 2.44 | 6.17 | 4.02
人工单价 |  | 小计 | [6 empty] | 17.67 |  | 16.64 | 2.44 | 6.17 | 4.02
|  | 未计价材料费 | [6 empty] | 16.25
序号 | 工料机名称、规格、型号 |  |  |  | 单位 |  | 单价（元） |  | 数量 |  |  |  | 合价（元）
1.1 | 人工费 |  |  |  | 元 | [7 empty] | 17.67
00010010 | 人工费 |  |  |  | 元 |  | 1.09 |  | 16.29 |  |  |  | 17.67
1.2 | 材料费 |  |  |  | 元 | [7 empty] | 0.39
99450760 | 其他材料费 |  |  |  | 元 |  | 1 |  | 0.39 |  |  |  | 0.39
1.3 | 机具费 |  |  |  | 元 | [7 empty] | 2.44
871122010 | 手持光损耗测试仪 |  |  |  | 台班 |  | 10.23 |  | 0.05 |  |  |  | 0.51
990920120 | 光纤熔接机 |  |  |  | 台班 |  | 96.41 |  | 0.02 |  |  |  | 1.93
1.4 | 主材费 |  |  |  | 元 | [7 empty] | 16.25
30130130@3 | 六类非屏蔽数据跳线2米 |  |  |  | 根 |  | 15.93 |  | 1.02 |  |  |  | 16.25
1.5 | 设备费 |  |  |  | 元
取费 | 费用名称 |  |  |  | 单位 |  | 费率（％） |  | 取费基数 |  |  |  | 合价（元）
1.6 | 管理费 |  |  |  | 元 |  |  |  | 管理费 |  |  |  | 6.17
2 | 利润 |  |  |  | 元 |  | 20 |  | 人工费+机具费 |  |  |  | 4.02
3 | 综合单价 |  |  |  | 元 |  |  |  | 定额直接费+利润 |  |  |  | 46.94
综合单价分析表
工程名称：智能化工程 | [9 empty] | 第 66 页 共 660 页
序号 | 63 | 项目编码 |  | 030502001004 | [6 empty] | 计量单位 |  | 台
项目名称 |  | 机柜 | [8 empty] | 综合单价 |  | 2280.29
清单综合单价组成明细
定额编号 | 定额名称 | 定额 单位 | 数量 | 单价（元） |  |  |  |  | 合价（元）
|  |  |  | 人工费 | 材料费 | 机具费 | 管理费 | 利润 | 人工费 |  | 材料费 | 机具费 | 管理费 | 利润
C5-2-4 | 标准机柜安装 19〞 | 台 | 1 | 212.5 | 1873.78 | 57.32 | 82.73 | 53.96 | 212.5 |  | 1873.78 | 57.32 | 82.73 | 53.96
人工单价 |  | 小计 | [6 empty] | 212.5 |  | 1873.78 | 57.32 | 82.73 | 53.96
|  | 未计价材料费 | [6 empty] | 1858.41
序号 | 工料机名称、规格、型号 |  |  |  | 单位 |  | 单价（元） |  | 数量 |  |  |  | 合价（元）
1.1 | 人工费 |  |  |  | 元 | [7 empty] | 212.5
00010010 | 人工费 |  |  |  | 元 |  | 1.09 |  | 195.85 |  |  |  | 212.5
1.2 | 材料费 |  |  |  | 元 | [7 empty] | 15.37
99450760 | 其他材料费 |  |  |  | 元 |  | 1 |  | 3.35 |  |  |  | 3.35
28030510 | 铜芯聚氯乙烯绝缘导线BV-6mm2 |  |  |  | m |  | 4.15 |  | 2.04 |  |  |  | 8.47
29090185 | 铜端子6mm2 |  |  |  | 个 |  | 1.74 |  | 2.04 |  |  |  | 3.55
1.3 | 机具费 |  |  |  | 元 | [7 empty] | 57.32
870622039 | 钳形接地电阻测试仪 |  |  |  | 台班 |  | 11.93 |  | 0.01 |  |  |  | 0.12
990305010 | 叉式起重机提升质量3(t) |  |  |  | 台班 |  | 572.01 |  | 0.1 |  |  |  | 57.2
1.4 | 主材费 |  |  |  | 元 | [7 empty] | 1858.41
57330001@1 | 标准19"机柜标准19"机柜，600*600*2000mm 42U，黑色，承重1000KG；前玻璃门，后钢板门，标配。 |  |  |  | 个 |  | 1858.41 |  | 1 |  |  |  | 1858.41
1.5 | 设备费 |  |  |  | 元
取费 | 费用名称 |  |  |  | 单位 |  | 费率（％） |  | 取费基数 |  |  |  | 合价（元）
1.6 | 管理费 |  |  |  | 元 |  |  |  | 管理费 |  |  |  | 82.73
2 | 利润 |  |  |  | 元 |  | 20 |  | 人工费+机具费 |  |  |  | 53.96
3 | 综合单价 |  |  |  | 元 |  |  |  | 定额直接费+利润 |  |  |  | 2280.29
综合单价分析表
工程名称：智能化工程 | [9 empty] | 第 67 页 共 660 页
序号 | 64 | 项目编码 |  | 030502005005 | [6 empty] | 计量单位 |  | m
项目名称 |  | 双绞线缆 | [8 empty] | 综合单价 |  | 4.19
清单综合单价组成明细
定额编号 | 定额名称 | 定额 单位 | 数量 | 单价（元） |  |  |  |  | 合价（元）
|  |  |  | 人工费 | 材料费 | 机具费 | 管理费 | 利润 | 人工费 |  | 材料费 | 机具费 | 管理费 | 利润
C5-2-26 R*1.1 | 敷设双绞线缆或电话线 管、暗槽内穿放(对以内) 4 高于超五类的布线工程 人工*1.1 | 100m | 0.01 | 118.16 | 237.24 | 2.53 | 37 | 24.14 | 1.18 |  | 2.37 | 0.03 | 0.37 | 0.24
人工单价 |  | 小计 | [6 empty] | 1.18 |  | 2.37 | 0.03 | 0.37 | 0.24
|  | 未计价材料费 | [6 empty] | 2.35
序号 | 工料机名称、规格、型号 |  |  |  | 单位 |  | 单价（元） |  | 数量 |  |  |  | 合价（元）
1.1 | 人工费 |  |  |  | 元 | [7 empty] | 1.18
00010010 | 人工费 |  |  |  | 元 |  | 1.09 |  | 1.089 |  |  |  | 1.18
1.2 | 材料费 |  |  |  | 元 | [7 empty] | 0.03
99450760 | 其他材料费 |  |  |  | 元 |  | 1 |  | 0.024 |  |  |  | 0.02
29060115 | 镀锌钢管塑料护口DN15~20 |  |  |  | 个 |  | 0.06 |  | 0.0404
1.3 | 机具费 |  |  |  | 元 | [7 empty] | 0.03
870613023 | 手持式万用表 |  |  |  | 台班 |  | 4.08 |  | 0.001
873150102 | 对讲机(一对)5公里 |  |  |  | 台班 |  | 4.24 |  | 0.005 |  |  |  | 0.02
1.4 | 主材费 |  |  |  | 元 | [7 empty] | 2.35
28030270@1 | 六类水平线缆六类四对非屏蔽双绞线 通过标准最高传输频率250MHz测试； 单根导体直流电阻：≤9.5Ω/100m； 标称线对数：4，导体标称直径：0.57mm，导体名称：软圆铜线，绝缘：HDPE； 屏蔽方式：U/UTP，线对采用“十”字骨架隔离； 护套材料：LSZH，护套外径：6.3±0.5mm； 燃烧性能：B1（d0, t0, a1）； |  |  |  | m |  | 2.3 |  | 1.02 |  |  |  | 2.35
1.5 | 设备费 |  |  |  | 元
取费 | 费用名称 |  |  |  | 单位 |  | 费率（％） |  | 取费基数 |  |  |  | 合价（元）
1.6 | 管理费 |  |  |  | 元 |  |  |  | 管理费 |  |  |  | 0.37
2 | 利润 |  |  |  | 元 |  | 20 |  | 人工费+机具费 |  |  |  | 0.24
3 | 综合单价 |  |  |  | 元 |  |  |  | 定额直接费+利润 |  |  |  | 4.19
综合单价分析表
工程名称：智能化工程 | [9 empty] | 第 68 页 共 660 页
序号 | 65 | 项目编码 |  | 030502007005 | [6 empty] | 计量单位 |  | m
项目名称 |  | 光缆 | [8 empty] | 综合单价 |  | 8.4
清单综合单价组成明细
定额编号 | 定额名称 | 定额 单位 | 数量 | 单价（元） |  |  |  |  | 合价（元）
|  |  |  | 人工费 | 材料费 | 机具费 | 管理费 | 利润 | 人工费 |  | 材料费 | 机具费 | 管理费 | 利润
C5-2-49 | 室内敷设光缆 管暗槽内穿放 12芯以下 | 100m | 0.01 | 200.88 | 534.44 | 2.12 | 62.24 | 40.6 | 2.01 |  | 5.34 | 0.02 | 0.62 | 0.41
人工单价 |  | 小计 | [6 empty] | 2.01 |  | 5.34 | 0.02 | 0.62 | 0.41
|  | 未计价材料费 | [6 empty] | 5.32
序号 | 工料机名称、规格、型号 |  |  |  | 单位 |  | 单价（元） |  | 数量 |  |  |  | 合价（元）
1.1 | 人工费 |  |  |  | 元 | [7 empty] | 2.01
00010010 | 人工费 |  |  |  | 元 |  | 1.09 |  | 1.8514 |  |  |  | 2.01
1.2 | 材料费 |  |  |  | 元 | [7 empty] | 0.02
99450760 | 其他材料费 |  |  |  | 元 |  | 1 |  | 0.02 |  |  |  | 0.02
1.3 | 机具费 |  |  |  | 元 | [7 empty] | 0.02
873150102 | 对讲机(一对)5公里 |  |  |  | 台班 |  | 4.24 |  | 0.005 |  |  |  | 0.02
1.4 | 主材费 |  |  |  | 元 | [7 empty] | 5.32
28250010@1 | 主干光缆6芯室内光缆(OM3） 标准：YD/T1258.4-2019、GB31247； 衰减＠20℃（dB/Km），光纤类型，护套颜色：黄色；多模：@850nm≤3.0、@1300nm≤1.0，橙色/A1a.2（OM3）； 加强件：芳纶纱； 护套：LSZH； 燃烧性能：B1（d0,t0,a1）； 允许拉伸力：≤12芯：长期：≥130N、短期：≥440N，＞12芯：长期：≥200N、短期：≥660N； 允许压扁力：长期：≥200N/100mm、短期：≥1000N/100mm； 最小弯曲半径：动态：20D，静态：10D； |  |  |  | m |  | 5.22 |  | 1.02 |  |  |  | 5.32
1.5 | 设备费 |  |  |  | 元
取费 | 费用名称 |  |  |  | 单位 |  | 费率（％） |  | 取费基数 |  |  |  | 合价（元）
1.6 | 管理费 |  |  |  | 元 |  |  |  | 管理费 |  |  |  | 0.62
2 | 利润 |  |  |  | 元 |  | 20 |  | 人工费+机具费 |  |  |  | 0.41
3 | 综合单价 |  |  |  | 元 |  |  |  | 定额直接费+利润 |  |  |  | 8.4
综合单价分析表
工程名称：智能化工程 | [9 empty] | 第 69 页 共 660 页
序号 | 66 | 项目编码 |  | 030502010018 | [6 empty] | 计量单位 |  | 个
项目名称 |  | 配线架 | [8 empty] | 综合单价 |  | 970.07
清单综合单价组成明细
定额编号 | 定额名称 | 定额 单位 | 数量 | 单价（元） |  |  |  |  | 合价（元）
|  |  |  | 人工费 | 材料费 | 机具费 | 管理费 | 利润 | 人工费 |  | 材料费 | 机具费 | 管理费 | 利润
C5-2-87 | 配线架安装 24口 | 个 | 1 | 255.28 | 585.46 |  | 78.27 | 51.06 | 255.28 |  | 585.46 |  | 78.27 | 51.06
人工单价 |  | 小计 | [6 empty] | 255.28 |  | 585.46 |  | 78.27 | 51.06
|  | 未计价材料费 | [6 empty] | 575.22
序号 | 工料机名称、规格、型号 |  |  |  | 单位 |  | 单价（元） |  | 数量 |  |  |  | 合价（元）
1.1 | 人工费 |  |  |  | 元 | [7 empty] | 255.28
00010010 | 人工费 |  |  |  | 元 |  | 1.09 |  | 235.28 |  |  |  | 255.28
1.2 | 材料费 |  |  |  | 元 | [7 empty] | 10.24
99450760 | 其他材料费 |  |  |  | 元 |  | 1 |  | 10 |  |  |  | 10
03010440 | 六角螺栓M5 |  |  |  | 十套 |  | 0.58 |  | 0.408 |  |  |  | 0.24
1.3 | 机具费 |  |  |  | 元
1.4 | 主材费 |  |  |  | 元 | [7 empty] | 575.22
37330870@1 | 24口六类非屏蔽配线架标准：YD/T 926.3； 标准19英寸机架式安装，高度：1U，平面形模块化设计（满配模块），24口； 带有可更换标识纸和标识盖，端口带白色丝印序号标识； 采用全塑料面板，金属底板结构； 后端自带线缆管理单元，采用双爪式免工具设计，便于安装和拆卸； IDC：磷青铜； 金针：磷青铜表面镀金； 线缆保护盖：PC 材料； 进线方式：180°进线； 卡接导体规格：单股、0.5mm～0.65mm、24AWG~22AWG； 打线方式：T568A/T568B； 插头与插座插合次数：≥1000次； 导线端接次数：≥250次； |  |  |  | 个 |  | 575.22 |  | 1 |  |  |  | 575.22
1.5 | 设备费 |  |  |  | 元
取费 | 费用名称 |  |  |  | 单位 |  | 费率（％） |  | 取费基数 |  |  |  | 合价（元）
1.6 | 管理费 |  |  |  | 元 |  |  |  | 管理费 |  |  |  | 78.27
2 | 利润 |  |  |  | 元 |  | 20 |  | 人工费+机具费 |  |  |  | 51.06
3 | 综合单价 |  |  |  | 元 |  |  |  | 定额直接费+利润 |  |  |  | 970.07
综合单价分析表
工程名称：智能化工程 | [9 empty] | 第 70 页 共 660 页
序号 | 67 | 项目编码 |  | 030502010019 | [6 empty] | 计量单位 |  | 个
项目名称 |  | 理线架 | [8 empty] | 综合单价 |  | 71.86
清单综合单价组成明细
定额编号 | 定额名称 | 定额 单位 | 数量 | 单价（元） |  |  |  |  | 合价（元）
|  |  |  | 人工费 | 材料费 | 机具费 | 管理费 | 利润 | 人工费 |  | 材料费 | 机具费 | 管理费 | 利润
C5-2-124 | 线管理器安装 1U | 个 | 1 | 13.09 | 52.14 |  | 4.01 | 2.62 | 13.09 |  | 52.14 |  | 4.01 | 2.62
人工单价 |  | 小计 | [6 empty] | 13.09 |  | 52.14 |  | 4.01 | 2.62
|  | 未计价材料费 | [6 empty] | 48.67
序号 | 工料机名称、规格、型号 |  |  |  | 单位 |  | 单价（元） |  | 数量 |  |  |  | 合价（元）
1.1 | 人工费 |  |  |  | 元 | [7 empty] | 13.09
00010010 | 人工费 |  |  |  | 元 |  | 1.09 |  | 12.06 |  |  |  | 13.09
1.2 | 材料费 |  |  |  | 元 | [7 empty] | 3.47
99450760 | 其他材料费 |  |  |  | 元 |  | 1 |  | 3.47 |  |  |  | 3.47
1.3 | 机具费 |  |  |  | 元
1.4 | 主材费 |  |  |  | 元 | [7 empty] | 48.67
37330870@2 | 理线架带盖理线架 标准19英寸机架式安装，高度：1U； 材料及厚度（mm）：SPCC冷轧钢板表面脱脂、磷化、静电喷塑处理，架体1.2，盖板1.0mm； 带有盖板，盖板上具有模压品牌标识，不可采用丝网印刷； |  |  |  | 个 |  | 48.67 |  | 1 |  |  |  | 48.67
1.5 | 设备费 |  |  |  | 元
取费 | 费用名称 |  |  |  | 单位 |  | 费率（％） |  | 取费基数 |  |  |  | 合价（元）
1.6 | 管理费 |  |  |  | 元 |  |  |  | 管理费 |  |  |  | 4.01
2 | 利润 |  |  |  | 元 |  | 20 |  | 人工费+机具费 |  |  |  | 2.62
3 | 综合单价 |  |  |  | 元 |  |  |  | 定额直接费+利润 |  |  |  | 71.86
综合单价分析表
工程名称：智能化工程 | [9 empty] | 第 71 页 共 660 页
序号 | 68 | 项目编码 |  | 030502010020 | [6 empty] | 计量单位 |  | 个
项目名称 |  | 光纤配线箱 | [8 empty] | 综合单价 |  | 659.34
清单综合单价组成明细
定额编号 | 定额名称 | 定额 单位 | 数量 | 单价（元） |  |  |  |  | 合价（元）
|  |  |  | 人工费 | 材料费 | 机具费 | 管理费 | 利润 | 人工费 |  | 材料费 | 机具费 | 管理费 | 利润
C5-2-86 | 配线架安装 12口 | 个 | 1 | 127.61 | 467.08 |  | 39.13 | 25.52 | 127.61 |  | 467.08 |  | 39.13 | 25.52
人工单价 |  | 小计 | [6 empty] | 127.61 |  | 467.08 |  | 39.13 | 25.52
|  | 未计价材料费 | [6 empty] | 460.18
序号 | 工料机名称、规格、型号 |  |  |  | 单位 |  | 单价（元） |  | 数量 |  |  |  | 合价（元）
1.1 | 人工费 |  |  |  | 元 | [7 empty] | 127.61
00010010 | 人工费 |  |  |  | 元 |  | 1.09 |  | 117.61 |  |  |  | 127.61
1.2 | 材料费 |  |  |  | 元 | [7 empty] | 6.9
99450760 | 其他材料费 |  |  |  | 元 |  | 1 |  | 6.66 |  |  |  | 6.66
03010440 | 六角螺栓M5 |  |  |  | 十套 |  | 0.58 |  | 0.408 |  |  |  | 0.24
1.3 | 机具费 |  |  |  | 元
1.4 | 主材费 |  |  |  | 元 | [7 empty] | 460.18
37330870@3 | 光纤配线箱1U机架式导轨式光纤配线架 标准：YD/T778； 安装方式：19″机架式安装； 三段式静音导轨设计，带有免工具固定装置、防止意外操作造成光纤断裂，配线架底框可免工具拆卸、方便熔纤及安装； 前端自带线缆管理单元，管理单元与架体采用可拆卸式设计，前置线缆管理单元在模块条下部位置镂空设计，带有桥形扎线孔，合页式磁吸茶色有机玻璃前门； 标配4个光纤熔接盘，4个光缆进线口，4个光缆护套固定装置，4个光缆加强件固定装置； 可选配安装4组模块条，模块条采用卡扣式免工具设计、可从正面取出，安装4组LC24芯适配器模块条时最高支持96芯/1U，不使用的端口可选配安装空白模块条； |  |  |  | 个 |  | 460.18 |  | 1 |  |  |  | 460.18
1.5 | 设备费 |  |  |  | 元
取费 | 费用名称 |  |  |  | 单位 |  | 费率（％） |  | 取费基数 |  |  |  | 合价（元）
1.6 | 管理费 |  |  |  | 元 |  |  |  | 管理费 |  |  |  | 39.13
2 | 利润 |  |  |  | 元 |  | 20 |  | 人工费+机具费 |  |  |  | 25.52
3 | 综合单价 |  |  |  | 元 |  |  |  | 定额直接费+利润 |  |  |  | 659.34
综合单价分析表
工程名称：智能化工程 | [9 empty] | 第 72 页 共 660 页
序号 | 69 | 项目编码 |  | 030502014007 | [6 empty] | 计量单位 |  | 个
项目名称 |  | 光纤连接 | [8 empty] | 综合单价 |  | 224.41
清单综合单价组成明细
定额编号 | 定额名称 | 定额 单位 | 数量 | 单价（元） |  |  |  |  | 合价（元）
|  |  |  | 人工费 | 材料费 | 机具费 | 管理费 | 利润 | 人工费 |  | 材料费 | 机具费 | 管理费 | 利润
C5-2-98 | 安装光纤连接盘 | 块 | 1 | 41.32 | 162.16 |  | 12.67 | 8.26 | 41.32 |  | 162.16 |  | 12.67 | 8.26
人工单价 |  | 小计 | [6 empty] | 41.32 |  | 162.16 |  | 12.67 | 8.26
|  | 未计价材料费 | [6 empty] | 160.88
序号 | 工料机名称、规格、型号 |  |  |  | 单位 |  | 单价（元） |  | 数量 |  |  |  | 合价（元）
1.1 | 人工费 |  |  |  | 元 | [7 empty] | 41.32
00010010 | 人工费 |  |  |  | 元 |  | 1.09 |  | 38.08 |  |  |  | 41.32
1.2 | 材料费 |  |  |  | 元 | [7 empty] | 1.28
99450760 | 其他材料费 |  |  |  | 元 |  | 1 |  | 1.28 |  |  |  | 1.28
1.3 | 机具费 |  |  |  | 元
1.4 | 主材费 |  |  |  | 元 | [7 empty] | 160.88
30130140@1 | 光适配器24芯LC多模适配器模块条 模块式设计，安装于匹配的光纤配线架上； 采用模块化设计，全正面操作，模块采用卡扣式免工具设计、可从正面取出； 模块条规格：24芯LC接口； 模块条含适配器； |  |  |  | 块 |  | 159.29 |  | 1.01 |  |  |  | 160.88
1.5 | 设备费 |  |  |  | 元
取费 | 费用名称 |  |  |  | 单位 |  | 费率（％） |  | 取费基数 |  |  |  | 合价（元）
1.6 | 管理费 |  |  |  | 元 |  |  |  | 管理费 |  |  |  | 12.67
2 | 利润 |  |  |  | 元 |  | 20 |  | 人工费+机具费 |  |  |  | 8.26
3 | 综合单价 |  |  |  | 元 |  |  |  | 定额直接费+利润 |  |  |  | 224.41
综合单价分析表
工程名称：智能化工程 | [9 empty] | 第 73 页 共 660 页
序号 | 70 | 项目编码 |  | 030502016020 | [6 empty] | 计量单位 |  | 根
项目名称 |  | 布放尾纤 | [8 empty] | 综合单价 |  | 44.23
清单综合单价组成明细
定额编号 | 定额名称 | 定额 单位 | 数量 | 单价（元） |  |  |  |  | 合价（元）
|  |  |  | 人工费 | 材料费 | 机具费 | 管理费 | 利润 | 人工费 |  | 材料费 | 机具费 | 管理费 | 利润
C5-2-123 | 布放尾纤 光纤配线架内跳线 | 根 | 1 | 17.67 | 13.93 | 2.44 | 6.17 | 4.02 | 17.67 |  | 13.93 | 2.44 | 6.17 | 4.02
人工单价 |  | 小计 | [6 empty] | 17.67 |  | 13.93 | 2.44 | 6.17 | 4.02
|  | 未计价材料费 | [6 empty] | 13.54
序号 | 工料机名称、规格、型号 |  |  |  | 单位 |  | 单价（元） |  | 数量 |  |  |  | 合价（元）
1.1 | 人工费 |  |  |  | 元 | [7 empty] | 17.67
00010010 | 人工费 |  |  |  | 元 |  | 1.09 |  | 16.29 |  |  |  | 17.67
1.2 | 材料费 |  |  |  | 元 | [7 empty] | 0.39
99450760 | 其他材料费 |  |  |  | 元 |  | 1 |  | 0.39 |  |  |  | 0.39
1.3 | 机具费 |  |  |  | 元 | [7 empty] | 2.44
871122010 | 手持光损耗测试仪 |  |  |  | 台班 |  | 10.23 |  | 0.05 |  |  |  | 0.51
990920120 | 光纤熔接机 |  |  |  | 台班 |  | 96.41 |  | 0.02 |  |  |  | 1.93
1.4 | 主材费 |  |  |  | 元 | [7 empty] | 13.54
30130130@1 | OM3万兆多模LC尾纤1m |  |  |  | 根 |  | 13.27 |  | 1.02 |  |  |  | 13.54
1.5 | 设备费 |  |  |  | 元
取费 | 费用名称 |  |  |  | 单位 |  | 费率（％） |  | 取费基数 |  |  |  | 合价（元）
1.6 | 管理费 |  |  |  | 元 |  |  |  | 管理费 |  |  |  | 6.17
2 | 利润 |  |  |  | 元 |  | 20 |  | 人工费+机具费 |  |  |  | 4.02
3 | 综合单价 |  |  |  | 元 |  |  |  | 定额直接费+利润 |  |  |  | 44.23
综合单价分析表
工程名称：智能化工程 | [9 empty] | 第 74 页 共 660 页
序号 | 71 | 项目编码 |  | 030502016021 | [6 empty] | 计量单位 |  | 根
项目名称 |  | 布放尾纤 | [8 empty] | 综合单价 |  | 80.33
清单综合单价组成明细
定额编号 | 定额名称 | 定额 单位 | 数量 | 单价（元） |  |  |  |  | 合价（元）
|  |  |  | 人工费 | 材料费 | 机具费 | 管理费 | 利润 | 人工费 |  | 材料费 | 机具费 | 管理费 | 利润
C5-2-123 | 布放尾纤 光纤配线架内跳线 | 根 | 1 | 17.67 | 50.03 | 2.44 | 6.17 | 4.02 | 17.67 |  | 50.03 | 2.44 | 6.17 | 4.02
人工单价 |  | 小计 | [6 empty] | 17.67 |  | 50.03 | 2.44 | 6.17 | 4.02
|  | 未计价材料费 | [6 empty] | 49.64
序号 | 工料机名称、规格、型号 |  |  |  | 单位 |  | 单价（元） |  | 数量 |  |  |  | 合价（元）
1.1 | 人工费 |  |  |  | 元 | [7 empty] | 17.67
00010010 | 人工费 |  |  |  | 元 |  | 1.09 |  | 16.29 |  |  |  | 17.67
1.2 | 材料费 |  |  |  | 元 | [7 empty] | 0.39
99450760 | 其他材料费 |  |  |  | 元 |  | 1 |  | 0.39 |  |  |  | 0.39
1.3 | 机具费 |  |  |  | 元 | [7 empty] | 2.44
871122010 | 手持光损耗测试仪 |  |  |  | 台班 |  | 10.23 |  | 0.05 |  |  |  | 0.51
990920120 | 光纤熔接机 |  |  |  | 台班 |  | 96.41 |  | 0.02 |  |  |  | 1.93
1.4 | 主材费 |  |  |  | 元 | [7 empty] | 49.64
30130130@2 | OM3万兆多模2LC-2LC光纤跳线LSZH，2米 |  |  |  | 根 |  | 48.67 |  | 1.02 |  |  |  | 49.64
1.5 | 设备费 |  |  |  | 元
取费 | 费用名称 |  |  |  | 单位 |  | 费率（％） |  | 取费基数 |  |  |  | 合价（元）
1.6 | 管理费 |  |  |  | 元 |  |  |  | 管理费 |  |  |  | 6.17
2 | 利润 |  |  |  | 元 |  | 20 |  | 人工费+机具费 |  |  |  | 4.02
3 | 综合单价 |  |  |  | 元 |  |  |  | 定额直接费+利润 |  |  |  | 80.33
综合单价分析表
工程名称：智能化工程 | [9 empty] | 第 75 页 共 660 页
序号 | 72 | 项目编码 |  | 030502016022 | [6 empty] | 计量单位 |  | 根
项目名称 |  | 布放尾纤 | [8 empty] | 综合单价 |  | 46.94
清单综合单价组成明细
定额编号 | 定额名称 | 定额 单位 | 数量 | 单价（元） |  |  |  |  | 合价（元）
|  |  |  | 人工费 | 材料费 | 机具费 | 管理费 | 利润 | 人工费 |  | 材料费 | 机具费 | 管理费 | 利润
C5-2-123 | 布放尾纤 光纤配线架内跳线 | 根 | 1 | 17.67 | 16.64 | 2.44 | 6.17 | 4.02 | 17.67 |  | 16.64 | 2.44 | 6.17 | 4.02
人工单价 |  | 小计 | [6 empty] | 17.67 |  | 16.64 | 2.44 | 6.17 | 4.02
|  | 未计价材料费 | [6 empty] | 16.25
序号 | 工料机名称、规格、型号 |  |  |  | 单位 |  | 单价（元） |  | 数量 |  |  |  | 合价（元）
1.1 | 人工费 |  |  |  | 元 | [7 empty] | 17.67
00010010 | 人工费 |  |  |  | 元 |  | 1.09 |  | 16.29 |  |  |  | 17.67
1.2 | 材料费 |  |  |  | 元 | [7 empty] | 0.39
99450760 | 其他材料费 |  |  |  | 元 |  | 1 |  | 0.39 |  |  |  | 0.39
1.3 | 机具费 |  |  |  | 元 | [7 empty] | 2.44
871122010 | 手持光损耗测试仪 |  |  |  | 台班 |  | 10.23 |  | 0.05 |  |  |  | 0.51
990920120 | 光纤熔接机 |  |  |  | 台班 |  | 96.41 |  | 0.02 |  |  |  | 1.93
1.4 | 主材费 |  |  |  | 元 | [7 empty] | 16.25
30130130@3 | 六类非屏蔽数据跳线2米 |  |  |  | 根 |  | 15.93 |  | 1.02 |  |  |  | 16.25
1.5 | 设备费 |  |  |  | 元
取费 | 费用名称 |  |  |  | 单位 |  | 费率（％） |  | 取费基数 |  |  |  | 合价（元）
1.6 | 管理费 |  |  |  | 元 |  |  |  | 管理费 |  |  |  | 6.17
2 | 利润 |  |  |  | 元 |  | 20 |  | 人工费+机具费 |  |  |  | 4.02
3 | 综合单价 |  |  |  | 元 |  |  |  | 定额直接费+利润 |  |  |  | 46.94
综合单价分析表
工程名称：智能化工程 | [9 empty] | 第 76 页 共 660 页
序号 | 73 | 项目编码 |  | 030502010021 | [6 empty] | 计量单位 |  | 个
项目名称 |  | 光纤配线箱 | [8 empty] | 综合单价 |  | 659.34
清单综合单价组成明细
定额编号 | 定额名称 | 定额 单位 | 数量 | 单价（元） |  |  |  |  | 合价（元）
|  |  |  | 人工费 | 材料费 | 机具费 | 管理费 | 利润 | 人工费 |  | 材料费 | 机具费 | 管理费 | 利润
C5-2-86 | 配线架安装 12口 | 个 | 1 | 127.61 | 467.08 |  | 39.13 | 25.52 | 127.61 |  | 467.08 |  | 39.13 | 25.52
人工单价 |  | 小计 | [6 empty] | 127.61 |  | 467.08 |  | 39.13 | 25.52
|  | 未计价材料费 | [6 empty] | 460.18
序号 | 工料机名称、规格、型号 |  |  |  | 单位 |  | 单价（元） |  | 数量 |  |  |  | 合价（元）
1.1 | 人工费 |  |  |  | 元 | [7 empty] | 127.61
00010010 | 人工费 |  |  |  | 元 |  | 1.09 |  | 117.61 |  |  |  | 127.61
1.2 | 材料费 |  |  |  | 元 | [7 empty] | 6.9
99450760 | 其他材料费 |  |  |  | 元 |  | 1 |  | 6.66 |  |  |  | 6.66
03010440 | 六角螺栓M5 |  |  |  | 十套 |  | 0.58 |  | 0.408 |  |  |  | 0.24
1.3 | 机具费 |  |  |  | 元
1.4 | 主材费 |  |  |  | 元 | [7 empty] | 460.18
37330870@3 | 光纤配线箱1U机架式导轨式光纤配线架 标准：YD/T778； 安装方式：19″机架式安装； 三段式静音导轨设计，带有免工具固定装置、防止意外操作造成光纤断裂，配线架底框可免工具拆卸、方便熔纤及安装； 前端自带线缆管理单元，管理单元与架体采用可拆卸式设计，前置线缆管理单元在模块条下部位置镂空设计，带有桥形扎线孔，合页式磁吸茶色有机玻璃前门； 标配4个光纤熔接盘，4个光缆进线口，4个光缆护套固定装置，4个光缆加强件固定装置； 可选配安装4组模块条，模块条采用卡扣式免工具设计、可从正面取出，安装4组LC24芯适配器模块条时最高支持96芯/1U，不使用的端口可选配安装空白模块条； |  |  |  | 个 |  | 460.18 |  | 1 |  |  |  | 460.18
1.5 | 设备费 |  |  |  | 元
取费 | 费用名称 |  |  |  | 单位 |  | 费率（％） |  | 取费基数 |  |  |  | 合价（元）
1.6 | 管理费 |  |  |  | 元 |  |  |  | 管理费 |  |  |  | 39.13
2 | 利润 |  |  |  | 元 |  | 20 |  | 人工费+机具费 |  |  |  | 25.52
3 | 综合单价 |  |  |  | 元 |  |  |  | 定额直接费+利润 |  |  |  | 659.34
综合单价分析表
工程名称：智能化工程 | [9 empty] | 第 77 页 共 660 页
序号 | 74 | 项目编码 |  | 030502014008 | [6 empty] | 计量单位 |  | 个
项目名称 |  | 光纤连接 | [8 empty] | 综合单价 |  | 224.41
清单综合单价组成明细
定额编号 | 定额名称 | 定额 单位 | 数量 | 单价（元） |  |  |  |  | 合价（元）
|  |  |  | 人工费 | 材料费 | 机具费 | 管理费 | 利润 | 人工费 |  | 材料费 | 机具费 | 管理费 | 利润
C5-2-98 | 安装光纤连接盘 | 块 | 1 | 41.32 | 162.16 |  | 12.67 | 8.26 | 41.32 |  | 162.16 |  | 12.67 | 8.26
人工单价 |  | 小计 | [6 empty] | 41.32 |  | 162.16 |  | 12.67 | 8.26
|  | 未计价材料费 | [6 empty] | 160.88
序号 | 工料机名称、规格、型号 |  |  |  | 单位 |  | 单价（元） |  | 数量 |  |  |  | 合价（元）
1.1 | 人工费 |  |  |  | 元 | [7 empty] | 41.32
00010010 | 人工费 |  |  |  | 元 |  | 1.09 |  | 38.08 |  |  |  | 41.32
1.2 | 材料费 |  |  |  | 元 | [7 empty] | 1.28
99450760 | 其他材料费 |  |  |  | 元 |  | 1 |  | 1.28 |  |  |  | 1.28
1.3 | 机具费 |  |  |  | 元
1.4 | 主材费 |  |  |  | 元 | [7 empty] | 160.88
30130140@1 | 光适配器24芯LC多模适配器模块条 模块式设计，安装于匹配的光纤配线架上； 采用模块化设计，全正面操作，模块采用卡扣式免工具设计、可从正面取出； 模块条规格：24芯LC接口； 模块条含适配器； |  |  |  | 块 |  | 159.29 |  | 1.01 |  |  |  | 160.88
1.5 | 设备费 |  |  |  | 元
取费 | 费用名称 |  |  |  | 单位 |  | 费率（％） |  | 取费基数 |  |  |  | 合价（元）
1.6 | 管理费 |  |  |  | 元 |  |  |  | 管理费 |  |  |  | 12.67
2 | 利润 |  |  |  | 元 |  | 20 |  | 人工费+机具费 |  |  |  | 8.26
3 | 综合单价 |  |  |  | 元 |  |  |  | 定额直接费+利润 |  |  |  | 224.41
综合单价分析表
工程名称：智能化工程 | [9 empty] | 第 78 页 共 660 页
序号 | 75 | 项目编码 |  | 030502016023 | [6 empty] | 计量单位 |  | 根
项目名称 |  | 布放尾纤 | [8 empty] | 综合单价 |  | 44.23
清单综合单价组成明细
定额编号 | 定额名称 | 定额 单位 | 数量 | 单价（元） |  |  |  |  | 合价（元）
|  |  |  | 人工费 | 材料费 | 机具费 | 管理费 | 利润 | 人工费 |  | 材料费 | 机具费 | 管理费 | 利润
C5-2-123 | 布放尾纤 光纤配线架内跳线 | 根 | 1 | 17.67 | 13.93 | 2.44 | 6.17 | 4.02 | 17.67 |  | 13.93 | 2.44 | 6.17 | 4.02
人工单价 |  | 小计 | [6 empty] | 17.67 |  | 13.93 | 2.44 | 6.17 | 4.02
|  | 未计价材料费 | [6 empty] | 13.54
序号 | 工料机名称、规格、型号 |  |  |  | 单位 |  | 单价（元） |  | 数量 |  |  |  | 合价（元）
1.1 | 人工费 |  |  |  | 元 | [7 empty] | 17.67
00010010 | 人工费 |  |  |  | 元 |  | 1.09 |  | 16.29 |  |  |  | 17.67
1.2 | 材料费 |  |  |  | 元 | [7 empty] | 0.39
99450760 | 其他材料费 |  |  |  | 元 |  | 1 |  | 0.39 |  |  |  | 0.39
1.3 | 机具费 |  |  |  | 元 | [7 empty] | 2.44
871122010 | 手持光损耗测试仪 |  |  |  | 台班 |  | 10.23 |  | 0.05 |  |  |  | 0.51
990920120 | 光纤熔接机 |  |  |  | 台班 |  | 96.41 |  | 0.02 |  |  |  | 1.93
1.4 | 主材费 |  |  |  | 元 | [7 empty] | 13.54
30130130@1 | OM3万兆多模LC尾纤1m |  |  |  | 根 |  | 13.27 |  | 1.02 |  |  |  | 13.54
1.5 | 设备费 |  |  |  | 元
取费 | 费用名称 |  |  |  | 单位 |  | 费率（％） |  | 取费基数 |  |  |  | 合价（元）
1.6 | 管理费 |  |  |  | 元 |  |  |  | 管理费 |  |  |  | 6.17
2 | 利润 |  |  |  | 元 |  | 20 |  | 人工费+机具费 |  |  |  | 4.02
3 | 综合单价 |  |  |  | 元 |  |  |  | 定额直接费+利润 |  |  |  | 44.23
综合单价分析表
工程名称：智能化工程 | [9 empty] | 第 79 页 共 660 页
序号 | 76 | 项目编码 |  | 030502016024 | [6 empty] | 计量单位 |  | 根
项目名称 |  | 布放尾纤 | [8 empty] | 综合单价 |  | 80.33
清单综合单价组成明细
定额编号 | 定额名称 | 定额 单位 | 数量 | 单价（元） |  |  |  |  | 合价（元）
|  |  |  | 人工费 | 材料费 | 机具费 | 管理费 | 利润 | 人工费 |  | 材料费 | 机具费 | 管理费 | 利润
C5-2-123 | 布放尾纤 光纤配线架内跳线 | 根 | 1 | 17.67 | 50.03 | 2.44 | 6.17 | 4.02 | 17.67 |  | 50.03 | 2.44 | 6.17 | 4.02
人工单价 |  | 小计 | [6 empty] | 17.67 |  | 50.03 | 2.44 | 6.17 | 4.02
|  | 未计价材料费 | [6 empty] | 49.64
序号 | 工料机名称、规格、型号 |  |  |  | 单位 |  | 单价（元） |  | 数量 |  |  |  | 合价（元）
1.1 | 人工费 |  |  |  | 元 | [7 empty] | 17.67
00010010 | 人工费 |  |  |  | 元 |  | 1.09 |  | 16.29 |  |  |  | 17.67
1.2 | 材料费 |  |  |  | 元 | [7 empty] | 0.39
99450760 | 其他材料费 |  |  |  | 元 |  | 1 |  | 0.39 |  |  |  | 0.39
1.3 | 机具费 |  |  |  | 元 | [7 empty] | 2.44
871122010 | 手持光损耗测试仪 |  |  |  | 台班 |  | 10.23 |  | 0.05 |  |  |  | 0.51
990920120 | 光纤熔接机 |  |  |  | 台班 |  | 96.41 |  | 0.02 |  |  |  | 1.93
1.4 | 主材费 |  |  |  | 元 | [7 empty] | 49.64
30130130@2 | OM3万兆多模2LC-2LC光纤跳线LSZH，2米 |  |  |  | 根 |  | 48.67 |  | 1.02 |  |  |  | 49.64
1.5 | 设备费 |  |  |  | 元
取费 | 费用名称 |  |  |  | 单位 |  | 费率（％） |  | 取费基数 |  |  |  | 合价（元）
1.6 | 管理费 |  |  |  | 元 |  |  |  | 管理费 |  |  |  | 6.17
2 | 利润 |  |  |  | 元 |  | 20 |  | 人工费+机具费 |  |  |  | 4.02
3 | 综合单价 |  |  |  | 元 |  |  |  | 定额直接费+利润 |  |  |  | 80.33
综合单价分析表
工程名称：智能化工程 | [9 empty] | 第 80 页 共 660 页
序号 | 77 | 项目编码 |  | 030502001005 | [6 empty] | 计量单位 |  | 台
项目名称 |  | 机柜 | [8 empty] | 综合单价 |  | 2280.29
清单综合单价组成明细
定额编号 | 定额名称 | 定额 单位 | 数量 | 单价（元） |  |  |  |  | 合价（元）
|  |  |  | 人工费 | 材料费 | 机具费 | 管理费 | 利润 | 人工费 |  | 材料费 | 机具费 | 管理费 | 利润
C5-2-4 | 标准机柜安装 19〞 | 台 | 1 | 212.5 | 1873.78 | 57.32 | 82.73 | 53.96 | 212.5 |  | 1873.78 | 57.32 | 82.73 | 53.96
人工单价 |  | 小计 | [6 empty] | 212.5 |  | 1873.78 | 57.32 | 82.73 | 53.96
|  | 未计价材料费 | [6 empty] | 1858.41
序号 | 工料机名称、规格、型号 |  |  |  | 单位 |  | 单价（元） |  | 数量 |  |  |  | 合价（元）
1.1 | 人工费 |  |  |  | 元 | [7 empty] | 212.5
00010010 | 人工费 |  |  |  | 元 |  | 1.09 |  | 195.85 |  |  |  | 212.5
1.2 | 材料费 |  |  |  | 元 | [7 empty] | 15.37
99450760 | 其他材料费 |  |  |  | 元 |  | 1 |  | 3.35 |  |  |  | 3.35
28030510 | 铜芯聚氯乙烯绝缘导线BV-6mm2 |  |  |  | m |  | 4.15 |  | 2.04 |  |  |  | 8.47
29090185 | 铜端子6mm2 |  |  |  | 个 |  | 1.74 |  | 2.04 |  |  |  | 3.55
1.3 | 机具费 |  |  |  | 元 | [7 empty] | 57.32
870622039 | 钳形接地电阻测试仪 |  |  |  | 台班 |  | 11.93 |  | 0.01 |  |  |  | 0.12
990305010 | 叉式起重机提升质量3(t) |  |  |  | 台班 |  | 572.01 |  | 0.1 |  |  |  | 57.2
1.4 | 主材费 |  |  |  | 元 | [7 empty] | 1858.41
57330001@1 | 标准19"机柜标准19"机柜，600*600*2000mm 42U，黑色，承重1000KG；前玻璃门，后钢板门，标配。 |  |  |  | 个 |  | 1858.41 |  | 1 |  |  |  | 1858.41
1.5 | 设备费 |  |  |  | 元
取费 | 费用名称 |  |  |  | 单位 |  | 费率（％） |  | 取费基数 |  |  |  | 合价（元）
1.6 | 管理费 |  |  |  | 元 |  |  |  | 管理费 |  |  |  | 82.73
2 | 利润 |  |  |  | 元 |  | 20 |  | 人工费+机具费 |  |  |  | 53.96
3 | 综合单价 |  |  |  | 元 |  |  |  | 定额直接费+利润 |  |  |  | 2280.29
综合单价分析表
工程名称：智能化工程 | [9 empty] | 第 81 页 共 660 页
序号 | 78 | 项目编码 |  | 030501012001 | [6 empty] | 计量单位 |  | 套
项目名称 |  | 交换机 | [8 empty] | 综合单价 |  | 178534.59
清单综合单价组成明细
定额编号 | 定额名称 | 定额 单位 | 数量 | 单价（元） |  |  |  |  | 合价（元）
|  |  |  | 人工费 | 材料费 | 机具费 | 管理费 | 利润 | 人工费 |  | 材料费 | 机具费 | 管理费 | 利润
C5-1-103 | 企业级交换机安装 三层交换机 | 套 | 1 | 202.2 | 177000.39 | 816.12 | 312.22 | 203.66 | 202.2 |  | 177000.39 | 816.12 | 312.22 | 203.66
人工单价 |  | 小计 | [6 empty] | 202.2 |  | 177000.39 | 816.12 | 312.22 | 203.66
|  | 未计价材料费 | [6 empty] | 176991.15
序号 | 工料机名称、规格、型号 |  |  |  | 单位 |  | 单价（元） |  | 数量 |  |  |  | 合价（元）
1.1 | 人工费 |  |  |  | 元 | [7 empty] | 202.2
00010010 | 人工费 |  |  |  | 元 |  | 1.09 |  | 186.36 |  |  |  | 202.2
1.2 | 材料费 |  |  |  | 元 | [7 empty] | 9.24
99450760 | 其他材料费 |  |  |  | 元 |  | 1 |  | 7.88 |  |  |  | 7.88
14350190 | 多功能上光清洁剂 |  |  |  | 盒 |  | 8.45 |  | 0.1 |  |  |  | 0.85
34090250 | 脱脂棉 |  |  |  | kg |  | 25.91 |  | 0.02 |  |  |  | 0.52
1.3 | 机具费 |  |  |  | 元 | [7 empty] | 816.12
870199011 | 笔记本电脑 |  |  |  | 台班 |  | 9.04 |  | 0.7 |  |  |  | 6.33
873138007 | 网络分析仪量程:10Hz~500MHz |  |  |  | 台班 |  | 41.62 |  | 0.6 |  |  |  | 24.97
990401010 | 载货汽车装载质量3(t) |  |  |  | 台班 |  | 523.21 |  | 1.5 |  |  |  | 784.82
1.4 | 主材费 |  |  |  | 元 | [7 empty] | 176991.15
综合单价分析表
工程名称：智能化工程 | [9 empty] | 第 82 页 共 660 页
序号 | 工料机名称、规格、型号 |  |  |  | 单位 |  | 单价（元） |  | 数量 |  |  |  | 合价（元）
30210160@1 | 核心交换机（含配套电源及电源线）(1)交换容量≥960Gbps (2)二/三层包持续交换能力≥570Mpps (3)业务模块插槽数≥6 (4)千兆以太网端口支持数量≥48 (5)万兆以太网光接口支持数量≥48 (6)超大帧（Jumbo Frames)支持≥9kb (7)支持管理引擎冗余，支持内置冗余交流电源 (8)支持Sflow（RFC 3176）或Netflow流量统计功能 (9)支持SNMP、Console、Telnet以及基于Web管理等网络功能 (10)支持PBR策略路由 (11)支持以太网环自动保护切换 (12)支持RIP v1/v2，OSPF，PIM-DM，PIM-SM (13)支持IEEE 802.1D/IEEE 802.1w/PVST+/IEEE 802.1s生成树协议 (14)支持IPv6路由协议：Static，RIPng，OSPFv3 (15)基于硬件的输入访问控制（input ACL）、基于硬件的输出访问控制（output ACL）、基于硬件的速率限制 (16)SNMPv3，SSHv1/v2 (17)RADIUS，TACACS+，802.1x |  |  |  | 套 |  | 176991.15 |  | 1 |  |  |  | 176991.15
补充主材001@3 | 电源及电源线 |  |  |  | 项 |  | 1105.31
补充主材002 | 光转电模块 |  |  |  | 个 |  | 930.97
补充主材003 | 万兆多模光模块 |  |  |  | 个 |  | 2342.48
1.5 | 设备费 |  |  |  | 元
取费 | 费用名称 |  |  |  | 单位 |  | 费率（％） |  | 取费基数 |  |  |  | 合价（元）
1.6 | 管理费 |  |  |  | 元 |  |  |  | 管理费 |  |  |  | 312.22
2 | 利润 |  |  |  | 元 |  | 20 |  | 人工费+机具费 |  |  |  | 203.66
3 | 综合单价 |  |  |  | 元 |  |  |  | 定额直接费+利润 |  |  |  | 178534.59
综合单价分析表
工程名称：智能化工程 | [9 empty] | 第 83 页 共 660 页
序号 | 79 | 项目编码 |  | 080903004001 | [6 empty] | 计量单位 |  | 只
项目名称 |  | 模块(接口) | [8 empty] | 综合单价 |  | 1049.18
清单综合单价组成明细
定额编号 | 定额名称 | 定额 单位 | 数量 | 单价（元） |  |  |  |  | 合价（元）
|  |  |  | 人工费 | 材料费 | 机具费 | 管理费 | 利润 | 人工费 |  | 材料费 | 机具费 | 管理费 | 利润
C11-1-271 | 安装测试光电转换模块 | 端口 | 1 | 74.57 | 936.59 | 0.77 | 22.18 | 15.07 | 74.57 |  | 936.59 | 0.77 | 22.18 | 15.07
人工单价 |  | 小计 | [6 empty] | 74.57 |  | 936.59 | 0.77 | 22.18 | 15.07
|  | 未计价材料费 | [6 empty] | 930.97
序号 | 工料机名称、规格、型号 |  |  |  | 单位 |  | 单价（元） |  | 数量 |  |  |  | 合价（元）
1.1 | 人工费 |  |  |  | 元 | [7 empty] | 74.57
00010010 | 人工费 |  |  |  | 元 |  | 1.09 |  | 68.73 |  |  |  | 74.57
1.2 | 材料费 |  |  |  | 元 | [7 empty] | 5.62
99450760 | 其他材料费 |  |  |  | 元 |  | 1 |  | 4.15 |  |  |  | 4.15
34130001 | 标志牌塑料扁形 |  |  |  | 个 |  | 0.7 |  | 2.1 |  |  |  | 1.47
1.3 | 机具费 |  |  |  | 元 | [7 empty] | 0.77
871122054 | 手持式光万用表含光源、光功率计 |  |  |  | 台班 |  | 15.46 |  | 0.05 |  |  |  | 0.77
1.4 | 主材费 |  |  |  | 元 | [7 empty] | 930.97
补充主材012 | 光转电模块1GB |  |  |  | 端口 |  | 930.97 |  | 1 |  |  |  | 930.97
1.5 | 设备费 |  |  |  | 元
取费 | 费用名称 |  |  |  | 单位 |  | 费率（％） |  | 取费基数 |  |  |  | 合价（元）
1.6 | 管理费 |  |  |  | 元 |  |  |  | 管理费 |  |  |  | 22.18
2 | 利润 |  |  |  | 元 |  | 7 |  | 定额直接费 |  |  |  | 15.07
3 | 综合单价 |  |  |  | 元 |  |  |  | 定额直接费+利润 |  |  |  | 1049.18
综合单价分析表
工程名称：智能化工程 | [9 empty] | 第 84 页 共 660 页
序号 | 80 | 项目编码 |  | 080903004002 | [6 empty] | 计量单位 |  | 只
项目名称 |  | 模块(接口) | [8 empty] | 综合单价 |  | 1295.2
清单综合单价组成明细
定额编号 | 定额名称 | 定额 单位 | 数量 | 单价（元） |  |  |  |  | 合价（元）
|  |  |  | 人工费 | 材料费 | 机具费 | 管理费 | 利润 | 人工费 |  | 材料费 | 机具费 | 管理费 | 利润
C11-1-271 | 安装测试光电转换模块 | 端口 | 1 | 74.57 | 1182.61 | 0.77 | 22.18 | 15.07 | 74.57 |  | 1182.61 | 0.77 | 22.18 | 15.07
人工单价 |  | 小计 | [6 empty] | 74.57 |  | 1182.61 | 0.77 | 22.18 | 15.07
|  | 未计价材料费 | [6 empty] | 1176.99
序号 | 工料机名称、规格、型号 |  |  |  | 单位 |  | 单价（元） |  | 数量 |  |  |  | 合价（元）
1.1 | 人工费 |  |  |  | 元 | [7 empty] | 74.57
00010010 | 人工费 |  |  |  | 元 |  | 1.09 |  | 68.73 |  |  |  | 74.57
1.2 | 材料费 |  |  |  | 元 | [7 empty] | 5.62
99450760 | 其他材料费 |  |  |  | 元 |  | 1 |  | 4.15 |  |  |  | 4.15
34130001 | 标志牌塑料扁形 |  |  |  | 个 |  | 0.7 |  | 2.1 |  |  |  | 1.47
1.3 | 机具费 |  |  |  | 元 | [7 empty] | 0.77
871122054 | 手持式光万用表含光源、光功率计 |  |  |  | 台班 |  | 15.46 |  | 0.05 |  |  |  | 0.77
1.4 | 主材费 |  |  |  | 元 | [7 empty] | 1176.99
补充主材013 | 千兆多模光模块1GB |  |  |  | 端口 |  | 1176.99 |  | 1 |  |  |  | 1176.99
1.5 | 设备费 |  |  |  | 元
取费 | 费用名称 |  |  |  | 单位 |  | 费率（％） |  | 取费基数 |  |  |  | 合价（元）
1.6 | 管理费 |  |  |  | 元 |  |  |  | 管理费 |  |  |  | 22.18
2 | 利润 |  |  |  | 元 |  | 7 |  | 定额直接费 |  |  |  | 15.07
3 | 综合单价 |  |  |  | 元 |  |  |  | 定额直接费+利润 |  |  |  | 1295.2
综合单价分析表
工程名称：智能化工程 | [9 empty] | 第 85 页 共 660 页
序号 | 81 | 项目编码 |  | 080903004003 | [6 empty] | 计量单位 |  | 只
项目名称 |  | 模块(接口) | [8 empty] | 综合单价 |  | 2460.69
清单综合单价组成明细
定额编号 | 定额名称 | 定额 单位 | 数量 | 单价（元） |  |  |  |  | 合价（元）
|  |  |  | 人工费 | 材料费 | 机具费 | 管理费 | 利润 | 人工费 |  | 材料费 | 机具费 | 管理费 | 利润
C11-1-271 | 安装测试光电转换模块 | 端口 | 1 | 74.57 | 2348.1 | 0.77 | 22.18 | 15.07 | 74.57 |  | 2348.1 | 0.77 | 22.18 | 15.07
人工单价 |  | 小计 | [6 empty] | 74.57 |  | 2348.1 | 0.77 | 22.18 | 15.07
|  | 未计价材料费 | [6 empty] | 2342.48
序号 | 工料机名称、规格、型号 |  |  |  | 单位 |  | 单价（元） |  | 数量 |  |  |  | 合价（元）
1.1 | 人工费 |  |  |  | 元 | [7 empty] | 74.57
00010010 | 人工费 |  |  |  | 元 |  | 1.09 |  | 68.73 |  |  |  | 74.57
1.2 | 材料费 |  |  |  | 元 | [7 empty] | 5.62
99450760 | 其他材料费 |  |  |  | 元 |  | 1 |  | 4.15 |  |  |  | 4.15
34130001 | 标志牌塑料扁形 |  |  |  | 个 |  | 0.7 |  | 2.1 |  |  |  | 1.47
1.3 | 机具费 |  |  |  | 元 | [7 empty] | 0.77
871122054 | 手持式光万用表含光源、光功率计 |  |  |  | 台班 |  | 15.46 |  | 0.05 |  |  |  | 0.77
1.4 | 主材费 |  |  |  | 元 | [7 empty] | 2342.48
补充主材014 | 万兆多模光模块10G |  |  |  | 端口 |  | 2342.48 |  | 1 |  |  |  | 2342.48
1.5 | 设备费 |  |  |  | 元
取费 | 费用名称 |  |  |  | 单位 |  | 费率（％） |  | 取费基数 |  |  |  | 合价（元）
1.6 | 管理费 |  |  |  | 元 |  |  |  | 管理费 |  |  |  | 22.18
2 | 利润 |  |  |  | 元 |  | 7 |  | 定额直接费 |  |  |  | 15.07
3 | 综合单价 |  |  |  | 元 |  |  |  | 定额直接费+利润 |  |  |  | 2460.69
综合单价分析表
工程名称：智能化工程 | [9 empty] | 第 86 页 共 660 页
序号 | 82 | 项目编码 |  | 030501012002 | [6 empty] | 计量单位 |  | 套
项目名称 |  | 交换机 | [8 empty] | 综合单价 |  | 4755.93
清单综合单价组成明细
定额编号 | 定额名称 | 定额 单位 | 数量 | 单价（元） |  |  |  |  | 合价（元）
|  |  |  | 人工费 | 材料费 | 机具费 | 管理费 | 利润 | 人工费 |  | 材料费 | 机具费 | 管理费 | 利润
C5-1-101 | 部门级交换机安装 三层交换机 | 台 | 1 | 191.33 | 4034.02 | 287.84 | 146.91 | 95.83 | 191.33 |  | 4034.02 | 287.84 | 146.91 | 95.83
人工单价 |  | 小计 | [6 empty] | 191.33 |  | 4034.02 | 287.84 | 146.91 | 95.83
|  | 未计价材料费 | [6 empty] | 4024.78
序号 | 工料机名称、规格、型号 |  |  |  | 单位 |  | 单价（元） |  | 数量 |  |  |  | 合价（元）
1.1 | 人工费 |  |  |  | 元 | [7 empty] | 191.33
00010010 | 人工费 |  |  |  | 元 |  | 1.09 |  | 176.34 |  |  |  | 191.33
1.2 | 材料费 |  |  |  | 元 | [7 empty] | 9.24
99450760 | 其他材料费 |  |  |  | 元 |  | 1 |  | 7.88 |  |  |  | 7.88
14350190 | 多功能上光清洁剂 |  |  |  | 盒 |  | 8.45 |  | 0.1 |  |  |  | 0.85
34090250 | 脱脂棉 |  |  |  | kg |  | 25.91 |  | 0.02 |  |  |  | 0.52
1.3 | 机具费 |  |  |  | 元 | [7 empty] | 287.84
870199011 | 笔记本电脑 |  |  |  | 台班 |  | 9.04 |  | 0.6 |  |  |  | 5.42
873138007 | 网络分析仪量程:10Hz~500MHz |  |  |  | 台班 |  | 41.62 |  | 0.5 |  |  |  | 20.81
990401010 | 载货汽车装载质量3(t) |  |  |  | 台班 |  | 523.21 |  | 0.5 |  |  |  | 261.61
1.4 | 主材费 |  |  |  | 元 | [7 empty] | 4024.78
30210160@8 | 8口POE接入交换机(1)交换容量≥20Gbps (2)千兆以太网光端口支持数量≥2 (3)千兆以太网PoE+电端口支持数量≥8，总供电量≥124W (4)MAC地址表≥16K (5)支持管理端口，在网络攻击和网络病毒情况下，不影响交换机的管理 (6)支持SNMP、Console、Telnet以及基于Web管理等网络功能 (7)支持基于端口和协议的VLAN数量≥4000 (8)支持RIP v1/v2、静态路由协议 (9)支持IEEE 802.1D/IEEE 802.1w/PVST+/IEEE 802.1s生成树协议 (10)基于硬件的ACL访问控制条目≥1000条 (11)基于硬件的速率限制 (12)SNMPv3，SSHv1/v2 (13)RADIUS，TACACS+，802.1x |  |  |  | 台 |  | 4024.78 |  | 1 |  |  |  | 4024.78
补充主材001@10 | 电源及电源线640W冗余电源，国标电源线 |  |  |  | 项 |  | 2237.17
补充主材003 | 万兆多模光模块 |  |  |  | 个 |  | 2342.48
综合单价分析表
工程名称：智能化工程 | [9 empty] | 第 87 页 共 660 页
序号 | 工料机名称、规格、型号 |  |  |  | 单位 |  | 单价（元） |  | 数量 |  |  |  | 合价（元）
1.5 | 设备费 |  |  |  | 元
取费 | 费用名称 |  |  |  | 单位 |  | 费率（％） |  | 取费基数 |  |  |  | 合价（元）
1.6 | 管理费 |  |  |  | 元 |  |  |  | 管理费 |  |  |  | 146.91
2 | 利润 |  |  |  | 元 |  | 20 |  | 人工费+机具费 |  |  |  | 95.83
3 | 综合单价 |  |  |  | 元 |  |  |  | 定额直接费+利润 |  |  |  | 4755.93
综合单价分析表
工程名称：智能化工程 | [9 empty] | 第 88 页 共 660 页
序号 | 83 | 项目编码 |  | 030501012003 | [6 empty] | 计量单位 |  | 套
项目名称 |  | 交换机 | [8 empty] | 综合单价 |  | 24844.43
清单综合单价组成明细
定额编号 | 定额名称 | 定额 单位 | 数量 | 单价（元） |  |  |  |  | 合价（元）
|  |  |  | 人工费 | 材料费 | 机具费 | 管理费 | 利润 | 人工费 |  | 材料费 | 机具费 | 管理费 | 利润
C5-1-101 | 部门级交换机安装 三层交换机 | 台 | 1 | 191.33 | 24122.52 | 287.84 | 146.91 | 95.83 | 191.33 |  | 24122.52 | 287.84 | 146.91 | 95.83
人工单价 |  | 小计 | [6 empty] | 191.33 |  | 24122.52 | 287.84 | 146.91 | 95.83
|  | 未计价材料费 | [6 empty] | 24113.28
序号 | 工料机名称、规格、型号 |  |  |  | 单位 |  | 单价（元） |  | 数量 |  |  |  | 合价（元）
1.1 | 人工费 |  |  |  | 元 | [7 empty] | 191.33
00010010 | 人工费 |  |  |  | 元 |  | 1.09 |  | 176.34 |  |  |  | 191.33
1.2 | 材料费 |  |  |  | 元 | [7 empty] | 9.24
99450760 | 其他材料费 |  |  |  | 元 |  | 1 |  | 7.88 |  |  |  | 7.88
14350190 | 多功能上光清洁剂 |  |  |  | 盒 |  | 8.45 |  | 0.1 |  |  |  | 0.85
34090250 | 脱脂棉 |  |  |  | kg |  | 25.91 |  | 0.02 |  |  |  | 0.52
1.3 | 机具费 |  |  |  | 元 | [7 empty] | 287.84
870199011 | 笔记本电脑 |  |  |  | 台班 |  | 9.04 |  | 0.6 |  |  |  | 5.42
873138007 | 网络分析仪量程:10Hz~500MHz |  |  |  | 台班 |  | 41.62 |  | 0.5 |  |  |  | 20.81
990401010 | 载货汽车装载质量3(t) |  |  |  | 台班 |  | 523.21 |  | 0.5 |  |  |  | 261.61
1.4 | 主材费 |  |  |  | 元 | [7 empty] | 24113.28
30210160@12 | 24口POE接入交换机(1)交换容量≥128Gbps (2)三层包持续交换能力≥95.2Mpps (3)万兆以太网光端口支持数量≥4 (4)千兆以太网PoE+电端口支持数量≥24，总供电量≥370W (5)MAC地址表≥16K (6)支持管理端口，在网络攻击和网络病毒情况下，不影响交换机的管理 (7)支持SNMP、Console、Telnet以及基于Web管理等网络功能 (8)支持基于端口和协议的VLAN数量≥4000 (9)支持RIP v1/v2、静态路由协议 (10)支持IEEE 802.1D/IEEE 802.1w/PVST+/IEEE 802.1s生成树协议 (11)支持IEEE 802.1BA/802.1AS/802.1ak/802.1Qav/802.1Qat AVB视频语音传输优化协议 (12)基于硬件的ACL访问控制条目≥1000条 (13)基于硬件的速率限制 (14)SNMPv3，SSHv1/v2 (15)RADIUS，TACACS+，802.1x |  |  |  | 台 |  | 21876.11 |  | 1 |  |  |  | 21876.11
综合单价分析表
工程名称：智能化工程 | [9 empty] | 第 89 页 共 660 页
序号 | 工料机名称、规格、型号 |  |  |  | 单位 |  | 单价（元） |  | 数量 |  |  |  | 合价（元）
补充主材001@10 | 电源及电源线640W冗余电源，国标电源线 |  |  |  | 项 |  | 2237.17 |  | 1 |  |  |  | 2237.17
补充主材003 | 万兆多模光模块 |  |  |  | 个 |  | 2342.48
1.5 | 设备费 |  |  |  | 元
取费 | 费用名称 |  |  |  | 单位 |  | 费率（％） |  | 取费基数 |  |  |  | 合价（元）
1.6 | 管理费 |  |  |  | 元 |  |  |  | 管理费 |  |  |  | 146.91
2 | 利润 |  |  |  | 元 |  | 20 |  | 人工费+机具费 |  |  |  | 95.83
3 | 综合单价 |  |  |  | 元 |  |  |  | 定额直接费+利润 |  |  |  | 24844.43
综合单价分析表
工程名称：智能化工程 | [9 empty] | 第 90 页 共 660 页
序号 | 84 | 项目编码 |  | 030501012004 | [6 empty] | 计量单位 |  | 套
项目名称 |  | 交换机 | [8 empty] | 综合单价 |  | 43569.2
清单综合单价组成明细
定额编号 | 定额名称 | 定额 单位 | 数量 | 单价（元） |  |  |  |  | 合价（元）
|  |  |  | 人工费 | 材料费 | 机具费 | 管理费 | 利润 | 人工费 |  | 材料费 | 机具费 | 管理费 | 利润
C5-1-101 | 部门级交换机安装 三层交换机 | 台 | 1 | 191.33 | 42847.29 | 287.84 | 146.91 | 95.83 | 191.33 |  | 42847.29 | 287.84 | 146.91 | 95.83
人工单价 |  | 小计 | [6 empty] | 191.33 |  | 42847.29 | 287.84 | 146.91 | 95.83
|  | 未计价材料费 | [6 empty] | 42838.05
序号 | 工料机名称、规格、型号 |  |  |  | 单位 |  | 单价（元） |  | 数量 |  |  |  | 合价（元）
1.1 | 人工费 |  |  |  | 元 | [7 empty] | 191.33
00010010 | 人工费 |  |  |  | 元 |  | 1.09 |  | 176.34 |  |  |  | 191.33
1.2 | 材料费 |  |  |  | 元 | [7 empty] | 9.24
99450760 | 其他材料费 |  |  |  | 元 |  | 1 |  | 7.88 |  |  |  | 7.88
14350190 | 多功能上光清洁剂 |  |  |  | 盒 |  | 8.45 |  | 0.1 |  |  |  | 0.85
34090250 | 脱脂棉 |  |  |  | kg |  | 25.91 |  | 0.02 |  |  |  | 0.52
1.3 | 机具费 |  |  |  | 元 | [7 empty] | 287.84
870199011 | 笔记本电脑 |  |  |  | 台班 |  | 9.04 |  | 0.6 |  |  |  | 5.42
873138007 | 网络分析仪量程:10Hz~500MHz |  |  |  | 台班 |  | 41.62 |  | 0.5 |  |  |  | 20.81
990401010 | 载货汽车装载质量3(t) |  |  |  | 台班 |  | 523.21 |  | 0.5 |  |  |  | 261.61
1.4 | 主材费 |  |  |  | 元 | [7 empty] | 42838.05
30210160@9 | 48口POE接入交换机(1)交换容量≥176Gbps (2)三层包持续交换能力≥112Mpps (3)万兆以太网光端口支持数量≥4 (4)千兆以太网PoE+电端口支持数量≥48，总供电量≥740W (5)MAC地址表≥16K (6)支持管理端口，在网络攻击和网络病毒情况下，不影响交换机的管理 (7)支持SNMP、Console、Telnet以及基于Web管理等网络功能 (8)支持基于端口和协议的VLAN数量≥4000 (9)支持RIP v1/v2、静态路由协议 (10)支持IEEE 802.1D/IEEE 802.1w/PVST+/IEEE 802.1s生成树协议 (11)支持IEEE 802.1BA/802.1AS/802.1ak/802.1Qav/802.1Qat AVB视频语音传输优化协议 (12)基于硬件的ACL访问控制条目≥1000条 (13)基于硬件的速率限制 (14)SNMPv3，SSHv1/v2 (15)RADIUS，TACACS+，802.1x |  |  |  | 台 |  | 39423.89 |  | 1 |  |  |  | 39423.89
综合单价分析表
工程名称：智能化工程 | [9 empty] | 第 91 页 共 660 页
序号 | 工料机名称、规格、型号 |  |  |  | 单位 |  | 单价（元） |  | 数量 |  |  |  | 合价（元）
补充主材001@7 | 电源及电源线1025W冗余电源 |  |  |  | 项 |  | 3414.16 |  | 1 |  |  |  | 3414.16
补充主材003 | 万兆多模光模块 |  |  |  | 个 |  | 2342.48
1.5 | 设备费 |  |  |  | 元
取费 | 费用名称 |  |  |  | 单位 |  | 费率（％） |  | 取费基数 |  |  |  | 合价（元）
1.6 | 管理费 |  |  |  | 元 |  |  |  | 管理费 |  |  |  | 146.91
2 | 利润 |  |  |  | 元 |  | 20 |  | 人工费+机具费 |  |  |  | 95.83
3 | 综合单价 |  |  |  | 元 |  |  |  | 定额直接费+利润 |  |  |  | 43569.2
综合单价分析表
工程名称：智能化工程 | [9 empty] | 第 92 页 共 660 页
序号 | 85 | 项目编码 |  | 080903004004 | [6 empty] | 计量单位 |  | 只
项目名称 |  | 模块(接口) | [8 empty] | 综合单价 |  | 1295.2
清单综合单价组成明细
定额编号 | 定额名称 | 定额 单位 | 数量 | 单价（元） |  |  |  |  | 合价（元）
|  |  |  | 人工费 | 材料费 | 机具费 | 管理费 | 利润 | 人工费 |  | 材料费 | 机具费 | 管理费 | 利润
C11-1-271 | 安装测试光电转换模块 | 端口 | 1 | 74.57 | 1182.61 | 0.77 | 22.18 | 15.07 | 74.57 |  | 1182.61 | 0.77 | 22.18 | 15.07
人工单价 |  | 小计 | [6 empty] | 74.57 |  | 1182.61 | 0.77 | 22.18 | 15.07
|  | 未计价材料费 | [6 empty] | 1176.99
序号 | 工料机名称、规格、型号 |  |  |  | 单位 |  | 单价（元） |  | 数量 |  |  |  | 合价（元）
1.1 | 人工费 |  |  |  | 元 | [7 empty] | 74.57
00010010 | 人工费 |  |  |  | 元 |  | 1.09 |  | 68.73 |  |  |  | 74.57
1.2 | 材料费 |  |  |  | 元 | [7 empty] | 5.62
99450760 | 其他材料费 |  |  |  | 元 |  | 1 |  | 4.15 |  |  |  | 4.15
34130001 | 标志牌塑料扁形 |  |  |  | 个 |  | 0.7 |  | 2.1 |  |  |  | 1.47
1.3 | 机具费 |  |  |  | 元 | [7 empty] | 0.77
871122054 | 手持式光万用表含光源、光功率计 |  |  |  | 台班 |  | 15.46 |  | 0.05 |  |  |  | 0.77
1.4 | 主材费 |  |  |  | 元 | [7 empty] | 1176.99
补充主材013 | 千兆多模光模块1GB |  |  |  | 端口 |  | 1176.99 |  | 1 |  |  |  | 1176.99
1.5 | 设备费 |  |  |  | 元
取费 | 费用名称 |  |  |  | 单位 |  | 费率（％） |  | 取费基数 |  |  |  | 合价（元）
1.6 | 管理费 |  |  |  | 元 |  |  |  | 管理费 |  |  |  | 22.18
2 | 利润 |  |  |  | 元 |  | 7 |  | 定额直接费 |  |  |  | 15.07
3 | 综合单价 |  |  |  | 元 |  |  |  | 定额直接费+利润 |  |  |  | 1295.2
综合单价分析表
工程名称：智能化工程 | [9 empty] | 第 93 页 共 660 页
序号 | 86 | 项目编码 |  | 080903004005 | [6 empty] | 计量单位 |  | 只
项目名称 |  | 模块(接口) | [8 empty] | 综合单价 |  | 2460.69
清单综合单价组成明细
定额编号 | 定额名称 | 定额 单位 | 数量 | 单价（元） |  |  |  |  | 合价（元）
|  |  |  | 人工费 | 材料费 | 机具费 | 管理费 | 利润 | 人工费 |  | 材料费 | 机具费 | 管理费 | 利润
C11-1-271 | 安装测试光电转换模块 | 端口 | 1 | 74.57 | 2348.1 | 0.77 | 22.18 | 15.07 | 74.57 |  | 2348.1 | 0.77 | 22.18 | 15.07
人工单价 |  | 小计 | [6 empty] | 74.57 |  | 2348.1 | 0.77 | 22.18 | 15.07
|  | 未计价材料费 | [6 empty] | 2342.48
序号 | 工料机名称、规格、型号 |  |  |  | 单位 |  | 单价（元） |  | 数量 |  |  |  | 合价（元）
1.1 | 人工费 |  |  |  | 元 | [7 empty] | 74.57
00010010 | 人工费 |  |  |  | 元 |  | 1.09 |  | 68.73 |  |  |  | 74.57
1.2 | 材料费 |  |  |  | 元 | [7 empty] | 5.62
99450760 | 其他材料费 |  |  |  | 元 |  | 1 |  | 4.15 |  |  |  | 4.15
34130001 | 标志牌塑料扁形 |  |  |  | 个 |  | 0.7 |  | 2.1 |  |  |  | 1.47
1.3 | 机具费 |  |  |  | 元 | [7 empty] | 0.77
871122054 | 手持式光万用表含光源、光功率计 |  |  |  | 台班 |  | 15.46 |  | 0.05 |  |  |  | 0.77
1.4 | 主材费 |  |  |  | 元 | [7 empty] | 2342.48
补充主材014 | 万兆多模光模块10G |  |  |  | 端口 |  | 2342.48 |  | 1 |  |  |  | 2342.48
1.5 | 设备费 |  |  |  | 元
取费 | 费用名称 |  |  |  | 单位 |  | 费率（％） |  | 取费基数 |  |  |  | 合价（元）
1.6 | 管理费 |  |  |  | 元 |  |  |  | 管理费 |  |  |  | 22.18
2 | 利润 |  |  |  | 元 |  | 7 |  | 定额直接费 |  |  |  | 15.07
3 | 综合单价 |  |  |  | 元 |  |  |  | 定额直接费+利润 |  |  |  | 2460.69
综合单价分析表
工程名称：智能化工程 | [9 empty] | 第 94 页 共 660 页
序号 | 87 | 项目编码 |  | 030501009001 | [6 empty] | 计量单位 |  | 台
项目名称 |  | 路由器 | [8 empty] | 综合单价 |  | 2294.68
清单综合单价组成明细
定额编号 | 定额名称 | 定额 单位 | 数量 | 单价（元） |  |  |  |  | 合价（元）
|  |  |  | 人工费 | 材料费 | 机具费 | 管理费 | 利润 | 人工费 |  | 材料费 | 机具费 | 管理费 | 利润
C5-1-84 | 广域网接入路由器设置 | 台 | 1 | 123.94 | 2106.59 | 0.9 | 38.28 | 24.97 | 123.94 |  | 2106.59 | 0.9 | 38.28 | 24.97
人工单价 |  | 小计 | [6 empty] | 123.94 |  | 2106.59 | 0.9 | 38.28 | 24.97
|  | 未计价材料费 | [6 empty] | 2106.19
序号 | 工料机名称、规格、型号 |  |  |  | 单位 |  | 单价（元） |  | 数量 |  |  |  | 合价（元）
1.1 | 人工费 |  |  |  | 元 | [7 empty] | 123.94
00010010 | 人工费 |  |  |  | 元 |  | 1.09 |  | 114.23 |  |  |  | 123.94
1.2 | 材料费 |  |  |  | 元 | [7 empty] | 0.4
99450760 | 其他材料费 |  |  |  | 元 |  | 1 |  | 0.4 |  |  |  | 0.4
1.3 | 机具费 |  |  |  | 元 | [7 empty] | 0.9
870199011 | 笔记本电脑 |  |  |  | 台班 |  | 9.04 |  | 0.1 |  |  |  | 0.9
1.4 | 主材费 |  |  |  | 元 | [7 empty] | 2106.19
30150120@10 | 普通放装AP（办公AP）(1)双频AP，同时支持2.4G与5Ghz，天线及空间流支持2x2:2 。 (2)在2.4GHz下最高达到575Mbps速率，5GHz下连接速率最高可以达到1.2Gbps速率。 (3)支持802.2afPOE及直接DC供电 (4)≥1个10/100/1000Mbps(RJ45) (5)支持 USB 接口，可用于扩展外置物联网 (6)支持内置蓝牙 (7)支持包括 WEP、WPA/WPA2–PSK、WPA3-SAE、WPA/WPA2–PPSK、WPA/WPA2/WPA3-802.1X、WAPI 等认证/加密 方式来保证无线网络安全。认证机制用来对用户的身份进行验证，以限定特定的用户（授权的用户）可以使用网络资源；加密机 制用来对无线链路的数据进行加密， 以保证无线网络数据只被所期望的用户接收和理解。 (8)支持AP mesh功能 (9)支持AP跨广域网通过IPSec VPN与控制器连结，用户可以通过远程AP访问公司内网资源 (10)支持IPv4与IPv6 (11)设备MTBF(平均无故障时间)不于小700,000小时。 (12)AP配置 5 年云平台管理软件许可。 |  |  |  | 台 |  | 2106.19 |  | 1 |  |  |  | 2106.19
1.5 | 设备费 |  |  |  | 元
综合单价分析表
工程名称：智能化工程 | [9 empty] | 第 95 页 共 660 页
取费 | 费用名称 |  |  |  | 单位 |  | 费率（％） |  | 取费基数 |  |  |  | 合价（元）
1.6 | 管理费 |  |  |  | 元 |  |  |  | 管理费 |  |  |  | 38.28
2 | 利润 |  |  |  | 元 |  | 20 |  | 人工费+机具费 |  |  |  | 24.97
3 | 综合单价 |  |  |  | 元 |  |  |  | 定额直接费+利润 |  |  |  | 2294.68
综合单价分析表
工程名称：智能化工程 | [9 empty] | 第 96 页 共 660 页
序号 | 88 | 项目编码 |  | 030501009002 | [6 empty] | 计量单位 |  | 台
项目名称 |  | 路由器 | [8 empty] | 综合单价 |  | 2294.68
清单综合单价组成明细
定额编号 | 定额名称 | 定额 单位 | 数量 | 单价（元） |  |  |  |  | 合价（元）
|  |  |  | 人工费 | 材料费 | 机具费 | 管理费 | 利润 | 人工费 |  | 材料费 | 机具费 | 管理费 | 利润
C5-1-84 | 广域网接入路由器设置 | 台 | 1 | 123.94 | 2106.59 | 0.9 | 38.28 | 24.97 | 123.94 |  | 2106.59 | 0.9 | 38.28 | 24.97
人工单价 |  | 小计 | [6 empty] | 123.94 |  | 2106.59 | 0.9 | 38.28 | 24.97
|  | 未计价材料费 | [6 empty] | 2106.19
序号 | 工料机名称、规格、型号 |  |  |  | 单位 |  | 单价（元） |  | 数量 |  |  |  | 合价（元）
1.1 | 人工费 |  |  |  | 元 | [7 empty] | 123.94
00010010 | 人工费 |  |  |  | 元 |  | 1.09 |  | 114.23 |  |  |  | 123.94
1.2 | 材料费 |  |  |  | 元 | [7 empty] | 0.4
99450760 | 其他材料费 |  |  |  | 元 |  | 1 |  | 0.4 |  |  |  | 0.4
1.3 | 机具费 |  |  |  | 元 | [7 empty] | 0.9
870199011 | 笔记本电脑 |  |  |  | 台班 |  | 9.04 |  | 0.1 |  |  |  | 0.9
1.4 | 主材费 |  |  |  | 元 | [7 empty] | 2106.19
30150120@2 | 普通放装AP（客房走廊AP）(1)双频AP，同时支持2.4G与5Ghz，天线及空间流支持2x2:2 。 (2)在2.4GHz下最高达到575Mbps速率，5GHz下连接速率最高可以达到1.2Gbps速率。 (3)支持802.2afPOE及直接DC供电 (4)≥1个10/100/1000Mbps(RJ45) (5)支持 USB 接口，可用于扩展外置物联网 (6)支持内置蓝牙 (7)支持包括 WEP、WPA/WPA2–PSK、WPA3-SAE、WPA/WPA2–PPSK、WPA/WPA2/WPA3-802.1X、WAPI 等认证/加密 方式来保证无线网络安全。认证机制用来对用户的身份进行验证，以限定特定的用户（授权的用户）可以使用网络资源；加密机 制用来对无线链路的数据进行加密， 以保证无线网络数据只被所期望的用户接收和理解。 (8)支持AP mesh功能 (9)支持AP跨广域网通过IPSec VPN与控制器连结，用户可以通过远程AP访问公司内网资源 (10)支持IPv4与IPv6 (11)设备MTBF(平均无故障时间)不于小700,000小时。 (12)AP配置 5 年云平台管理软件许可。 |  |  |  | 台 |  | 2106.19 |  | 1 |  |  |  | 2106.19
1.5 | 设备费 |  |  |  | 元
综合单价分析表
工程名称：智能化工程 | [9 empty] | 第 97 页 共 660 页
取费 | 费用名称 |  |  |  | 单位 |  | 费率（％） |  | 取费基数 |  |  |  | 合价（元）
1.6 | 管理费 |  |  |  | 元 |  |  |  | 管理费 |  |  |  | 38.28
2 | 利润 |  |  |  | 元 |  | 20 |  | 人工费+机具费 |  |  |  | 24.97
3 | 综合单价 |  |  |  | 元 |  |  |  | 定额直接费+利润 |  |  |  | 2294.68
综合单价分析表
工程名称：智能化工程 | [9 empty] | 第 98 页 共 660 页
序号 | 89 | 项目编码 |  | 030501009003 | [6 empty] | 计量单位 |  | 台
项目名称 |  | 路由器 | [8 empty] | 综合单价 |  | 2294.68
清单综合单价组成明细
定额编号 | 定额名称 | 定额 单位 | 数量 | 单价（元） |  |  |  |  | 合价（元）
|  |  |  | 人工费 | 材料费 | 机具费 | 管理费 | 利润 | 人工费 |  | 材料费 | 机具费 | 管理费 | 利润
C5-1-84 | 广域网接入路由器设置 | 台 | 1 | 123.94 | 2106.59 | 0.9 | 38.28 | 24.97 | 123.94 |  | 2106.59 | 0.9 | 38.28 | 24.97
人工单价 |  | 小计 | [6 empty] | 123.94 |  | 2106.59 | 0.9 | 38.28 | 24.97
|  | 未计价材料费 | [6 empty] | 2106.19
序号 | 工料机名称、规格、型号 |  |  |  | 单位 |  | 单价（元） |  | 数量 |  |  |  | 合价（元）
1.1 | 人工费 |  |  |  | 元 | [7 empty] | 123.94
00010010 | 人工费 |  |  |  | 元 |  | 1.09 |  | 114.23 |  |  |  | 123.94
1.2 | 材料费 |  |  |  | 元 | [7 empty] | 0.4
99450760 | 其他材料费 |  |  |  | 元 |  | 1 |  | 0.4 |  |  |  | 0.4
1.3 | 机具费 |  |  |  | 元 | [7 empty] | 0.9
870199011 | 笔记本电脑 |  |  |  | 台班 |  | 9.04 |  | 0.1 |  |  |  | 0.9
1.4 | 主材费 |  |  |  | 元 | [7 empty] | 2106.19
30150120@3 | 普通放装AP（客房AP）(1)双频AP，同时支持2.4G与5Ghz，天线及空间流支持2x2:2 。 (2)在2.4GHz下最高达到575Mbps速率，5GHz下连接速率最高可以达到1.2Gbps速率。 (3)支持802.2afPOE及直接DC供电 (4)≥1个10/100/1000Mbps(RJ45) (5)支持 USB 接口，可用于扩展外置物联网 (6)支持内置蓝牙 (7)支持包括 WEP、WPA/WPA2–PSK、WPA3-SAE、WPA/WPA2–PPSK、WPA/WPA2/WPA3-802.1X、WAPI 等认证/加密 方式来保证无线网络安全。认证机制用来对用户的身份进行验证，以限定特定的用户（授权的用户）可以使用网络资源；加密机 制用来对无线链路的数据进行加密， 以保证无线网络数据只被所期望的用户接收和理解。 (8)支持AP mesh功能 (9)支持AP跨广域网通过IPSec VPN与控制器连结，用户可以通过远程AP访问公司内网资源 (10)支持IPv4与IPv6 (11)设备MTBF(平均无故障时间)不于小700,000小时。 (12)AP配置 5 年云平台管理软件许可。 |  |  |  | 台 |  | 2106.19 |  | 1 |  |  |  | 2106.19
1.5 | 设备费 |  |  |  | 元
综合单价分析表
工程名称：智能化工程 | [9 empty] | 第 99 页 共 660 页
取费 | 费用名称 |  |  |  | 单位 |  | 费率（％） |  | 取费基数 |  |  |  | 合价（元）
1.6 | 管理费 |  |  |  | 元 |  |  |  | 管理费 |  |  |  | 38.28
2 | 利润 |  |  |  | 元 |  | 20 |  | 人工费+机具费 |  |  |  | 24.97
3 | 综合单价 |  |  |  | 元 |  |  |  | 定额直接费+利润 |  |  |  | 2294.68
综合单价分析表
工程名称：智能化工程 | [9 empty] | 第 100 页 共 660 页
序号 | 90 | 项目编码 |  | 030501009004 | [6 empty] | 计量单位 |  | 台
项目名称 |  | 路由器 | [8 empty] | 综合单价 |  | 3753.09
清单综合单价组成明细
定额编号 | 定额名称 | 定额 单位 | 数量 | 单价（元） |  |  |  |  | 合价（元）
|  |  |  | 人工费 | 材料费 | 机具费 | 管理费 | 利润 | 人工费 |  | 材料费 | 机具费 | 管理费 | 利润
C5-1-84 | 广域网接入路由器设置 | 台 | 1 | 123.94 | 3565 | 0.9 | 38.28 | 24.97 | 123.94 |  | 3565 | 0.9 | 38.28 | 24.97
人工单价 |  | 小计 | [6 empty] | 123.94 |  | 3565 | 0.9 | 38.28 | 24.97
|  | 未计价材料费 | [6 empty] | 3564.6
序号 | 工料机名称、规格、型号 |  |  |  | 单位 |  | 单价（元） |  | 数量 |  |  |  | 合价（元）
1.1 | 人工费 |  |  |  | 元 | [7 empty] | 123.94
00010010 | 人工费 |  |  |  | 元 |  | 1.09 |  | 114.23 |  |  |  | 123.94
1.2 | 材料费 |  |  |  | 元 | [7 empty] | 0.4
99450760 | 其他材料费 |  |  |  | 元 |  | 1 |  | 0.4 |  |  |  | 0.4
1.3 | 机具费 |  |  |  | 元 | [7 empty] | 0.9
870199011 | 笔记本电脑 |  |  |  | 台班 |  | 9.04 |  | 0.1 |  |  |  | 0.9
1.4 | 主材费 |  |  |  | 元 | [7 empty] | 3564.6
30150120@11 | 中密放装AP（公区放装AP）(1)双频AP，同时支持2.4G与5Ghz，天线及空间流支持2x2:2 。 (2)在2.4GHz下最高达到575Mbps速率，5GHz下连接速率最高可以达到1.2Gbps速率。 (3)支持802.2afPOE及直接DC供电 (4)≥1个10/100/1000Mbps(RJ45) (5)支持 USB 接口，可用于扩展外置物联网 (6)支持内置蓝牙 (7)支持包括 WEP、WPA/WPA2–PSK、WPA3-SAE、WPA/WPA2–PPSK、WPA/WPA2/WPA3-802.1X、WAPI 等认证/加密 方式来保证无线网络安全。认证机制用来对用户的身份进行验证，以限定特定的用户（授权的用户）可以使用网络资源；加密机 制用来对无线链路的数据进行加密， 以保证无线网络数据只被所期望的用户接收和理解。 (8)支持AP mesh功能 (9)支持AP跨广域网通过IPSec VPN与控制器连结，用户可以通过远程AP访问公司内网资源 (10)支持IPv4与IPv6 (11)设备MTBF(平均无故障时间)不于小700,000小时。 (12)AP配置 5 年云平台管理软件许可。 |  |  |  | 台 |  | 3564.6 |  | 1 |  |  |  | 3564.6
1.5 | 设备费 |  |  |  | 元
综合单价分析表
工程名称：智能化工程 | [9 empty] | 第 101 页 共 660 页
取费 | 费用名称 |  |  |  | 单位 |  | 费率（％） |  | 取费基数 |  |  |  | 合价（元）
1.6 | 管理费 |  |  |  | 元 |  |  |  | 管理费 |  |  |  | 38.28
2 | 利润 |  |  |  | 元 |  | 20 |  | 人工费+机具费 |  |  |  | 24.97
3 | 综合单价 |  |  |  | 元 |  |  |  | 定额直接费+利润 |  |  |  | 3753.09
综合单价分析表
工程名称：智能化工程 | [9 empty] | 第 102 页 共 660 页
序号 | 91 | 项目编码 |  | 030501009005 | [6 empty] | 计量单位 |  | 台
项目名称 |  | 路由器 | [8 empty] | 综合单价 |  | 3753.09
清单综合单价组成明细
定额编号 | 定额名称 | 定额 单位 | 数量 | 单价（元） |  |  |  |  | 合价（元）
|  |  |  | 人工费 | 材料费 | 机具费 | 管理费 | 利润 | 人工费 |  | 材料费 | 机具费 | 管理费 | 利润
C5-1-84 | 广域网接入路由器设置 | 台 | 1 | 123.94 | 3565 | 0.9 | 38.28 | 24.97 | 123.94 |  | 3565 | 0.9 | 38.28 | 24.97
人工单价 |  | 小计 | [6 empty] | 123.94 |  | 3565 | 0.9 | 38.28 | 24.97
|  | 未计价材料费 | [6 empty] | 3564.6
序号 | 工料机名称、规格、型号 |  |  |  | 单位 |  | 单价（元） |  | 数量 |  |  |  | 合价（元）
1.1 | 人工费 |  |  |  | 元 | [7 empty] | 123.94
00010010 | 人工费 |  |  |  | 元 |  | 1.09 |  | 114.23 |  |  |  | 123.94
1.2 | 材料费 |  |  |  | 元 | [7 empty] | 0.4
99450760 | 其他材料费 |  |  |  | 元 |  | 1 |  | 0.4 |  |  |  | 0.4
1.3 | 机具费 |  |  |  | 元 | [7 empty] | 0.9
870199011 | 笔记本电脑 |  |  |  | 台班 |  | 9.04 |  | 0.1 |  |  |  | 0.9
1.4 | 主材费 |  |  |  | 元 | [7 empty] | 3564.6
30150120@4 | 中密放装AP（电梯轿厢AP）(1)双频AP，同时支持2.4G与5Ghz，天线及空间流支持2x2:2 。 (2)在2.4GHz下最高达到575Mbps速率，5GHz下连接速率最高可以达到1.2Gbps速率。 (3)支持802.2afPOE及直接DC供电 (4)≥1个10/100/1000Mbps(RJ45) (5)支持 USB 接口，可用于扩展外置物联网 (6)支持内置智能天线 (7)支持包括 WEP、WPA/WPA2–PSK、WPA3-SAE、WPA/WPA2–PPSK、WPA/WPA2/WPA3-802.1X、WAPI 等认证/加密 方式来保证无线网络安全。认证机制用来对用户的身份进行验证，以限定特定的用户（授权的用户）可以使用网络资源；加密机 制用来对无线链路的数据进行加密， 以保证无线网络数据只被所期望的用户接收和理解。 (8)支持AP mesh功能 (9)支持AP跨广域网通过IPSec VPN与控制器连结，用户可以通过远程AP访问公司内网资源 (10)支持IPv4与IPv6 (11)设备MTBF(平均无故障时间)不于小700,000小时。 (12)AP配置 5 年云平台管理软件许可。 |  |  |  | 台 |  | 3564.6 |  | 1 |  |  |  | 3564.6
1.5 | 设备费 |  |  |  | 元
综合单价分析表
工程名称：智能化工程 | [9 empty] | 第 103 页 共 660 页
取费 | 费用名称 |  |  |  | 单位 |  | 费率（％） |  | 取费基数 |  |  |  | 合价（元）
1.6 | 管理费 |  |  |  | 元 |  |  |  | 管理费 |  |  |  | 38.28
2 | 利润 |  |  |  | 元 |  | 20 |  | 人工费+机具费 |  |  |  | 24.97
3 | 综合单价 |  |  |  | 元 |  |  |  | 定额直接费+利润 |  |  |  | 3753.09
综合单价分析表
工程名称：智能化工程 | [9 empty] | 第 104 页 共 660 页
序号 | 92 | 项目编码 |  | 030501009006 | [6 empty] | 计量单位 |  | 台
项目名称 |  | 路由器 | [8 empty] | 综合单价 |  | 4694.68
清单综合单价组成明细
定额编号 | 定额名称 | 定额 单位 | 数量 | 单价（元） |  |  |  |  | 合价（元）
|  |  |  | 人工费 | 材料费 | 机具费 | 管理费 | 利润 | 人工费 |  | 材料费 | 机具费 | 管理费 | 利润
C5-1-84 | 广域网接入路由器设置 | 台 | 1 | 123.94 | 4506.59 | 0.9 | 38.28 | 24.97 | 123.94 |  | 4506.59 | 0.9 | 38.28 | 24.97
人工单价 |  | 小计 | [6 empty] | 123.94 |  | 4506.59 | 0.9 | 38.28 | 24.97
|  | 未计价材料费 | [6 empty] | 4506.19
序号 | 工料机名称、规格、型号 |  |  |  | 单位 |  | 单价（元） |  | 数量 |  |  |  | 合价（元）
1.1 | 人工费 |  |  |  | 元 | [7 empty] | 123.94
00010010 | 人工费 |  |  |  | 元 |  | 1.09 |  | 114.23 |  |  |  | 123.94
1.2 | 材料费 |  |  |  | 元 | [7 empty] | 0.4
99450760 | 其他材料费 |  |  |  | 元 |  | 1 |  | 0.4 |  |  |  | 0.4
1.3 | 机具费 |  |  |  | 元 | [7 empty] | 0.9
870199011 | 笔记本电脑 |  |  |  | 台班 |  | 9.04 |  | 0.1 |  |  |  | 0.9
1.4 | 主材费 |  |  |  | 元 | [7 empty] | 4506.19
30150120@12 | 高密放装AP(1)提供双射频卡，支持2.4GHz和5GHz频段同时工作。5GHz下最高速率1.5Gbps，2.4GHz下最高速率574Mbps。 (2)2.4G支持不低于2x2:2 MIMO (3)5G支持不低于4x4:4 MU-MIMO (4)支持胖瘦AP工作模式的自由转换，既可工作在控制器集中管理模式下，也可工作在无实体控制器模式下，AP集成虚拟控制器功能 (5)≥1个10/100/1000Mbps(RJ45)。 (6)支持 USB 接口，可用于扩展外置物联网 (7)支持内置蓝牙。 (8)支持包括 WEP、WPA/WPA2–PSK、WPA3-SAE、WPA/WPA2–PPSK、WPA/WPA2/WPA3-802.1X、WAPI 等认证/加密 方式来保证无线网络安全。认证机制用来对用户的身份进行验证，以限定特定的用户（授权的用户）可以使用网络资源；加密机 制用来对无线链路的数据进行加密， 以保证无线网络数据只被所期望的用户接收和理解。 (9)内置4x4 11ac MIMO天线 (10)支持PoE/POE+及直接DC供电 (11)AP配置 5 年云平台管理软件许可。 |  |  |  | 台 |  | 4506.19 |  | 1 |  |  |  | 4506.19
1.5 | 设备费 |  |  |  | 元
取费 | 费用名称 |  |  |  | 单位 |  | 费率（％） |  | 取费基数 |  |  |  | 合价（元）
1.6 | 管理费 |  |  |  | 元 |  |  |  | 管理费 |  |  |  | 38.28
综合单价分析表
工程名称：智能化工程 | [9 empty] | 第 105 页 共 660 页
取费 | 费用名称 |  |  |  | 单位 |  | 费率（％） |  | 取费基数 |  |  |  | 合价（元）
2 | 利润 |  |  |  | 元 |  | 20 |  | 人工费+机具费 |  |  |  | 24.97
3 | 综合单价 |  |  |  | 元 |  |  |  | 定额直接费+利润 |  |  |  | 4694.68
综合单价分析表
工程名称：智能化工程 | [9 empty] | 第 106 页 共 660 页
序号 | 93 | 项目编码 |  | 030501009007 | [6 empty] | 计量单位 |  | 台
项目名称 |  | 路由器 | [8 empty] | 综合单价 |  | 4770.79
清单综合单价组成明细
定额编号 | 定额名称 | 定额 单位 | 数量 | 单价（元） |  |  |  |  | 合价（元）
|  |  |  | 人工费 | 材料费 | 机具费 | 管理费 | 利润 | 人工费 |  | 材料费 | 机具费 | 管理费 | 利润
C5-1-84 | 广域网接入路由器设置 | 台 | 1 | 123.94 | 4582.7 | 0.9 | 38.28 | 24.97 | 123.94 |  | 4582.7 | 0.9 | 38.28 | 24.97
人工单价 |  | 小计 | [6 empty] | 123.94 |  | 4582.7 | 0.9 | 38.28 | 24.97
|  | 未计价材料费 | [6 empty] | 4582.3
序号 | 工料机名称、规格、型号 |  |  |  | 单位 |  | 单价（元） |  | 数量 |  |  |  | 合价（元）
1.1 | 人工费 |  |  |  | 元 | [7 empty] | 123.94
00010010 | 人工费 |  |  |  | 元 |  | 1.09 |  | 114.23 |  |  |  | 123.94
1.2 | 材料费 |  |  |  | 元 | [7 empty] | 0.4
99450760 | 其他材料费 |  |  |  | 元 |  | 1 |  | 0.4 |  |  |  | 0.4
1.3 | 机具费 |  |  |  | 元 | [7 empty] | 0.9
870199011 | 笔记本电脑 |  |  |  | 台班 |  | 9.04 |  | 0.1 |  |  |  | 0.9
1.4 | 主材费 |  |  |  | 元 | [7 empty] | 4582.3
30150120@1 | 室外AP(1)支持802.11a/b/g/n/ac以及802.11ax wave2 协议 (2)支持双频（2.4GHz和5GHz）同时工作 (3)支持2x2:2 MU-MIMO，内置天线 (4)支持2空间流的2X2 MU-MIMO，5G支持最大1.2Gbps接入速率，2.4G支持最大574Mbps，整机空间流不少于4条。 (5)≥1个 10/100/1000Mbps Base-T全双工自适应以太网上连接口；≥1个USB接口可连接3G/4G蜂窝调制解调器。可扩展连接IOT设备 (6)支持标准802.3at并向下兼容802.3af。 (7)支持≥16个SSID (8)支持胖瘦AP工作模式的自由转换，既可工作在控制器集中管理模式下，也可工作在无实体控制器模式下，AP集成虚拟控制器功能 (9)含室外AP支架 (10)AP配置 5 年云平台管理软件许可。 |  |  |  | 台 |  | 4582.3 |  | 1 |  |  |  | 4582.3
1.5 | 设备费 |  |  |  | 元
取费 | 费用名称 |  |  |  | 单位 |  | 费率（％） |  | 取费基数 |  |  |  | 合价（元）
1.6 | 管理费 |  |  |  | 元 |  |  |  | 管理费 |  |  |  | 38.28
2 | 利润 |  |  |  | 元 |  | 20 |  | 人工费+机具费 |  |  |  | 24.97
3 | 综合单价 |  |  |  | 元 |  |  |  | 定额直接费+利润 |  |  |  | 4770.79
综合单价分析表
工程名称：智能化工程 | [9 empty] | 第 107 页 共 660 页
序号 | 94 | 项目编码 |  | 031102001001 | [6 empty] | 计量单位 |  | 副
项目名称 |  | 室外AP天线 | [8 empty] | 综合单价 |  | 2328.95
清单综合单价组成明细
定额编号 | 定额名称 | 定额 单位 | 数量 | 单价（元） |  |  |  |  | 合价（元）
|  |  |  | 人工费 | 材料费 | 机具费 | 管理费 | 利润 | 人工费 |  | 材料费 | 机具费 | 管理费 | 利润
C11-2-17 | 定向天线安装 楼外墙上 | 副 | 1 | 1212.55 | 516.92 |  | 356.97 | 242.51 | 1212.55 |  | 516.92 |  | 356.97 | 242.51
人工单价 |  | 小计 | [6 empty] | 1212.55 |  | 516.92 |  | 356.97 | 242.51
|  | 未计价材料费 | [6 empty] | 469.03
序号 | 工料机名称、规格、型号 |  |  |  | 单位 |  | 单价（元） |  | 数量 |  |  |  | 合价（元）
1.1 | 人工费 |  |  |  | 元 | [7 empty] | 1212.55
00010010 | 人工费 |  |  |  | 元 |  | 1.09 |  | 1117.56 |  |  |  | 1212.55
1.2 | 材料费 |  |  |  | 元 | [7 empty] | 47.89
99450760 | 其他材料费 |  |  |  | 元 |  | 1 |  | 45.6 |  |  |  | 45.6
02270001 | 棉纱 |  |  |  | kg |  | 11.47 |  | 0.2 |  |  |  | 2.29
1.3 | 机具费 |  |  |  | 元
1.4 | 主材费 |  |  |  | 元 | [7 empty] | 469.03
30090240@1 | 天线双频全向天线 |  |  |  | 副 |  | 469.03 |  | 1 |  |  |  | 469.03
1.5 | 设备费 |  |  |  | 元
取费 | 费用名称 |  |  |  | 单位 |  | 费率（％） |  | 取费基数 |  |  |  | 合价（元）
1.6 | 管理费 |  |  |  | 元 |  |  |  | 管理费 |  |  |  | 356.97
2 | 利润 |  |  |  | 元 |  | 20 |  | 人工费+机具费 |  |  |  | 242.51
3 | 综合单价 |  |  |  | 元 |  |  |  | 定额直接费+利润 |  |  |  | 2328.95
综合单价分析表
工程名称：智能化工程 | [9 empty] | 第 108 页 共 660 页
序号 | 95 | 项目编码 |  | 03B012 | [6 empty] | 计量单位 |  | 套
项目名称 |  | 无线AP许可 | [8 empty] | 综合单价 |  | 1334.51
清单综合单价组成明细
定额编号 | 定额名称 | 定额 单位 | 数量 | 单价（元） |  |  |  |  | 合价（元）
|  |  |  | 人工费 | 材料费 | 机具费 | 管理费 | 利润 | 人工费 |  | 材料费 | 机具费 | 管理费 | 利润
补充主材006 | 无线AP许可 | 套 | 1 |  | 1334.51 | [5 empty] | 1334.51
人工单价 |  | 小计 | [8 empty] | 1334.51
|  | 未计价材料费 | [6 empty] | 1334.51
序号 | 工料机名称、规格、型号 |  |  |  | 单位 |  | 单价（元） |  | 数量 |  |  |  | 合价（元）
1.1 | 人工费 |  |  |  | 元
1.2 | 材料费 |  |  |  | 元
1.3 | 机具费 |  |  |  | 元
1.4 | 主材费 |  |  |  | 元 | [7 empty] | 1334.51
补充主材006 | 无线AP许可无线AP企业级许可，5年 |  |  |  | 套 |  | 1334.51 |  | 1 |  |  |  | 1334.51
1.5 | 设备费 |  |  |  | 元
取费 | 费用名称 |  |  |  | 单位 |  | 费率（％） |  | 取费基数 |  |  |  | 合价（元）
1.6 | 管理费 |  |  |  | 元 |  |  |  | 管理费
2 | 利润 |  |  |  | 元 |  | 20 |  | 人工费+机具费
3 | 综合单价 |  |  |  | 元 |  |  |  | 定额直接费+利润 |  |  |  | 1334.51
综合单价分析表
工程名称：智能化工程 | [9 empty] | 第 109 页 共 660 页
序号 | 96 | 项目编码 |  | 030501011001 | [6 empty] | 计量单位 |  | 台
项目名称 |  | 防火墙 | [8 empty] | 综合单价 |  | 79084.84
清单综合单价组成明细
定额编号 | 定额名称 | 定额 单位 | 数量 | 单价（元） |  |  |  |  | 合价（元）
|  |  |  | 人工费 | 材料费 | 机具费 | 管理费 | 利润 | 人工费 |  | 材料费 | 机具费 | 管理费 | 利润
C5-1-91 | 防火墙设备安装、调试 企业级 大型 | 台 | 1 | 425.56 | 78402.83 | 27.12 | 138.79 | 90.54 | 425.56 |  | 78402.83 | 27.12 | 138.79 | 90.54
人工单价 |  | 小计 | [6 empty] | 425.56 |  | 78402.83 | 27.12 | 138.79 | 90.54
|  | 未计价材料费 | [6 empty] | 78381.42
序号 | 工料机名称、规格、型号 |  |  |  | 单位 |  | 单价（元） |  | 数量 |  |  |  | 合价（元）
1.1 | 人工费 |  |  |  | 元 | [7 empty] | 425.56
00010010 | 人工费 |  |  |  | 元 |  | 1.09 |  | 392.22 |  |  |  | 425.56
1.2 | 材料费 |  |  |  | 元 | [7 empty] | 21.41
99450760 | 其他材料费 |  |  |  | 元 |  | 1 |  | 7.09 |  |  |  | 7.09
28030510 | 铜芯聚氯乙烯绝缘导线BV-6mm2 |  |  |  | m |  | 4.15 |  | 2.04 |  |  |  | 8.47
29090185 | 铜端子6mm2 |  |  |  | 个 |  | 1.74 |  | 2.04 |  |  |  | 3.55
14350190 | 多功能上光清洁剂 |  |  |  | 盒 |  | 8.45 |  | 0.15 |  |  |  | 1.27
34090250 | 脱脂棉 |  |  |  | kg |  | 25.91 |  | 0.04 |  |  |  | 1.04
1.3 | 机具费 |  |  |  | 元 | [7 empty] | 27.12
870199011 | 笔记本电脑 |  |  |  | 台班 |  | 9.04 |  | 3 |  |  |  | 27.12
1.4 | 主材费 |  |  |  | 元 | [7 empty] | 78381.42
综合单价分析表
工程名称：智能化工程 | [9 empty] | 第 110 页 共 660 页
序号 | 工料机名称、规格、型号 |  |  |  | 单位 |  | 单价（元） |  | 数量 |  |  |  | 合价（元）
23170001@1 | 防火墙(1)可支持最大用户数：2000；防火墙吞吐量：≥4 Gbps； (2)VPN 隧道数：≥3000。 (3)接口：2 x 10GbE SFP+ (4)附加接口模块：8xGbE（RJ45)，8xGbE（SPF），8x10GbE(SPF+) (5)Web缓存：128GB (SSD) (6)用于3G/4G故障切换的USB (7)支持 NAT，DHCP Server 和 Qos 功能 (8)支持广域网流量负载均衡 (9)支持静态路由 (10)支持 7 层防火墙（基于应用层的识别、检测及控制） (11)支持对于 7 层应用流量的带宽策略设置 (12)支持用户身份识别及终端类型识别功能 (13)支持远程管理和技术支持 (14)支持访问记录和安全日志 (15)支持 IPSEC VPN 自动部署及 VPN 参数云端集中配置和管理 (16)支持多 ISP 出口及出口故障自动进行链路切换 (17)支持配置重要事件日志监控的邮件告警 (18)支持管理云平台的统一管理，包括远程监控、配置和版本升级 (19)支持自动注册云端，统一下发配置，自动固件更新 (20)支持多站点统一管理，配置模板，即插即用 (21)支持基于配置模板快速部署 (22)支持远程排错 (23)支持远程抓包 (24)配置 5 年管理云平台软件许可 |  |  |  | 台 |  | 78381.42 |  | 1 |  |  |  | 78381.42
补充主材001@11 | 电源及电源线国标电源线 |  |  |  | 项 |  | 92.04
1.5 | 设备费 |  |  |  | 元
取费 | 费用名称 |  |  |  | 单位 |  | 费率（％） |  | 取费基数 |  |  |  | 合价（元）
1.6 | 管理费 |  |  |  | 元 |  |  |  | 管理费 |  |  |  | 138.79
2 | 利润 |  |  |  | 元 |  | 20 |  | 人工费+机具费 |  |  |  | 90.54
3 | 综合单价 |  |  |  | 元 |  |  |  | 定额直接费+利润 |  |  |  | 79084.84
综合单价分析表
工程名称：智能化工程 | [9 empty] | 第 111 页 共 660 页
序号 | 97 | 项目编码 |  | 030501017001 | [6 empty] | 计量单位 |  | 套
项目名称 |  | 软件 | [8 empty] | 综合单价 |  | 88569.52
清单综合单价组成明细
定额编号 | 定额名称 | 定额 单位 | 数量 | 单价（元） |  |  |  |  | 合价（元）
|  |  |  | 人工费 | 材料费 | 机具费 | 管理费 | 利润 | 人工费 |  | 材料费 | 机具费 | 管理费 | 利润
C5-1-129 | 操作电脑配套软件 网络软件 | 台 | 1 | 42.56 | 88502.68 | 1.81 | 13.6 | 8.87 | 42.56 |  | 88502.68 | 1.81 | 13.6 | 8.87
人工单价 |  | 小计 | [6 empty] | 42.56 |  | 88502.68 | 1.81 | 13.6 | 8.87
|  | 未计价材料费 | [6 empty] | 88495.58
序号 | 工料机名称、规格、型号 |  |  |  | 单位 |  | 单价（元） |  | 数量 |  |  |  | 合价（元）
1.1 | 人工费 |  |  |  | 元 | [7 empty] | 42.56
00010010 | 人工费 |  |  |  | 元 |  | 1.09 |  | 39.23 |  |  |  | 42.56
1.2 | 材料费 |  |  |  | 元 | [7 empty] | 7.1
99450760 | 其他材料费 |  |  |  | 元 |  | 1 |  | 2 |  |  |  | 2
24330001 | 光盘5″ |  |  |  | 片 |  | 4.58 |  | 1 |  |  |  | 4.58
34090250 | 脱脂棉 |  |  |  | kg |  | 25.91 |  | 0.02 |  |  |  | 0.52
1.3 | 机具费 |  |  |  | 元 | [7 empty] | 1.81
870199011 | 笔记本电脑 |  |  |  | 台班 |  | 9.04 |  | 0.2 |  |  |  | 1.81
1.4 | 主材费 |  |  |  | 元 | [7 empty] | 88495.58
57030001@1 | 网关系统智能网络集成管理系统 |  |  |  | 套 |  | 88495.58 |  | 1 |  |  |  | 88495.58
1.5 | 设备费 |  |  |  | 元
取费 | 费用名称 |  |  |  | 单位 |  | 费率（％） |  | 取费基数 |  |  |  | 合价（元）
1.6 | 管理费 |  |  |  | 元 |  |  |  | 管理费 |  |  |  | 13.6
2 | 利润 |  |  |  | 元 |  | 20 |  | 人工费+机具费 |  |  |  | 8.87
3 | 综合单价 |  |  |  | 元 |  |  |  | 定额直接费+利润 |  |  |  | 88569.52
综合单价分析表
工程名称：智能化工程 | [9 empty] | 第 112 页 共 660 页
序号 | 98 | 项目编码 |  | 03B013 | [6 empty] | 计量单位 |  | 项
项目名称 |  | 系统集成服务 | [8 empty] | 综合单价 |  | 70796.46
清单综合单价组成明细
定额编号 | 定额名称 | 定额 单位 | 数量 | 单价（元） |  |  |  |  | 合价（元）
|  |  |  | 人工费 | 材料费 | 机具费 | 管理费 | 利润 | 人工费 |  | 材料费 | 机具费 | 管理费 | 利润
补充主材007 | 系统集成服务 | 项 | 1 |  | 70796.46 | [5 empty] | 70796.46
人工单价 |  | 小计 | [8 empty] | 70796.46
|  | 未计价材料费 | [6 empty] | 70796.46
序号 | 工料机名称、规格、型号 |  |  |  | 单位 |  | 单价（元） |  | 数量 |  |  |  | 合价（元）
1.1 | 人工费 |  |  |  | 元
1.2 | 材料费 |  |  |  | 元
1.3 | 机具费 |  |  |  | 元
1.4 | 主材费 |  |  |  | 元 | [7 empty] | 70796.46
补充主材007 | 系统集成服务网关软件 服务器硬件、操作系统 AP安装规范检查 云AC调试和配置检查 集团安全策略部署 线缆检查，标签检查 热图结果检查 设备标签检查 机房供电检查 集团认证页面部署 集团PMS系统，会员界面对接 集团第三方审计（如果有） SC报告，集团认证证书（UAT证书） |  |  |  | 项 |  | 70796.46 |  | 1 |  |  |  | 70796.46
1.5 | 设备费 |  |  |  | 元
取费 | 费用名称 |  |  |  | 单位 |  | 费率（％） |  | 取费基数 |  |  |  | 合价（元）
1.6 | 管理费 |  |  |  | 元 |  |  |  | 管理费
2 | 利润 |  |  |  | 元 |  | 20 |  | 人工费+机具费
3 | 综合单价 |  |  |  | 元 |  |  |  | 定额直接费+利润 |  |  |  | 70796.46
综合单价分析表
工程名称：智能化工程 | [9 empty] | 第 113 页 共 660 页
序号 | 99 | 项目编码 |  | 030501012005 | [6 empty] | 计量单位 |  | 套
项目名称 |  | 交换机 | [8 empty] | 综合单价 |  | 21996.54
清单综合单价组成明细
定额编号 | 定额名称 | 定额 单位 | 数量 | 单价（元） |  |  |  |  | 合价（元）
|  |  |  | 人工费 | 材料费 | 机具费 | 管理费 | 利润 | 人工费 |  | 材料费 | 机具费 | 管理费 | 利润
C5-1-103 | 企业级交换机安装 三层交换机 | 台 | 1 | 202.2 | 20462.34 | 816.12 | 312.22 | 203.66 | 202.2 |  | 20462.34 | 816.12 | 312.22 | 203.66
人工单价 |  | 小计 | [6 empty] | 202.2 |  | 20462.34 | 816.12 | 312.22 | 203.66
|  | 未计价材料费 | [6 empty] | 20453.1
序号 | 工料机名称、规格、型号 |  |  |  | 单位 |  | 单价（元） |  | 数量 |  |  |  | 合价（元）
1.1 | 人工费 |  |  |  | 元 | [7 empty] | 202.2
00010010 | 人工费 |  |  |  | 元 |  | 1.09 |  | 186.36 |  |  |  | 202.2
1.2 | 材料费 |  |  |  | 元 | [7 empty] | 9.24
99450760 | 其他材料费 |  |  |  | 元 |  | 1 |  | 7.88 |  |  |  | 7.88
14350190 | 多功能上光清洁剂 |  |  |  | 盒 |  | 8.45 |  | 0.1 |  |  |  | 0.85
34090250 | 脱脂棉 |  |  |  | kg |  | 25.91 |  | 0.02 |  |  |  | 0.52
1.3 | 机具费 |  |  |  | 元 | [7 empty] | 816.12
870199011 | 笔记本电脑 |  |  |  | 台班 |  | 9.04 |  | 0.7 |  |  |  | 6.33
873138007 | 网络分析仪量程:10Hz~500MHz |  |  |  | 台班 |  | 41.62 |  | 0.6 |  |  |  | 24.97
990401010 | 载货汽车装载质量3(t) |  |  |  | 台班 |  | 523.21 |  | 1.5 |  |  |  | 784.82
1.4 | 主材费 |  |  |  | 元 | [7 empty] | 20453.1
综合单价分析表
工程名称：智能化工程 | [9 empty] | 第 114 页 共 660 页
序号 | 工料机名称、规格、型号 |  |  |  | 单位 |  | 单价（元） |  | 数量 |  |  |  | 合价（元）
30210160@4 | 核心交换机（花园客用网）(1)交换容量≥2.56Tbps (2)二/三层包持续交换能力≥720Mpps (3)24个1/10GE SFP+≥24 (4)2个40GE QSFP+端口（每个QSFP+端口可拆分为4个10GE端口）≥2 (5)slot扩展插槽≥2 (6)超大帧（Jumbo Frames)支持≥10K (7)支持配置冗余交流电源 (8)支持Sflow（RFC 3176）或Netflow流量统计功能 (9)支持SNMP、Console、Telnet以及基于Web管理等网络功能 (10)支持PBR策略路由 (11)支持以太网环自动保护切换 (12)支持RIP v1/v2，OSPF，PIM-DM，PIM-SM (13)支持IEEE 802.1D/IEEE 802.1w/PVST+/IEEE 802.1s生成树协议 (14)支持IPv6路由协议：Static，RIPng，OSPFv3 (15)基于硬件的输入访问控制（input ACL）、基于硬件的输出访问控制（output ACL）、基于硬件的速率限制 (16)SNMPv3，SSHv1/v2 (17)RADIUS，TACACS+，802.1x |  |  |  | 台 |  | 20453.1 |  | 1 |  |  |  | 20453.1
补充主材001@13 | 电源及电源线核心交换机（花园客用网）配套 |  |  |  | 项 |  | 2214.16
补充主材002@2 | 风扇核心交换机（花园客用网）配套 |  |  |  | 个 |  | 1035.4
补充主材003@1 | 万兆多模光模块核心交换机（花园客用网）配套 |  |  |  | 个 |  | 176.99
补充主材004 | 接口板 |  |  |  | 块
1.5 | 设备费 |  |  |  | 元
取费 | 费用名称 |  |  |  | 单位 |  | 费率（％） |  | 取费基数 |  |  |  | 合价（元）
1.6 | 管理费 |  |  |  | 元 |  |  |  | 管理费 |  |  |  | 312.22
2 | 利润 |  |  |  | 元 |  | 20 |  | 人工费+机具费 |  |  |  | 203.66
3 | 综合单价 |  |  |  | 元 |  |  |  | 定额直接费+利润 |  |  |  | 21996.54
综合单价分析表
工程名称：智能化工程 | [9 empty] | 第 115 页 共 660 页
序号 | 100 | 项目编码 |  | 030501012006 | [6 empty] | 计量单位 |  | 套
项目名称 |  | 交换机 | [8 empty] | 综合单价 |  | 9512.57
清单综合单价组成明细
定额编号 | 定额名称 | 定额 单位 | 数量 | 单价（元） |  |  |  |  | 合价（元）
|  |  |  | 人工费 | 材料费 | 机具费 | 管理费 | 利润 | 人工费 |  | 材料费 | 机具费 | 管理费 | 利润
C5-1-101 | 部门级交换机安装 三层交换机 | 台 | 1 | 191.33 | 8790.66 | 287.84 | 146.91 | 95.83 | 191.33 |  | 8790.66 | 287.84 | 146.91 | 95.83
人工单价 |  | 小计 | [6 empty] | 191.33 |  | 8790.66 | 287.84 | 146.91 | 95.83
|  | 未计价材料费 | [6 empty] | 8781.42
序号 | 工料机名称、规格、型号 |  |  |  | 单位 |  | 单价（元） |  | 数量 |  |  |  | 合价（元）
1.1 | 人工费 |  |  |  | 元 | [7 empty] | 191.33
00010010 | 人工费 |  |  |  | 元 |  | 1.09 |  | 176.34 |  |  |  | 191.33
1.2 | 材料费 |  |  |  | 元 | [7 empty] | 9.24
99450760 | 其他材料费 |  |  |  | 元 |  | 1 |  | 7.88 |  |  |  | 7.88
14350190 | 多功能上光清洁剂 |  |  |  | 盒 |  | 8.45 |  | 0.1 |  |  |  | 0.85
34090250 | 脱脂棉 |  |  |  | kg |  | 25.91 |  | 0.02 |  |  |  | 0.52
1.3 | 机具费 |  |  |  | 元 | [7 empty] | 287.84
870199011 | 笔记本电脑 |  |  |  | 台班 |  | 9.04 |  | 0.6 |  |  |  | 5.42
873138007 | 网络分析仪量程:10Hz~500MHz |  |  |  | 台班 |  | 41.62 |  | 0.5 |  |  |  | 20.81
990401010 | 载货汽车装载质量3(t) |  |  |  | 台班 |  | 523.21 |  | 0.5 |  |  |  | 261.61
1.4 | 主材费 |  |  |  | 元 | [7 empty] | 8781.42
30210160@5 | 24口POE接入交换机（花园客用网）(1)交换容量≥688Gbps (2)三层包持续交换能力≥171Mpps (3)万兆以太网光端口支持数量≥4 (4)千兆以太网PoE+电端口支持数量≥24，总供电量≥810W (5)MAC地址表≥32K (6)支持管理端口，在网络攻击和网络病毒情况下，不影响交换机的管理 (7)支持SNMP、Console、Telnet以及基于Web管理等网络功能 (8)支持基于端口和协议的VLAN数量≥4000 (9)支持RIP v1/v2、静态路由协议 (10)支持IEEE 802.1D/IEEE 802.1w/PVST+/IEEE 802.1s生成树协议 (11)支持IEEE 802.1BA/802.1AS/802.1ak/802.1Qav/802.1Qat AVB视频语音传输优化协议 (12)基于硬件的ACL访问控制条目≥1000条 (13)基于硬件的速率限制 (14)SNMPv3，SSHv1/v2 (15)RADIUS，TACACS+，802.1x |  |  |  | 台 |  | 8781.42 |  | 1 |  |  |  | 8781.42
综合单价分析表
工程名称：智能化工程 | [9 empty] | 第 116 页 共 660 页
序号 | 工料机名称、规格、型号 |  |  |  | 单位 |  | 单价（元） |  | 数量 |  |  |  | 合价（元）
补充主材001@14 | 电源及电源线花园客用网配套 |  |  |  | 项 |  | 2389.38
补充主材003@2 | 万兆多模光模块花园客用网配套 |  |  |  | 个 |  | 176.99
1.5 | 设备费 |  |  |  | 元
取费 | 费用名称 |  |  |  | 单位 |  | 费率（％） |  | 取费基数 |  |  |  | 合价（元）
1.6 | 管理费 |  |  |  | 元 |  |  |  | 管理费 |  |  |  | 146.91
2 | 利润 |  |  |  | 元 |  | 20 |  | 人工费+机具费 |  |  |  | 95.83
3 | 综合单价 |  |  |  | 元 |  |  |  | 定额直接费+利润 |  |  |  | 9512.57
综合单价分析表
工程名称：智能化工程 | [9 empty] | 第 117 页 共 660 页
序号 | 101 | 项目编码 |  | 030501012024 | [6 empty] | 计量单位 |  | 套
项目名称 |  | 交换机 | [8 empty] | 综合单价 |  | 9512.57
清单综合单价组成明细
定额编号 | 定额名称 | 定额 单位 | 数量 | 单价（元） |  |  |  |  | 合价（元）
|  |  |  | 人工费 | 材料费 | 机具费 | 管理费 | 利润 | 人工费 |  | 材料费 | 机具费 | 管理费 | 利润
C5-1-101 | 部门级交换机安装 三层交换机 | 台 | 1 | 191.33 | 8790.66 | 287.84 | 146.91 | 95.83 | 191.33 |  | 8790.66 | 287.84 | 146.91 | 95.83
人工单价 |  | 小计 | [6 empty] | 191.33 |  | 8790.66 | 287.84 | 146.91 | 95.83
|  | 未计价材料费 | [6 empty] | 8781.42
序号 | 工料机名称、规格、型号 |  |  |  | 单位 |  | 单价（元） |  | 数量 |  |  |  | 合价（元）
1.1 | 人工费 |  |  |  | 元 | [7 empty] | 191.33
00010010 | 人工费 |  |  |  | 元 |  | 1.09 |  | 176.34 |  |  |  | 191.33
1.2 | 材料费 |  |  |  | 元 | [7 empty] | 9.24
99450760 | 其他材料费 |  |  |  | 元 |  | 1 |  | 7.88 |  |  |  | 7.88
14350190 | 多功能上光清洁剂 |  |  |  | 盒 |  | 8.45 |  | 0.1 |  |  |  | 0.85
34090250 | 脱脂棉 |  |  |  | kg |  | 25.91 |  | 0.02 |  |  |  | 0.52
1.3 | 机具费 |  |  |  | 元 | [7 empty] | 287.84
870199011 | 笔记本电脑 |  |  |  | 台班 |  | 9.04 |  | 0.6 |  |  |  | 5.42
873138007 | 网络分析仪量程:10Hz~500MHz |  |  |  | 台班 |  | 41.62 |  | 0.5 |  |  |  | 20.81
990401010 | 载货汽车装载质量3(t) |  |  |  | 台班 |  | 523.21 |  | 0.5 |  |  |  | 261.61
1.4 | 主材费 |  |  |  | 元 | [7 empty] | 8781.42
补充主材001@14 | 电源及电源线花园客用网配套 |  |  |  | 项 |  | 2389.38
补充主材003@2 | 万兆多模光模块花园客用网配套 |  |  |  | 个 |  | 176.99
综合单价分析表
工程名称：智能化工程 | [9 empty] | 第 118 页 共 660 页
序号 | 工料机名称、规格、型号 |  |  |  | 单位 |  | 单价（元） |  | 数量 |  |  |  | 合价（元）
30210160@25 | 48口POE接入交换机（花园客用网）(1)交换容量≥128Gbps (2)三层包持续交换能力≥95.2Mpps (3)千兆以太网光端口支持数量≥4 (4)千兆以太网电端口支持数量≥48 (5)MAC地址表≥16K (6)支持管理端口，在网络攻击和网络病毒情况下，不影响交换机的管理 (7)支持SNMP、Console、Telnet以及基于Web管理等网络功能 (8)支持基于端口和协议的VLAN数量≥4000 (9)支持RIP v1/v2、静态路由协议 (10)支持IEEE 802.1D/IEEE 802.1w/PVST+/IEEE 802.1s生成树协议 (11)基于硬件的ACL访问控制条目≥1000条 (12)基于硬件的速率限制 (13)SNMPv3，SSHv1/v2 (14)RADIUS，TACACS+，802.1x |  |  |  | 台 |  | 8781.42 |  | 1 |  |  |  | 8781.42
1.5 | 设备费 |  |  |  | 元
取费 | 费用名称 |  |  |  | 单位 |  | 费率（％） |  | 取费基数 |  |  |  | 合价（元）
1.6 | 管理费 |  |  |  | 元 |  |  |  | 管理费 |  |  |  | 146.91
2 | 利润 |  |  |  | 元 |  | 20 |  | 人工费+机具费 |  |  |  | 95.83
3 | 综合单价 |  |  |  | 元 |  |  |  | 定额直接费+利润 |  |  |  | 9512.57
综合单价分析表
工程名称：智能化工程 | [9 empty] | 第 119 页 共 660 页
序号 | 102 | 项目编码 |  | 030501009008 | [6 empty] | 计量单位 |  | 台
项目名称 |  | 路由器 | [8 empty] | 综合单价 |  | 2577.87
清单综合单价组成明细
定额编号 | 定额名称 | 定额 单位 | 数量 | 单价（元） |  |  |  |  | 合价（元）
|  |  |  | 人工费 | 材料费 | 机具费 | 管理费 | 利润 | 人工费 |  | 材料费 | 机具费 | 管理费 | 利润
C5-1-84 | 广域网接入路由器设置 | 台 | 1 | 123.94 | 2389.78 | 0.9 | 38.28 | 24.97 | 123.94 |  | 2389.78 | 0.9 | 38.28 | 24.97
人工单价 |  | 小计 | [6 empty] | 123.94 |  | 2389.78 | 0.9 | 38.28 | 24.97
|  | 未计价材料费 | [6 empty] | 2389.38
序号 | 工料机名称、规格、型号 |  |  |  | 单位 |  | 单价（元） |  | 数量 |  |  |  | 合价（元）
1.1 | 人工费 |  |  |  | 元 | [7 empty] | 123.94
00010010 | 人工费 |  |  |  | 元 |  | 1.09 |  | 114.23 |  |  |  | 123.94
1.2 | 材料费 |  |  |  | 元 | [7 empty] | 0.4
99450760 | 其他材料费 |  |  |  | 元 |  | 1 |  | 0.4 |  |  |  | 0.4
1.3 | 机具费 |  |  |  | 元 | [7 empty] | 0.9
870199011 | 笔记本电脑 |  |  |  | 台班 |  | 9.04 |  | 0.1 |  |  |  | 0.9
1.4 | 主材费 |  |  |  | 元 | [7 empty] | 2389.38
30150120@5 | 放装AP(1)双频AP，同时支持2.4G与5Ghz，天线及空间流支持2x2:2 。 (2)在2.4GHz下最高达到575Mbps速率，5GHz下连接速率最高可以达到1.2Gbps速率。 (3)支持802.2afPOE及直接DC供电 (4)≥1个10/100/1000Mbps(RJ45) (5)支持 USB 接口，可用于扩展外置物联网 (6)支持内置蓝牙 (7)支持包括 WEP、WPA/WPA2–PSK、WPA3-SAE、WPA/WPA2–PPSK、WPA/WPA2/WPA3-802.1X、WAPI 等认证/加密 方式来保证无线网络安全。认证机制用来对用户的身份进行验证，以限定特定的用户（授权的用户）可以使用网络资源；加密机 制用来对无线链路的数据进行加密， 以保证无线网络数据只被所期望的用户接收和理解。 (8)支持AP mesh功能 (9)支持AP跨广域网通过IPSec VPN与控制器连结，用户可以通过远程AP访问公司内网资源 (10)支持IPv4与IPv6 (11)设备MTBF(平均无故障时间)不于小700,000小时。 |  |  |  | 台 |  | 2389.38 |  | 1 |  |  |  | 2389.38
1.5 | 设备费 |  |  |  | 元
取费 | 费用名称 |  |  |  | 单位 |  | 费率（％） |  | 取费基数 |  |  |  | 合价（元）
1.6 | 管理费 |  |  |  | 元 |  |  |  | 管理费 |  |  |  | 38.28
综合单价分析表
工程名称：智能化工程 | [9 empty] | 第 120 页 共 660 页
取费 | 费用名称 |  |  |  | 单位 |  | 费率（％） |  | 取费基数 |  |  |  | 合价（元）
2 | 利润 |  |  |  | 元 |  | 20 |  | 人工费+机具费 |  |  |  | 24.97
3 | 综合单价 |  |  |  | 元 |  |  |  | 定额直接费+利润 |  |  |  | 2577.87
综合单价分析表
工程名称：智能化工程 | [9 empty] | 第 121 页 共 660 页
序号 | 103 | 项目编码 |  | 030501009009 | [6 empty] | 计量单位 |  | 台
项目名称 |  | 路由器 | [8 empty] | 综合单价 |  | 1294.68
清单综合单价组成明细
定额编号 | 定额名称 | 定额 单位 | 数量 | 单价（元） |  |  |  |  | 合价（元）
|  |  |  | 人工费 | 材料费 | 机具费 | 管理费 | 利润 | 人工费 |  | 材料费 | 机具费 | 管理费 | 利润
C5-1-84 | 广域网接入路由器设置 | 台 | 1 | 123.94 | 1106.59 | 0.9 | 38.28 | 24.97 | 123.94 |  | 1106.59 | 0.9 | 38.28 | 24.97
人工单价 |  | 小计 | [6 empty] | 123.94 |  | 1106.59 | 0.9 | 38.28 | 24.97
|  | 未计价材料费 | [6 empty] | 1106.19
序号 | 工料机名称、规格、型号 |  |  |  | 单位 |  | 单价（元） |  | 数量 |  |  |  | 合价（元）
1.1 | 人工费 |  |  |  | 元 | [7 empty] | 123.94
00010010 | 人工费 |  |  |  | 元 |  | 1.09 |  | 114.23 |  |  |  | 123.94
1.2 | 材料费 |  |  |  | 元 | [7 empty] | 0.4
99450760 | 其他材料费 |  |  |  | 元 |  | 1 |  | 0.4 |  |  |  | 0.4
1.3 | 机具费 |  |  |  | 元 | [7 empty] | 0.9
870199011 | 笔记本电脑 |  |  |  | 台班 |  | 9.04 |  | 0.1 |  |  |  | 0.9
1.4 | 主材费 |  |  |  | 元 | [7 empty] | 1106.19
30150120@6 | 客房放装式AP(1)双频AP，同时支持2.4G与5Ghz，天线及空间流支持2x2:2 。 (2)在2.4GHz下最高达到575Mbps速率，5GHz下连接速率最高可以达到1.2Gbps速率。 (3)支持802.2afPOE及直接DC供电 (4)≥1个10/100/1000Mbps(RJ45) (5)支持 USB 接口，可用于扩展外置物联网 (6)支持内置蓝牙 (7)支持包括 WEP、WPA/WPA2–PSK、WPA3-SAE、WPA/WPA2–PPSK、WPA/WPA2/WPA3-802.1X、WAPI 等认证/加密 方式来保证无线网络安全。认证机制用来对用户的身份进行验证，以限定特定的用户（授权的用户）可以使用网络资源；加密机 制用来对无线链路的数据进行加密， 以保证无线网络数据只被所期望的用户接收和理解。 (8)支持AP mesh功能 (9)支持AP跨广域网通过IPSec VPN与控制器连结，用户可以通过远程AP访问公司内网资源 (10)支持IPv4与IPv6 (11)设备MTBF(平均无故障时间)不于小700,000小时。 |  |  |  | 台 |  | 1106.19 |  | 1 |  |  |  | 1106.19
1.5 | 设备费 |  |  |  | 元
取费 | 费用名称 |  |  |  | 单位 |  | 费率（％） |  | 取费基数 |  |  |  | 合价（元）
1.6 | 管理费 |  |  |  | 元 |  |  |  | 管理费 |  |  |  | 38.28
综合单价分析表
工程名称：智能化工程 | [9 empty] | 第 122 页 共 660 页
取费 | 费用名称 |  |  |  | 单位 |  | 费率（％） |  | 取费基数 |  |  |  | 合价（元）
2 | 利润 |  |  |  | 元 |  | 20 |  | 人工费+机具费 |  |  |  | 24.97
3 | 综合单价 |  |  |  | 元 |  |  |  | 定额直接费+利润 |  |  |  | 1294.68
综合单价分析表
工程名称：智能化工程 | [9 empty] | 第 123 页 共 660 页
序号 | 104 | 项目编码 |  | 030501009010 | [6 empty] | 计量单位 |  | 台
项目名称 |  | 路由器 | [8 empty] | 综合单价 |  | 2816.81
清单综合单价组成明细
定额编号 | 定额名称 | 定额 单位 | 数量 | 单价（元） |  |  |  |  | 合价（元）
|  |  |  | 人工费 | 材料费 | 机具费 | 管理费 | 利润 | 人工费 |  | 材料费 | 机具费 | 管理费 | 利润
C5-1-84 | 广域网接入路由器设置 | 台 | 1 | 123.94 | 2628.72 | 0.9 | 38.28 | 24.97 | 123.94 |  | 2628.72 | 0.9 | 38.28 | 24.97
人工单价 |  | 小计 | [6 empty] | 123.94 |  | 2628.72 | 0.9 | 38.28 | 24.97
|  | 未计价材料费 | [6 empty] | 2628.32
序号 | 工料机名称、规格、型号 |  |  |  | 单位 |  | 单价（元） |  | 数量 |  |  |  | 合价（元）
1.1 | 人工费 |  |  |  | 元 | [7 empty] | 123.94
00010010 | 人工费 |  |  |  | 元 |  | 1.09 |  | 114.23 |  |  |  | 123.94
1.2 | 材料费 |  |  |  | 元 | [7 empty] | 0.4
99450760 | 其他材料费 |  |  |  | 元 |  | 1 |  | 0.4 |  |  |  | 0.4
1.3 | 机具费 |  |  |  | 元 | [7 empty] | 0.9
870199011 | 笔记本电脑 |  |  |  | 台班 |  | 9.04 |  | 0.1 |  |  |  | 0.9
1.4 | 主材费 |  |  |  | 元 | [7 empty] | 2628.32
30150120@7 | 高密放装AP（花园客用网）(1)提供双射频卡，支持2.4GHz和5GHz频段同时工作。5GHz下最高速率1.5Gbps，2.4GHz下最高速率574Mbps。 (2)2.4G支持不低于2x2:2 MIMO (3)5G支持不低于4x4:4 MU-MIMO (4)支持胖瘦AP工作模式的自由转换，既可工作在控制器集中管理模式下，也可工作在无实体控制器模式下，AP集成虚拟控制器功能 (5)≥1个10/100/1000Mbps(RJ45)。 (6)支持 USB 接口，可用于扩展外置物联网 (7)支持内置蓝牙。 (8)支持包括 WEP、WPA/WPA2–PSK、WPA3-SAE、WPA/WPA2–PPSK、WPA/WPA2/WPA3-802.1X、WAPI 等认证/加密 方式来保证无线网络安全。认证机制用来对用户的身份进行验证，以限定特定的用户（授权的用户）可以使用网络资源；加密机 制用来对无线链路的数据进行加密， 以保证无线网络数据只被所期望的用户接收和理解。 (9)内置4x4 11ac MIMO天线 (10)支持PoE/POE+及直接DC供电 |  |  |  | 台 |  | 2628.32 |  | 1 |  |  |  | 2628.32
1.5 | 设备费 |  |  |  | 元
取费 | 费用名称 |  |  |  | 单位 |  | 费率（％） |  | 取费基数 |  |  |  | 合价（元）
1.6 | 管理费 |  |  |  | 元 |  |  |  | 管理费 |  |  |  | 38.28
综合单价分析表
工程名称：智能化工程 | [9 empty] | 第 124 页 共 660 页
取费 | 费用名称 |  |  |  | 单位 |  | 费率（％） |  | 取费基数 |  |  |  | 合价（元）
2 | 利润 |  |  |  | 元 |  | 20 |  | 人工费+机具费 |  |  |  | 24.97
3 | 综合单价 |  |  |  | 元 |  |  |  | 定额直接费+利润 |  |  |  | 2816.81
综合单价分析表
工程名称：智能化工程 | [9 empty] | 第 125 页 共 660 页
序号 | 105 | 项目编码 |  | 030501009011 | [6 empty] | 计量单位 |  | 台
项目名称 |  | 路由器 | [8 empty] | 综合单价 |  | 6560.17
清单综合单价组成明细
定额编号 | 定额名称 | 定额 单位 | 数量 | 单价（元） |  |  |  |  | 合价（元）
|  |  |  | 人工费 | 材料费 | 机具费 | 管理费 | 利润 | 人工费 |  | 材料费 | 机具费 | 管理费 | 利润
C5-1-84 | 广域网接入路由器设置 | 台 | 1 | 123.94 | 6372.08 | 0.9 | 38.28 | 24.97 | 123.94 |  | 6372.08 | 0.9 | 38.28 | 24.97
人工单价 |  | 小计 | [6 empty] | 123.94 |  | 6372.08 | 0.9 | 38.28 | 24.97
|  | 未计价材料费 | [6 empty] | 6371.68
序号 | 工料机名称、规格、型号 |  |  |  | 单位 |  | 单价（元） |  | 数量 |  |  |  | 合价（元）
1.1 | 人工费 |  |  |  | 元 | [7 empty] | 123.94
00010010 | 人工费 |  |  |  | 元 |  | 1.09 |  | 114.23 |  |  |  | 123.94
1.2 | 材料费 |  |  |  | 元 | [7 empty] | 0.4
99450760 | 其他材料费 |  |  |  | 元 |  | 1 |  | 0.4 |  |  |  | 0.4
1.3 | 机具费 |  |  |  | 元 | [7 empty] | 0.9
870199011 | 笔记本电脑 |  |  |  | 台班 |  | 9.04 |  | 0.1 |  |  |  | 0.9
1.4 | 主材费 |  |  |  | 元 | [7 empty] | 6371.68
30150120@8 | 室外AP（花园客用网）(1)支持802.11a/b/g/n/ac以及802.11ax wave2 协议 (2)支持双频（2.4GHz和5GHz）同时工作 (3)支持2x2:2 MU-MIMO，内置天线 (4)支持2空间流的2X2 MU-MIMO，5G支持最大1.2Gbps接入速率，2.4G支持最大574Mbps，整机空间流不少于4条。 (5)≥1个 10/100/1000Mbps Base-T全双工自适应以太网上连接口；≥1个USB接口可连接3G/4G蜂窝调制解调器。可扩展连接IOT设备 (6)支持标准802.3at并向下兼容802.3af。 (7)支持≥16个SSID (8)支持胖瘦AP工作模式的自由转换，既可工作在控制器集中管理模式下，也可工作在无实体控制器模式下，AP集成虚拟控制器功能 (9)含室外AP支架 |  |  |  | 台 |  | 6371.68 |  | 1 |  |  |  | 6371.68
1.5 | 设备费 |  |  |  | 元
取费 | 费用名称 |  |  |  | 单位 |  | 费率（％） |  | 取费基数 |  |  |  | 合价（元）
1.6 | 管理费 |  |  |  | 元 |  |  |  | 管理费 |  |  |  | 38.28
2 | 利润 |  |  |  | 元 |  | 20 |  | 人工费+机具费 |  |  |  | 24.97
3 | 综合单价 |  |  |  | 元 |  |  |  | 定额直接费+利润 |  |  |  | 6560.17
综合单价分析表
工程名称：智能化工程 | [9 empty] | 第 126 页 共 660 页
序号 | 106 | 项目编码 |  | 030501003001 | [6 empty] | 计量单位 |  | 台
项目名称 |  | 控制设备 | [8 empty] | 综合单价 |  | 45213.44
清单综合单价组成明细
定额编号 | 定额名称 | 定额 单位 | 数量 | 单价（元） |  |  |  |  | 合价（元）
|  |  |  | 人工费 | 材料费 | 机具费 | 管理费 | 利润 | 人工费 |  | 材料费 | 机具费 | 管理费 | 利润
C5-1-33 | 微机处理通信控制器安装 ≤路 256 | 台 | 1 | 1240.68 | 43288.56 | 36.95 | 391.72 | 255.53 | 1240.68 |  | 43288.56 | 36.95 | 391.72 | 255.53
人工单价 |  | 小计 | [6 empty] | 1240.68 |  | 43288.56 | 36.95 | 391.72 | 255.53
|  | 未计价材料费 | [6 empty] | 43276.11
序号 | 工料机名称、规格、型号 |  |  |  | 单位 |  | 单价（元） |  | 数量 |  |  |  | 合价（元）
1.1 | 人工费 |  |  |  | 元 | [7 empty] | 1240.68
00010010 | 人工费 |  |  |  | 元 |  | 1.09 |  | 1143.48 |  |  |  | 1240.68
1.2 | 材料费 |  |  |  | 元 | [7 empty] | 12.45
99450760 | 其他材料费 |  |  |  | 元 |  | 1 |  | 1.17 |  |  |  | 1.17
24330001 | 光盘5″ |  |  |  | 片 |  | 4.58 |  | 1 |  |  |  | 4.58
34050065 | 打印纸A3 |  |  |  | 包 |  | 67.03 |  | 0.1 |  |  |  | 6.7
1.3 | 机具费 |  |  |  | 元 | [7 empty] | 36.95
870199011 | 笔记本电脑 |  |  |  | 台班 |  | 9.04 |  | 3.5 |  |  |  | 31.64
870199013 | 宽行打印机 |  |  |  | 台班 |  | 5.42 |  | 0.8 |  |  |  | 4.34
990415040 | 手动液压叉车装载质量2(t) |  |  |  | 台班 |  | 1.94 |  | 0.5 |  |  |  | 0.97
1.4 | 主材费 |  |  |  | 元 | [7 empty] | 43276.11
30090230@1 | 无线控制器AP数384个；(1)控制器类型：独立的核心控制器，保证无线系统的整体稳定。必须是独立硬件盒式设备，应采用专用硬件架构，具有独立的硬件加解密以及无线处理芯片，不属于插卡式设备。 (2)单台控制器可以控制管理≥1024个。 (3)吞吐量单台≥20Gbps (4)转发能力≥120Gbps (5)最大并发用户数单台≥30,000 (6)需配置不少于4个万兆SFP+接口 (7)需配置不少于12个千兆电口和4个千兆光电复用口 (8)支持控制器电源1+1冗余配置，本期项目每台控制器至少配置两个电源模块 (9)能够支持基于第三方RADIUS的web portal认证和外置web portal认证 (10)能够基于用户身份、接入位置推送不同的欢迎页面，实现差异化的信息发布能力支持IPv6路由功能； |  |  |  | 台 |  | 43276.11 |  | 1 |  |  |  | 43276.11
1.5 | 设备费 |  |  |  | 元
取费 | 费用名称 |  |  |  | 单位 |  | 费率（％） |  | 取费基数 |  |  |  | 合价（元）
综合单价分析表
工程名称：智能化工程 | [9 empty] | 第 127 页 共 660 页
取费 | 费用名称 |  |  |  | 单位 |  | 费率（％） |  | 取费基数 |  |  |  | 合价（元）
1.6 | 管理费 |  |  |  | 元 |  |  |  | 管理费 |  |  |  | 391.72
2 | 利润 |  |  |  | 元 |  | 20 |  | 人工费+机具费 |  |  |  | 255.53
3 | 综合单价 |  |  |  | 元 |  |  |  | 定额直接费+利润 |  |  |  | 45213.44
综合单价分析表
工程名称：智能化工程 | [9 empty] | 第 128 页 共 660 页
序号 | 107 | 项目编码 |  | 030501003002 | [6 empty] | 计量单位 |  | 套
项目名称 |  | 控制设备 | [8 empty] | 综合单价 |  | 11654.62
清单综合单价组成明细
定额编号 | 定额名称 | 定额 单位 | 数量 | 单价（元） |  |  |  |  | 合价（元）
|  |  |  | 人工费 | 材料费 | 机具费 | 管理费 | 利润 | 人工费 |  | 材料费 | 机具费 | 管理费 | 利润
C5-1-31 | 微机处理通信控制器安装 ≤路 96 | 套 | 1 | 597.4 | 10716.61 | 25.2 | 190.89 | 124.52 | 597.4 |  | 10716.61 | 25.2 | 190.89 | 124.52
人工单价 |  | 小计 | [6 empty] | 597.4 |  | 10716.61 | 25.2 | 190.89 | 124.52
|  | 未计价材料费 | [6 empty] | 10704.42
序号 | 工料机名称、规格、型号 |  |  |  | 单位 |  | 单价（元） |  | 数量 |  |  |  | 合价（元）
1.1 | 人工费 |  |  |  | 元 | [7 empty] | 597.4
00010010 | 人工费 |  |  |  | 元 |  | 1.09 |  | 550.6 |  |  |  | 597.4
1.2 | 材料费 |  |  |  | 元 | [7 empty] | 12.19
99450760 | 其他材料费 |  |  |  | 元 |  | 1 |  | 0.91 |  |  |  | 0.91
24330001 | 光盘5″ |  |  |  | 片 |  | 4.58 |  | 1 |  |  |  | 4.58
34050065 | 打印纸A3 |  |  |  | 包 |  | 67.03 |  | 0.1 |  |  |  | 6.7
1.3 | 机具费 |  |  |  | 元 | [7 empty] | 25.2
870199011 | 笔记本电脑 |  |  |  | 台班 |  | 9.04 |  | 2.5 |  |  |  | 22.6
870199013 | 宽行打印机 |  |  |  | 台班 |  | 5.42 |  | 0.3 |  |  |  | 1.63
990415040 | 手动液压叉车装载质量2(t) |  |  |  | 台班 |  | 1.94 |  | 0.5 |  |  |  | 0.97
1.4 | 主材费 |  |  |  | 元 | [7 empty] | 10704.42
30090230@2 | License高性能无线控制器license-管理64AP |  |  |  | 台 |  | 10704.42 |  | 1 |  |  |  | 10704.42
1.5 | 设备费 |  |  |  | 元
取费 | 费用名称 |  |  |  | 单位 |  | 费率（％） |  | 取费基数 |  |  |  | 合价（元）
1.6 | 管理费 |  |  |  | 元 |  |  |  | 管理费 |  |  |  | 190.89
2 | 利润 |  |  |  | 元 |  | 20 |  | 人工费+机具费 |  |  |  | 124.52
3 | 综合单价 |  |  |  | 元 |  |  |  | 定额直接费+利润 |  |  |  | 11654.62
综合单价分析表
工程名称：智能化工程 | [9 empty] | 第 129 页 共 660 页
序号 | 108 | 项目编码 |  | 030501003003 | [6 empty] | 计量单位 |  | 套
项目名称 |  | 控制设备 | [8 empty] | 综合单价 |  | 22574.26
清单综合单价组成明细
定额编号 | 定额名称 | 定额 单位 | 数量 | 单价（元） |  |  |  |  | 合价（元）
|  |  |  | 人工费 | 材料费 | 机具费 | 管理费 | 利润 | 人工费 |  | 材料费 | 机具费 | 管理费 | 利润
C5-1-32 | 微机处理通信控制器安装 ≤路 128 | 套 | 1 | 735.1 | 21421.17 | 30.26 | 234.66 | 153.07 | 735.1 |  | 21421.17 | 30.26 | 234.66 | 153.07
人工单价 |  | 小计 | [6 empty] | 735.1 |  | 21421.17 | 30.26 | 234.66 | 153.07
|  | 未计价材料费 | [6 empty] | 21408.85
序号 | 工料机名称、规格、型号 |  |  |  | 单位 |  | 单价（元） |  | 数量 |  |  |  | 合价（元）
1.1 | 人工费 |  |  |  | 元 | [7 empty] | 735.1
00010010 | 人工费 |  |  |  | 元 |  | 1.09 |  | 677.51 |  |  |  | 735.1
1.2 | 材料费 |  |  |  | 元 | [7 empty] | 12.32
99450760 | 其他材料费 |  |  |  | 元 |  | 1 |  | 1.04 |  |  |  | 1.04
24330001 | 光盘5″ |  |  |  | 片 |  | 4.58 |  | 1 |  |  |  | 4.58
34050065 | 打印纸A3 |  |  |  | 包 |  | 67.03 |  | 0.1 |  |  |  | 6.7
1.3 | 机具费 |  |  |  | 元 | [7 empty] | 30.26
870199011 | 笔记本电脑 |  |  |  | 台班 |  | 9.04 |  | 3 |  |  |  | 27.12
870199013 | 宽行打印机 |  |  |  | 台班 |  | 5.42 |  | 0.4 |  |  |  | 2.17
990415040 | 手动液压叉车装载质量2(t) |  |  |  | 台班 |  | 1.94 |  | 0.5 |  |  |  | 0.97
1.4 | 主材费 |  |  |  | 元 | [7 empty] | 21408.85
30090230@3 | License高性能无线控制器license-管理128AP |  |  |  | 台 |  | 21408.85 |  | 1 |  |  |  | 21408.85
1.5 | 设备费 |  |  |  | 元
取费 | 费用名称 |  |  |  | 单位 |  | 费率（％） |  | 取费基数 |  |  |  | 合价（元）
1.6 | 管理费 |  |  |  | 元 |  |  |  | 管理费 |  |  |  | 234.66
2 | 利润 |  |  |  | 元 |  | 20 |  | 人工费+机具费 |  |  |  | 153.07
3 | 综合单价 |  |  |  | 元 |  |  |  | 定额直接费+利润 |  |  |  | 22574.26
综合单价分析表
工程名称：智能化工程 | [9 empty] | 第 130 页 共 660 页
序号 | 109 | 项目编码 |  | 030501009012 | [6 empty] | 计量单位 |  | 台
项目名称 |  | 防火墙、路由器 | [8 empty] | 综合单价 |  | 42666.37
清单综合单价组成明细
定额编号 | 定额名称 | 定额 单位 | 数量 | 单价（元） |  |  |  |  | 合价（元）
|  |  |  | 人工费 | 材料费 | 机具费 | 管理费 | 利润 | 人工费 |  | 材料费 | 机具费 | 管理费 | 利润
C5-1-84 | 广域网接入路由器设置 | 台 | 1 | 123.94 | 42478.28 | 0.9 | 38.28 | 24.97 | 123.94 |  | 42478.28 | 0.9 | 38.28 | 24.97
人工单价 |  | 小计 | [6 empty] | 123.94 |  | 42478.28 | 0.9 | 38.28 | 24.97
|  | 未计价材料费 | [6 empty] | 42477.88
序号 | 工料机名称、规格、型号 |  |  |  | 单位 |  | 单价（元） |  | 数量 |  |  |  | 合价（元）
1.1 | 人工费 |  |  |  | 元 | [7 empty] | 123.94
00010010 | 人工费 |  |  |  | 元 |  | 1.09 |  | 114.23 |  |  |  | 123.94
1.2 | 材料费 |  |  |  | 元 | [7 empty] | 0.4
99450760 | 其他材料费 |  |  |  | 元 |  | 1 |  | 0.4 |  |  |  | 0.4
1.3 | 机具费 |  |  |  | 元 | [7 empty] | 0.9
870199011 | 笔记本电脑 |  |  |  | 台班 |  | 9.04 |  | 0.1 |  |  |  | 0.9
1.4 | 主材费 |  |  |  | 元 | [7 empty] | 42477.88
30150120@13 | 防火墙、路由器（1）IPV4防火墙吞吐量≥5Gbps； （2）IPS吞吐量：≥1000Mbps；NGFW吞吐量 ≥800Mbps；威胁防护吞吐量≥600Mbps； （3）接口：5x GE RJ45接口； （4）用于3G/4G故障切换的USB （5）支持 NAT，DHCP Server 和 Qos 功能 （6）支持广域网流量负载均衡。 （7）支持静态路由。 （8）支持 7 层防火墙（基于应用层的识别、检测及控制）。 （9）支持对于 7 层应用流量的带宽策略设置。 （10）支持用户身份识别及终端类型识别功能。 （11）支持远程管理和技术支持。 （12）支持访问记录和安全日志。 （13）支持多 ISP 出口及出口故障自动进行链路切换。 （14）支持配置重要事件日志监控的邮件告警。 （15）支持基于配置模板快速部署。 （16）支持远程排错。 （17）支持远程抓包。 |  |  |  | 台 |  | 42477.88 |  | 1 |  |  |  | 42477.88
1.5 | 设备费 |  |  |  | 元
取费 | 费用名称 |  |  |  | 单位 |  | 费率（％） |  | 取费基数 |  |  |  | 合价（元）
1.6 | 管理费 |  |  |  | 元 |  |  |  | 管理费 |  |  |  | 38.28
综合单价分析表
工程名称：智能化工程 | [9 empty] | 第 131 页 共 660 页
取费 | 费用名称 |  |  |  | 单位 |  | 费率（％） |  | 取费基数 |  |  |  | 合价（元）
2 | 利润 |  |  |  | 元 |  | 20 |  | 人工费+机具费 |  |  |  | 24.97
3 | 综合单价 |  |  |  | 元 |  |  |  | 定额直接费+利润 |  |  |  | 42666.37
综合单价分析表
工程名称：智能化工程 | [9 empty] | 第 132 页 共 660 页
序号 | 110 | 项目编码 |  | 030501012007 | [6 empty] | 计量单位 |  | 套
项目名称 |  | 交换机 | [8 empty] | 综合单价 |  | 178534.59
清单综合单价组成明细
定额编号 | 定额名称 | 定额 单位 | 数量 | 单价（元） |  |  |  |  | 合价（元）
|  |  |  | 人工费 | 材料费 | 机具费 | 管理费 | 利润 | 人工费 |  | 材料费 | 机具费 | 管理费 | 利润
C5-1-103 | 企业级交换机安装 三层交换机 | 套 | 1 | 202.2 | 177000.39 | 816.12 | 312.22 | 203.66 | 202.2 |  | 177000.39 | 816.12 | 312.22 | 203.66
人工单价 |  | 小计 | [6 empty] | 202.2 |  | 177000.39 | 816.12 | 312.22 | 203.66
|  | 未计价材料费 | [6 empty] | 176991.15
序号 | 工料机名称、规格、型号 |  |  |  | 单位 |  | 单价（元） |  | 数量 |  |  |  | 合价（元）
1.1 | 人工费 |  |  |  | 元 | [7 empty] | 202.2
00010010 | 人工费 |  |  |  | 元 |  | 1.09 |  | 186.36 |  |  |  | 202.2
1.2 | 材料费 |  |  |  | 元 | [7 empty] | 9.24
99450760 | 其他材料费 |  |  |  | 元 |  | 1 |  | 7.88 |  |  |  | 7.88
14350190 | 多功能上光清洁剂 |  |  |  | 盒 |  | 8.45 |  | 0.1 |  |  |  | 0.85
34090250 | 脱脂棉 |  |  |  | kg |  | 25.91 |  | 0.02 |  |  |  | 0.52
1.3 | 机具费 |  |  |  | 元 | [7 empty] | 816.12
870199011 | 笔记本电脑 |  |  |  | 台班 |  | 9.04 |  | 0.7 |  |  |  | 6.33
873138007 | 网络分析仪量程:10Hz~500MHz |  |  |  | 台班 |  | 41.62 |  | 0.6 |  |  |  | 24.97
990401010 | 载货汽车装载质量3(t) |  |  |  | 台班 |  | 523.21 |  | 1.5 |  |  |  | 784.82
1.4 | 主材费 |  |  |  | 元 | [7 empty] | 176991.15
综合单价分析表
工程名称：智能化工程 | [9 empty] | 第 133 页 共 660 页
序号 | 工料机名称、规格、型号 |  |  |  | 单位 |  | 单价（元） |  | 数量 |  |  |  | 合价（元）
30210160@10 | 核心交换机（含配套电源及电源线）(1)32口交换机背板带宽不少于800G； (2)40GbE QSFP+≥2 (3)万兆以太网光接口支持数量≥32 (4)支持全线速无阻塞转发 (5)支持配置冗余交流电源 (6)支持 SC 及 LC 光纤连接器 (7)支持 SFP+模块连接。 (8)支持 IEEE802.1ab LLDP 链路层发现协议，方便第三方设备自动发现及 VOIP 终端自动配置 (9)支持基于物理端口/协议划分 VLAN，支持 802.1Q VLAN 标记协议。 (10)支持最少 2048 个 VLAN (11)支持生成树协议 (12)支持 DHCP snooping、IGMP snooping 等安全特性 (13)支持 IPv4 路由协议: Static、OSPF (14)支持访问控制列表(Access Control List) (15)支持 RADIUS 用户验证服务 (16)支持 IEEE 802.1X 用户接入网络认证标准 (17)支持远程排错 (18)支持云平台远程网络管理 (19)支持 QoS 流量控制服务 (20)支持配置文件(config file)备份和还原功能 (21)支持机架安装，并提供安装托架 (22)支持自动注册云端，统一下发配置，自动固件更新 (23)支持多站点统一管理，配置模板，即插即用 (24)支持管理云平台的统一管理，包括远程监控、配置和版本升级 (25)办公网核心交换机配置 7 年云平台管理软件许可 (26)支持 SSH-2 或 SNMP 管理方式 (27)支持交换机远程抓包和远程线缆测试 |  |  |  | 套 |  | 176991.15 |  | 1 |  |  |  | 176991.15
补充主材001@3 | 电源及电源线 |  |  |  | 项 |  | 1105.31
补充主材002 | 光转电模块 |  |  |  | 个 |  | 930.97
补充主材003 | 万兆多模光模块 |  |  |  | 个 |  | 2342.48
1.5 | 设备费 |  |  |  | 元
取费 | 费用名称 |  |  |  | 单位 |  | 费率（％） |  | 取费基数 |  |  |  | 合价（元）
1.6 | 管理费 |  |  |  | 元 |  |  |  | 管理费 |  |  |  | 312.22
2 | 利润 |  |  |  | 元 |  | 20 |  | 人工费+机具费 |  |  |  | 203.66
3 | 综合单价 |  |  |  | 元 |  |  |  | 定额直接费+利润 |  |  |  | 178534.59
综合单价分析表
工程名称：智能化工程 | [9 empty] | 第 134 页 共 660 页
序号 | 111 | 项目编码 |  | 080903004006 | [6 empty] | 计量单位 |  | 只
项目名称 |  | 模块(接口) | [8 empty] | 综合单价 |  | 1049.18
清单综合单价组成明细
定额编号 | 定额名称 | 定额 单位 | 数量 | 单价（元） |  |  |  |  | 合价（元）
|  |  |  | 人工费 | 材料费 | 机具费 | 管理费 | 利润 | 人工费 |  | 材料费 | 机具费 | 管理费 | 利润
C11-1-271 | 安装测试光电转换模块 | 端口 | 1 | 74.57 | 936.59 | 0.77 | 22.18 | 15.07 | 74.57 |  | 936.59 | 0.77 | 22.18 | 15.07
人工单价 |  | 小计 | [6 empty] | 74.57 |  | 936.59 | 0.77 | 22.18 | 15.07
|  | 未计价材料费 | [6 empty] | 930.97
序号 | 工料机名称、规格、型号 |  |  |  | 单位 |  | 单价（元） |  | 数量 |  |  |  | 合价（元）
1.1 | 人工费 |  |  |  | 元 | [7 empty] | 74.57
00010010 | 人工费 |  |  |  | 元 |  | 1.09 |  | 68.73 |  |  |  | 74.57
1.2 | 材料费 |  |  |  | 元 | [7 empty] | 5.62
99450760 | 其他材料费 |  |  |  | 元 |  | 1 |  | 4.15 |  |  |  | 4.15
34130001 | 标志牌塑料扁形 |  |  |  | 个 |  | 0.7 |  | 2.1 |  |  |  | 1.47
1.3 | 机具费 |  |  |  | 元 | [7 empty] | 0.77
871122054 | 手持式光万用表含光源、光功率计 |  |  |  | 台班 |  | 15.46 |  | 0.05 |  |  |  | 0.77
1.4 | 主材费 |  |  |  | 元 | [7 empty] | 930.97
补充主材012 | 光转电模块1GB |  |  |  | 端口 |  | 930.97 |  | 1 |  |  |  | 930.97
1.5 | 设备费 |  |  |  | 元
取费 | 费用名称 |  |  |  | 单位 |  | 费率（％） |  | 取费基数 |  |  |  | 合价（元）
1.6 | 管理费 |  |  |  | 元 |  |  |  | 管理费 |  |  |  | 22.18
2 | 利润 |  |  |  | 元 |  | 7 |  | 定额直接费 |  |  |  | 15.07
3 | 综合单价 |  |  |  | 元 |  |  |  | 定额直接费+利润 |  |  |  | 1049.18
综合单价分析表
工程名称：智能化工程 | [9 empty] | 第 135 页 共 660 页
序号 | 112 | 项目编码 |  | 080903004007 | [6 empty] | 计量单位 |  | 只
项目名称 |  | 模块(接口) | [8 empty] | 综合单价 |  | 1295.2
清单综合单价组成明细
定额编号 | 定额名称 | 定额 单位 | 数量 | 单价（元） |  |  |  |  | 合价（元）
|  |  |  | 人工费 | 材料费 | 机具费 | 管理费 | 利润 | 人工费 |  | 材料费 | 机具费 | 管理费 | 利润
C11-1-271 | 安装测试光电转换模块 | 端口 | 1 | 74.57 | 1182.61 | 0.77 | 22.18 | 15.07 | 74.57 |  | 1182.61 | 0.77 | 22.18 | 15.07
人工单价 |  | 小计 | [6 empty] | 74.57 |  | 1182.61 | 0.77 | 22.18 | 15.07
|  | 未计价材料费 | [6 empty] | 1176.99
序号 | 工料机名称、规格、型号 |  |  |  | 单位 |  | 单价（元） |  | 数量 |  |  |  | 合价（元）
1.1 | 人工费 |  |  |  | 元 | [7 empty] | 74.57
00010010 | 人工费 |  |  |  | 元 |  | 1.09 |  | 68.73 |  |  |  | 74.57
1.2 | 材料费 |  |  |  | 元 | [7 empty] | 5.62
99450760 | 其他材料费 |  |  |  | 元 |  | 1 |  | 4.15 |  |  |  | 4.15
34130001 | 标志牌塑料扁形 |  |  |  | 个 |  | 0.7 |  | 2.1 |  |  |  | 1.47
1.3 | 机具费 |  |  |  | 元 | [7 empty] | 0.77
871122054 | 手持式光万用表含光源、光功率计 |  |  |  | 台班 |  | 15.46 |  | 0.05 |  |  |  | 0.77
1.4 | 主材费 |  |  |  | 元 | [7 empty] | 1176.99
补充主材013 | 千兆多模光模块1GB |  |  |  | 端口 |  | 1176.99 |  | 1 |  |  |  | 1176.99
1.5 | 设备费 |  |  |  | 元
取费 | 费用名称 |  |  |  | 单位 |  | 费率（％） |  | 取费基数 |  |  |  | 合价（元）
1.6 | 管理费 |  |  |  | 元 |  |  |  | 管理费 |  |  |  | 22.18
2 | 利润 |  |  |  | 元 |  | 7 |  | 定额直接费 |  |  |  | 15.07
3 | 综合单价 |  |  |  | 元 |  |  |  | 定额直接费+利润 |  |  |  | 1295.2
综合单价分析表
工程名称：智能化工程 | [9 empty] | 第 136 页 共 660 页
序号 | 113 | 项目编码 |  | 080903004008 | [6 empty] | 计量单位 |  | 只
项目名称 |  | 模块(接口) | [8 empty] | 综合单价 |  | 2460.69
清单综合单价组成明细
定额编号 | 定额名称 | 定额 单位 | 数量 | 单价（元） |  |  |  |  | 合价（元）
|  |  |  | 人工费 | 材料费 | 机具费 | 管理费 | 利润 | 人工费 |  | 材料费 | 机具费 | 管理费 | 利润
C11-1-271 | 安装测试光电转换模块 | 端口 | 1 | 74.57 | 2348.1 | 0.77 | 22.18 | 15.07 | 74.57 |  | 2348.1 | 0.77 | 22.18 | 15.07
人工单价 |  | 小计 | [6 empty] | 74.57 |  | 2348.1 | 0.77 | 22.18 | 15.07
|  | 未计价材料费 | [6 empty] | 2342.48
序号 | 工料机名称、规格、型号 |  |  |  | 单位 |  | 单价（元） |  | 数量 |  |  |  | 合价（元）
1.1 | 人工费 |  |  |  | 元 | [7 empty] | 74.57
00010010 | 人工费 |  |  |  | 元 |  | 1.09 |  | 68.73 |  |  |  | 74.57
1.2 | 材料费 |  |  |  | 元 | [7 empty] | 5.62
99450760 | 其他材料费 |  |  |  | 元 |  | 1 |  | 4.15 |  |  |  | 4.15
34130001 | 标志牌塑料扁形 |  |  |  | 个 |  | 0.7 |  | 2.1 |  |  |  | 1.47
1.3 | 机具费 |  |  |  | 元 | [7 empty] | 0.77
871122054 | 手持式光万用表含光源、光功率计 |  |  |  | 台班 |  | 15.46 |  | 0.05 |  |  |  | 0.77
1.4 | 主材费 |  |  |  | 元 | [7 empty] | 2342.48
补充主材014 | 万兆多模光模块10G |  |  |  | 端口 |  | 2342.48 |  | 1 |  |  |  | 2342.48
1.5 | 设备费 |  |  |  | 元
取费 | 费用名称 |  |  |  | 单位 |  | 费率（％） |  | 取费基数 |  |  |  | 合价（元）
1.6 | 管理费 |  |  |  | 元 |  |  |  | 管理费 |  |  |  | 22.18
2 | 利润 |  |  |  | 元 |  | 7 |  | 定额直接费 |  |  |  | 15.07
3 | 综合单价 |  |  |  | 元 |  |  |  | 定额直接费+利润 |  |  |  | 2460.69
综合单价分析表
工程名称：智能化工程 | [9 empty] | 第 137 页 共 660 页
序号 | 114 | 项目编码 |  | 030501012008 | [6 empty] | 计量单位 |  | 台
项目名称 |  | 交换机 | [8 empty] | 综合单价 |  | 20955.93
清单综合单价组成明细
定额编号 | 定额名称 | 定额 单位 | 数量 | 单价（元） |  |  |  |  | 合价（元）
|  |  |  | 人工费 | 材料费 | 机具费 | 管理费 | 利润 | 人工费 |  | 材料费 | 机具费 | 管理费 | 利润
C5-1-101 | 部门级交换机安装 三层交换机 | 台 | 1 | 191.33 | 20234.02 | 287.84 | 146.91 | 95.83 | 191.33 |  | 20234.02 | 287.84 | 146.91 | 95.83
人工单价 |  | 小计 | [6 empty] | 191.33 |  | 20234.02 | 287.84 | 146.91 | 95.83
|  | 未计价材料费 | [6 empty] | 20224.78
序号 | 工料机名称、规格、型号 |  |  |  | 单位 |  | 单价（元） |  | 数量 |  |  |  | 合价（元）
1.1 | 人工费 |  |  |  | 元 | [7 empty] | 191.33
00010010 | 人工费 |  |  |  | 元 |  | 1.09 |  | 176.34 |  |  |  | 191.33
1.2 | 材料费 |  |  |  | 元 | [7 empty] | 9.24
99450760 | 其他材料费 |  |  |  | 元 |  | 1 |  | 7.88 |  |  |  | 7.88
14350190 | 多功能上光清洁剂 |  |  |  | 盒 |  | 8.45 |  | 0.1 |  |  |  | 0.85
34090250 | 脱脂棉 |  |  |  | kg |  | 25.91 |  | 0.02 |  |  |  | 0.52
1.3 | 机具费 |  |  |  | 元 | [7 empty] | 287.84
870199011 | 笔记本电脑 |  |  |  | 台班 |  | 9.04 |  | 0.6 |  |  |  | 5.42
873138007 | 网络分析仪量程:10Hz~500MHz |  |  |  | 台班 |  | 41.62 |  | 0.5 |  |  |  | 20.81
990401010 | 载货汽车装载质量3(t) |  |  |  | 台班 |  | 523.21 |  | 0.5 |  |  |  | 261.61
1.4 | 主材费 |  |  |  | 元 | [7 empty] | 20224.78
30210160@15 | 电口交换机a) 用途：设置于网络机房，为各类信息系统提供网络交换服务。 b) 三层可堆叠网络交换机。 c) 交换容量：24口不低于 128Gbps，48 口不低于 176Gbps。 d) 端口：24/48x10/100/1000Mbps POE RJ45，万兆上联光口>=4 e) 堆叠特性：可堆叠数量不少于8台。 f) 网络管理：支持SNMPV1/V2/V3协议 g) 支持：24 个或 48 个千兆 RJ45 接口，不少于 4 个万兆光纤上联端口。 h) PoE 交换机必须支持全端口 POE+ (802.3at)供电，并向下兼容 POE(802.3af) 。 i) 24 口交换机 POE 输出功率≥370W，48 口交换机 POE 输出功率≥740W，并配置冗余电源。支持 LLDP、LACP、STP、VLAN 等二层基本协议。 |  |  |  | 台 |  | 20224.78 |  | 1 |  |  |  | 20224.78
补充主材004@2 | 万兆多模光模块多模光模块，万兆 |  |  |  | 个 |  | 2342.48
补充主材005 | 电口交换机许可24口接入交换机企业级许可及服务，7年 |  |  |  | 套 |  | 930.97
1.5 | 设备费 |  |  |  | 元
综合单价分析表
工程名称：智能化工程 | [9 empty] | 第 138 页 共 660 页
取费 | 费用名称 |  |  |  | 单位 |  | 费率（％） |  | 取费基数 |  |  |  | 合价（元）
1.6 | 管理费 |  |  |  | 元 |  |  |  | 管理费 |  |  |  | 146.91
2 | 利润 |  |  |  | 元 |  | 20 |  | 人工费+机具费 |  |  |  | 95.83
3 | 综合单价 |  |  |  | 元 |  |  |  | 定额直接费+利润 |  |  |  | 20955.93
综合单价分析表
工程名称：智能化工程 | [9 empty] | 第 139 页 共 660 页
序号 | 115 | 项目编码 |  | 030501012009 | [6 empty] | 计量单位 |  | 套
项目名称 |  | 交换机 | [8 empty] | 综合单价 |  | 2933.8
清单综合单价组成明细
定额编号 | 定额名称 | 定额 单位 | 数量 | 单价（元） |  |  |  |  | 合价（元）
|  |  |  | 人工费 | 材料费 | 机具费 | 管理费 | 利润 | 人工费 |  | 材料费 | 机具费 | 管理费 | 利润
C5-1-101 | 部门级交换机安装 三层交换机 | 台 | 1 | 191.33 | 2211.89 | 287.84 | 146.91 | 95.83 | 191.33 |  | 2211.89 | 287.84 | 146.91 | 95.83
人工单价 |  | 小计 | [6 empty] | 191.33 |  | 2211.89 | 287.84 | 146.91 | 95.83
|  | 未计价材料费 | [6 empty] | 2202.65
序号 | 工料机名称、规格、型号 |  |  |  | 单位 |  | 单价（元） |  | 数量 |  |  |  | 合价（元）
1.1 | 人工费 |  |  |  | 元 | [7 empty] | 191.33
00010010 | 人工费 |  |  |  | 元 |  | 1.09 |  | 176.34 |  |  |  | 191.33
1.2 | 材料费 |  |  |  | 元 | [7 empty] | 9.24
99450760 | 其他材料费 |  |  |  | 元 |  | 1 |  | 7.88 |  |  |  | 7.88
14350190 | 多功能上光清洁剂 |  |  |  | 盒 |  | 8.45 |  | 0.1 |  |  |  | 0.85
34090250 | 脱脂棉 |  |  |  | kg |  | 25.91 |  | 0.02 |  |  |  | 0.52
1.3 | 机具费 |  |  |  | 元 | [7 empty] | 287.84
870199011 | 笔记本电脑 |  |  |  | 台班 |  | 9.04 |  | 0.6 |  |  |  | 5.42
873138007 | 网络分析仪量程:10Hz~500MHz |  |  |  | 台班 |  | 41.62 |  | 0.5 |  |  |  | 20.81
990401010 | 载货汽车装载质量3(t) |  |  |  | 台班 |  | 523.21 |  | 0.5 |  |  |  | 261.61
1.4 | 主材费 |  |  |  | 元 | [7 empty] | 2202.65
30210160@11 | 8口POE接入交换机(1)交换容量≥20Gbps (2)千兆以太网光端口支持数量≥2 (3)千兆以太网电端口支持数量≥8 (4)MAC地址表≥16K (5)支持管理端口，在网络攻击和网络病毒情况下，不影响交换机的管理 (6)支持SNMP、Console、Telnet以及基于Web管理等网络功能 (7)支持基于端口和协议的VLAN数量≥4000 (8)支持RIP v1/v2、静态路由协议 (9)支持IEEE 802.1D/IEEE 802.1w/PVST+/IEEE 802.1s生成树协议 (10)基于硬件的ACL访问控制条目≥1000条 (11)基于硬件的速率限制 (12)SNMPv3，SSHv1/v2 (13)RADIUS，TACACS+，802.1x |  |  |  | 台 |  | 2202.65 |  | 1 |  |  |  | 2202.65
补充主材001@10 | 电源及电源线640W冗余电源，国标电源线 |  |  |  | 项 |  | 2237.17
补充主材003 | 万兆多模光模块 |  |  |  | 个 |  | 2342.48
1.5 | 设备费 |  |  |  | 元
综合单价分析表
工程名称：智能化工程 | [9 empty] | 第 140 页 共 660 页
取费 | 费用名称 |  |  |  | 单位 |  | 费率（％） |  | 取费基数 |  |  |  | 合价（元）
1.6 | 管理费 |  |  |  | 元 |  |  |  | 管理费 |  |  |  | 146.91
2 | 利润 |  |  |  | 元 |  | 20 |  | 人工费+机具费 |  |  |  | 95.83
3 | 综合单价 |  |  |  | 元 |  |  |  | 定额直接费+利润 |  |  |  | 2933.8
综合单价分析表
工程名称：智能化工程 | [9 empty] | 第 141 页 共 660 页
序号 | 116 | 项目编码 |  | 030501012010 | [6 empty] | 计量单位 |  | 套
项目名称 |  | 交换机 | [8 empty] | 综合单价 |  | 20909.91
清单综合单价组成明细
定额编号 | 定额名称 | 定额 单位 | 数量 | 单价（元） |  |  |  |  | 合价（元）
|  |  |  | 人工费 | 材料费 | 机具费 | 管理费 | 利润 | 人工费 |  | 材料费 | 机具费 | 管理费 | 利润
C5-1-101 | 部门级交换机安装 三层交换机 | 台 | 1 | 191.33 | 20188 | 287.84 | 146.91 | 95.83 | 191.33 |  | 20188 | 287.84 | 146.91 | 95.83
人工单价 |  | 小计 | [6 empty] | 191.33 |  | 20188 | 287.84 | 146.91 | 95.83
|  | 未计价材料费 | [6 empty] | 20178.76
序号 | 工料机名称、规格、型号 |  |  |  | 单位 |  | 单价（元） |  | 数量 |  |  |  | 合价（元）
1.1 | 人工费 |  |  |  | 元 | [7 empty] | 191.33
00010010 | 人工费 |  |  |  | 元 |  | 1.09 |  | 176.34 |  |  |  | 191.33
1.2 | 材料费 |  |  |  | 元 | [7 empty] | 9.24
99450760 | 其他材料费 |  |  |  | 元 |  | 1 |  | 7.88 |  |  |  | 7.88
14350190 | 多功能上光清洁剂 |  |  |  | 盒 |  | 8.45 |  | 0.1 |  |  |  | 0.85
34090250 | 脱脂棉 |  |  |  | kg |  | 25.91 |  | 0.02 |  |  |  | 0.52
1.3 | 机具费 |  |  |  | 元 | [7 empty] | 287.84
870199011 | 笔记本电脑 |  |  |  | 台班 |  | 9.04 |  | 0.6 |  |  |  | 5.42
873138007 | 网络分析仪量程:10Hz~500MHz |  |  |  | 台班 |  | 41.62 |  | 0.5 |  |  |  | 20.81
990401010 | 载货汽车装载质量3(t) |  |  |  | 台班 |  | 523.21 |  | 0.5 |  |  |  | 261.61
1.4 | 主材费 |  |  |  | 元 | [7 empty] | 20178.76
30210160@13 | 24口POE接入交换机(1)交换容量≥128Gbps (2)三层包持续交换能力≥95.2Mpps (3)万兆以太网光端口支持数量≥4 (4)千兆以太网电端口支持数量≥24 (5)MAC地址表≥16K (6)支持管理端口，在网络攻击和网络病毒情况下，不影响交换机的管理 (7)支持SNMP、Console、Telnet以及基于Web管理等网络功能 (8)支持基于端口和协议的VLAN数量≥4000 (9)支持RIP v1/v2、静态路由协议 (10)支持IEEE 802.1D/IEEE 802.1w/PVST+/IEEE 802.1s生成树协议 (11)基于硬件的ACL访问控制条目≥1000条 (12)基于硬件的速率限制 (13)SNMPv3，SSHv1/v2 (14)RADIUS，TACACS+，802.1x |  |  |  | 台 |  | 20178.76 |  | 1 |  |  |  | 20178.76
补充主材001@10 | 电源及电源线640W冗余电源，国标电源线 |  |  |  | 项 |  | 2237.17
综合单价分析表
工程名称：智能化工程 | [9 empty] | 第 142 页 共 660 页
序号 | 工料机名称、规格、型号 |  |  |  | 单位 |  | 单价（元） |  | 数量 |  |  |  | 合价（元）
补充主材003 | 万兆多模光模块 |  |  |  | 个 |  | 2342.48
1.5 | 设备费 |  |  |  | 元
取费 | 费用名称 |  |  |  | 单位 |  | 费率（％） |  | 取费基数 |  |  |  | 合价（元）
1.6 | 管理费 |  |  |  | 元 |  |  |  | 管理费 |  |  |  | 146.91
2 | 利润 |  |  |  | 元 |  | 20 |  | 人工费+机具费 |  |  |  | 95.83
3 | 综合单价 |  |  |  | 元 |  |  |  | 定额直接费+利润 |  |  |  | 20909.91
综合单价分析表
工程名称：智能化工程 | [9 empty] | 第 143 页 共 660 页
序号 | 117 | 项目编码 |  | 030501012011 | [6 empty] | 计量单位 |  | 套
项目名称 |  | 交换机 | [8 empty] | 综合单价 |  | 33424.96
清单综合单价组成明细
定额编号 | 定额名称 | 定额 单位 | 数量 | 单价（元） |  |  |  |  | 合价（元）
|  |  |  | 人工费 | 材料费 | 机具费 | 管理费 | 利润 | 人工费 |  | 材料费 | 机具费 | 管理费 | 利润
C5-1-101 | 部门级交换机安装 三层交换机 | 台 | 1 | 191.33 | 32703.05 | 287.84 | 146.91 | 95.83 | 191.33 |  | 32703.05 | 287.84 | 146.91 | 95.83
人工单价 |  | 小计 | [6 empty] | 191.33 |  | 32703.05 | 287.84 | 146.91 | 95.83
|  | 未计价材料费 | [6 empty] | 32693.81
序号 | 工料机名称、规格、型号 |  |  |  | 单位 |  | 单价（元） |  | 数量 |  |  |  | 合价（元）
1.1 | 人工费 |  |  |  | 元 | [7 empty] | 191.33
00010010 | 人工费 |  |  |  | 元 |  | 1.09 |  | 176.34 |  |  |  | 191.33
1.2 | 材料费 |  |  |  | 元 | [7 empty] | 9.24
99450760 | 其他材料费 |  |  |  | 元 |  | 1 |  | 7.88 |  |  |  | 7.88
14350190 | 多功能上光清洁剂 |  |  |  | 盒 |  | 8.45 |  | 0.1 |  |  |  | 0.85
34090250 | 脱脂棉 |  |  |  | kg |  | 25.91 |  | 0.02 |  |  |  | 0.52
1.3 | 机具费 |  |  |  | 元 | [7 empty] | 287.84
870199011 | 笔记本电脑 |  |  |  | 台班 |  | 9.04 |  | 0.6 |  |  |  | 5.42
873138007 | 网络分析仪量程:10Hz~500MHz |  |  |  | 台班 |  | 41.62 |  | 0.5 |  |  |  | 20.81
990401010 | 载货汽车装载质量3(t) |  |  |  | 台班 |  | 523.21 |  | 0.5 |  |  |  | 261.61
1.4 | 主材费 |  |  |  | 元 | [7 empty] | 32693.81
30210160@14 | 48口POE接入交换机(1)交换容量≥176Gbps (2)三层包持续交换能力≥112Mpps (3)万兆以太网光端口支持数量≥4 (4)千兆以太网电端口支持数量≥48 (5)MAC地址表≥16K (6)支持管理端口，在网络攻击和网络病毒情况下，不影响交换机的管理 (7)支持SNMP、Console、Telnet以及基于Web管理等网络功能 (8)支持基于端口和协议的VLAN数量≥4000 (9)支持RIP v1/v2、静态路由协议 (10)支持IEEE 802.1D/IEEE 802.1w/PVST+/IEEE 802.1s生成树协议 (11)基于硬件的ACL访问控制条目≥1000条 (12)基于硬件的速率限制 (13)SNMPv3，SSHv1/v2 (14)RADIUS，TACACS+，802.1x |  |  |  | 台 |  | 32693.81 |  | 1 |  |  |  | 32693.81
补充主材001@7 | 电源及电源线1025W冗余电源 |  |  |  | 项 |  | 3414.16
综合单价分析表
工程名称：智能化工程 | [9 empty] | 第 144 页 共 660 页
序号 | 工料机名称、规格、型号 |  |  |  | 单位 |  | 单价（元） |  | 数量 |  |  |  | 合价（元）
补充主材003 | 万兆多模光模块 |  |  |  | 个 |  | 2342.48
1.5 | 设备费 |  |  |  | 元
取费 | 费用名称 |  |  |  | 单位 |  | 费率（％） |  | 取费基数 |  |  |  | 合价（元）
1.6 | 管理费 |  |  |  | 元 |  |  |  | 管理费 |  |  |  | 146.91
2 | 利润 |  |  |  | 元 |  | 20 |  | 人工费+机具费 |  |  |  | 95.83
3 | 综合单价 |  |  |  | 元 |  |  |  | 定额直接费+利润 |  |  |  | 33424.96
综合单价分析表
工程名称：智能化工程 | [9 empty] | 第 145 页 共 660 页
序号 | 118 | 项目编码 |  | 080903004009 | [6 empty] | 计量单位 |  | 只
项目名称 |  | 模块(接口) | [8 empty] | 综合单价 |  | 1295.2
清单综合单价组成明细
定额编号 | 定额名称 | 定额 单位 | 数量 | 单价（元） |  |  |  |  | 合价（元）
|  |  |  | 人工费 | 材料费 | 机具费 | 管理费 | 利润 | 人工费 |  | 材料费 | 机具费 | 管理费 | 利润
C11-1-271 | 安装测试光电转换模块 | 端口 | 1 | 74.57 | 1182.61 | 0.77 | 22.18 | 15.07 | 74.57 |  | 1182.61 | 0.77 | 22.18 | 15.07
人工单价 |  | 小计 | [6 empty] | 74.57 |  | 1182.61 | 0.77 | 22.18 | 15.07
|  | 未计价材料费 | [6 empty] | 1176.99
序号 | 工料机名称、规格、型号 |  |  |  | 单位 |  | 单价（元） |  | 数量 |  |  |  | 合价（元）
1.1 | 人工费 |  |  |  | 元 | [7 empty] | 74.57
00010010 | 人工费 |  |  |  | 元 |  | 1.09 |  | 68.73 |  |  |  | 74.57
1.2 | 材料费 |  |  |  | 元 | [7 empty] | 5.62
99450760 | 其他材料费 |  |  |  | 元 |  | 1 |  | 4.15 |  |  |  | 4.15
34130001 | 标志牌塑料扁形 |  |  |  | 个 |  | 0.7 |  | 2.1 |  |  |  | 1.47
1.3 | 机具费 |  |  |  | 元 | [7 empty] | 0.77
871122054 | 手持式光万用表含光源、光功率计 |  |  |  | 台班 |  | 15.46 |  | 0.05 |  |  |  | 0.77
1.4 | 主材费 |  |  |  | 元 | [7 empty] | 1176.99
补充主材013 | 千兆多模光模块1GB |  |  |  | 端口 |  | 1176.99 |  | 1 |  |  |  | 1176.99
1.5 | 设备费 |  |  |  | 元
取费 | 费用名称 |  |  |  | 单位 |  | 费率（％） |  | 取费基数 |  |  |  | 合价（元）
1.6 | 管理费 |  |  |  | 元 |  |  |  | 管理费 |  |  |  | 22.18
2 | 利润 |  |  |  | 元 |  | 7 |  | 定额直接费 |  |  |  | 15.07
3 | 综合单价 |  |  |  | 元 |  |  |  | 定额直接费+利润 |  |  |  | 1295.2
综合单价分析表
工程名称：智能化工程 | [9 empty] | 第 146 页 共 660 页
序号 | 119 | 项目编码 |  | 080903004010 | [6 empty] | 计量单位 |  | 只
项目名称 |  | 模块(接口) | [8 empty] | 综合单价 |  | 2460.69
清单综合单价组成明细
定额编号 | 定额名称 | 定额 单位 | 数量 | 单价（元） |  |  |  |  | 合价（元）
|  |  |  | 人工费 | 材料费 | 机具费 | 管理费 | 利润 | 人工费 |  | 材料费 | 机具费 | 管理费 | 利润
C11-1-271 | 安装测试光电转换模块 | 端口 | 1 | 74.57 | 2348.1 | 0.77 | 22.18 | 15.07 | 74.57 |  | 2348.1 | 0.77 | 22.18 | 15.07
人工单价 |  | 小计 | [6 empty] | 74.57 |  | 2348.1 | 0.77 | 22.18 | 15.07
|  | 未计价材料费 | [6 empty] | 2342.48
序号 | 工料机名称、规格、型号 |  |  |  | 单位 |  | 单价（元） |  | 数量 |  |  |  | 合价（元）
1.1 | 人工费 |  |  |  | 元 | [7 empty] | 74.57
00010010 | 人工费 |  |  |  | 元 |  | 1.09 |  | 68.73 |  |  |  | 74.57
1.2 | 材料费 |  |  |  | 元 | [7 empty] | 5.62
99450760 | 其他材料费 |  |  |  | 元 |  | 1 |  | 4.15 |  |  |  | 4.15
34130001 | 标志牌塑料扁形 |  |  |  | 个 |  | 0.7 |  | 2.1 |  |  |  | 1.47
1.3 | 机具费 |  |  |  | 元 | [7 empty] | 0.77
871122054 | 手持式光万用表含光源、光功率计 |  |  |  | 台班 |  | 15.46 |  | 0.05 |  |  |  | 0.77
1.4 | 主材费 |  |  |  | 元 | [7 empty] | 2342.48
补充主材014 | 万兆多模光模块10G |  |  |  | 端口 |  | 2342.48 |  | 1 |  |  |  | 2342.48
1.5 | 设备费 |  |  |  | 元
取费 | 费用名称 |  |  |  | 单位 |  | 费率（％） |  | 取费基数 |  |  |  | 合价（元）
1.6 | 管理费 |  |  |  | 元 |  |  |  | 管理费 |  |  |  | 22.18
2 | 利润 |  |  |  | 元 |  | 7 |  | 定额直接费 |  |  |  | 15.07
3 | 综合单价 |  |  |  | 元 |  |  |  | 定额直接费+利润 |  |  |  | 2460.69
综合单价分析表
工程名称：智能化工程 | [9 empty] | 第 147 页 共 660 页
序号 | 120 | 项目编码 |  | 030501012012 | [6 empty] | 计量单位 |  | 套
项目名称 |  | 交换机 | [8 empty] | 综合单价 |  | 21996.54
清单综合单价组成明细
定额编号 | 定额名称 | 定额 单位 | 数量 | 单价（元） |  |  |  |  | 合价（元）
|  |  |  | 人工费 | 材料费 | 机具费 | 管理费 | 利润 | 人工费 |  | 材料费 | 机具费 | 管理费 | 利润
C5-1-103 | 企业级交换机安装 三层交换机 | 台 | 1 | 202.2 | 20462.34 | 816.12 | 312.22 | 203.66 | 202.2 |  | 20462.34 | 816.12 | 312.22 | 203.66
人工单价 |  | 小计 | [6 empty] | 202.2 |  | 20462.34 | 816.12 | 312.22 | 203.66
|  | 未计价材料费 | [6 empty] | 20453.1
序号 | 工料机名称、规格、型号 |  |  |  | 单位 |  | 单价（元） |  | 数量 |  |  |  | 合价（元）
1.1 | 人工费 |  |  |  | 元 | [7 empty] | 202.2
00010010 | 人工费 |  |  |  | 元 |  | 1.09 |  | 186.36 |  |  |  | 202.2
1.2 | 材料费 |  |  |  | 元 | [7 empty] | 9.24
99450760 | 其他材料费 |  |  |  | 元 |  | 1 |  | 7.88 |  |  |  | 7.88
14350190 | 多功能上光清洁剂 |  |  |  | 盒 |  | 8.45 |  | 0.1 |  |  |  | 0.85
34090250 | 脱脂棉 |  |  |  | kg |  | 25.91 |  | 0.02 |  |  |  | 0.52
1.3 | 机具费 |  |  |  | 元 | [7 empty] | 816.12
870199011 | 笔记本电脑 |  |  |  | 台班 |  | 9.04 |  | 0.7 |  |  |  | 6.33
873138007 | 网络分析仪量程:10Hz~500MHz |  |  |  | 台班 |  | 41.62 |  | 0.6 |  |  |  | 24.97
990401010 | 载货汽车装载质量3(t) |  |  |  | 台班 |  | 523.21 |  | 1.5 |  |  |  | 784.82
1.4 | 主材费 |  |  |  | 元 | [7 empty] | 20453.1
综合单价分析表
工程名称：智能化工程 | [9 empty] | 第 148 页 共 660 页
序号 | 工料机名称、规格、型号 |  |  |  | 单位 |  | 单价（元） |  | 数量 |  |  |  | 合价（元）
30210160@6 | 核心交换机（IPTV网）(1)交换容量≥2.4Tbps (2)二/三层包持续交换能力≥660Mpps (3)24个1G/10G SFP Plus端口 (4)100GE QSFP28端口≥2 (5)slot扩展插槽≥1 (6)超大帧（Jumbo Frames)支持≥13312 (7)支持配置冗余交流电源 (8)支持Sflow（RFC 3176）或Netflow流量统计功能 (9)支持SNMP、Console、Telnet以及基于Web管理等网络功能 (10)支持PBR策略路由 (11)支持以太网环自动保护切换 (12)支持RIP v1/v2，OSPF，PIM-DM，PIM-SM (13)支持IEEE 802.1D/IEEE 802.1w/PVST+/IEEE 802.1s生成树协议 (14)支持IPv6路由协议：Static，RIPng，OSPFv3 (15)基于硬件的输入访问控制（input ACL）、基于硬件的输出访问控制（output ACL）、基于硬件的速率限制 (16)SNMPv3，SSHv1/v2 (17)RADIUS，TACACS+，802.1x |  |  |  | 台 |  | 20453.1 |  | 1 |  |  |  | 20453.1
补充主材001@15 | 交流电源模块核心交换机（IPTV网）配套 |  |  |  | 项 |  | 2214.16
补充主材002@3 | 风扇核心交换机（IPTV网）配套 |  |  |  | 个 |  | 1035.4
补充主材004@4 | 光转电模块核心交换机（IPTV网）配套 |  |  |  | 块 |  | 540
1.5 | 设备费 |  |  |  | 元
取费 | 费用名称 |  |  |  | 单位 |  | 费率（％） |  | 取费基数 |  |  |  | 合价（元）
1.6 | 管理费 |  |  |  | 元 |  |  |  | 管理费 |  |  |  | 312.22
2 | 利润 |  |  |  | 元 |  | 20 |  | 人工费+机具费 |  |  |  | 203.66
3 | 综合单价 |  |  |  | 元 |  |  |  | 定额直接费+利润 |  |  |  | 21996.54
综合单价分析表
工程名称：智能化工程 | [9 empty] | 第 149 页 共 660 页
序号 | 121 | 项目编码 |  | 030501012013 | [6 empty] | 计量单位 |  | 台
项目名称 |  | 交换机 | [8 empty] | 综合单价 |  | 5686.9
清单综合单价组成明细
定额编号 | 定额名称 | 定额 单位 | 数量 | 单价（元） |  |  |  |  | 合价（元）
|  |  |  | 人工费 | 材料费 | 机具费 | 管理费 | 利润 | 人工费 |  | 材料费 | 机具费 | 管理费 | 利润
C5-1-101 | 部门级交换机安装 三层交换机 | 台 | 1 | 191.33 | 4964.99 | 287.84 | 146.91 | 95.83 | 191.33 |  | 4964.99 | 287.84 | 146.91 | 95.83
人工单价 |  | 小计 | [6 empty] | 191.33 |  | 4964.99 | 287.84 | 146.91 | 95.83
|  | 未计价材料费 | [6 empty] | 4955.75
序号 | 工料机名称、规格、型号 |  |  |  | 单位 |  | 单价（元） |  | 数量 |  |  |  | 合价（元）
1.1 | 人工费 |  |  |  | 元 | [7 empty] | 191.33
00010010 | 人工费 |  |  |  | 元 |  | 1.09 |  | 176.34 |  |  |  | 191.33
1.2 | 材料费 |  |  |  | 元 | [7 empty] | 9.24
99450760 | 其他材料费 |  |  |  | 元 |  | 1 |  | 7.88 |  |  |  | 7.88
14350190 | 多功能上光清洁剂 |  |  |  | 盒 |  | 8.45 |  | 0.1 |  |  |  | 0.85
34090250 | 脱脂棉 |  |  |  | kg |  | 25.91 |  | 0.02 |  |  |  | 0.52
1.3 | 机具费 |  |  |  | 元 | [7 empty] | 287.84
870199011 | 笔记本电脑 |  |  |  | 台班 |  | 9.04 |  | 0.6 |  |  |  | 5.42
873138007 | 网络分析仪量程:10Hz~500MHz |  |  |  | 台班 |  | 41.62 |  | 0.5 |  |  |  | 20.81
990401010 | 载货汽车装载质量3(t) |  |  |  | 台班 |  | 523.21 |  | 0.5 |  |  |  | 261.61
1.4 | 主材费 |  |  |  | 元 | [7 empty] | 4955.75
30210160@19 | 24口千兆接入交换机（IPTV网）(1)交换容量≥672Gbps (2)三层包持续交换能力≥171Mpps (3)千兆以太网光端口支持数量≥4 (4)千兆以太网电端口支持数量≥24 (5)MAC地址表≥16K (6)支持管理端口，在网络攻击和网络病毒情况下，不影响交换机的管理 (7)支持SNMP、Console、Telnet以及基于Web管理等网络功能 (8)支持基于端口和协议的VLAN数量≥4000 (9)支持RIP v1/v2、静态路由协议 (10)支持IEEE 802.1D/IEEE 802.1w/PVST+/IEEE 802.1s生成树协议 (11)基于硬件的ACL访问控制条目≥1000条 (12)基于硬件的速率限制 (13)SNMPv3，SSHv1/v2 (14)RADIUS，TACACS+，802.1x |  |  |  | 台 |  | 4955.75 |  | 1 |  |  |  | 4955.75
补充主材001@3 | 电源及电源线 |  |  |  | 项 |  | 1105.31
综合单价分析表
工程名称：智能化工程 | [9 empty] | 第 150 页 共 660 页
序号 | 工料机名称、规格、型号 |  |  |  | 单位 |  | 单价（元） |  | 数量 |  |  |  | 合价（元）
补充主材005@1 | 24口接入交换机许可24口接入交换机企业级许可及服务，7年 |  |  |  | 套 |  | 3808.85
1.5 | 设备费 |  |  |  | 元
取费 | 费用名称 |  |  |  | 单位 |  | 费率（％） |  | 取费基数 |  |  |  | 合价（元）
1.6 | 管理费 |  |  |  | 元 |  |  |  | 管理费 |  |  |  | 146.91
2 | 利润 |  |  |  | 元 |  | 20 |  | 人工费+机具费 |  |  |  | 95.83
3 | 综合单价 |  |  |  | 元 |  |  |  | 定额直接费+利润 |  |  |  | 5686.9
综合单价分析表
工程名称：智能化工程 | [9 empty] | 第 151 页 共 660 页
序号 | 122 | 项目编码 |  | 030501012014 | [6 empty] | 计量单位 |  | 台
项目名称 |  | 交换机 | [8 empty] | 综合单价 |  | 7191.33
清单综合单价组成明细
定额编号 | 定额名称 | 定额 单位 | 数量 | 单价（元） |  |  |  |  | 合价（元）
|  |  |  | 人工费 | 材料费 | 机具费 | 管理费 | 利润 | 人工费 |  | 材料费 | 机具费 | 管理费 | 利润
C5-1-101 | 部门级交换机安装 三层交换机 | 台 | 1 | 191.33 | 6469.42 | 287.84 | 146.91 | 95.83 | 191.33 |  | 6469.42 | 287.84 | 146.91 | 95.83
人工单价 |  | 小计 | [6 empty] | 191.33 |  | 6469.42 | 287.84 | 146.91 | 95.83
|  | 未计价材料费 | [6 empty] | 6460.18
序号 | 工料机名称、规格、型号 |  |  |  | 单位 |  | 单价（元） |  | 数量 |  |  |  | 合价（元）
1.1 | 人工费 |  |  |  | 元 | [7 empty] | 191.33
00010010 | 人工费 |  |  |  | 元 |  | 1.09 |  | 176.34 |  |  |  | 191.33
1.2 | 材料费 |  |  |  | 元 | [7 empty] | 9.24
99450760 | 其他材料费 |  |  |  | 元 |  | 1 |  | 7.88 |  |  |  | 7.88
14350190 | 多功能上光清洁剂 |  |  |  | 盒 |  | 8.45 |  | 0.1 |  |  |  | 0.85
34090250 | 脱脂棉 |  |  |  | kg |  | 25.91 |  | 0.02 |  |  |  | 0.52
1.3 | 机具费 |  |  |  | 元 | [7 empty] | 287.84
870199011 | 笔记本电脑 |  |  |  | 台班 |  | 9.04 |  | 0.6 |  |  |  | 5.42
873138007 | 网络分析仪量程:10Hz~500MHz |  |  |  | 台班 |  | 41.62 |  | 0.5 |  |  |  | 20.81
990401010 | 载货汽车装载质量3(t) |  |  |  | 台班 |  | 523.21 |  | 0.5 |  |  |  | 261.61
1.4 | 主材费 |  |  |  | 元 | [7 empty] | 6460.18
30210160@7 | 48口接入交换机（IPTV网）(1)交换容量≥672Gbps (2)三层包持续交换能力≥207Mpps (3)千兆以太网光端口支持数量≥4 (4)千兆以太网电端口支持数量≥48 (5)MAC地址表≥16K (6)支持管理端口，在网络攻击和网络病毒情况下，不影响交换机的管理 (7)支持SNMP、Console、Telnet以及基于Web管理等网络功能 (8)支持基于端口和协议的VLAN数量≥4000 (9)支持RIP v1/v2、静态路由协议 (10)支持IEEE 802.1D/IEEE 802.1w/PVST+/IEEE 802.1s生成树协议 (11)基于硬件的ACL访问控制条目≥1000条 (12)基于硬件的速率限制 (13)SNMPv3，SSHv1/v2 (14)RADIUS，TACACS+，802.1x |  |  |  | 台 |  | 6460.18 |  | 1 |  |  |  | 6460.18
补充主材004@5 | 万兆多模光模块多模光模块，万兆；48口接入交换机（IPTV网）配套 |  |  |  | 个 |  | 176.99
1.5 | 设备费 |  |  |  | 元
综合单价分析表
工程名称：智能化工程 | [9 empty] | 第 152 页 共 660 页
取费 | 费用名称 |  |  |  | 单位 |  | 费率（％） |  | 取费基数 |  |  |  | 合价（元）
1.6 | 管理费 |  |  |  | 元 |  |  |  | 管理费 |  |  |  | 146.91
2 | 利润 |  |  |  | 元 |  | 20 |  | 人工费+机具费 |  |  |  | 95.83
3 | 综合单价 |  |  |  | 元 |  |  |  | 定额直接费+利润 |  |  |  | 7191.33
综合单价分析表
工程名称：智能化工程 | [9 empty] | 第 153 页 共 660 页
序号 | 123 | 项目编码 |  | 080608003001 | [6 empty] | 计量单位 |  | 台
项目名称 |  | UPS不间断电源设备 | [8 empty] | 综合单价 |  | 24098.71
清单综合单价组成明细
定额编号 | 定额名称 | 定额 单位 | 数量 | 单价（元） |  |  |  |  | 合价（元）
|  |  |  | 人工费 | 材料费 | 机具费 | 管理费 | 利润 | 人工费 |  | 材料费 | 机具费 | 管理费 | 利润
C4-5-69 | 不间断电源柜安装 单相不间断电源容量(kV·A) ≤100 | 台 | 1 | 447.93 | 23285.47 | 98.82 | 157.14 | 109.35 | 447.93 |  | 23285.47 | 98.82 | 157.14 | 109.35
人工单价 |  | 小计 | [6 empty] | 447.93 |  | 23285.47 | 98.82 | 157.14 | 109.35
|  | 未计价材料费 | [6 empty] | 23261.95
序号 | 工料机名称、规格、型号 |  |  |  | 单位 |  | 单价（元） |  | 数量 |  |  |  | 合价（元）
1.1 | 人工费 |  |  |  | 元 | [7 empty] | 447.93
00010010 | 人工费 |  |  |  | 元 |  | 1.09 |  | 412.84 |  |  |  | 447.93
1.2 | 材料费 |  |  |  | 元 | [7 empty] | 23.52
99450760 | 其他材料费 |  |  |  | 元 |  | 1 |  | 0.63 |  |  |  | 0.63
02270001 | 棉纱 |  |  |  | kg |  | 11.47 |  | 0.18 |  |  |  | 2.06
03010500 | 六角螺栓M12×20~100 |  |  |  | 十套 |  | 10.04 |  | 0.412 |  |  |  | 4.14
03013051 | 膨胀螺栓M10 |  |  |  | 十套 |  | 6 |  | 0.618 |  |  |  | 3.71
03213021 | 垫铁 |  |  |  | kg |  | 5.02 |  | 0.3 |  |  |  | 1.51
28030520 | 铜芯聚氯乙烯绝缘导线BV-16mm2 |  |  |  | m |  | 11.18 |  | 0.48 |  |  |  | 5.37
29090225 | 铜接线端子DT-16mm2 |  |  |  | 个 |  | 3.01 |  | 2.03 |  |  |  | 6.11
1.3 | 机具费 |  |  |  | 元 | [7 empty] | 98.82
990304016 | 汽车式起重机提升质量16(t) |  |  |  | 台班 |  | 1100.22 |  | 0.06 |  |  |  | 66.01
990401015 | 载货汽车装载质量4(t) |  |  |  | 台班 |  | 546.72 |  | 0.06 |  |  |  | 32.8
1.4 | 主材费 |  |  |  | 元 | [7 empty] | 23261.95
55050010@1 | UPS主机（B1F网络电话机房）40KVA,延时60分钟 |  |  |  | 台 |  | 23261.95 |  | 1 |  |  |  | 23261.95
补充主材001@6 | UPS主机基础底座 |  |  |  | 个
1.5 | 设备费 |  |  |  | 元
取费 | 费用名称 |  |  |  | 单位 |  | 费率（％） |  | 取费基数 |  |  |  | 合价（元）
1.6 | 管理费 |  |  |  | 元 |  |  |  | 管理费 |  |  |  | 157.14
2 | 利润 |  |  |  | 元 |  | 7 |  | 定额直接费 |  |  |  | 109.35
3 | 综合单价 |  |  |  | 元 |  |  |  | 定额直接费+利润 |  |  |  | 24098.71
综合单价分析表
工程名称：智能化工程 | [9 empty] | 第 154 页 共 660 页
序号 | 124 | 项目编码 |  | 030501009013 | [6 empty] | 计量单位 |  | 台
项目名称 |  | 防火墙、路由器 | [8 empty] | 综合单价 |  | 42666.37
清单综合单价组成明细
定额编号 | 定额名称 | 定额 单位 | 数量 | 单价（元） |  |  |  |  | 合价（元）
|  |  |  | 人工费 | 材料费 | 机具费 | 管理费 | 利润 | 人工费 |  | 材料费 | 机具费 | 管理费 | 利润
C5-1-84 | 广域网接入路由器设置 | 台 | 1 | 123.94 | 42478.28 | 0.9 | 38.28 | 24.97 | 123.94 |  | 42478.28 | 0.9 | 38.28 | 24.97
人工单价 |  | 小计 | [6 empty] | 123.94 |  | 42478.28 | 0.9 | 38.28 | 24.97
|  | 未计价材料费 | [6 empty] | 42477.88
序号 | 工料机名称、规格、型号 |  |  |  | 单位 |  | 单价（元） |  | 数量 |  |  |  | 合价（元）
1.1 | 人工费 |  |  |  | 元 | [7 empty] | 123.94
00010010 | 人工费 |  |  |  | 元 |  | 1.09 |  | 114.23 |  |  |  | 123.94
1.2 | 材料费 |  |  |  | 元 | [7 empty] | 0.4
99450760 | 其他材料费 |  |  |  | 元 |  | 1 |  | 0.4 |  |  |  | 0.4
1.3 | 机具费 |  |  |  | 元 | [7 empty] | 0.9
870199011 | 笔记本电脑 |  |  |  | 台班 |  | 9.04 |  | 0.1 |  |  |  | 0.9
1.4 | 主材费 |  |  |  | 元 | [7 empty] | 42477.88
30150120@9 | 防火墙、路由器a) IPV4防火墙吞吐量≥5Gbps； b) IPS吞吐量：≥1000Mbps；NGFW吞吐量 ≥800Mbps；威胁防护吞吐量≥600Mbps； c) 接口：5x GE RJ45接口； d) 用于3G/4G故障切换的USB e) 支持 NAT，DHCP Server 和 Qos 功能 f) 支持广域网流量负载均衡。 g) 支持静态路由。 h) 支持 7 层防火墙（基于应用层的识别、检测及控制）。 i) 支持对于 7 层应用流量的带宽策略设置。 g) 支持用户身份识别及终端类型识别功能。 k) 支持远程管理和技术支持。 l) 支持访问记录和安全日志。 m) 支持多 ISP 出口及出口故障自动进行链路切换。 n) 支持配置重要事件日志监控的邮件告警。 0) 支持基于配置模板快速部署。 p) 支持远程排错。 q) 支持远程抓包。 |  |  |  | 台 |  | 42477.88 |  | 1 |  |  |  | 42477.88
1.5 | 设备费 |  |  |  | 元
取费 | 费用名称 |  |  |  | 单位 |  | 费率（％） |  | 取费基数 |  |  |  | 合价（元）
1.6 | 管理费 |  |  |  | 元 |  |  |  | 管理费 |  |  |  | 38.28
综合单价分析表
工程名称：智能化工程 | [9 empty] | 第 155 页 共 660 页
取费 | 费用名称 |  |  |  | 单位 |  | 费率（％） |  | 取费基数 |  |  |  | 合价（元）
2 | 利润 |  |  |  | 元 |  | 20 |  | 人工费+机具费 |  |  |  | 24.97
3 | 综合单价 |  |  |  | 元 |  |  |  | 定额直接费+利润 |  |  |  | 42666.37
综合单价分析表
工程名称：智能化工程 | [9 empty] | 第 156 页 共 660 页
序号 | 125 | 项目编码 |  | 030504001001 | [6 empty] | 计量单位 |  | 套
项目名称 |  | 服务器 | [8 empty] | 综合单价 |  | 19251.96
清单综合单价组成明细
定额编号 | 定额名称 | 定额 单位 | 数量 | 单价（元） |  |  |  |  | 合价（元）
|  |  |  | 人工费 | 材料费 | 机具费 | 管理费 | 利润 | 人工费 |  | 材料费 | 机具费 | 管理费 | 利润
C5-1-109 | 服务器设备安装、调试 服务器 企业级服务器 | 台(套) | 1 | 425.56 | 18609.91 | 0.6 | 130.66 | 85.23 | 425.56 |  | 18609.91 | 0.6 | 130.66 | 85.23
人工单价 |  | 小计 | [6 empty] | 425.56 |  | 18609.91 | 0.6 | 130.66 | 85.23
|  | 未计价材料费 | [6 empty] | 18584.07
序号 | 工料机名称、规格、型号 |  |  |  | 单位 |  | 单价（元） |  | 数量 |  |  |  | 合价（元）
1.1 | 人工费 |  |  |  | 元 | [7 empty] | 425.56
00010010 | 人工费 |  |  |  | 元 |  | 1.09 |  | 392.22 |  |  |  | 425.56
1.2 | 材料费 |  |  |  | 元 | [7 empty] | 25.84
99450760 | 其他材料费 |  |  |  | 元 |  | 1 |  | 7.88 |  |  |  | 7.88
28030510 | 铜芯聚氯乙烯绝缘导线BV-6mm2 |  |  |  | m |  | 4.15 |  | 2.04 |  |  |  | 8.47
29090185 | 铜端子6mm2 |  |  |  | 个 |  | 1.74 |  | 2.04 |  |  |  | 3.55
14350190 | 多功能上光清洁剂 |  |  |  | 盒 |  | 8.45 |  | 0.1 |  |  |  | 0.85
24330001 | 光盘5″ |  |  |  | 片 |  | 4.58 |  | 1 |  |  |  | 4.58
34090250 | 脱脂棉 |  |  |  | kg |  | 25.91 |  | 0.02 |  |  |  | 0.52
1.3 | 机具费 |  |  |  | 元 | [7 empty] | 0.6
870622039 | 钳形接地电阻测试仪 |  |  |  | 台班 |  | 11.93 |  | 0.05 |  |  |  | 0.6
1.4 | 主材费 |  |  |  | 元 | [7 empty] | 18584.07
57310010@3 | IPTV服务器信号标准：RJ45、UDP、HTTP/TCP、H.264、H.265/IP接口：4个IP口、F头、75Ω阻抗/输出电平 -20dBm~10dBm/接口：3个DATA输入、1个DATA输出/支持高清频道：40/支持标清频道：60/信号输入：IP、1000Mbps/信号输出：IP、SPTS/MPTS，1000Mbps |  |  |  | 台(套) |  | 18584.07 |  | 1 |  |  |  | 18584.07
1.5 | 设备费 |  |  |  | 元
取费 | 费用名称 |  |  |  | 单位 |  | 费率（％） |  | 取费基数 |  |  |  | 合价（元）
1.6 | 管理费 |  |  |  | 元 |  |  |  | 管理费 |  |  |  | 130.66
2 | 利润 |  |  |  | 元 |  | 20 |  | 人工费+机具费 |  |  |  | 85.23
3 | 综合单价 |  |  |  | 元 |  |  |  | 定额直接费+利润 |  |  |  | 19251.96
综合单价分析表
工程名称：智能化工程 | [9 empty] | 第 157 页 共 660 页
序号 | 126 | 项目编码 |  | 030501017002 | [6 empty] | 计量单位 |  | 套
项目名称 |  | 软件 | [8 empty] | 综合单价 |  | 22193.3
清单综合单价组成明细
定额编号 | 定额名称 | 定额 单位 | 数量 | 单价（元） |  |  |  |  | 合价（元）
|  |  |  | 人工费 | 材料费 | 机具费 | 管理费 | 利润 | 人工费 |  | 材料费 | 机具费 | 管理费 | 利润
C5-1-122 | 软件安装 | 套 | 1 | 41.61 | 22127.89 | 1.81 | 13.31 | 8.68 | 41.61 |  | 22127.89 | 1.81 | 13.31 | 8.68
人工单价 |  | 小计 | [6 empty] | 41.61 |  | 22127.89 | 1.81 | 13.31 | 8.68
|  | 未计价材料费 | [6 empty] | 22123.89
序号 | 工料机名称、规格、型号 |  |  |  | 单位 |  | 单价（元） |  | 数量 |  |  |  | 合价（元）
1.1 | 人工费 |  |  |  | 元 | [7 empty] | 41.61
00010010 | 人工费 |  |  |  | 元 |  | 1.09 |  | 38.35 |  |  |  | 41.61
1.2 | 材料费 |  |  |  | 元 | [7 empty] | 4
99450760 | 其他材料费 |  |  |  | 元 |  | 1 |  | 2 |  |  |  | 2
34050050 | 复印纸A4 500张/包 |  |  |  | 包 |  | 19.96 |  | 0.1 |  |  |  | 2
1.3 | 机具费 |  |  |  | 元 | [7 empty] | 1.81
870199011 | 笔记本电脑 |  |  |  | 台班 |  | 9.04 |  | 0.2 |  |  |  | 1.81
1.4 | 主材费 |  |  |  | 元 | [7 empty] | 22123.89
57030050@1 | IPTV软件系统（希尔顿234间客房）基于项目本地端电视系统管理平台，安装于专用服务器内； 功能包括内容管理（系统内容、存储、分发）、用户管理、直播管理、点播管理（点播服务、推荐、播放控制）和系统管理、接口管理等。 |  |  |  | 套 |  | 22123.89 |  | 1 |  |  |  | 22123.89
1.5 | 设备费 |  |  |  | 元
取费 | 费用名称 |  |  |  | 单位 |  | 费率（％） |  | 取费基数 |  |  |  | 合价（元）
1.6 | 管理费 |  |  |  | 元 |  |  |  | 管理费 |  |  |  | 13.31
2 | 利润 |  |  |  | 元 |  | 20 |  | 人工费+机具费 |  |  |  | 8.68
3 | 综合单价 |  |  |  | 元 |  |  |  | 定额直接费+利润 |  |  |  | 22193.3
综合单价分析表
工程名称：智能化工程 | [9 empty] | 第 158 页 共 660 页
序号 | 127 | 项目编码 |  | 030501017003 | [6 empty] | 计量单位 |  | 套
项目名称 |  | 软件 | [8 empty] | 综合单价 |  | 22193.3
清单综合单价组成明细
定额编号 | 定额名称 | 定额 单位 | 数量 | 单价（元） |  |  |  |  | 合价（元）
|  |  |  | 人工费 | 材料费 | 机具费 | 管理费 | 利润 | 人工费 |  | 材料费 | 机具费 | 管理费 | 利润
C5-1-122 | 软件安装 | 套 | 1 | 41.61 | 22127.89 | 1.81 | 13.31 | 8.68 | 41.61 |  | 22127.89 | 1.81 | 13.31 | 8.68
人工单价 |  | 小计 | [6 empty] | 41.61 |  | 22127.89 | 1.81 | 13.31 | 8.68
|  | 未计价材料费 | [6 empty] | 22123.89
序号 | 工料机名称、规格、型号 |  |  |  | 单位 |  | 单价（元） |  | 数量 |  |  |  | 合价（元）
1.1 | 人工费 |  |  |  | 元 | [7 empty] | 41.61
00010010 | 人工费 |  |  |  | 元 |  | 1.09 |  | 38.35 |  |  |  | 41.61
1.2 | 材料费 |  |  |  | 元 | [7 empty] | 4
99450760 | 其他材料费 |  |  |  | 元 |  | 1 |  | 2 |  |  |  | 2
34050050 | 复印纸A4 500张/包 |  |  |  | 包 |  | 19.96 |  | 0.1 |  |  |  | 2
1.3 | 机具费 |  |  |  | 元 | [7 empty] | 1.81
870199011 | 笔记本电脑 |  |  |  | 台班 |  | 9.04 |  | 0.2 |  |  |  | 1.81
1.4 | 主材费 |  |  |  | 元 | [7 empty] | 22123.89
57030050@2 | IPTV软件系统（花园244间客房）基于项目本地端电视系统管理平台，安装于专用服务器内； 功能包括内容管理（系统内容、存储、分发）、用户管理、直播管理、点播管理（点播服务、推荐、播放控制）和系统管理、接口管理等。 |  |  |  | 套 |  | 22123.89 |  | 1 |  |  |  | 22123.89
1.5 | 设备费 |  |  |  | 元
取费 | 费用名称 |  |  |  | 单位 |  | 费率（％） |  | 取费基数 |  |  |  | 合价（元）
1.6 | 管理费 |  |  |  | 元 |  |  |  | 管理费 |  |  |  | 13.31
2 | 利润 |  |  |  | 元 |  | 20 |  | 人工费+机具费 |  |  |  | 8.68
3 | 综合单价 |  |  |  | 元 |  |  |  | 定额直接费+利润 |  |  |  | 22193.3
综合单价分析表
工程名称：智能化工程 | [9 empty] | 第 159 页 共 660 页
序号 | 128 | 项目编码 |  | 03B014 | [6 empty] | 计量单位 |  | 套
项目名称 |  | 终端授权 | [8 empty] | 综合单价 |  | 50000
清单综合单价组成明细
定额编号 | 定额名称 | 定额 单位 | 数量 | 单价（元） |  |  |  |  | 合价（元）
|  |  |  | 人工费 | 材料费 | 机具费 | 管理费 | 利润 | 人工费 |  | 材料费 | 机具费 | 管理费 | 利润
补充主材009 | 终端授权 | 套 | 1 |  | 50000 | [5 empty] | 50000
人工单价 |  | 小计 | [8 empty] | 50000
|  | 未计价材料费 | [6 empty] | 50000
序号 | 工料机名称、规格、型号 |  |  |  | 单位 |  | 单价（元） |  | 数量 |  |  |  | 合价（元）
1.1 | 人工费 |  |  |  | 元
1.2 | 材料费 |  |  |  | 元
1.3 | 机具费 |  |  |  | 元
1.4 | 主材费 |  |  |  | 元 | [7 empty] | 50000
补充主材009 | 终端授权电视机端软件授权 |  |  |  | 套 |  | 50000 |  | 1 |  |  |  | 50000
1.5 | 设备费 |  |  |  | 元
取费 | 费用名称 |  |  |  | 单位 |  | 费率（％） |  | 取费基数 |  |  |  | 合价（元）
1.6 | 管理费 |  |  |  | 元 |  |  |  | 管理费
2 | 利润 |  |  |  | 元 |  | 20 |  | 人工费+机具费
3 | 综合单价 |  |  |  | 元 |  |  |  | 定额直接费+利润 |  |  |  | 50000
综合单价分析表
工程名称：智能化工程 | [9 empty] | 第 160 页 共 660 页
序号 | 129 | 项目编码 |  | 03B015 | [6 empty] | 计量单位 |  | 套
项目名称 |  | 无线投屏 | [8 empty] | 综合单价 |  | 100000
清单综合单价组成明细
定额编号 | 定额名称 | 定额 单位 | 数量 | 单价（元） |  |  |  |  | 合价（元）
|  |  |  | 人工费 | 材料费 | 机具费 | 管理费 | 利润 | 人工费 |  | 材料费 | 机具费 | 管理费 | 利润
补充主材010 | 无线投屏 | 套 | 1 |  | 100000 | [5 empty] | 100000
人工单价 |  | 小计 | [8 empty] | 100000
|  | 未计价材料费 | [6 empty] | 100000
序号 | 工料机名称、规格、型号 |  |  |  | 单位 |  | 单价（元） |  | 数量 |  |  |  | 合价（元）
1.1 | 人工费 |  |  |  | 元
1.2 | 材料费 |  |  |  | 元
1.3 | 机具费 |  |  |  | 元
1.4 | 主材费 |  |  |  | 元 | [7 empty] | 100000
补充主材010 | 无线投屏满足希尔顿思科Meraki 网络环境下的安全无线投屏方案，满足希尔顿安全规范；支持Airplay、DLNA协议 |  |  |  | 套 |  | 100000 |  | 1 |  |  |  | 100000
1.5 | 设备费 |  |  |  | 元
取费 | 费用名称 |  |  |  | 单位 |  | 费率（％） |  | 取费基数 |  |  |  | 合价（元）
1.6 | 管理费 |  |  |  | 元 |  |  |  | 管理费
2 | 利润 |  |  |  | 元 |  | 20 |  | 人工费+机具费
3 | 综合单价 |  |  |  | 元 |  |  |  | 定额直接费+利润 |  |  |  | 100000
综合单价分析表
工程名称：智能化工程 | [9 empty] | 第 161 页 共 660 页
序号 | 130 | 项目编码 |  | 03B016 | [6 empty] | 计量单位 |  | 套
项目名称 |  | 影视订阅 | [8 empty] | 综合单价 |  | 100000
清单综合单价组成明细
定额编号 | 定额名称 | 定额 单位 | 数量 | 单价（元） |  |  |  |  | 合价（元）
|  |  |  | 人工费 | 材料费 | 机具费 | 管理费 | 利润 | 人工费 |  | 材料费 | 机具费 | 管理费 | 利润
补充主材011 | 影视订阅 | 套 | 1 |  | 100000 | [5 empty] | 100000
人工单价 |  | 小计 | [8 empty] | 100000
|  | 未计价材料费 | [6 empty] | 100000
序号 | 工料机名称、规格、型号 |  |  |  | 单位 |  | 单价（元） |  | 数量 |  |  |  | 合价（元）
1.1 | 人工费 |  |  |  | 元
1.2 | 材料费 |  |  |  | 元
1.3 | 机具费 |  |  |  | 元
1.4 | 主材费 |  |  |  | 元 | [7 empty] | 100000
补充主材011 | 影视订阅国内国内高清影视电影、电视剧等；正版版权 |  |  |  | 套 |  | 100000 |  | 1 |  |  |  | 100000
1.5 | 设备费 |  |  |  | 元
取费 | 费用名称 |  |  |  | 单位 |  | 费率（％） |  | 取费基数 |  |  |  | 合价（元）
1.6 | 管理费 |  |  |  | 元 |  |  |  | 管理费
2 | 利润 |  |  |  | 元 |  | 20 |  | 人工费+机具费
3 | 综合单价 |  |  |  | 元 |  |  |  | 定额直接费+利润 |  |  |  | 100000
综合单价分析表
工程名称：智能化工程 | [9 empty] | 第 162 页 共 660 页
序号 | 131 | 项目编码 |  | 030501012015 | [6 empty] | 计量单位 |  | 套
项目名称 |  | 交换机 | [8 empty] | 综合单价 |  | 33042.56
清单综合单价组成明细
定额编号 | 定额名称 | 定额 单位 | 数量 | 单价（元） |  |  |  |  | 合价（元）
|  |  |  | 人工费 | 材料费 | 机具费 | 管理费 | 利润 | 人工费 |  | 材料费 | 机具费 | 管理费 | 利润
C5-1-103 | 企业级交换机安装 三层交换机 | 台 | 1 | 202.2 | 31508.36 | 816.12 | 312.22 | 203.66 | 202.2 |  | 31508.36 | 816.12 | 312.22 | 203.66
人工单价 |  | 小计 | [6 empty] | 202.2 |  | 31508.36 | 816.12 | 312.22 | 203.66
|  | 未计价材料费 | [6 empty] | 31499.12
序号 | 工料机名称、规格、型号 |  |  |  | 单位 |  | 单价（元） |  | 数量 |  |  |  | 合价（元）
1.1 | 人工费 |  |  |  | 元 | [7 empty] | 202.2
00010010 | 人工费 |  |  |  | 元 |  | 1.09 |  | 186.36 |  |  |  | 202.2
1.2 | 材料费 |  |  |  | 元 | [7 empty] | 9.24
99450760 | 其他材料费 |  |  |  | 元 |  | 1 |  | 7.88 |  |  |  | 7.88
14350190 | 多功能上光清洁剂 |  |  |  | 盒 |  | 8.45 |  | 0.1 |  |  |  | 0.85
34090250 | 脱脂棉 |  |  |  | kg |  | 25.91 |  | 0.02 |  |  |  | 0.52
1.3 | 机具费 |  |  |  | 元 | [7 empty] | 816.12
870199011 | 笔记本电脑 |  |  |  | 台班 |  | 9.04 |  | 0.7 |  |  |  | 6.33
873138007 | 网络分析仪量程:10Hz~500MHz |  |  |  | 台班 |  | 41.62 |  | 0.6 |  |  |  | 24.97
990401010 | 载货汽车装载质量3(t) |  |  |  | 台班 |  | 523.21 |  | 1.5 |  |  |  | 784.82
1.4 | 主材费 |  |  |  | 元 | [7 empty] | 31499.12
30210160@18 | 核心交换机（设备网）(1)交换容量≥960Gbps (2)二/三层包持续交换能力≥570Mpps (3)千兆以太网端口支持数量≥48 (4)千兆以太网光接口支持数量≥48 (5)业务模块插槽数≥3 (6)支持管理端口，在网络攻击和网络病毒情况下，不影响交换机的管理 (7)支持SNMP、Console、Telnet以及基于Web管理等网络功能 (8)支持基于端口和协议的VLAN数量≥4000 (9)支持RIP v1/v2、静态路由协议 (10)支持IEEE 802.1D/IEEE 802.1w/PVST+/IEEE 802.1s生成树协议 (11)基于硬件的ACL访问控制条目≥1000条 (12)基于硬件的速率限制 (13)SNMPv3，SSHv1/v2 (14)RADIUS，TACACS+，802.1x |  |  |  | 台 |  | 25000 |  | 1 |  |  |  | 25000
补充主材001@8 | 交流电源模块核心交换机（设备网）配套 |  |  |  | 项 |  | 2214.16 |  | 2 |  |  |  | 4428.32
综合单价分析表
工程名称：智能化工程 | [9 empty] | 第 163 页 共 660 页
序号 | 工料机名称、规格、型号 |  |  |  | 单位 |  | 单价（元） |  | 数量 |  |  |  | 合价（元）
补充主材002@1 | 风扇核心交换机（设备网）配套 |  |  |  | 个 |  | 1035.4 |  | 2 |  |  |  | 2070.8
补充主材004@1 | 光转电模块 |  |  |  | 块
1.5 | 设备费 |  |  |  | 元
取费 | 费用名称 |  |  |  | 单位 |  | 费率（％） |  | 取费基数 |  |  |  | 合价（元）
1.6 | 管理费 |  |  |  | 元 |  |  |  | 管理费 |  |  |  | 312.22
2 | 利润 |  |  |  | 元 |  | 20 |  | 人工费+机具费 |  |  |  | 203.66
3 | 综合单价 |  |  |  | 元 |  |  |  | 定额直接费+利润 |  |  |  | 33042.56
综合单价分析表
工程名称：智能化工程 | [9 empty] | 第 164 页 共 660 页
序号 | 132 | 项目编码 |  | 030501012016 | [6 empty] | 计量单位 |  | 台
项目名称 |  | 交换机 | [8 empty] | 综合单价 |  | 4270.97
清单综合单价组成明细
定额编号 | 定额名称 | 定额 单位 | 数量 | 单价（元） |  |  |  |  | 合价（元）
|  |  |  | 人工费 | 材料费 | 机具费 | 管理费 | 利润 | 人工费 |  | 材料费 | 机具费 | 管理费 | 利润
C5-1-101 | 部门级交换机安装 三层交换机 | 台 | 1 | 191.33 | 3549.06 | 287.84 | 146.91 | 95.83 | 191.33 |  | 3549.06 | 287.84 | 146.91 | 95.83
人工单价 |  | 小计 | [6 empty] | 191.33 |  | 3549.06 | 287.84 | 146.91 | 95.83
|  | 未计价材料费 | [6 empty] | 3539.82
序号 | 工料机名称、规格、型号 |  |  |  | 单位 |  | 单价（元） |  | 数量 |  |  |  | 合价（元）
1.1 | 人工费 |  |  |  | 元 | [7 empty] | 191.33
00010010 | 人工费 |  |  |  | 元 |  | 1.09 |  | 176.34 |  |  |  | 191.33
1.2 | 材料费 |  |  |  | 元 | [7 empty] | 9.24
99450760 | 其他材料费 |  |  |  | 元 |  | 1 |  | 7.88 |  |  |  | 7.88
14350190 | 多功能上光清洁剂 |  |  |  | 盒 |  | 8.45 |  | 0.1 |  |  |  | 0.85
34090250 | 脱脂棉 |  |  |  | kg |  | 25.91 |  | 0.02 |  |  |  | 0.52
1.3 | 机具费 |  |  |  | 元 | [7 empty] | 287.84
870199011 | 笔记本电脑 |  |  |  | 台班 |  | 9.04 |  | 0.6 |  |  |  | 5.42
873138007 | 网络分析仪量程:10Hz~500MHz |  |  |  | 台班 |  | 41.62 |  | 0.5 |  |  |  | 20.81
990401010 | 载货汽车装载质量3(t) |  |  |  | 台班 |  | 523.21 |  | 0.5 |  |  |  | 261.61
1.4 | 主材费 |  |  |  | 元 | [7 empty] | 3539.82
30210160@20 | 24口千兆接入交换机（设备网）(1)交换容量≥672Gbps (2)三层包持续交换能力≥126Mpps (3)千兆以太网光端口支持数量≥4 (4)千兆以太网电端口支持数量≥24 (5)MAC地址表≥16K (6)支持管理端口，在网络攻击和网络病毒情况下，不影响交换机的管理 (7)支持SNMP、Console、Telnet以及基于Web管理等网络功能 (8)支持基于端口和协议的VLAN数量≥4000 (9)支持RIP v1/v2、静态路由协议 (10)支持IEEE 802.1D/IEEE 802.1w/PVST+/IEEE 802.1s生成树协议 (11)基于硬件的ACL访问控制条目≥1000条 (12)基于硬件的速率限制 (13)SNMPv3，SSHv1/v2 (14)RADIUS，TACACS+，802.1x |  |  |  | 台 |  | 3407.08 |  | 1 |  |  |  | 3407.08
补充主材001@4 | 千兆多模光模块多模光模块，千兆；24口千兆接入交换机（设备网）配套 |  |  |  | 块 |  | 132.74 |  | 1 |  |  |  | 132.74
综合单价分析表
工程名称：智能化工程 | [9 empty] | 第 165 页 共 660 页
序号 | 工料机名称、规格、型号 |  |  |  | 单位 |  | 单价（元） |  | 数量 |  |  |  | 合价（元）
补充主材005@1 | 24口接入交换机许可24口接入交换机企业级许可及服务，7年 |  |  |  | 套 |  | 3808.85
1.5 | 设备费 |  |  |  | 元
取费 | 费用名称 |  |  |  | 单位 |  | 费率（％） |  | 取费基数 |  |  |  | 合价（元）
1.6 | 管理费 |  |  |  | 元 |  |  |  | 管理费 |  |  |  | 146.91
2 | 利润 |  |  |  | 元 |  | 20 |  | 人工费+机具费 |  |  |  | 95.83
3 | 综合单价 |  |  |  | 元 |  |  |  | 定额直接费+利润 |  |  |  | 4270.97
综合单价分析表
工程名称：智能化工程 | [9 empty] | 第 166 页 共 660 页
序号 | 133 | 项目编码 |  | 030501012017 | [6 empty] | 计量单位 |  | 台
项目名称 |  | 交换机 | [8 empty] | 综合单价 |  | 5647.96
清单综合单价组成明细
定额编号 | 定额名称 | 定额 单位 | 数量 | 单价（元） |  |  |  |  | 合价（元）
|  |  |  | 人工费 | 材料费 | 机具费 | 管理费 | 利润 | 人工费 |  | 材料费 | 机具费 | 管理费 | 利润
C5-1-101 | 部门级交换机安装 三层交换机 | 台 | 1 | 191.33 | 4926.05 | 287.84 | 146.91 | 95.83 | 191.33 |  | 4926.05 | 287.84 | 146.91 | 95.83
人工单价 |  | 小计 | [6 empty] | 191.33 |  | 4926.05 | 287.84 | 146.91 | 95.83
|  | 未计价材料费 | [6 empty] | 4916.81
序号 | 工料机名称、规格、型号 |  |  |  | 单位 |  | 单价（元） |  | 数量 |  |  |  | 合价（元）
1.1 | 人工费 |  |  |  | 元 | [7 empty] | 191.33
00010010 | 人工费 |  |  |  | 元 |  | 1.09 |  | 176.34 |  |  |  | 191.33
1.2 | 材料费 |  |  |  | 元 | [7 empty] | 9.24
99450760 | 其他材料费 |  |  |  | 元 |  | 1 |  | 7.88 |  |  |  | 7.88
14350190 | 多功能上光清洁剂 |  |  |  | 盒 |  | 8.45 |  | 0.1 |  |  |  | 0.85
34090250 | 脱脂棉 |  |  |  | kg |  | 25.91 |  | 0.02 |  |  |  | 0.52
1.3 | 机具费 |  |  |  | 元 | [7 empty] | 287.84
870199011 | 笔记本电脑 |  |  |  | 台班 |  | 9.04 |  | 0.6 |  |  |  | 5.42
873138007 | 网络分析仪量程:10Hz~500MHz |  |  |  | 台班 |  | 41.62 |  | 0.5 |  |  |  | 20.81
990401010 | 载货汽车装载质量3(t) |  |  |  | 台班 |  | 523.21 |  | 0.5 |  |  |  | 261.61
1.4 | 主材费 |  |  |  | 元 | [7 empty] | 4916.81
30210160@21 | 48口千兆接入交换机（设备网）(1)交换容量≥672Gbps (2)三层包持续交换能力≥166 Mpps (3)千兆以太网光端口支持数量≥4 (4)千兆以太网电端口支持数量≥48 (5)MAC地址表≥16K (6)支持管理端口，在网络攻击和网络病毒情况下，不影响交换机的管理 (7)支持SNMP、Console、Telnet以及基于Web管理等网络功能 (8)支持基于端口和协议的VLAN数量≥4000 (9)支持RIP v1/v2、静态路由协议 (10)支持IEEE 802.1D/IEEE 802.1w/PVST+/IEEE 802.1s生成树协议 (11)基于硬件的ACL访问控制条目≥1000条 (12)基于硬件的速率限制 (13)SNMPv3，SSHv1/v2 (14)RADIUS，TACACS+，802.1x |  |  |  | 台 |  | 4784.07 |  | 1 |  |  |  | 4784.07
补充主材001@5 | 千兆多模光模块多模光模块，千兆；48口千兆接入交换机（设备网）配套 |  |  |  | 块 |  | 132.74 |  | 1 |  |  |  | 132.74
1.5 | 设备费 |  |  |  | 元
综合单价分析表
工程名称：智能化工程 | [9 empty] | 第 167 页 共 660 页
取费 | 费用名称 |  |  |  | 单位 |  | 费率（％） |  | 取费基数 |  |  |  | 合价（元）
1.6 | 管理费 |  |  |  | 元 |  |  |  | 管理费 |  |  |  | 146.91
2 | 利润 |  |  |  | 元 |  | 20 |  | 人工费+机具费 |  |  |  | 95.83
3 | 综合单价 |  |  |  | 元 |  |  |  | 定额直接费+利润 |  |  |  | 5647.96
综合单价分析表
工程名称：智能化工程 | [9 empty] | 第 168 页 共 660 页
序号 | 134 | 项目编码 |  | 030501012018 | [6 empty] | 计量单位 |  | 台
项目名称 |  | 交换机 | [8 empty] | 综合单价 |  | 6350.62
清单综合单价组成明细
定额编号 | 定额名称 | 定额 单位 | 数量 | 单价（元） |  |  |  |  | 合价（元）
|  |  |  | 人工费 | 材料费 | 机具费 | 管理费 | 利润 | 人工费 |  | 材料费 | 机具费 | 管理费 | 利润
C5-1-101 | 部门级交换机安装 三层交换机 | 台 | 1 | 191.33 | 5628.71 | 287.84 | 146.91 | 95.83 | 191.33 |  | 5628.71 | 287.84 | 146.91 | 95.83
人工单价 |  | 小计 | [6 empty] | 191.33 |  | 5628.71 | 287.84 | 146.91 | 95.83
|  | 未计价材料费 | [6 empty] | 5619.47
序号 | 工料机名称、规格、型号 |  |  |  | 单位 |  | 单价（元） |  | 数量 |  |  |  | 合价（元）
1.1 | 人工费 |  |  |  | 元 | [7 empty] | 191.33
00010010 | 人工费 |  |  |  | 元 |  | 1.09 |  | 176.34 |  |  |  | 191.33
1.2 | 材料费 |  |  |  | 元 | [7 empty] | 9.24
99450760 | 其他材料费 |  |  |  | 元 |  | 1 |  | 7.88 |  |  |  | 7.88
14350190 | 多功能上光清洁剂 |  |  |  | 盒 |  | 8.45 |  | 0.1 |  |  |  | 0.85
34090250 | 脱脂棉 |  |  |  | kg |  | 25.91 |  | 0.02 |  |  |  | 0.52
1.3 | 机具费 |  |  |  | 元 | [7 empty] | 287.84
870199011 | 笔记本电脑 |  |  |  | 台班 |  | 9.04 |  | 0.6 |  |  |  | 5.42
873138007 | 网络分析仪量程:10Hz~500MHz |  |  |  | 台班 |  | 41.62 |  | 0.5 |  |  |  | 20.81
990401010 | 载货汽车装载质量3(t) |  |  |  | 台班 |  | 523.21 |  | 0.5 |  |  |  | 261.61
1.4 | 主材费 |  |  |  | 元 | [7 empty] | 5619.47
30210160@2 | 24口POE接入交换机（设备网）(1)交换容量≥672Gbps (2)三层包持续交换能力≥126Mpps (3)千兆以太网光端口支持数量≥4 (4)千兆以太网PoE+电端口支持数量≥24，总供电量≥370W (5)MAC地址表≥16K (6)支持管理端口，在网络攻击和网络病毒情况下，不影响交换机的管理 (7)支持SNMP、Console、Telnet以及基于Web管理等网络功能 (8)支持基于端口和协议的VLAN数量≥4000 (9)支持RIP v1/v2、静态路由协议 (10)支持IEEE 802.1D/IEEE 802.1w/PVST+/IEEE 802.1s生成树协议 (11)支持IEEE 802.1BA/802.1AS/802.1ak/802.1Qav/802.1Qat AVB视频语音传输优化协议 (12)基于硬件的ACL访问控制条目≥1000条 (13)基于硬件的速率限制 (14)SNMPv3，SSHv1/v2 (15)RADIUS，TACACS+，802.1x |  |  |  | 台 |  | 5486.73 |  | 1 |  |  |  | 5486.73
综合单价分析表
工程名称：智能化工程 | [9 empty] | 第 169 页 共 660 页
序号 | 工料机名称、规格、型号 |  |  |  | 单位 |  | 单价（元） |  | 数量 |  |  |  | 合价（元）
补充主材001@9 | 千兆多模光模块多模光模块，千兆；24口POE接入交换机（设备网）配套 |  |  |  | 块 |  | 132.74 |  | 1 |  |  |  | 132.74
1.5 | 设备费 |  |  |  | 元
取费 | 费用名称 |  |  |  | 单位 |  | 费率（％） |  | 取费基数 |  |  |  | 合价（元）
1.6 | 管理费 |  |  |  | 元 |  |  |  | 管理费 |  |  |  | 146.91
2 | 利润 |  |  |  | 元 |  | 20 |  | 人工费+机具费 |  |  |  | 95.83
3 | 综合单价 |  |  |  | 元 |  |  |  | 定额直接费+利润 |  |  |  | 6350.62
综合单价分析表
工程名称：智能化工程 | [9 empty] | 第 170 页 共 660 页
序号 | 135 | 项目编码 |  | 031101027001 | [6 empty] | 计量单位 |  | 架
项目名称 |  | 电话交换设备 | [8 empty] | 综合单价 |  | 54109.31
清单综合单价组成明细
定额编号 | 定额名称 | 定额 单位 | 数量 | 单价（元） |  |  |  |  | 合价（元）
|  |  |  | 人工费 | 材料费 | 机具费 | 管理费 | 利润 | 人工费 |  | 材料费 | 机具费 | 管理费 | 利润
C11-1-56 | 电话交换机安装、调试 ≤1000用户线 | 部 | 1 | 16091.59 | 26680.6 | 2262.74 | 5403.51 | 3670.87 | 16091.59 |  | 26680.6 | 2262.74 | 5403.51 | 3670.87
人工单价 |  | 小计 | [6 empty] | 16091.59 |  | 26680.6 | 2262.74 | 5403.51 | 3670.87
|  | 未计价材料费 | [6 empty] | 26556.64
序号 | 工料机名称、规格、型号 |  |  |  | 单位 |  | 单价（元） |  | 数量 |  |  |  | 合价（元）
1.1 | 人工费 |  |  |  | 元 | [7 empty] | 16091.59
00010010 | 人工费 |  |  |  | 元 |  | 1.09 |  | 14830.96 |  |  |  | 16091.59
1.2 | 材料费 |  |  |  | 元 | [7 empty] | 123.96
99450760 | 其他材料费 |  |  |  | 元 |  | 1 |  | 59.72 |  |  |  | 59.72
03213021 | 垫铁 |  |  |  | kg |  | 5.02 |  | 0.66 |  |  |  | 3.31
29090225 | 铜接线端子DT-16mm2 |  |  |  | 个 |  | 3.01 |  | 5.75 |  |  |  | 17.31
34130001 | 标志牌塑料扁形 |  |  |  | 个 |  | 0.7 |  | 31.5 |  |  |  | 22.05
03011407 | 镀锌带母螺栓M10×40~60 |  |  |  | 十套 |  | 7.73 |  | 0.408 |  |  |  | 3.15
03016311 | 镀锌垫圈M10 |  |  |  | 个 |  | 0.19 |  | 8.16 |  |  |  | 1.55
03016386 | 镀锌弹簧垫圈M10 |  |  |  | 个 |  | 0.2 |  | 4.08 |  |  |  | 0.82
28030167 | 铜芯聚氯乙烯绝缘软导线BVR-16mm2 |  |  |  | m |  | 11.34 |  | 1.015 |  |  |  | 11.51
28030405 | 接地编织铜线综合 |  |  |  | m |  | 9.07 |  | 0.5 |  |  |  | 4.54
1.3 | 机具费 |  |  |  | 元 | [7 empty] | 2262.74
870613023 | 手持式万用表 |  |  |  | 台班 |  | 4.08 |  | 10 |  |  |  | 40.8
870199011 | 笔记本电脑 |  |  |  | 台班 |  | 9.04 |  | 10 |  |  |  | 90.4
870613018 | 高压兆欧表 |  |  |  | 台班 |  | 46.42 |  | 10 |  |  |  | 464.2
873150009 | PCM呼叫分析器 |  |  |  | 台班 |  | 18.09 |  | 4 |  |  |  | 72.36
873150013 | PCM数字通道分析仪 |  |  |  | 台班 |  | 169.11 |  | 4 |  |  |  | 676.44
873152055 | 中继线模拟呼叫器 |  |  |  | 台班 |  | 94 |  | 4.5 |  |  |  | 423
873152059 | 用户模拟呼叫器 |  |  |  | 台班 |  | 110.12 |  | 4.5 |  |  |  | 495.54
1.4 | 主材费 |  |  |  | 元 | [7 empty] | 26556.64
30070020@1 | 程控交换机系统主机（双系统）中央处理器单元包含CPU、内存、储存单元和用于安置功能板卡的槽位机框。 |  |  |  | 部 |  | 26556.64 |  | 1 |  |  |  | 26556.64
1.5 | 设备费 |  |  |  | 元
取费 | 费用名称 |  |  |  | 单位 |  | 费率（％） |  | 取费基数 |  |  |  | 合价（元）
综合单价分析表
工程名称：智能化工程 | [9 empty] | 第 171 页 共 660 页
取费 | 费用名称 |  |  |  | 单位 |  | 费率（％） |  | 取费基数 |  |  |  | 合价（元）
1.6 | 管理费 |  |  |  | 元 |  |  |  | 管理费 |  |  |  | 5403.51
2 | 利润 |  |  |  | 元 |  | 20 |  | 人工费+机具费 |  |  |  | 3670.87
3 | 综合单价 |  |  |  | 元 |  |  |  | 定额直接费+利润 |  |  |  | 54109.31
综合单价分析表
工程名称：智能化工程 | [9 empty] | 第 172 页 共 660 页
序号 | 136 | 项目编码 |  | 031101034001 | [6 empty] | 计量单位 |  | 项
项目名称 |  | 市话用户线软件测试 | [8 empty] | 综合单价 |  | 66534.51
清单综合单价组成明细
定额编号 | 定额名称 | 定额 单位 | 数量 | 单价（元） |  |  |  |  | 合价（元）
|  |  |  | 人工费 | 材料费 | 机具费 | 管理费 | 利润 | 人工费 |  | 材料费 | 机具费 | 管理费 | 利润
补充主材003@3 | 模拟用户 | 项 | 1 |  | 66534.51 | [5 empty] | 66534.51
人工单价 |  | 小计 | [8 empty] | 66534.51
|  | 未计价材料费 | [6 empty] | 66534.51
序号 | 工料机名称、规格、型号 |  |  |  | 单位 |  | 单价（元） |  | 数量 |  |  |  | 合价（元）
1.1 | 人工费 |  |  |  | 元
00010010 | 人工费 |  |  |  | 元 |  | 1.09
1.2 | 材料费 |  |  |  | 元
99450760 | 其他材料费 |  |  |  | 元 |  | 1
1.3 | 机具费 |  |  |  | 元
870199011 | 笔记本电脑 |  |  |  | 台班 |  | 9.04
1.4 | 主材费 |  |  |  | 元 | [7 empty] | 66534.51
补充主材003@3 | 模拟用户模拟分机用户，带来电显示功能。 |  |  |  | 项 |  | 66534.51 |  | 1 |  |  |  | 66534.51
1.5 | 设备费 |  |  |  | 元
取费 | 费用名称 |  |  |  | 单位 |  | 费率（％） |  | 取费基数 |  |  |  | 合价（元）
1.6 | 管理费 |  |  |  | 元 |  |  |  | 管理费
2 | 利润 |  |  |  | 元 |  | 20 |  | 人工费+机具费
3 | 综合单价 |  |  |  | 元 |  |  |  | 定额直接费+利润 |  |  |  | 66534.51
综合单价分析表
工程名称：智能化工程 | [9 empty] | 第 173 页 共 660 页
序号 | 137 | 项目编码 |  | 031101034002 | [6 empty] | 计量单位 |  | 项
项目名称 |  | 市话用户线软件测试 | [8 empty] | 综合单价 |  | 206060.18
清单综合单价组成明细
定额编号 | 定额名称 | 定额 单位 | 数量 | 单价（元） |  |  |  |  | 合价（元）
|  |  |  | 人工费 | 材料费 | 机具费 | 管理费 | 利润 | 人工费 |  | 材料费 | 机具费 | 管理费 | 利润
补充主材004@6 | 数字/IP用户 | 项 | 1 |  | 206060.18 | [5 empty] | 206060.18
人工单价 |  | 小计 | [8 empty] | 206060.18
|  | 未计价材料费 | [6 empty] | 206060.18
序号 | 工料机名称、规格、型号 |  |  |  | 单位 |  | 单价（元） |  | 数量 |  |  |  | 合价（元）
1.1 | 人工费 |  |  |  | 元
00010010 | 人工费 |  |  |  | 元 |  | 1.09
1.2 | 材料费 |  |  |  | 元
99450760 | 其他材料费 |  |  |  | 元 |  | 1
1.3 | 机具费 |  |  |  | 元
870199011 | 笔记本电脑 |  |  |  | 台班 |  | 9.04
1.4 | 主材费 |  |  |  | 元 | [7 empty] | 206060.18
补充主材004@6 | 数字/IP用户数字/IP分机用户，带来电显示功能。 |  |  |  | 项 |  | 206060.18 |  | 1 |  |  |  | 206060.18
1.5 | 设备费 |  |  |  | 元
取费 | 费用名称 |  |  |  | 单位 |  | 费率（％） |  | 取费基数 |  |  |  | 合价（元）
1.6 | 管理费 |  |  |  | 元 |  |  |  | 管理费
2 | 利润 |  |  |  | 元 |  | 20 |  | 人工费+机具费
3 | 综合单价 |  |  |  | 元 |  |  |  | 定额直接费+利润 |  |  |  | 206060.18
综合单价分析表
工程名称：智能化工程 | [9 empty] | 第 174 页 共 660 页
序号 | 138 | 项目编码 |  | 031101032001 | [6 empty] | 计量单位 |  | 套
项目名称 |  | 中继线PCM系统硬件测试 | [8 empty] | 综合单价 |  | 5243.36
清单综合单价组成明细
定额编号 | 定额名称 | 定额 单位 | 数量 | 单价（元） |  |  |  |  | 合价（元）
|  |  |  | 人工费 | 材料费 | 机具费 | 管理费 | 利润 | 人工费 |  | 材料费 | 机具费 | 管理费 | 利润
补充主材005@3 | 数字中继板 | 套 | 1 |  | 5243.36 | [5 empty] | 5243.36
人工单价 |  | 小计 | [8 empty] | 5243.36
|  | 未计价材料费 | [6 empty] | 5243.36
序号 | 工料机名称、规格、型号 |  |  |  | 单位 |  | 单价（元） |  | 数量 |  |  |  | 合价（元）
1.1 | 人工费 |  |  |  | 元
1.2 | 材料费 |  |  |  | 元
1.3 | 机具费 |  |  |  | 元
1.4 | 主材费 |  |  |  | 元 | [7 empty] | 5243.36
补充主材005@3 | 数字中继板用于连接运营商提供的ISDN PRI (30B+D)的板卡。 |  |  |  | 套 |  | 5243.36 |  | 1 |  |  |  | 5243.36
1.5 | 设备费 |  |  |  | 元
取费 | 费用名称 |  |  |  | 单位 |  | 费率（％） |  | 取费基数 |  |  |  | 合价（元）
1.6 | 管理费 |  |  |  | 元 |  |  |  | 管理费
2 | 利润 |  |  |  | 元 |  | 20 |  | 人工费+机具费
3 | 综合单价 |  |  |  | 元 |  |  |  | 定额直接费+利润 |  |  |  | 5243.36
综合单价分析表
工程名称：智能化工程 | [9 empty] | 第 175 页 共 660 页
序号 | 139 | 项目编码 |  | 03B017 | [6 empty] | 计量单位 |  | 套
项目名称 |  | 酒店许可 | [8 empty] | 综合单价 |  | 99930.97
清单综合单价组成明细
定额编号 | 定额名称 | 定额 单位 | 数量 | 单价（元） |  |  |  |  | 合价（元）
|  |  |  | 人工费 | 材料费 | 机具费 | 管理费 | 利润 | 人工费 |  | 材料费 | 机具费 | 管理费 | 利润
补充主材006@1 | 酒店许可 | 套 | 1 |  | 99930.97 | [5 empty] | 99930.97
人工单价 |  | 小计 | [8 empty] | 99930.97
|  | 未计价材料费 | [6 empty] | 99930.97
序号 | 工料机名称、规格、型号 |  |  |  | 单位 |  | 单价（元） |  | 数量 |  |  |  | 合价（元）
1.1 | 人工费 |  |  |  | 元
1.2 | 材料费 |  |  |  | 元
1.3 | 机具费 |  |  |  | 元
1.4 | 主材费 |  |  |  | 元 | [7 empty] | 99930.97
补充主材006@1 | 酒店许可支持酒店功能的许可（支持1000端口）、 支持程控交换运行的基本系统平台软件、 程控交换机系统配置和维护用软件、 支持分机数量的许可协议 允许系统软件运行的许可协议，满足所有话机数量要求 对外开放许可，满足所有话机数量要求 |  |  |  | 套 |  | 99930.97 |  | 1 |  |  |  | 99930.97
1.5 | 设备费 |  |  |  | 元
取费 | 费用名称 |  |  |  | 单位 |  | 费率（％） |  | 取费基数 |  |  |  | 合价（元）
1.6 | 管理费 |  |  |  | 元 |  |  |  | 管理费
2 | 利润 |  |  |  | 元 |  | 20 |  | 人工费+机具费
3 | 综合单价 |  |  |  | 元 |  |  |  | 定额直接费+利润 |  |  |  | 99930.97
综合单价分析表
工程名称：智能化工程 | [9 empty] | 第 176 页 共 660 页
序号 | 140 | 项目编码 |  | 031101021001 | [6 empty] | 计量单位 |  | 台
项目名称 |  | 酒店PC话务台 | [8 empty] | 综合单价 |  | 19132.61
清单综合单价组成明细
定额编号 | 定额名称 | 定额 单位 | 数量 | 单价（元） |  |  |  |  | 合价（元）
|  |  |  | 人工费 | 材料费 | 机具费 | 管理费 | 利润 | 人工费 |  | 材料费 | 机具费 | 管理费 | 利润
C11-1-37 | 测量台、业务台、辅助台 | 台 | 1 | 250.56 | 9908.55 | 0.04 | 73.78 | 50.12 | 250.56 |  | 9908.55 | 0.04 | 73.78 | 50.12
补充主材007@1 | 酒店PC话务台 | 台 | 1 |  | 8849.56 | [5 empty] | 8849.56
人工单价 |  | 小计 | [6 empty] | 250.56 |  | 18758.11 | 0.04 | 73.78 | 50.12
|  | 未计价材料费 | [6 empty] | 18655.75
序号 | 工料机名称、规格、型号 |  |  |  | 单位 |  | 单价（元） |  | 数量 |  |  |  | 合价（元）
1.1 | 人工费 |  |  |  | 元 | [7 empty] | 250.56
00010010 | 人工费 |  |  |  | 元 |  | 1.09 |  | 230.93 |  |  |  | 250.56
1.2 | 材料费 |  |  |  | 元 | [7 empty] | 102.36
99450760 | 其他材料费 |  |  |  | 元 |  | 1 |  | 3.63 |  |  |  | 3.63
03213021 | 垫铁 |  |  |  | kg |  | 5.02 |  | 0.6 |  |  |  | 3.01
28030520 | 铜芯聚氯乙烯绝缘导线BV-16mm2 |  |  |  | m |  | 11.18 |  | 6 |  |  |  | 67.08
29090225 | 铜接线端子DT-16mm2 |  |  |  | 个 |  | 3.01 |  | 6.09 |  |  |  | 18.33
34130001 | 标志牌塑料扁形 |  |  |  | 个 |  | 0.7 |  | 6.3 |  |  |  | 4.41
03011407 | 镀锌带母螺栓M10×40~60 |  |  |  | 十套 |  | 7.73 |  | 0.408 |  |  |  | 3.15
03016311 | 镀锌垫圈M10 |  |  |  | 个 |  | 0.19 |  | 8.16 |  |  |  | 1.55
03016386 | 镀锌弹簧垫圈M10 |  |  |  | 个 |  | 0.2 |  | 4.08 |  |  |  | 0.82
17250140 | 塑料软管综合 |  |  |  | kg |  | 12.4 |  | 0.03 |  |  |  | 0.37
1.3 | 机具费 |  |  |  | 元 | [7 empty] | 0.04
990415040 | 手动液压叉车装载质量2(t) |  |  |  | 台班 |  | 1.94 |  | 0.02 |  |  |  | 0.04
1.4 | 主材费 |  |  |  | 元 | [7 empty] | 9203.54
补充主材001@16 | 话务员耳机 |  |  |  | 个 |  | 353.98 |  | 1 |  |  |  | 353.98
补充主材007@1 | 酒店PC话务台PC电脑话务台，同时提供录音功能。 |  |  |  | 台 |  | 8849.56 |  | 1 |  |  |  | 8849.56
1.5 | 设备费 |  |  |  | 元 | [7 empty] | 9452.21
补充设备001 | PC话务台专用PCHP ProDesk 600 G6 DM SSD9（2J6Y3UP）：I5-10500T 2.3Ghz/3.8Ghz MT - 6 core,RAM 8G (1 x 8GB)DDR4 2666,512G SSD 认可的服务器型号：HPE ProLiant ML30 Gen10 |  |  |  | 台 |  | 9452.21 |  | 1 |  |  |  | 9452.21
取费 | 费用名称 |  |  |  | 单位 |  | 费率（％） |  | 取费基数 |  |  |  | 合价（元）
综合单价分析表
工程名称：智能化工程 | [9 empty] | 第 177 页 共 660 页
取费 | 费用名称 |  |  |  | 单位 |  | 费率（％） |  | 取费基数 |  |  |  | 合价（元）
1.6 | 管理费 |  |  |  | 元 |  |  |  | 管理费 |  |  |  | 73.78
2 | 利润 |  |  |  | 元 |  | 20 |  | 人工费+机具费 |  |  |  | 50.12
3 | 综合单价 |  |  |  | 元 |  |  |  | 定额直接费+利润 |  |  |  | 19132.61
综合单价分析表
工程名称：智能化工程 | [9 empty] | 第 178 页 共 660 页
序号 | 141 | 项目编码 |  | 030501017004 | [6 empty] | 计量单位 |  | 套
项目名称 |  | FCS计费系统软件 | [8 empty] | 综合单价 |  | 17768.53
清单综合单价组成明细
定额编号 | 定额名称 | 定额 单位 | 数量 | 单价（元） |  |  |  |  | 合价（元）
|  |  |  | 人工费 | 材料费 | 机具费 | 管理费 | 利润 | 人工费 |  | 材料费 | 机具费 | 管理费 | 利润
C5-1-122 | 软件安装 | 套 | 1 | 41.61 | 17703.12 | 1.81 | 13.31 | 8.68 | 41.61 |  | 17703.12 | 1.81 | 13.31 | 8.68
人工单价 |  | 小计 | [6 empty] | 41.61 |  | 17703.12 | 1.81 | 13.31 | 8.68
|  | 未计价材料费 | [6 empty] | 17699.12
序号 | 工料机名称、规格、型号 |  |  |  | 单位 |  | 单价（元） |  | 数量 |  |  |  | 合价（元）
1.1 | 人工费 |  |  |  | 元 | [7 empty] | 41.61
00010010 | 人工费 |  |  |  | 元 |  | 1.09 |  | 38.35 |  |  |  | 41.61
1.2 | 材料费 |  |  |  | 元 | [7 empty] | 4
99450760 | 其他材料费 |  |  |  | 元 |  | 1 |  | 2 |  |  |  | 2
34050050 | 复印纸A4 500张/包 |  |  |  | 包 |  | 19.96 |  | 0.1 |  |  |  | 2
1.3 | 机具费 |  |  |  | 元 | [7 empty] | 1.81
870199011 | 笔记本电脑 |  |  |  | 台班 |  | 9.04 |  | 0.2 |  |  |  | 1.81
1.4 | 主材费 |  |  |  | 元 | [7 empty] | 17699.12
57030001@3 | FCS计费系统软件(含FCS语音信箱软件）计费系统软件 |  |  |  | 套 |  | 17699.12 |  | 1 |  |  |  | 17699.12
1.5 | 设备费 |  |  |  | 元
取费 | 费用名称 |  |  |  | 单位 |  | 费率（％） |  | 取费基数 |  |  |  | 合价（元）
1.6 | 管理费 |  |  |  | 元 |  |  |  | 管理费 |  |  |  | 13.31
2 | 利润 |  |  |  | 元 |  | 20 |  | 人工费+机具费 |  |  |  | 8.68
3 | 综合单价 |  |  |  | 元 |  |  |  | 定额直接费+利润 |  |  |  | 17768.53
综合单价分析表
工程名称：智能化工程 | [9 empty] | 第 179 页 共 660 页
序号 | 142 | 项目编码 |  | 030501013001 | [6 empty] | 计量单位 |  | 台
项目名称 |  | 网络服务器 | [8 empty] | 综合单价 |  | 4775.32
清单综合单价组成明细
定额编号 | 定额名称 | 定额 单位 | 数量 | 单价（元） |  |  |  |  | 合价（元）
|  |  |  | 人工费 | 材料费 | 机具费 | 管理费 | 利润 | 人工费 |  | 材料费 | 机具费 | 管理费 | 利润
C5-1-106 | 服务器设备安装、调试 工作站 | 台(套) | 1 | 212.59 | 4446.04 | 5.97 | 67.01 | 43.71 | 212.59 |  | 4446.04 | 5.97 | 67.01 | 43.71
人工单价 |  | 小计 | [6 empty] | 212.59 |  | 4446.04 | 5.97 | 67.01 | 43.71
|  | 未计价材料费 | [6 empty] | 4424.78
序号 | 工料机名称、规格、型号 |  |  |  | 单位 |  | 单价（元） |  | 数量 |  |  |  | 合价（元）
1.1 | 人工费 |  |  |  | 元 | [7 empty] | 212.59
00010010 | 人工费 |  |  |  | 元 |  | 1.09 |  | 195.94 |  |  |  | 212.59
1.2 | 材料费 |  |  |  | 元 | [7 empty] | 21.26
99450760 | 其他材料费 |  |  |  | 元 |  | 1 |  | 7.88 |  |  |  | 7.88
28030510 | 铜芯聚氯乙烯绝缘导线BV-6mm2 |  |  |  | m |  | 4.15 |  | 2.04 |  |  |  | 8.47
29090185 | 铜端子6mm2 |  |  |  | 个 |  | 1.74 |  | 2.04 |  |  |  | 3.55
14350190 | 多功能上光清洁剂 |  |  |  | 盒 |  | 8.45 |  | 0.1 |  |  |  | 0.85
34090250 | 脱脂棉 |  |  |  | kg |  | 25.91 |  | 0.02 |  |  |  | 0.52
1.3 | 机具费 |  |  |  | 元 | [7 empty] | 5.97
870622039 | 钳形接地电阻测试仪 |  |  |  | 台班 |  | 11.93 |  | 0.5 |  |  |  | 5.97
1.4 | 主材费 |  |  |  | 元 | [7 empty] | 4424.78
57310010@4 | 语音计费数据服务器用于语音计费数据 |  |  |  | 台(套) |  | 4424.78 |  | 1 |  |  |  | 4424.78
1.5 | 设备费 |  |  |  | 元
取费 | 费用名称 |  |  |  | 单位 |  | 费率（％） |  | 取费基数 |  |  |  | 合价（元）
1.6 | 管理费 |  |  |  | 元 |  |  |  | 管理费 |  |  |  | 67.01
2 | 利润 |  |  |  | 元 |  | 20 |  | 人工费+机具费 |  |  |  | 43.71
3 | 综合单价 |  |  |  | 元 |  |  |  | 定额直接费+利润 |  |  |  | 4775.32
综合单价分析表
工程名称：智能化工程 | [9 empty] | 第 180 页 共 660 页
序号 | 143 | 项目编码 |  | 080603009001 | [6 empty] | 计量单位 |  | 台
项目名称 |  | 电话机 | [8 empty] | 综合单价 |  | 1147.41
清单综合单价组成明细
定额编号 | 定额名称 | 定额 单位 | 数量 | 单价（元） |  |  |  |  | 合价（元）
|  |  |  | 人工费 | 材料费 | 机具费 | 管理费 | 利润 | 人工费 |  | 材料费 | 机具费 | 管理费 | 利润
C11-1-76 | 数字电话机 | 台 | 1 | 190.97 | 860.63 | 0.93 | 56.5 | 38.38 | 190.97 |  | 860.63 | 0.93 | 56.5 | 38.38
人工单价 |  | 小计 | [6 empty] | 190.97 |  | 860.63 | 0.93 | 56.5 | 38.38
|  | 未计价材料费 | [6 empty] | 796.46
序号 | 工料机名称、规格、型号 |  |  |  | 单位 |  | 单价（元） |  | 数量 |  |  |  | 合价（元）
1.1 | 人工费 |  |  |  | 元 | [7 empty] | 190.97
00010010 | 人工费 |  |  |  | 元 |  | 1.09 |  | 176.01 |  |  |  | 190.97
1.2 | 材料费 |  |  |  | 元 | [7 empty] | 64.17
99450760 | 其他材料费 |  |  |  | 元 |  | 1 |  | 6.89 |  |  |  | 6.89
28030650 | 铜芯聚氯乙烯绝缘绞型软导线RVS-2×1.0mm2 |  |  |  | m |  | 2.34 |  | 4.08 |  |  |  | 9.55
28270220 | 通信电缆ZR-HPYV 10×2×0.5 |  |  |  | m |  | 4.68 |  | 10.2 |  |  |  | 47.74
1.3 | 机具费 |  |  |  | 元 | [7 empty] | 0.93
870613018 | 高压兆欧表 |  |  |  | 台班 |  | 46.42 |  | 0.02 |  |  |  | 0.93
1.4 | 主材费 |  |  |  | 元 | [7 empty] | 796.46
补充主材002@4 | 12键显示型数字话机（黑）复线功能，显示来话号码、用户姓名、VIP 的信息，支持按姓名拨号。 数字话机采用双绞线布线方式，IP话机采用网络布线方式 |  |  |  | 台 |  | 796.46 |  | 1 |  |  |  | 796.46
1.5 | 设备费 |  |  |  | 元
取费 | 费用名称 |  |  |  | 单位 |  | 费率（％） |  | 取费基数 |  |  |  | 合价（元）
1.6 | 管理费 |  |  |  | 元 |  |  |  | 管理费 |  |  |  | 56.5
2 | 利润 |  |  |  | 元 |  | 7 |  | 定额直接费 |  |  |  | 38.38
3 | 综合单价 |  |  |  | 元 |  |  |  | 定额直接费+利润 |  |  |  | 1147.41
综合单价分析表
工程名称：智能化工程 | [9 empty] | 第 181 页 共 660 页
序号 | 144 | 项目编码 |  | 030502001006 | [6 empty] | 计量单位 |  | 台
项目名称 |  | 网络机柜 | [8 empty] | 综合单价 |  | 3076.75
清单综合单价组成明细
定额编号 | 定额名称 | 定额 单位 | 数量 | 单价（元） |  |  |  |  | 合价（元）
|  |  |  | 人工费 | 材料费 | 机具费 | 管理费 | 利润 | 人工费 |  | 材料费 | 机具费 | 管理费 | 利润
C5-2-4 | 标准机柜安装 19〞 | 台 | 1 | 212.5 | 2670.24 | 57.32 | 82.73 | 53.96 | 212.5 |  | 2670.24 | 57.32 | 82.73 | 53.96
人工单价 |  | 小计 | [6 empty] | 212.5 |  | 2670.24 | 57.32 | 82.73 | 53.96
|  | 未计价材料费 | [6 empty] | 2654.87
序号 | 工料机名称、规格、型号 |  |  |  | 单位 |  | 单价（元） |  | 数量 |  |  |  | 合价（元）
1.1 | 人工费 |  |  |  | 元 | [7 empty] | 212.5
00010010 | 人工费 |  |  |  | 元 |  | 1.09 |  | 195.85 |  |  |  | 212.5
1.2 | 材料费 |  |  |  | 元 | [7 empty] | 15.37
99450760 | 其他材料费 |  |  |  | 元 |  | 1 |  | 3.35 |  |  |  | 3.35
28030510 | 铜芯聚氯乙烯绝缘导线BV-6mm2 |  |  |  | m |  | 4.15 |  | 2.04 |  |  |  | 8.47
29090185 | 铜端子6mm2 |  |  |  | 个 |  | 1.74 |  | 2.04 |  |  |  | 3.55
1.3 | 机具费 |  |  |  | 元 | [7 empty] | 57.32
870622039 | 钳形接地电阻测试仪 |  |  |  | 台班 |  | 11.93 |  | 0.01 |  |  |  | 0.12
990305010 | 叉式起重机提升质量3(t) |  |  |  | 台班 |  | 572.01 |  | 0.1 |  |  |  | 57.2
1.4 | 主材费 |  |  |  | 元 | [7 empty] | 2654.87
57330001@5 | 19寸机柜800*800*2000，配2条PDU |  |  |  | 个 |  | 2654.87 |  | 1 |  |  |  | 2654.87
1.5 | 设备费 |  |  |  | 元
取费 | 费用名称 |  |  |  | 单位 |  | 费率（％） |  | 取费基数 |  |  |  | 合价（元）
1.6 | 管理费 |  |  |  | 元 |  |  |  | 管理费 |  |  |  | 82.73
2 | 利润 |  |  |  | 元 |  | 20 |  | 人工费+机具费 |  |  |  | 53.96
3 | 综合单价 |  |  |  | 元 |  |  |  | 定额直接费+利润 |  |  |  | 3076.75
综合单价分析表
工程名称：智能化工程 | [9 empty] | 第 182 页 共 660 页
序号 | 145 | 项目编码 |  | 030505008001 | [6 empty] | 计量单位 |  | 台
项目名称 |  | 功分器 | [8 empty] | 综合单价 |  | 737.49
清单综合单价组成明细
定额编号 | 定额名称 | 定额 单位 | 数量 | 单价（元） |  |  |  |  | 合价（元）
|  |  |  | 人工费 | 材料费 | 机具费 | 管理费 | 利润 | 人工费 |  | 材料费 | 机具费 | 管理费 | 利润
C5-4-43 | 卫星地面站接收设备安装、调试 功分器 | 台 | 1 | 16.55 | 709 | 2.36 | 5.8 | 3.78 | 16.55 |  | 709 | 2.36 | 5.8 | 3.78
人工单价 |  | 小计 | [6 empty] | 16.55 |  | 709 | 2.36 | 5.8 | 3.78
|  | 未计价材料费 | [6 empty] | 707.96
序号 | 工料机名称、规格、型号 |  |  |  | 单位 |  | 单价（元） |  | 数量 |  |  |  | 合价（元）
1.1 | 人工费 |  |  |  | 元 | [7 empty] | 16.55
00010010 | 人工费 |  |  |  | 元 |  | 1.09 |  | 15.25 |  |  |  | 16.55
1.2 | 材料费 |  |  |  | 元 | [7 empty] | 1.04
99450760 | 其他材料费 |  |  |  | 元 |  | 1 |  | 0.47 |  |  |  | 0.47
02270001 | 棉纱 |  |  |  | kg |  | 11.47 |  | 0.05 |  |  |  | 0.57
1.3 | 机具费 |  |  |  | 元 | [7 empty] | 2.36
873144001 | 场强仪量程:-120dB,VHF/UHF频段 |  |  |  | 台班 |  | 9.15 |  | 0.1 |  |  |  | 0.92
873146001 | 频谱分析仪频率:0.15~1050MHz |  |  |  | 台班 |  | 14.47 |  | 0.1 |  |  |  | 1.45
1.4 | 主材费 |  |  |  | 元 | [7 empty] | 707.96
30110100@1 | 功分器16路功分器 |  |  |  | 台 |  | 707.96 |  | 1 |  |  |  | 707.96
1.5 | 设备费 |  |  |  | 元
取费 | 费用名称 |  |  |  | 单位 |  | 费率（％） |  | 取费基数 |  |  |  | 合价（元）
1.6 | 管理费 |  |  |  | 元 |  |  |  | 管理费 |  |  |  | 5.8
2 | 利润 |  |  |  | 元 |  | 20 |  | 人工费+机具费 |  |  |  | 3.78
3 | 综合单价 |  |  |  | 元 |  |  |  | 定额直接费+利润 |  |  |  | 737.49
综合单价分析表
工程名称：智能化工程 | [9 empty] | 第 183 页 共 660 页
序号 | 146 | 项目编码 |  | 030505008002 | [6 empty] | 计量单位 |  | 台
项目名称 |  | 卫星解码器 | [8 empty] | 综合单价 |  | 28257.58
清单综合单价组成明细
定额编号 | 定额名称 | 定额 单位 | 数量 | 单价（元） |  |  |  |  | 合价（元）
|  |  |  | 人工费 | 材料费 | 机具费 | 管理费 | 利润 | 人工费 |  | 材料费 | 机具费 | 管理费 | 利润
C5-4-40 | 卫星地面站接收设备安装、调试 解码器(解压器) | 台 | 1 | 66.1 | 28143.76 | 9.45 | 23.16 | 15.11 | 66.1 |  | 28143.76 | 9.45 | 23.16 | 15.11
人工单价 |  | 小计 | [6 empty] | 66.1 |  | 28143.76 | 9.45 | 23.16 | 15.11
|  | 未计价材料费 | [6 empty] | 28141.59
序号 | 工料机名称、规格、型号 |  |  |  | 单位 |  | 单价（元） |  | 数量 |  |  |  | 合价（元）
1.1 | 人工费 |  |  |  | 元 | [7 empty] | 66.1
00010010 | 人工费 |  |  |  | 元 |  | 1.09 |  | 60.92 |  |  |  | 66.1
1.2 | 材料费 |  |  |  | 元 | [7 empty] | 2.17
99450760 | 其他材料费 |  |  |  | 元 |  | 1 |  | 1.6 |  |  |  | 1.6
02270001 | 棉纱 |  |  |  | kg |  | 11.47 |  | 0.05 |  |  |  | 0.57
1.3 | 机具费 |  |  |  | 元 | [7 empty] | 9.45
873144001 | 场强仪量程:-120dB,VHF/UHF频段 |  |  |  | 台班 |  | 9.15 |  | 0.4 |  |  |  | 3.66
873146001 | 频谱分析仪频率:0.15~1050MHz |  |  |  | 台班 |  | 14.47 |  | 0.4 |  |  |  | 5.79
1.4 | 主材费 |  |  |  | 元 | [7 empty] | 28141.59
30110100@2 | 卫星解码器全符合H.264/AVC HP@L4.0 & MPEG-2 MP@ML编码标准,内置复用器，支持MPTS和SPTS输出 |  |  |  | 台 |  | 28141.59 |  | 1 |  |  |  | 28141.59
1.5 | 设备费 |  |  |  | 元
取费 | 费用名称 |  |  |  | 单位 |  | 费率（％） |  | 取费基数 |  |  |  | 合价（元）
1.6 | 管理费 |  |  |  | 元 |  |  |  | 管理费 |  |  |  | 23.16
2 | 利润 |  |  |  | 元 |  | 20 |  | 人工费+机具费 |  |  |  | 15.11
3 | 综合单价 |  |  |  | 元 |  |  |  | 定额直接费+利润 |  |  |  | 28257.58
综合单价分析表
工程名称：智能化工程 | [9 empty] | 第 184 页 共 660 页
序号 | 147 | 项目编码 |  | 030505008003 | [6 empty] | 计量单位 |  | 台
项目名称 |  | 8路编码器 | [8 empty] | 综合单价 |  | 11443.42
清单综合单价组成明细
定额编号 | 定额名称 | 定额 单位 | 数量 | 单价（元） |  |  |  |  | 合价（元）
|  |  |  | 人工费 | 材料费 | 机具费 | 管理费 | 利润 | 人工费 |  | 材料费 | 机具费 | 管理费 | 利润
C5-4-40 | 卫星地面站接收设备安装、调试 解码器(解压器) | 台 | 1 | 66.1 | 11329.6 | 9.45 | 23.16 | 15.11 | 66.1 |  | 11329.6 | 9.45 | 23.16 | 15.11
人工单价 |  | 小计 | [6 empty] | 66.1 |  | 11329.6 | 9.45 | 23.16 | 15.11
|  | 未计价材料费 | [6 empty] | 11327.43
序号 | 工料机名称、规格、型号 |  |  |  | 单位 |  | 单价（元） |  | 数量 |  |  |  | 合价（元）
1.1 | 人工费 |  |  |  | 元 | [7 empty] | 66.1
00010010 | 人工费 |  |  |  | 元 |  | 1.09 |  | 60.92 |  |  |  | 66.1
1.2 | 材料费 |  |  |  | 元 | [7 empty] | 2.17
99450760 | 其他材料费 |  |  |  | 元 |  | 1 |  | 1.6 |  |  |  | 1.6
02270001 | 棉纱 |  |  |  | kg |  | 11.47 |  | 0.05 |  |  |  | 0.57
1.3 | 机具费 |  |  |  | 元 | [7 empty] | 9.45
873144001 | 场强仪量程:-120dB,VHF/UHF频段 |  |  |  | 台班 |  | 9.15 |  | 0.4 |  |  |  | 3.66
873146001 | 频谱分析仪频率:0.15~1050MHz |  |  |  | 台班 |  | 14.47 |  | 0.4 |  |  |  | 5.79
1.4 | 主材费 |  |  |  | 元 | [7 empty] | 11327.43
30110100@3 | 8路编码器全符合H.264/AVC HP@L4.0 & MPEG-2 MP@ML编码标准,内置复用器，支持MPTS和SPTS输出 |  |  |  | 台 |  | 11327.43 |  | 1 |  |  |  | 11327.43
1.5 | 设备费 |  |  |  | 元
取费 | 费用名称 |  |  |  | 单位 |  | 费率（％） |  | 取费基数 |  |  |  | 合价（元）
1.6 | 管理费 |  |  |  | 元 |  |  |  | 管理费 |  |  |  | 23.16
2 | 利润 |  |  |  | 元 |  | 20 |  | 人工费+机具费 |  |  |  | 15.11
3 | 综合单价 |  |  |  | 元 |  |  |  | 定额直接费+利润 |  |  |  | 11443.42
综合单价分析表
工程名称：智能化工程 | [9 empty] | 第 185 页 共 660 页
序号 | 148 | 项目编码 |  | 030505010001 | [6 empty] | 计量单位 |  | 台
项目名称 |  | 有线电视系统管理设备 | [8 empty] | 综合单价 |  | 18457.89
清单综合单价组成明细
定额编号 | 定额名称 | 定额 单位 | 数量 | 单价（元） |  |  |  |  | 合价（元）
|  |  |  | 人工费 | 材料费 | 机具费 | 管理费 | 利润 | 人工费 |  | 材料费 | 机具费 | 管理费 | 利润
C5-4-53 | 数据通道调制器 | 台 | 1 | 262.54 | 18046.89 | 10.26 | 83.64 | 54.56 | 262.54 |  | 18046.89 | 10.26 | 83.64 | 54.56
人工单价 |  | 小计 | [6 empty] | 262.54 |  | 18046.89 | 10.26 | 83.64 | 54.56
|  | 未计价材料费 | [6 empty] | 18044.25
序号 | 工料机名称、规格、型号 |  |  |  | 单位 |  | 单价（元） |  | 数量 |  |  |  | 合价（元）
1.1 | 人工费 |  |  |  | 元 | [7 empty] | 262.54
00010010 | 人工费 |  |  |  | 元 |  | 1.09 |  | 241.97 |  |  |  | 262.54
1.2 | 材料费 |  |  |  | 元 | [7 empty] | 2.64
99450760 | 其他材料费 |  |  |  | 元 |  | 1 |  | 0.6 |  |  |  | 0.6
02270001 | 棉纱 |  |  |  | kg |  | 11.47 |  | 0.05 |  |  |  | 0.57
34130001 | 标志牌塑料扁形 |  |  |  | 个 |  | 0.7 |  | 2.1 |  |  |  | 1.47
1.3 | 机具费 |  |  |  | 元 | [7 empty] | 10.26
870613023 | 手持式万用表 |  |  |  | 台班 |  | 4.08 |  | 0.3 |  |  |  | 1.22
870199011 | 笔记本电脑 |  |  |  | 台班 |  | 9.04 |  | 1 |  |  |  | 9.04
1.4 | 主材费 |  |  |  | 元 | [7 empty] | 18044.25
30110120@1 | IPQAM调制器信号标准：RJ45、UDP、HTTP/TCP、H.264 IP接口 1个或更多的IP口、F头、75Ω阻抗 频率范围：50—960MHz 输出电平：-20dBm~10dBm 接口：1个RJ45管理口、1个信号输入口、两个RF输出口 数据速率：1.5～24Mbps或更高的速率 信号输入：IP、1000mbps 信号输出：IP、SPTS/MPTS，1000mbps或更高的速率 传输协议：UDP/RTP、IGMP V2/V3 PID再映射：自动或手动 PCR：精确调整 载波模式： 单载波、多载波 输入电平调整：支持 动态帧纠错：支持 静态帧优化：支持 输出分辨率支持：4K、1080P、1080I、720P 支持同密CA数：＜4 调制通道：8个通道或更多 MER：≥40dB 工作温度： -10-50℃ |  |  |  | 台 |  | 18044.25 |  | 1 |  |  |  | 18044.25
综合单价分析表
工程名称：智能化工程 | [9 empty] | 第 186 页 共 660 页
序号 | 工料机名称、规格、型号 |  |  |  | 单位 |  | 单价（元） |  | 数量 |  |  |  | 合价（元）
1.5 | 设备费 |  |  |  | 元
取费 | 费用名称 |  |  |  | 单位 |  | 费率（％） |  | 取费基数 |  |  |  | 合价（元）
1.6 | 管理费 |  |  |  | 元 |  |  |  | 管理费 |  |  |  | 83.64
2 | 利润 |  |  |  | 元 |  | 20 |  | 人工费+机具费 |  |  |  | 54.56
3 | 综合单价 |  |  |  | 元 |  |  |  | 定额直接费+利润 |  |  |  | 18457.89
综合单价分析表
工程名称：智能化工程 | [9 empty] | 第 187 页 共 660 页
序号 | 149 | 项目编码 |  | 030501013002 | [6 empty] | 计量单位 |  | 台
项目名称 |  | 服务器 | [8 empty] | 综合单价 |  | 25571.78
清单综合单价组成明细
定额编号 | 定额名称 | 定额 单位 | 数量 | 单价（元） |  |  |  |  | 合价（元）
|  |  |  | 人工费 | 材料费 | 机具费 | 管理费 | 利润 | 人工费 |  | 材料费 | 机具费 | 管理费 | 利润
C5-1-106 | 服务器设备安装、调试 工作站 | 台(套) | 1 | 212.59 | 25242.5 | 5.97 | 67.01 | 43.71 | 212.59 |  | 25242.5 | 5.97 | 67.01 | 43.71
人工单价 |  | 小计 | [6 empty] | 212.59 |  | 25242.5 | 5.97 | 67.01 | 43.71
|  | 未计价材料费 | [6 empty] | 25221.24
序号 | 工料机名称、规格、型号 |  |  |  | 单位 |  | 单价（元） |  | 数量 |  |  |  | 合价（元）
1.1 | 人工费 |  |  |  | 元 | [7 empty] | 212.59
00010010 | 人工费 |  |  |  | 元 |  | 1.09 |  | 195.94 |  |  |  | 212.59
1.2 | 材料费 |  |  |  | 元 | [7 empty] | 21.26
99450760 | 其他材料费 |  |  |  | 元 |  | 1 |  | 7.88 |  |  |  | 7.88
28030510 | 铜芯聚氯乙烯绝缘导线BV-6mm2 |  |  |  | m |  | 4.15 |  | 2.04 |  |  |  | 8.47
29090185 | 铜端子6mm2 |  |  |  | 个 |  | 1.74 |  | 2.04 |  |  |  | 3.55
14350190 | 多功能上光清洁剂 |  |  |  | 盒 |  | 8.45 |  | 0.1 |  |  |  | 0.85
34090250 | 脱脂棉 |  |  |  | kg |  | 25.91 |  | 0.02 |  |  |  | 0.52
1.3 | 机具费 |  |  |  | 元 | [7 empty] | 5.97
870622039 | 钳形接地电阻测试仪 |  |  |  | 台班 |  | 11.93 |  | 0.5 |  |  |  | 5.97
1.4 | 主材费 |  |  |  | 元 | [7 empty] | 25221.24
57310010@5 | 清流服务器支持分辨率：支持4K，兼容720P、1080P、1080I、1080P/支持超清频道数：24个或更多/网络接口：2个1000Mbps 网口或更多/产品U数：2U/信号接入口：Coaxial或光纤。 |  |  |  | 台(套) |  | 25221.24 |  | 1 |  |  |  | 25221.24
1.5 | 设备费 |  |  |  | 元
取费 | 费用名称 |  |  |  | 单位 |  | 费率（％） |  | 取费基数 |  |  |  | 合价（元）
1.6 | 管理费 |  |  |  | 元 |  |  |  | 管理费 |  |  |  | 67.01
2 | 利润 |  |  |  | 元 |  | 20 |  | 人工费+机具费 |  |  |  | 43.71
3 | 综合单价 |  |  |  | 元 |  |  |  | 定额直接费+利润 |  |  |  | 25571.78
综合单价分析表
工程名称：智能化工程 | [9 empty] | 第 188 页 共 660 页
序号 | 150 | 项目编码 |  | 030501013003 | [6 empty] | 计量单位 |  | 台
项目名称 |  | 服务器 | [8 empty] | 综合单价 |  | 3447.89
清单综合单价组成明细
定额编号 | 定额名称 | 定额 单位 | 数量 | 单价（元） |  |  |  |  | 合价（元）
|  |  |  | 人工费 | 材料费 | 机具费 | 管理费 | 利润 | 人工费 |  | 材料费 | 机具费 | 管理费 | 利润
C5-1-106 | 服务器设备安装、调试 工作站 | 台(套) | 1 | 212.59 | 3118.61 | 5.97 | 67.01 | 43.71 | 212.59 |  | 3118.61 | 5.97 | 67.01 | 43.71
人工单价 |  | 小计 | [6 empty] | 212.59 |  | 3118.61 | 5.97 | 67.01 | 43.71
|  | 未计价材料费 | [6 empty] | 3097.35
序号 | 工料机名称、规格、型号 |  |  |  | 单位 |  | 单价（元） |  | 数量 |  |  |  | 合价（元）
1.1 | 人工费 |  |  |  | 元 | [7 empty] | 212.59
00010010 | 人工费 |  |  |  | 元 |  | 1.09 |  | 195.94 |  |  |  | 212.59
1.2 | 材料费 |  |  |  | 元 | [7 empty] | 21.26
99450760 | 其他材料费 |  |  |  | 元 |  | 1 |  | 7.88 |  |  |  | 7.88
28030510 | 铜芯聚氯乙烯绝缘导线BV-6mm2 |  |  |  | m |  | 4.15 |  | 2.04 |  |  |  | 8.47
29090185 | 铜端子6mm2 |  |  |  | 个 |  | 1.74 |  | 2.04 |  |  |  | 3.55
14350190 | 多功能上光清洁剂 |  |  |  | 盒 |  | 8.45 |  | 0.1 |  |  |  | 0.85
34090250 | 脱脂棉 |  |  |  | kg |  | 25.91 |  | 0.02 |  |  |  | 0.52
1.3 | 机具费 |  |  |  | 元 | [7 empty] | 5.97
870622039 | 钳形接地电阻测试仪 |  |  |  | 台班 |  | 11.93 |  | 0.5 |  |  |  | 5.97
1.4 | 主材费 |  |  |  | 元 | [7 empty] | 3097.35
57310010@6 | 信源服务器解码方式：H.265/HEVC Main 10 profile、支持4Kx2K@60fps及解码。支持MTK、TS、M2TS、TP、TRP、WMV、DIVX、XVID、AVI、ISO、VOB解码/图像分辨率：720×576P、1080i、720p、1080P或4K P60。远程协助：支持。 |  |  |  | 台(套) |  | 3097.35 |  | 1 |  |  |  | 3097.35
1.5 | 设备费 |  |  |  | 元
取费 | 费用名称 |  |  |  | 单位 |  | 费率（％） |  | 取费基数 |  |  |  | 合价（元）
1.6 | 管理费 |  |  |  | 元 |  |  |  | 管理费 |  |  |  | 67.01
2 | 利润 |  |  |  | 元 |  | 20 |  | 人工费+机具费 |  |  |  | 43.71
3 | 综合单价 |  |  |  | 元 |  |  |  | 定额直接费+利润 |  |  |  | 3447.89
综合单价分析表
工程名称：智能化工程 | [9 empty] | 第 189 页 共 660 页
序号 | 151 | 项目编码 |  | 030501013004 | [6 empty] | 计量单位 |  | 台
项目名称 |  | 服务器 | [8 empty] | 综合单价 |  | 8757.62
清单综合单价组成明细
定额编号 | 定额名称 | 定额 单位 | 数量 | 单价（元） |  |  |  |  | 合价（元）
|  |  |  | 人工费 | 材料费 | 机具费 | 管理费 | 利润 | 人工费 |  | 材料费 | 机具费 | 管理费 | 利润
C5-1-106 | 服务器设备安装、调试 工作站 | 台(套) | 1 | 212.59 | 8428.34 | 5.97 | 67.01 | 43.71 | 212.59 |  | 8428.34 | 5.97 | 67.01 | 43.71
人工单价 |  | 小计 | [6 empty] | 212.59 |  | 8428.34 | 5.97 | 67.01 | 43.71
|  | 未计价材料费 | [6 empty] | 8407.08
序号 | 工料机名称、规格、型号 |  |  |  | 单位 |  | 单价（元） |  | 数量 |  |  |  | 合价（元）
1.1 | 人工费 |  |  |  | 元 | [7 empty] | 212.59
00010010 | 人工费 |  |  |  | 元 |  | 1.09 |  | 195.94 |  |  |  | 212.59
1.2 | 材料费 |  |  |  | 元 | [7 empty] | 21.26
99450760 | 其他材料费 |  |  |  | 元 |  | 1 |  | 7.88 |  |  |  | 7.88
28030510 | 铜芯聚氯乙烯绝缘导线BV-6mm2 |  |  |  | m |  | 4.15 |  | 2.04 |  |  |  | 8.47
29090185 | 铜端子6mm2 |  |  |  | 个 |  | 1.74 |  | 2.04 |  |  |  | 3.55
14350190 | 多功能上光清洁剂 |  |  |  | 盒 |  | 8.45 |  | 0.1 |  |  |  | 0.85
34090250 | 脱脂棉 |  |  |  | kg |  | 25.91 |  | 0.02 |  |  |  | 0.52
1.3 | 机具费 |  |  |  | 元 | [7 empty] | 5.97
870622039 | 钳形接地电阻测试仪 |  |  |  | 台班 |  | 11.93 |  | 0.5 |  |  |  | 5.97
1.4 | 主材费 |  |  |  | 元 | [7 empty] | 8407.08
57310010@7 | 自办服务器1、解码方式：H.265/HEVC Main 10 profile、支持4Kx2K@60fps及解码。支持MTK、TS、M2TS、TP解码。 2、图像分辨率：720×576P、1080i、720p、1080P或4K P60。支持横屏、竖屏显示切换，实现不同场景使用。 3、文件输入：TS流视频格式上传，支持同时播放两路文件，支持两路不同的自办节目 。 4、信号输出：2路RF或RJ45，支持同时输出两路不同画面，支持两个频道同时播出。 |  |  |  | 台(套) |  | 8407.08 |  | 1 |  |  |  | 8407.08
1.5 | 设备费 |  |  |  | 元
取费 | 费用名称 |  |  |  | 单位 |  | 费率（％） |  | 取费基数 |  |  |  | 合价（元）
1.6 | 管理费 |  |  |  | 元 |  |  |  | 管理费 |  |  |  | 67.01
2 | 利润 |  |  |  | 元 |  | 20 |  | 人工费+机具费 |  |  |  | 43.71
3 | 综合单价 |  |  |  | 元 |  |  |  | 定额直接费+利润 |  |  |  | 8757.62
综合单价分析表
工程名称：智能化工程 | [9 empty] | 第 190 页 共 660 页
序号 | 152 | 项目编码 |  | 030501012019 | [6 empty] | 计量单位 |  | 台
项目名称 |  | 交换机 | [8 empty] | 综合单价 |  | 4093.98
清单综合单价组成明细
定额编号 | 定额名称 | 定额 单位 | 数量 | 单价（元） |  |  |  |  | 合价（元）
|  |  |  | 人工费 | 材料费 | 机具费 | 管理费 | 利润 | 人工费 |  | 材料费 | 机具费 | 管理费 | 利润
C5-1-101 | 部门级交换机安装 三层交换机 | 台 | 1 | 191.33 | 3372.07 | 287.84 | 146.91 | 95.83 | 191.33 |  | 3372.07 | 287.84 | 146.91 | 95.83
人工单价 |  | 小计 | [6 empty] | 191.33 |  | 3372.07 | 287.84 | 146.91 | 95.83
|  | 未计价材料费 | [6 empty] | 3362.83
序号 | 工料机名称、规格、型号 |  |  |  | 单位 |  | 单价（元） |  | 数量 |  |  |  | 合价（元）
1.1 | 人工费 |  |  |  | 元 | [7 empty] | 191.33
00010010 | 人工费 |  |  |  | 元 |  | 1.09 |  | 176.34 |  |  |  | 191.33
1.2 | 材料费 |  |  |  | 元 | [7 empty] | 9.24
99450760 | 其他材料费 |  |  |  | 元 |  | 1 |  | 7.88 |  |  |  | 7.88
14350190 | 多功能上光清洁剂 |  |  |  | 盒 |  | 8.45 |  | 0.1 |  |  |  | 0.85
34090250 | 脱脂棉 |  |  |  | kg |  | 25.91 |  | 0.02 |  |  |  | 0.52
1.3 | 机具费 |  |  |  | 元 | [7 empty] | 287.84
870199011 | 笔记本电脑 |  |  |  | 台班 |  | 9.04 |  | 0.6 |  |  |  | 5.42
873138007 | 网络分析仪量程:10Hz~500MHz |  |  |  | 台班 |  | 41.62 |  | 0.5 |  |  |  | 20.81
990401010 | 载货汽车装载质量3(t) |  |  |  | 台班 |  | 523.21 |  | 0.5 |  |  |  | 261.61
1.4 | 主材费 |  |  |  | 元 | [7 empty] | 3362.83
30210160@22 | 视频汇聚交换机1、交换容量：20GBPS或以上 2、转发性能：20Mmbps或以上 3、接口支持：固化10/100/1000M以太网端口≥24，千兆4、SFP光接口≥4个，同时可用千兆口≥28 4、三层路由支持：支持IPv4和IPv6的三层路由功能 5、VLAN支持：支持PrivateVLAN，protocolbasedVLAN，GuestVLAN，Sharevlan，Voice Vlan |  |  |  | 台 |  | 3362.83 |  | 1 |  |  |  | 3362.83
1.5 | 设备费 |  |  |  | 元
取费 | 费用名称 |  |  |  | 单位 |  | 费率（％） |  | 取费基数 |  |  |  | 合价（元）
1.6 | 管理费 |  |  |  | 元 |  |  |  | 管理费 |  |  |  | 146.91
2 | 利润 |  |  |  | 元 |  | 20 |  | 人工费+机具费 |  |  |  | 95.83
3 | 综合单价 |  |  |  | 元 |  |  |  | 定额直接费+利润 |  |  |  | 4093.98
综合单价分析表
工程名称：智能化工程 | [9 empty] | 第 191 页 共 660 页
序号 | 153 | 项目编码 |  | 030504001002 | [6 empty] | 计量单位 |  | 套
项目名称 |  | 服务器 | [8 empty] | 综合单价 |  | 19251.96
清单综合单价组成明细
定额编号 | 定额名称 | 定额 单位 | 数量 | 单价（元） |  |  |  |  | 合价（元）
|  |  |  | 人工费 | 材料费 | 机具费 | 管理费 | 利润 | 人工费 |  | 材料费 | 机具费 | 管理费 | 利润
C5-1-109 | 服务器设备安装、调试 服务器 企业级服务器 | 台(套) | 1 | 425.56 | 18609.91 | 0.6 | 130.66 | 85.23 | 425.56 |  | 18609.91 | 0.6 | 130.66 | 85.23
人工单价 |  | 小计 | [6 empty] | 425.56 |  | 18609.91 | 0.6 | 130.66 | 85.23
|  | 未计价材料费 | [6 empty] | 18584.07
序号 | 工料机名称、规格、型号 |  |  |  | 单位 |  | 单价（元） |  | 数量 |  |  |  | 合价（元）
1.1 | 人工费 |  |  |  | 元 | [7 empty] | 425.56
00010010 | 人工费 |  |  |  | 元 |  | 1.09 |  | 392.22 |  |  |  | 425.56
1.2 | 材料费 |  |  |  | 元 | [7 empty] | 25.84
99450760 | 其他材料费 |  |  |  | 元 |  | 1 |  | 7.88 |  |  |  | 7.88
28030510 | 铜芯聚氯乙烯绝缘导线BV-6mm2 |  |  |  | m |  | 4.15 |  | 2.04 |  |  |  | 8.47
29090185 | 铜端子6mm2 |  |  |  | 个 |  | 1.74 |  | 2.04 |  |  |  | 3.55
14350190 | 多功能上光清洁剂 |  |  |  | 盒 |  | 8.45 |  | 0.1 |  |  |  | 0.85
24330001 | 光盘5″ |  |  |  | 片 |  | 4.58 |  | 1 |  |  |  | 4.58
34090250 | 脱脂棉 |  |  |  | kg |  | 25.91 |  | 0.02 |  |  |  | 0.52
1.3 | 机具费 |  |  |  | 元 | [7 empty] | 0.6
870622039 | 钳形接地电阻测试仪 |  |  |  | 台班 |  | 11.93 |  | 0.05 |  |  |  | 0.6
1.4 | 主材费 |  |  |  | 元 | [7 empty] | 18584.07
57310010@9 | IPTV服务器信号标准：RJ45、UDP、HTTP/TCP、H.264、H.265/IP接口：4个IP口、F头、75Ω阻抗/输出电平 -20dBm~10dBm/接口：3个DATA输入、1个DATA输出/支持高清频道：40/支持标清频道：60/信号输入：IP、1000Mbps/信号输出：IP、SPTS/MPTS，1000Mbps |  |  |  | 台(套) |  | 18584.07 |  | 1 |  |  |  | 18584.07
1.5 | 设备费 |  |  |  | 元
取费 | 费用名称 |  |  |  | 单位 |  | 费率（％） |  | 取费基数 |  |  |  | 合价（元）
1.6 | 管理费 |  |  |  | 元 |  |  |  | 管理费 |  |  |  | 130.66
2 | 利润 |  |  |  | 元 |  | 20 |  | 人工费+机具费 |  |  |  | 85.23
3 | 综合单价 |  |  |  | 元 |  |  |  | 定额直接费+利润 |  |  |  | 19251.96
综合单价分析表
工程名称：智能化工程 | [9 empty] | 第 192 页 共 660 页
序号 | 154 | 项目编码 |  | 030504001003 | [6 empty] | 计量单位 |  | 套
项目名称 |  | 服务器 | [8 empty] | 综合单价 |  | 10844.88
清单综合单价组成明细
定额编号 | 定额名称 | 定额 单位 | 数量 | 单价（元） |  |  |  |  | 合价（元）
|  |  |  | 人工费 | 材料费 | 机具费 | 管理费 | 利润 | 人工费 |  | 材料费 | 机具费 | 管理费 | 利润
C5-1-109 | 服务器设备安装、调试 服务器 企业级服务器 | 台(套) | 1 | 425.56 | 10202.83 | 0.6 | 130.66 | 85.23 | 425.56 |  | 10202.83 | 0.6 | 130.66 | 85.23
人工单价 |  | 小计 | [6 empty] | 425.56 |  | 10202.83 | 0.6 | 130.66 | 85.23
|  | 未计价材料费 | [6 empty] | 10176.99
序号 | 工料机名称、规格、型号 |  |  |  | 单位 |  | 单价（元） |  | 数量 |  |  |  | 合价（元）
1.1 | 人工费 |  |  |  | 元 | [7 empty] | 425.56
00010010 | 人工费 |  |  |  | 元 |  | 1.09 |  | 392.22 |  |  |  | 425.56
1.2 | 材料费 |  |  |  | 元 | [7 empty] | 25.84
99450760 | 其他材料费 |  |  |  | 元 |  | 1 |  | 7.88 |  |  |  | 7.88
28030510 | 铜芯聚氯乙烯绝缘导线BV-6mm2 |  |  |  | m |  | 4.15 |  | 2.04 |  |  |  | 8.47
29090185 | 铜端子6mm2 |  |  |  | 个 |  | 1.74 |  | 2.04 |  |  |  | 3.55
14350190 | 多功能上光清洁剂 |  |  |  | 盒 |  | 8.45 |  | 0.1 |  |  |  | 0.85
24330001 | 光盘5″ |  |  |  | 片 |  | 4.58 |  | 1 |  |  |  | 4.58
34090250 | 脱脂棉 |  |  |  | kg |  | 25.91 |  | 0.02 |  |  |  | 0.52
1.3 | 机具费 |  |  |  | 元 | [7 empty] | 0.6
870622039 | 钳形接地电阻测试仪 |  |  |  | 台班 |  | 11.93 |  | 0.05 |  |  |  | 0.6
1.4 | 主材费 |  |  |  | 元 | [7 empty] | 10176.99
57310010@8 | 系统管理服务器信息发布介质：网线 接口支持：DVI、VGA或HDMI其中一种 终端设备要求：支持网线接收IP信息的电视机（不需要外接机顶盒） 图像分辨率：720×576P、1080i、720p、1080P或4K 音频解码方式：MP3、WMA、AAC、WAV、OGG、AC3、DDP、FLAC。 音频工作方式：左、右声道、立体声 信号输出：IP 工作电压电流：220V/1A或更低电流 |  |  |  | 台(套) |  | 10176.99 |  | 1 |  |  |  | 10176.99
1.5 | 设备费 |  |  |  | 元
取费 | 费用名称 |  |  |  | 单位 |  | 费率（％） |  | 取费基数 |  |  |  | 合价（元）
1.6 | 管理费 |  |  |  | 元 |  |  |  | 管理费 |  |  |  | 130.66
2 | 利润 |  |  |  | 元 |  | 20 |  | 人工费+机具费 |  |  |  | 85.23
3 | 综合单价 |  |  |  | 元 |  |  |  | 定额直接费+利润 |  |  |  | 10844.88
综合单价分析表
工程名称：智能化工程 | [9 empty] | 第 193 页 共 660 页
序号 | 155 | 项目编码 |  | 030504002001 | [6 empty] | 计量单位 |  | 台
项目名称 |  | 服务器显示设备 | [8 empty] | 综合单价 |  | 1978.34
清单综合单价组成明细
定额编号 | 定额名称 | 定额 单位 | 数量 | 单价（元） |  |  |  |  | 合价（元）
|  |  |  | 人工费 | 材料费 | 机具费 | 管理费 | 利润 | 人工费 |  | 材料费 | 机具费 | 管理费 | 利润
C5-4-70 | 控制设备安装 监视器 | 台 | 1 | 16.55 | 1953.41 |  | 5.07 | 3.31 | 16.55 |  | 1953.41 |  | 5.07 | 3.31
人工单价 |  | 小计 | [6 empty] | 16.55 |  | 1953.41 |  | 5.07 | 3.31
|  | 未计价材料费 | [6 empty] | 1946.9
序号 | 工料机名称、规格、型号 |  |  |  | 单位 |  | 单价（元） |  | 数量 |  |  |  | 合价（元）
1.1 | 人工费 |  |  |  | 元 | [7 empty] | 16.55
00010010 | 人工费 |  |  |  | 元 |  | 1.09 |  | 15.25 |  |  |  | 16.55
1.2 | 材料费 |  |  |  | 元 | [7 empty] | 6.51
99450760 | 其他材料费 |  |  |  | 元 |  | 1 |  | 0.54 |  |  |  | 0.54
34130001 | 标志牌塑料扁形 |  |  |  | 个 |  | 0.7 |  | 4.2 |  |  |  | 2.94
02130130 | 尼龙扎带综合 |  |  |  | 根 |  | 0.06 |  | 50.5 |  |  |  | 3.03
1.3 | 机具费 |  |  |  | 元
1.4 | 主材费 |  |  |  | 元 | [7 empty] | 1946.9
30110130@1 | 监视器23.8英寸IPS屏 |  |  |  | 台 |  | 1946.9 |  | 1 |  |  |  | 1946.9
1.5 | 设备费 |  |  |  | 元
取费 | 费用名称 |  |  |  | 单位 |  | 费率（％） |  | 取费基数 |  |  |  | 合价（元）
1.6 | 管理费 |  |  |  | 元 |  |  |  | 管理费 |  |  |  | 5.07
2 | 利润 |  |  |  | 元 |  | 20 |  | 人工费+机具费 |  |  |  | 3.31
3 | 综合单价 |  |  |  | 元 |  |  |  | 定额直接费+利润 |  |  |  | 1978.34
综合单价分析表
工程名称：智能化工程 | [9 empty] | 第 194 页 共 660 页
序号 | 156 | 项目编码 |  | 030505010002 | [6 empty] | 计量单位 |  | 台
项目名称 |  | 有线电视系统管理设备 | [8 empty] | 综合单价 |  | 1183.96
清单综合单价组成明细
定额编号 | 定额名称 | 定额 单位 | 数量 | 单价（元） |  |  |  |  | 合价（元）
|  |  |  | 人工费 | 材料费 | 机具费 | 管理费 | 利润 | 人工费 |  | 材料费 | 机具费 | 管理费 | 利润
C5-4-73 | 控制设备安装 视频分配器 | 台 | 1 | 66.1 | 1084.37 |  | 20.27 | 13.22 | 66.1 |  | 1084.37 |  | 20.27 | 13.22
人工单价 |  | 小计 | [6 empty] | 66.1 |  | 1084.37 |  | 20.27 | 13.22
|  | 未计价材料费 | [6 empty] | 1061.95
序号 | 工料机名称、规格、型号 |  |  |  | 单位 |  | 单价（元） |  | 数量 |  |  |  | 合价（元）
1.1 | 人工费 |  |  |  | 元 | [7 empty] | 66.1
00010010 | 人工费 |  |  |  | 元 |  | 1.09 |  | 60.92 |  |  |  | 66.1
1.2 | 材料费 |  |  |  | 元 | [7 empty] | 22.42
99450760 | 其他材料费 |  |  |  | 元 |  | 1 |  | 0.65 |  |  |  | 0.65
34130001 | 标志牌塑料扁形 |  |  |  | 个 |  | 0.7 |  | 9.45 |  |  |  | 6.62
02130130 | 尼龙扎带综合 |  |  |  | 根 |  | 0.06 |  | 252.5 |  |  |  | 15.15
1.3 | 机具费 |  |  |  | 元
1.4 | 主材费 |  |  |  | 元 | [7 empty] | 1061.95
30110120@2 | 信号混合器定向耦合器电路，可靠性和高温度稳定性等特点； 16路输入，1 路混合输出； 频率范围：45-860MHz 插入损耗：20 ± 2dB 隔离损耗：≥30dB 输入输出阻抗：75 Ω 输入输出反射损耗：≥12dB支持全高清输出 |  |  |  | 台 |  | 1061.95 |  | 1 |  |  |  | 1061.95
1.5 | 设备费 |  |  |  | 元
取费 | 费用名称 |  |  |  | 单位 |  | 费率（％） |  | 取费基数 |  |  |  | 合价（元）
1.6 | 管理费 |  |  |  | 元 |  |  |  | 管理费 |  |  |  | 20.27
2 | 利润 |  |  |  | 元 |  | 20 |  | 人工费+机具费 |  |  |  | 13.22
3 | 综合单价 |  |  |  | 元 |  |  |  | 定额直接费+利润 |  |  |  | 1183.96
综合单价分析表
工程名称：智能化工程 | [9 empty] | 第 195 页 共 660 页
序号 | 157 | 项目编码 |  | 030505010003 | [6 empty] | 计量单位 |  | 台
项目名称 |  | 有线电视系统管理设备 | [8 empty] | 综合单价 |  | 18997.71
清单综合单价组成明细
定额编号 | 定额名称 | 定额 单位 | 数量 | 单价（元） |  |  |  |  | 合价（元）
|  |  |  | 人工费 | 材料费 | 机具费 | 管理费 | 利润 | 人工费 |  | 材料费 | 机具费 | 管理费 | 利润
C5-4-53 | 数据通道调制器 | 台 | 1 | 262.54 | 18586.71 | 10.26 | 83.64 | 54.56 | 262.54 |  | 18586.71 | 10.26 | 83.64 | 54.56
人工单价 |  | 小计 | [6 empty] | 262.54 |  | 18586.71 | 10.26 | 83.64 | 54.56
|  | 未计价材料费 | [6 empty] | 18584.07
序号 | 工料机名称、规格、型号 |  |  |  | 单位 |  | 单价（元） |  | 数量 |  |  |  | 合价（元）
1.1 | 人工费 |  |  |  | 元 | [7 empty] | 262.54
00010010 | 人工费 |  |  |  | 元 |  | 1.09 |  | 241.97 |  |  |  | 262.54
1.2 | 材料费 |  |  |  | 元 | [7 empty] | 2.64
99450760 | 其他材料费 |  |  |  | 元 |  | 1 |  | 0.6 |  |  |  | 0.6
02270001 | 棉纱 |  |  |  | kg |  | 11.47 |  | 0.05 |  |  |  | 0.57
34130001 | 标志牌塑料扁形 |  |  |  | 个 |  | 0.7 |  | 2.1 |  |  |  | 1.47
1.3 | 机具费 |  |  |  | 元 | [7 empty] | 10.26
870613023 | 手持式万用表 |  |  |  | 台班 |  | 4.08 |  | 0.3 |  |  |  | 1.22
870199011 | 笔记本电脑 |  |  |  | 台班 |  | 9.04 |  | 1 |  |  |  | 9.04
1.4 | 主材费 |  |  |  | 元 | [7 empty] | 18584.07
30110120@3 | IPQAM调制器信号标准：RJ45、UDP、TCP、H.264/接口：1个RJ45管理口、1个信号输入口、两个RF输出口/频率范围：50—960MHz/信号输出：IP、SPTS/MPTS，1000mbps或更高的速率/支持高清或超清频道：共30个。 |  |  |  | 台 |  | 18584.07 |  | 1 |  |  |  | 18584.07
1.5 | 设备费 |  |  |  | 元
取费 | 费用名称 |  |  |  | 单位 |  | 费率（％） |  | 取费基数 |  |  |  | 合价（元）
1.6 | 管理费 |  |  |  | 元 |  |  |  | 管理费 |  |  |  | 83.64
2 | 利润 |  |  |  | 元 |  | 20 |  | 人工费+机具费 |  |  |  | 54.56
3 | 综合单价 |  |  |  | 元 |  |  |  | 定额直接费+利润 |  |  |  | 18997.71
综合单价分析表
工程名称：智能化工程 | [9 empty] | 第 196 页 共 660 页
序号 | 158 | 项目编码 |  | 030502001007 | [6 empty] | 计量单位 |  | 台
项目名称 |  | 网络机柜 | [8 empty] | 综合单价 |  | 2280.29
清单综合单价组成明细
定额编号 | 定额名称 | 定额 单位 | 数量 | 单价（元） |  |  |  |  | 合价（元）
|  |  |  | 人工费 | 材料费 | 机具费 | 管理费 | 利润 | 人工费 |  | 材料费 | 机具费 | 管理费 | 利润
C5-2-4 | 标准机柜安装 19〞 | 台 | 1 | 212.5 | 1873.78 | 57.32 | 82.73 | 53.96 | 212.5 |  | 1873.78 | 57.32 | 82.73 | 53.96
人工单价 |  | 小计 | [6 empty] | 212.5 |  | 1873.78 | 57.32 | 82.73 | 53.96
|  | 未计价材料费 | [6 empty] | 1858.41
序号 | 工料机名称、规格、型号 |  |  |  | 单位 |  | 单价（元） |  | 数量 |  |  |  | 合价（元）
1.1 | 人工费 |  |  |  | 元 | [7 empty] | 212.5
00010010 | 人工费 |  |  |  | 元 |  | 1.09 |  | 195.85 |  |  |  | 212.5
1.2 | 材料费 |  |  |  | 元 | [7 empty] | 15.37
99450760 | 其他材料费 |  |  |  | 元 |  | 1 |  | 3.35 |  |  |  | 3.35
28030510 | 铜芯聚氯乙烯绝缘导线BV-6mm2 |  |  |  | m |  | 4.15 |  | 2.04 |  |  |  | 8.47
29090185 | 铜端子6mm2 |  |  |  | 个 |  | 1.74 |  | 2.04 |  |  |  | 3.55
1.3 | 机具费 |  |  |  | 元 | [7 empty] | 57.32
870622039 | 钳形接地电阻测试仪 |  |  |  | 台班 |  | 11.93 |  | 0.01 |  |  |  | 0.12
990305010 | 叉式起重机提升质量3(t) |  |  |  | 台班 |  | 572.01 |  | 0.1 |  |  |  | 57.2
1.4 | 主材费 |  |  |  | 元 | [7 empty] | 1858.41
57330001@6 | 普通机柜800*800*2000mm，42U，前后网门，配2条PDU。 |  |  |  | 个 |  | 1858.41 |  | 1 |  |  |  | 1858.41
1.5 | 设备费 |  |  |  | 元
取费 | 费用名称 |  |  |  | 单位 |  | 费率（％） |  | 取费基数 |  |  |  | 合价（元）
1.6 | 管理费 |  |  |  | 元 |  |  |  | 管理费 |  |  |  | 82.73
2 | 利润 |  |  |  | 元 |  | 20 |  | 人工费+机具费 |  |  |  | 53.96
3 | 综合单价 |  |  |  | 元 |  |  |  | 定额直接费+利润 |  |  |  | 2280.29
综合单价分析表
工程名称：智能化工程 | [9 empty] | 第 197 页 共 660 页
序号 | 159 | 项目编码 |  | 030502004001 | [6 empty] | 计量单位 |  | 个
项目名称 |  | 电视、电话插座 | [8 empty] | 综合单价 |  | 21.05
清单综合单价组成明细
定额编号 | 定额名称 | 定额 单位 | 数量 | 单价（元） |  |  |  |  | 合价（元）
|  |  |  | 人工费 | 材料费 | 机具费 | 管理费 | 利润 | 人工费 |  | 材料费 | 机具费 | 管理费 | 利润
C5-2-22 | 电视插座 暗装 | 个 | 1 | 6.67 | 11 |  | 2.05 | 1.33 | 6.67 |  | 11 |  | 2.05 | 1.33
人工单价 |  | 小计 | [6 empty] | 6.67 |  | 11 |  | 2.05 | 1.33
|  | 未计价材料费 | [6 empty] | 10.73
序号 | 工料机名称、规格、型号 |  |  |  | 单位 |  | 单价（元） |  | 数量 |  |  |  | 合价（元）
1.1 | 人工费 |  |  |  | 元 | [7 empty] | 6.67
00010010 | 人工费 |  |  |  | 元 |  | 1.09 |  | 6.15 |  |  |  | 6.67
1.2 | 材料费 |  |  |  | 元 | [7 empty] | 0.27
99450760 | 其他材料费 |  |  |  | 元 |  | 1 |  | 0.27 |  |  |  | 0.27
1.3 | 机具费 |  |  |  | 元
1.4 | 主材费 |  |  |  | 元 | [7 empty] | 10.73
26410050@1 | 有线电视面板面板颜色与其他弱电系统面板一致，86型 |  |  |  | 个 |  | 10.62 |  | 1.01 |  |  |  | 10.73
1.5 | 设备费 |  |  |  | 元
取费 | 费用名称 |  |  |  | 单位 |  | 费率（％） |  | 取费基数 |  |  |  | 合价（元）
1.6 | 管理费 |  |  |  | 元 |  |  |  | 管理费 |  |  |  | 2.05
2 | 利润 |  |  |  | 元 |  | 20 |  | 人工费+机具费 |  |  |  | 1.33
3 | 综合单价 |  |  |  | 元 |  |  |  | 定额直接费+利润 |  |  |  | 21.05
综合单价分析表
工程名称：智能化工程 | [9 empty] | 第 198 页 共 660 页
序号 | 160 | 项目编码 |  | 030505005001 | [6 empty] | 计量单位 |  | m
项目名称 |  | 射频同轴电缆 | [8 empty] | 综合单价 |  | 6.32
清单综合单价组成明细
定额编号 | 定额名称 | 定额 单位 | 数量 | 单价（元） |  |  |  |  | 合价（元）
|  |  |  | 人工费 | 材料费 | 机具费 | 管理费 | 利润 | 人工费 |  | 材料费 | 机具费 | 管理费 | 利润
C5-4-23 | 室内穿放、布放射频传输电缆 管、暗槽内穿放 φ9mm以内 | 100m | 0.01 | 107.42 | 469.7 |  | 32.93 | 21.48 | 1.07 |  | 4.7 |  | 0.33 | 0.21
人工单价 |  | 小计 | [6 empty] | 1.07 |  | 4.7 |  | 0.33 | 0.21
|  | 未计价材料费 | [6 empty] | 4.69
序号 | 工料机名称、规格、型号 |  |  |  | 单位 |  | 单价（元） |  | 数量 |  |  |  | 合价（元）
1.1 | 人工费 |  |  |  | 元 | [7 empty] | 1.07
00010010 | 人工费 |  |  |  | 元 |  | 1.09 |  | 0.99 |  |  |  | 1.07
1.2 | 材料费 |  |  |  | 元 | [7 empty] | 0.01
99450760 | 其他材料费 |  |  |  | 元 |  | 1 |  | 0.005 |  |  |  | 0.01
1.3 | 机具费 |  |  |  | 元
1.4 | 主材费 |  |  |  | 元 | [7 empty] | 4.69
28270215@1 | 射频传输电缆SYWV75-5(4P) A.特性阻抗：75欧姆 B.最大衰减：<9.9 dB /100m在1GHZ时(干线) <21.5 dB /100m在1GHZ时(用户线) |  |  |  | m |  | 4.6 |  | 1.02 |  |  |  | 4.69
1.5 | 设备费 |  |  |  | 元
取费 | 费用名称 |  |  |  | 单位 |  | 费率（％） |  | 取费基数 |  |  |  | 合价（元）
1.6 | 管理费 |  |  |  | 元 |  |  |  | 管理费 |  |  |  | 0.33
2 | 利润 |  |  |  | 元 |  | 20 |  | 人工费+机具费 |  |  |  | 0.21
3 | 综合单价 |  |  |  | 元 |  |  |  | 定额直接费+利润 |  |  |  | 6.32
综合单价分析表
工程名称：智能化工程 | [9 empty] | 第 199 页 共 660 页
序号 | 161 | 项目编码 |  | 030505005003 | [6 empty] | 计量单位 |  | m
项目名称 |  | 射频同轴电缆 | [8 empty] | 综合单价 |  | 6.32
清单综合单价组成明细
定额编号 | 定额名称 | 定额 单位 | 数量 | 单价（元） |  |  |  |  | 合价（元）
|  |  |  | 人工费 | 材料费 | 机具费 | 管理费 | 利润 | 人工费 |  | 材料费 | 机具费 | 管理费 | 利润
C5-4-23 | 室内穿放、布放射频传输电缆 管、暗槽内穿放 φ9mm以内 | 100m | 0.01 | 107.42 | 469.7 |  | 32.93 | 21.48 | 1.07 |  | 4.7 |  | 0.33 | 0.21
人工单价 |  | 小计 | [6 empty] | 1.07 |  | 4.7 |  | 0.33 | 0.21
|  | 未计价材料费 | [6 empty] | 4.69
序号 | 工料机名称、规格、型号 |  |  |  | 单位 |  | 单价（元） |  | 数量 |  |  |  | 合价（元）
1.1 | 人工费 |  |  |  | 元 | [7 empty] | 1.07
00010010 | 人工费 |  |  |  | 元 |  | 1.09 |  | 0.99 |  |  |  | 1.07
1.2 | 材料费 |  |  |  | 元 | [7 empty] | 0.01
99450760 | 其他材料费 |  |  |  | 元 |  | 1 |  | 0.005 |  |  |  | 0.01
1.3 | 机具费 |  |  |  | 元
1.4 | 主材费 |  |  |  | 元 | [7 empty] | 4.69
28270215@3 | 射频传输电缆SYWV75-7(4P) A.特性阻抗：75欧姆 B.最大衰减：<9.9 dB /100m在1GHZ时(干线) <21.5 dB /100m在1GHZ时(用户线) |  |  |  | m |  | 4.6 |  | 1.02 |  |  |  | 4.69
1.5 | 设备费 |  |  |  | 元
取费 | 费用名称 |  |  |  | 单位 |  | 费率（％） |  | 取费基数 |  |  |  | 合价（元）
1.6 | 管理费 |  |  |  | 元 |  |  |  | 管理费 |  |  |  | 0.33
2 | 利润 |  |  |  | 元 |  | 20 |  | 人工费+机具费 |  |  |  | 0.21
3 | 综合单价 |  |  |  | 元 |  |  |  | 定额直接费+利润 |  |  |  | 6.32
综合单价分析表
工程名称：智能化工程 | [9 empty] | 第 200 页 共 660 页
序号 | 162 | 项目编码 |  | 030502007006 | [6 empty] | 计量单位 |  | m
项目名称 |  | 光缆 | [8 empty] | 综合单价 |  | 5.7
清单综合单价组成明细
定额编号 | 定额名称 | 定额 单位 | 数量 | 单价（元） |  |  |  |  | 合价（元）
|  |  |  | 人工费 | 材料费 | 机具费 | 管理费 | 利润 | 人工费 |  | 材料费 | 机具费 | 管理费 | 利润
C5-2-49 | 室内敷设光缆 管暗槽内穿放 12芯以下 | 100m | 0.01 | 200.88 | 264.14 | 2.12 | 62.24 | 40.6 | 2.01 |  | 2.64 | 0.02 | 0.62 | 0.41
人工单价 |  | 小计 | [6 empty] | 2.01 |  | 2.64 | 0.02 | 0.62 | 0.41
|  | 未计价材料费 | [6 empty] | 2.62
序号 | 工料机名称、规格、型号 |  |  |  | 单位 |  | 单价（元） |  | 数量 |  |  |  | 合价（元）
1.1 | 人工费 |  |  |  | 元 | [7 empty] | 2.01
00010010 | 人工费 |  |  |  | 元 |  | 1.09 |  | 1.8514 |  |  |  | 2.01
1.2 | 材料费 |  |  |  | 元 | [7 empty] | 0.02
99450760 | 其他材料费 |  |  |  | 元 |  | 1 |  | 0.02 |  |  |  | 0.02
1.3 | 机具费 |  |  |  | 元 | [7 empty] | 0.02
873150102 | 对讲机(一对)5公里 |  |  |  | 台班 |  | 4.24 |  | 0.005 |  |  |  | 0.02
1.4 | 主材费 |  |  |  | 元 | [7 empty] | 2.62
28250010@3 | 2芯单模光纤单模光纤 |  |  |  | m |  | 2.57 |  | 1.02 |  |  |  | 2.62
1.5 | 设备费 |  |  |  | 元
取费 | 费用名称 |  |  |  | 单位 |  | 费率（％） |  | 取费基数 |  |  |  | 合价（元）
1.6 | 管理费 |  |  |  | 元 |  |  |  | 管理费 |  |  |  | 0.62
2 | 利润 |  |  |  | 元 |  | 20 |  | 人工费+机具费 |  |  |  | 0.41
3 | 综合单价 |  |  |  | 元 |  |  |  | 定额直接费+利润 |  |  |  | 5.7
综合单价分析表
工程名称：智能化工程 | [9 empty] | 第 201 页 共 660 页
序号 | 163 | 项目编码 |  | 031101055001 | [6 empty] | 计量单位 |  | 个
项目名称 |  | 光电转换器 | [8 empty] | 综合单价 |  | 2079.34
清单综合单价组成明细
定额编号 | 定额名称 | 定额 单位 | 数量 | 单价（元） |  |  |  |  | 合价（元）
|  |  |  | 人工费 | 材料费 | 机具费 | 管理费 | 利润 | 人工费 |  | 材料费 | 机具费 | 管理费 | 利润
C11-1-239 | 安装、调测光电转换器 集成式(台式) | 台 | 1 | 95.44 | 1603.66 | 222.87 | 93.71 | 63.66 | 95.44 |  | 1603.66 | 222.87 | 93.71 | 63.66
人工单价 |  | 小计 | [6 empty] | 95.44 |  | 1603.66 | 222.87 | 93.71 | 63.66
|  | 未计价材料费 | [6 empty] | 1592.92
序号 | 工料机名称、规格、型号 |  |  |  | 单位 |  | 单价（元） |  | 数量 |  |  |  | 合价（元）
1.1 | 人工费 |  |  |  | 元 | [7 empty] | 95.44
00010010 | 人工费 |  |  |  | 元 |  | 1.09 |  | 87.96 |  |  |  | 95.44
1.2 | 材料费 |  |  |  | 元 | [7 empty] | 10.74
99450760 | 其他材料费 |  |  |  | 元 |  | 1 |  | 9.27 |  |  |  | 9.27
34130001 | 标志牌塑料扁形 |  |  |  | 个 |  | 0.7 |  | 2.1 |  |  |  | 1.47
1.3 | 机具费 |  |  |  | 元 | [7 empty] | 222.87
871122054 | 手持式光万用表含光源、光功率计 |  |  |  | 台班 |  | 15.46 |  | 0.2 |  |  |  | 3.09
873138052 | 协议分析仪 |  |  |  | 台班 |  | 210.8 |  | 1 |  |  |  | 210.8
873150048 | 数据传输分析仪 |  |  |  | 台班 |  | 8.98 |  | 1 |  |  |  | 8.98
1.4 | 主材费 |  |  |  | 元 | [7 empty] | 1592.92
55490280@1 | 转换器（含电源）光转同轴信号 |  |  |  | 台 |  | 1592.92 |  | 1 |  |  |  | 1592.92
1.5 | 设备费 |  |  |  | 元
取费 | 费用名称 |  |  |  | 单位 |  | 费率（％） |  | 取费基数 |  |  |  | 合价（元）
1.6 | 管理费 |  |  |  | 元 |  |  |  | 管理费 |  |  |  | 93.71
2 | 利润 |  |  |  | 元 |  | 20 |  | 人工费+机具费 |  |  |  | 63.66
3 | 综合单价 |  |  |  | 元 |  |  |  | 定额直接费+利润 |  |  |  | 2079.34
综合单价分析表
工程名称：智能化工程 | [9 empty] | 第 202 页 共 660 页
序号 | 164 | 项目编码 |  | 030505013001 | [6 empty] | 计量单位 |  | 个
项目名称 |  | 分配网络 | [8 empty] | 综合单价 |  | 26.42
清单综合单价组成明细
定额编号 | 定额名称 | 定额 单位 | 数量 | 单价（元） |  |  |  |  | 合价（元）
|  |  |  | 人工费 | 材料费 | 机具费 | 管理费 | 利润 | 人工费 |  | 材料费 | 机具费 | 管理费 | 利润
C5-4-99 | 用户分支器、分配器安装 暗装 | 10个 | 0.1 | 149 | 39.01 | 0.46 | 45.82 | 29.89 | 14.9 |  | 3.9 | 0.05 | 4.58 | 2.99
人工单价 |  | 小计 | [6 empty] | 14.9 |  | 3.9 | 0.05 | 4.58 | 2.99
|  | 未计价材料费 | [6 empty] | 3.79
序号 | 工料机名称、规格、型号 |  |  |  | 单位 |  | 单价（元） |  | 数量 |  |  |  | 合价（元）
1.1 | 人工费 |  |  |  | 元 | [7 empty] | 14.9
00010010 | 人工费 |  |  |  | 元 |  | 1.09 |  | 13.733 |  |  |  | 14.9
1.2 | 材料费 |  |  |  | 元 | [7 empty] | 0.11
99450760 | 其他材料费 |  |  |  | 元 |  | 1 |  | 0.054 |  |  |  | 0.05
02270001 | 棉纱 |  |  |  | kg |  | 11.47 |  | 0.005 |  |  |  | 0.06
1.3 | 机具费 |  |  |  | 元 | [7 empty] | 0.05
873144001 | 场强仪量程:-120dB,VHF/UHF频段 |  |  |  | 台班 |  | 9.15 |  | 0.005 |  |  |  | 0.05
1.4 | 主材费 |  |  |  | 元 | [7 empty] | 3.79
30110150@1 | 二分配器A.分配器之分配损耗随分配数增加而加大。 B.应选用金属屏蔽盒的分配器及F－端子插销及插座﹐以避免高频直射波干扰产生重影。 C.频率范围 a.5MHz-1000MHz及适合回输路径﹔ b.相互隔离不应小于20dB。 c.二分配器之分配损耗不大于3.5 – 4dB﹔ |  |  |  | 10个 |  | 3.79 |  | 1 |  |  |  | 3.79
1.5 | 设备费 |  |  |  | 元
取费 | 费用名称 |  |  |  | 单位 |  | 费率（％） |  | 取费基数 |  |  |  | 合价（元）
1.6 | 管理费 |  |  |  | 元 |  |  |  | 管理费 |  |  |  | 4.58
2 | 利润 |  |  |  | 元 |  | 20 |  | 人工费+机具费 |  |  |  | 2.99
3 | 综合单价 |  |  |  | 元 |  |  |  | 定额直接费+利润 |  |  |  | 26.42
综合单价分析表
工程名称：智能化工程 | [9 empty] | 第 203 页 共 660 页
序号 | 165 | 项目编码 |  | 030505013002 | [6 empty] | 计量单位 |  | 个
项目名称 |  | 分配网络 | [8 empty] | 综合单价 |  | 31.48
清单综合单价组成明细
定额编号 | 定额名称 | 定额 单位 | 数量 | 单价（元） |  |  |  |  | 合价（元）
|  |  |  | 人工费 | 材料费 | 机具费 | 管理费 | 利润 | 人工费 |  | 材料费 | 机具费 | 管理费 | 利润
C5-4-99 | 用户分支器、分配器安装 暗装 | 10个 | 0.1 | 149 | 89.61 | 0.46 | 45.82 | 29.89 | 14.9 |  | 8.96 | 0.05 | 4.58 | 2.99
人工单价 |  | 小计 | [6 empty] | 14.9 |  | 8.96 | 0.05 | 4.58 | 2.99
|  | 未计价材料费 | [6 empty] | 8.85
序号 | 工料机名称、规格、型号 |  |  |  | 单位 |  | 单价（元） |  | 数量 |  |  |  | 合价（元）
1.1 | 人工费 |  |  |  | 元 | [7 empty] | 14.9
00010010 | 人工费 |  |  |  | 元 |  | 1.09 |  | 13.733 |  |  |  | 14.9
1.2 | 材料费 |  |  |  | 元 | [7 empty] | 0.11
99450760 | 其他材料费 |  |  |  | 元 |  | 1 |  | 0.054 |  |  |  | 0.05
02270001 | 棉纱 |  |  |  | kg |  | 11.47 |  | 0.005 |  |  |  | 0.06
1.3 | 机具费 |  |  |  | 元 | [7 empty] | 0.05
873144001 | 场强仪量程:-120dB,VHF/UHF频段 |  |  |  | 台班 |  | 9.15 |  | 0.005 |  |  |  | 0.05
1.4 | 主材费 |  |  |  | 元 | [7 empty] | 8.85
30110150@2 | 四分配器A.分配器之分配损耗随分配数增加而加大。 B.应选用金属屏蔽盒的分配器及F－端子插销及插座﹐以避免高频直射波干扰产生重影。 C.频率范围 a.5MHz-1000MHz及适合回输路径﹔ b.相互隔离不应小于20dB。 |  |  |  | 10个 |  | 8.85 |  | 1 |  |  |  | 8.85
1.5 | 设备费 |  |  |  | 元
取费 | 费用名称 |  |  |  | 单位 |  | 费率（％） |  | 取费基数 |  |  |  | 合价（元）
1.6 | 管理费 |  |  |  | 元 |  |  |  | 管理费 |  |  |  | 4.58
2 | 利润 |  |  |  | 元 |  | 20 |  | 人工费+机具费 |  |  |  | 2.99
3 | 综合单价 |  |  |  | 元 |  |  |  | 定额直接费+利润 |  |  |  | 31.48
综合单价分析表
工程名称：智能化工程 | [9 empty] | 第 204 页 共 660 页
序号 | 166 | 项目编码 |  | 030505013003 | [6 empty] | 计量单位 |  | 个
项目名称 |  | 分配网络 | [8 empty] | 综合单价 |  | 43.87
清单综合单价组成明细
定额编号 | 定额名称 | 定额 单位 | 数量 | 单价（元） |  |  |  |  | 合价（元）
|  |  |  | 人工费 | 材料费 | 机具费 | 管理费 | 利润 | 人工费 |  | 材料费 | 机具费 | 管理费 | 利润
C5-4-99 | 用户分支器、分配器安装 暗装 | 10个 | 0.1 | 149 | 213.51 | 0.46 | 45.82 | 29.89 | 14.9 |  | 21.35 | 0.05 | 4.58 | 2.99
人工单价 |  | 小计 | [6 empty] | 14.9 |  | 21.35 | 0.05 | 4.58 | 2.99
|  | 未计价材料费 | [6 empty] | 21.24
序号 | 工料机名称、规格、型号 |  |  |  | 单位 |  | 单价（元） |  | 数量 |  |  |  | 合价（元）
1.1 | 人工费 |  |  |  | 元 | [7 empty] | 14.9
00010010 | 人工费 |  |  |  | 元 |  | 1.09 |  | 13.733 |  |  |  | 14.9
1.2 | 材料费 |  |  |  | 元 | [7 empty] | 0.11
99450760 | 其他材料费 |  |  |  | 元 |  | 1 |  | 0.054 |  |  |  | 0.05
02270001 | 棉纱 |  |  |  | kg |  | 11.47 |  | 0.005 |  |  |  | 0.06
1.3 | 机具费 |  |  |  | 元 | [7 empty] | 0.05
873144001 | 场强仪量程:-120dB,VHF/UHF频段 |  |  |  | 台班 |  | 9.15 |  | 0.005 |  |  |  | 0.05
1.4 | 主材费 |  |  |  | 元 | [7 empty] | 21.24
30110150@3 | 八分配器A.分配器之分配损耗随分配数增加而加大。 B.应选用金属屏蔽盒的分配器及F－端子插销及插座﹐以避免高频直射波干扰产生重影。 C.频率范围 a.5MHz-1000MHz及适合回输路径﹔ b.相互隔离不应小于20dB。 |  |  |  | 10个 |  | 21.24 |  | 1 |  |  |  | 21.24
1.5 | 设备费 |  |  |  | 元
取费 | 费用名称 |  |  |  | 单位 |  | 费率（％） |  | 取费基数 |  |  |  | 合价（元）
1.6 | 管理费 |  |  |  | 元 |  |  |  | 管理费 |  |  |  | 4.58
2 | 利润 |  |  |  | 元 |  | 20 |  | 人工费+机具费 |  |  |  | 2.99
3 | 综合单价 |  |  |  | 元 |  |  |  | 定额直接费+利润 |  |  |  | 43.87
综合单价分析表
工程名称：智能化工程 | [9 empty] | 第 205 页 共 660 页
序号 | 167 | 项目编码 |  | 030505013004 | [6 empty] | 计量单位 |  | 个
项目名称 |  | 分配网络 | [8 empty] | 综合单价 |  | 50.95
清单综合单价组成明细
定额编号 | 定额名称 | 定额 单位 | 数量 | 单价（元） |  |  |  |  | 合价（元）
|  |  |  | 人工费 | 材料费 | 机具费 | 管理费 | 利润 | 人工费 |  | 材料费 | 机具费 | 管理费 | 利润
C5-4-99 | 用户分支器、分配器安装 暗装 | 10个 | 0.1 | 149 | 284.31 | 0.46 | 45.82 | 29.89 | 14.9 |  | 28.43 | 0.05 | 4.58 | 2.99
人工单价 |  | 小计 | [6 empty] | 14.9 |  | 28.43 | 0.05 | 4.58 | 2.99
|  | 未计价材料费 | [6 empty] | 28.32
序号 | 工料机名称、规格、型号 |  |  |  | 单位 |  | 单价（元） |  | 数量 |  |  |  | 合价（元）
1.1 | 人工费 |  |  |  | 元 | [7 empty] | 14.9
00010010 | 人工费 |  |  |  | 元 |  | 1.09 |  | 13.733 |  |  |  | 14.9
1.2 | 材料费 |  |  |  | 元 | [7 empty] | 0.11
99450760 | 其他材料费 |  |  |  | 元 |  | 1 |  | 0.054 |  |  |  | 0.05
02270001 | 棉纱 |  |  |  | kg |  | 11.47 |  | 0.005 |  |  |  | 0.06
1.3 | 机具费 |  |  |  | 元 | [7 empty] | 0.05
873144001 | 场强仪量程:-120dB,VHF/UHF频段 |  |  |  | 台班 |  | 9.15 |  | 0.005 |  |  |  | 0.05
1.4 | 主材费 |  |  |  | 元 | [7 empty] | 28.32
30110150@4 | 十二分配器A.分配器之分配损耗随分配数增加而加大。 B.应选用金属屏蔽盒的分配器及F－端子插销及插座﹐以避免高频直射波干扰产生重影。 C.频率范围 a.5MHz-1000MHz及适合回输路径﹔ b.相互隔离不应小于20dB。 |  |  |  | 10个 |  | 28.32 |  | 1 |  |  |  | 28.32
1.5 | 设备费 |  |  |  | 元
取费 | 费用名称 |  |  |  | 单位 |  | 费率（％） |  | 取费基数 |  |  |  | 合价（元）
1.6 | 管理费 |  |  |  | 元 |  |  |  | 管理费 |  |  |  | 4.58
2 | 利润 |  |  |  | 元 |  | 20 |  | 人工费+机具费 |  |  |  | 2.99
3 | 综合单价 |  |  |  | 元 |  |  |  | 定额直接费+利润 |  |  |  | 50.95
综合单价分析表
工程名称：智能化工程 | [9 empty] | 第 206 页 共 660 页
序号 | 168 | 项目编码 |  | 030505013005 | [6 empty] | 计量单位 |  | 个
项目名称 |  | 分配网络 | [8 empty] | 综合单价 |  | 56.26
清单综合单价组成明细
定额编号 | 定额名称 | 定额 单位 | 数量 | 单价（元） |  |  |  |  | 合价（元）
|  |  |  | 人工费 | 材料费 | 机具费 | 管理费 | 利润 | 人工费 |  | 材料费 | 机具费 | 管理费 | 利润
C5-4-99 | 用户分支器、分配器安装 暗装 | 10个 | 0.1 | 149 | 337.41 | 0.46 | 45.82 | 29.89 | 14.9 |  | 33.74 | 0.05 | 4.58 | 2.99
人工单价 |  | 小计 | [6 empty] | 14.9 |  | 33.74 | 0.05 | 4.58 | 2.99
|  | 未计价材料费 | [6 empty] | 33.63
序号 | 工料机名称、规格、型号 |  |  |  | 单位 |  | 单价（元） |  | 数量 |  |  |  | 合价（元）
1.1 | 人工费 |  |  |  | 元 | [7 empty] | 14.9
00010010 | 人工费 |  |  |  | 元 |  | 1.09 |  | 13.733 |  |  |  | 14.9
1.2 | 材料费 |  |  |  | 元 | [7 empty] | 0.11
99450760 | 其他材料费 |  |  |  | 元 |  | 1 |  | 0.054 |  |  |  | 0.05
02270001 | 棉纱 |  |  |  | kg |  | 11.47 |  | 0.005 |  |  |  | 0.06
1.3 | 机具费 |  |  |  | 元 | [7 empty] | 0.05
873144001 | 场强仪量程:-120dB,VHF/UHF频段 |  |  |  | 台班 |  | 9.15 |  | 0.005 |  |  |  | 0.05
1.4 | 主材费 |  |  |  | 元 | [7 empty] | 33.63
30110150@5 | 十六分配器A.分配器之分配损耗随分配数增加而加大。 B.应选用金属屏蔽盒的分配器及F－端子插销及插座﹐以避免高频直射波干扰产生重影。 C.频率范围 a.5MHz-1000MHz及适合回输路径﹔ b.相互隔离不应小于20dB。 |  |  |  | 10个 |  | 33.63 |  | 1 |  |  |  | 33.63
1.5 | 设备费 |  |  |  | 元
取费 | 费用名称 |  |  |  | 单位 |  | 费率（％） |  | 取费基数 |  |  |  | 合价（元）
1.6 | 管理费 |  |  |  | 元 |  |  |  | 管理费 |  |  |  | 4.58
2 | 利润 |  |  |  | 元 |  | 20 |  | 人工费+机具费 |  |  |  | 2.99
3 | 综合单价 |  |  |  | 元 |  |  |  | 定额直接费+利润 |  |  |  | 56.26
综合单价分析表
工程名称：智能化工程 | [9 empty] | 第 207 页 共 660 页
序号 | 169 | 项目编码 |  | 030505013006 | [6 empty] | 计量单位 |  | 个
项目名称 |  | 分配网络 | [8 empty] | 综合单价 |  | 1783.37
清单综合单价组成明细
定额编号 | 定额名称 | 定额 单位 | 数量 | 单价（元） |  |  |  |  | 合价（元）
|  |  |  | 人工费 | 材料费 | 机具费 | 管理费 | 利润 | 人工费 |  | 材料费 | 机具费 | 管理费 | 利润
C5-4-97 | 放大器安装 暗装 | 10个 | 0.1 | 85.1 | 17702.66 | 1.87 | 26.67 | 17.39 | 8.51 |  | 1770.27 | 0.19 | 2.67 | 1.74
人工单价 |  | 小计 | [6 empty] | 8.51 |  | 1770.27 | 0.19 | 2.67 | 1.74
|  | 未计价材料费 | [6 empty] | 1769.91
序号 | 工料机名称、规格、型号 |  |  |  | 单位 |  | 单价（元） |  | 数量 |  |  |  | 合价（元）
1.1 | 人工费 |  |  |  | 元 | [7 empty] | 8.51
00010010 | 人工费 |  |  |  | 元 |  | 1.09 |  | 7.843 |  |  |  | 8.51
1.2 | 材料费 |  |  |  | 元 | [7 empty] | 0.36
99450760 | 其他材料费 |  |  |  | 元 |  | 1 |  | 0.054 |  |  |  | 0.05
02270001 | 棉纱 |  |  |  | kg |  | 11.47 |  | 0.005 |  |  |  | 0.06
03013051 | 膨胀螺栓M10 |  |  |  | 十套 |  | 6 |  | 0.0408 |  |  |  | 0.24
1.3 | 机具费 |  |  |  | 元 | [7 empty] | 0.19
870613023 | 手持式万用表 |  |  |  | 台班 |  | 4.08 |  | 0.001
873144001 | 场强仪量程:-120dB,VHF/UHF频段 |  |  |  | 台班 |  | 9.15 |  | 0.02 |  |  |  | 0.18
1.4 | 主材费 |  |  |  | 元 | [7 empty] | 1769.91
30110150@6 | 干线放大器频率范围： 5－1000MHz， 5 － 30MHz 回输路径 增益：30dB﹐可调 带内平坦：+ 0.75 dB﹐可调 均衡器：0－20 dB﹐可调 最大输出电平：> 120dBµV 噪声系数： < 8 dB 回传频率：5-42MHz 回传增益：14 dB 阻抗：75欧 |  |  |  | 10个 |  | 1769.91 |  | 1 |  |  |  | 1769.91
1.5 | 设备费 |  |  |  | 元
取费 | 费用名称 |  |  |  | 单位 |  | 费率（％） |  | 取费基数 |  |  |  | 合价（元）
1.6 | 管理费 |  |  |  | 元 |  |  |  | 管理费 |  |  |  | 2.67
2 | 利润 |  |  |  | 元 |  | 20 |  | 人工费+机具费 |  |  |  | 1.74
3 | 综合单价 |  |  |  | 元 |  |  |  | 定额直接费+利润 |  |  |  | 1783.37
综合单价分析表
工程名称：智能化工程 | [9 empty] | 第 208 页 共 660 页
序号 | 170 | 项目编码 |  | 030505014001 | [6 empty] | 计量单位 |  | 个
项目名称 |  | 终端电阻 | [8 empty] | 综合单价 |  | 26.05
清单综合单价组成明细
定额编号 | 定额名称 | 定额 单位 | 数量 | 单价（元） |  |  |  |  | 合价（元）
|  |  |  | 人工费 | 材料费 | 机具费 | 管理费 | 利润 | 人工费 |  | 材料费 | 机具费 | 管理费 | 利润
C5-4-102 | 调试用户终端 | 个 | 1 | 14.31 | 4.08 | 0.27 | 4.47 | 2.92 | 14.31 |  | 4.08 | 0.27 | 4.47 | 2.92
人工单价 |  | 小计 | [6 empty] | 14.31 |  | 4.08 | 0.27 | 4.47 | 2.92
|  | 未计价材料费 | [6 empty] | 3.98
序号 | 工料机名称、规格、型号 |  |  |  | 单位 |  | 单价（元） |  | 数量 |  |  |  | 合价（元）
1.1 | 人工费 |  |  |  | 元 | [7 empty] | 14.31
00010010 | 人工费 |  |  |  | 元 |  | 1.09 |  | 13.19 |  |  |  | 14.31
1.2 | 材料费 |  |  |  | 元 | [7 empty] | 0.1
99450760 | 其他材料费 |  |  |  | 元 |  | 1 |  | 0.1 |  |  |  | 0.1
1.3 | 机具费 |  |  |  | 元 | [7 empty] | 0.27
873144001 | 场强仪量程:-120dB,VHF/UHF频段 |  |  |  | 台班 |  | 9.15 |  | 0.03 |  |  |  | 0.27
1.4 | 主材费 |  |  |  | 元 | [7 empty] | 3.98
补充主材001@17 | 终端电阻在本系统所有支路的末端及分配器﹑分支器的空置输出需接入75欧终端电阻。终端电阻必须由分配器和分支器的制造厂商提供﹐并以F－插销插入。 |  |  |  | 个 |  | 3.98 |  | 1 |  |  |  | 3.98
1.5 | 设备费 |  |  |  | 元
取费 | 费用名称 |  |  |  | 单位 |  | 费率（％） |  | 取费基数 |  |  |  | 合价（元）
1.6 | 管理费 |  |  |  | 元 |  |  |  | 管理费 |  |  |  | 4.47
2 | 利润 |  |  |  | 元 |  | 20 |  | 人工费+机具费 |  |  |  | 2.92
3 | 综合单价 |  |  |  | 元 |  |  |  | 定额直接费+利润 |  |  |  | 26.05
综合单价分析表
工程名称：智能化工程 | [9 empty] | 第 209 页 共 660 页
序号 | 171 | 项目编码 |  | 030502001008 | [6 empty] | 计量单位 |  | 台
项目名称 |  | 机柜、机架 | [8 empty] | 综合单价 |  | 1363.7
清单综合单价组成明细
定额编号 | 定额名称 | 定额 单位 | 数量 | 单价（元） |  |  |  |  | 合价（元）
|  |  |  | 人工费 | 材料费 | 机具费 | 管理费 | 利润 | 人工费 |  | 材料费 | 机具费 | 管理费 | 利润
C5-2-7 | 机柜、机架安装 墙挂式 | 台 | 1 | 131.34 | 1079.47 | 57.32 | 57.84 | 37.73 | 131.34 |  | 1079.47 | 57.32 | 57.84 | 37.73
人工单价 |  | 小计 | [6 empty] | 131.34 |  | 1079.47 | 57.32 | 57.84 | 37.73
|  | 未计价材料费 | [6 empty] | 1061.95
序号 | 工料机名称、规格、型号 |  |  |  | 单位 |  | 单价（元） |  | 数量 |  |  |  | 合价（元）
1.1 | 人工费 |  |  |  | 元 | [7 empty] | 131.34
00010010 | 人工费 |  |  |  | 元 |  | 1.09 |  | 121.05 |  |  |  | 131.34
1.2 | 材料费 |  |  |  | 元 | [7 empty] | 17.52
99450760 | 其他材料费 |  |  |  | 元 |  | 1 |  | 0.82 |  |  |  | 0.82
28030510 | 铜芯聚氯乙烯绝缘导线BV-6mm2 |  |  |  | m |  | 4.15 |  | 2.04 |  |  |  | 8.47
29090185 | 铜端子6mm2 |  |  |  | 个 |  | 1.74 |  | 2.04 |  |  |  | 3.55
02270001 | 棉纱 |  |  |  | kg |  | 11.47 |  | 0.1 |  |  |  | 1.15
03013061 | 膨胀螺栓M12 |  |  |  | 十套 |  | 8.67 |  | 0.408 |  |  |  | 3.54
1.3 | 机具费 |  |  |  | 元 | [7 empty] | 57.32
870622039 | 钳形接地电阻测试仪 |  |  |  | 台班 |  | 11.93 |  | 0.01 |  |  |  | 0.12
990305010 | 叉式起重机提升质量3(t) |  |  |  | 台班 |  | 572.01 |  | 0.1 |  |  |  | 57.2
1.4 | 主材费 |  |  |  | 元 | [7 empty] | 1061.95
57330001@7 | 分支分配器箱400*200*200mm；设备箱为全封闭型﹐由镀锌钢板制作﹐涂以防锈漆。配以装有铰链和锁的门，门上还应有足够的通风百叶。 在设备箱里﹐各支架均须符合设备的尺寸﹐并留有余量﹐保证电缆安装的曲率半径﹐装有放大器的设备箱还须保证电线与信号断抗干扰距离及安全﹐并应有可靠接地。 |  |  |  | 个 |  | 1061.95 |  | 1 |  |  |  | 1061.95
1.5 | 设备费 |  |  |  | 元
取费 | 费用名称 |  |  |  | 单位 |  | 费率（％） |  | 取费基数 |  |  |  | 合价（元）
1.6 | 管理费 |  |  |  | 元 |  |  |  | 管理费 |  |  |  | 57.84
2 | 利润 |  |  |  | 元 |  | 20 |  | 人工费+机具费 |  |  |  | 37.73
3 | 综合单价 |  |  |  | 元 |  |  |  | 定额直接费+利润 |  |  |  | 1363.7
综合单价分析表
工程名称：智能化工程 | [9 empty] | 第 210 页 共 660 页
序号 | 172 | 项目编码 |  | 03B018 | [6 empty] | 计量单位 |  | 套
项目名称 |  | 信号汇聚及安全管控服务费 | [8 empty] | 综合单价 |  | 50000
清单综合单价组成明细
定额编号 | 定额名称 | 定额 单位 | 数量 | 单价（元） |  |  |  |  | 合价（元）
|  |  |  | 人工费 | 材料费 | 机具费 | 管理费 | 利润 | 人工费 |  | 材料费 | 机具费 | 管理费 | 利润
补充主材002@5 | 信号汇聚及安全管控服务费 | 套 | 1 |  | 50000 | [5 empty] | 50000
人工单价 |  | 小计 | [8 empty] | 50000
|  | 未计价材料费 | [6 empty] | 50000
序号 | 工料机名称、规格、型号 |  |  |  | 单位 |  | 单价（元） |  | 数量 |  |  |  | 合价（元）
1.1 | 人工费 |  |  |  | 元
1.2 | 材料费 |  |  |  | 元
1.3 | 机具费 |  |  |  | 元
1.4 | 主材费 |  |  |  | 元 | [7 empty] | 50000
补充主材002@5 | 信号汇聚及安全管控服务费与第三方系统信号汇聚集成费用及信号安全管控费用 |  |  |  | 套 |  | 50000 |  | 1 |  |  |  | 50000
1.5 | 设备费 |  |  |  | 元
取费 | 费用名称 |  |  |  | 单位 |  | 费率（％） |  | 取费基数 |  |  |  | 合价（元）
1.6 | 管理费 |  |  |  | 元 |  |  |  | 管理费
2 | 利润 |  |  |  | 元 |  | 20 |  | 人工费+机具费
3 | 综合单价 |  |  |  | 元 |  |  |  | 定额直接费+利润 |  |  |  | 50000
综合单价分析表
工程名称：智能化工程 | [9 empty] | 第 211 页 共 660 页
序号 | 173 | 项目编码 |  | 03B019 | [6 empty] | 计量单位 |  | 套
项目名称 |  | 卫星办证综合服务费 | [8 empty] | 综合单价 |  | 35000
清单综合单价组成明细
定额编号 | 定额名称 | 定额 单位 | 数量 | 单价（元） |  |  |  |  | 合价（元）
|  |  |  | 人工费 | 材料费 | 机具费 | 管理费 | 利润 | 人工费 |  | 材料费 | 机具费 | 管理费 | 利润
补充主材003@4 | 卫星办证综合服务费 | 套 | 1 |  | 35000 | [5 empty] | 35000
人工单价 |  | 小计 | [8 empty] | 35000
|  | 未计价材料费 | [6 empty] | 35000
序号 | 工料机名称、规格、型号 |  |  |  | 单位 |  | 单价（元） |  | 数量 |  |  |  | 合价（元）
1.1 | 人工费 |  |  |  | 元
1.2 | 材料费 |  |  |  | 元
1.3 | 机具费 |  |  |  | 元
1.4 | 主材费 |  |  |  | 元 | [7 empty] | 35000
补充主材003@4 | 卫星办证综合服务费申请办理《接收卫星传送的境外电视节目许可证》及验收等事宜 |  |  |  | 套 |  | 35000 |  | 1 |  |  |  | 35000
1.5 | 设备费 |  |  |  | 元
取费 | 费用名称 |  |  |  | 单位 |  | 费率（％） |  | 取费基数 |  |  |  | 合价（元）
1.6 | 管理费 |  |  |  | 元 |  |  |  | 管理费
2 | 利润 |  |  |  | 元 |  | 20 |  | 人工费+机具费
3 | 综合单价 |  |  |  | 元 |  |  |  | 定额直接费+利润 |  |  |  | 35000
综合单价分析表
工程名称：智能化工程 | [9 empty] | 第 212 页 共 660 页
序号 | 174 | 项目编码 |  | 03B020 | [6 empty] | 计量单位 |  | 项
项目名称 |  | 直播软件开发集成费 | [8 empty] | 综合单价 |  | 50000
清单综合单价组成明细
定额编号 | 定额名称 | 定额 单位 | 数量 | 单价（元） |  |  |  |  | 合价（元）
|  |  |  | 人工费 | 材料费 | 机具费 | 管理费 | 利润 | 人工费 |  | 材料费 | 机具费 | 管理费 | 利润
补充主材004@7 | 直播软件开发集成费 | 项 | 1 |  | 50000 | [5 empty] | 50000
人工单价 |  | 小计 | [8 empty] | 50000
|  | 未计价材料费 | [6 empty] | 50000
序号 | 工料机名称、规格、型号 |  |  |  | 单位 |  | 单价（元） |  | 数量 |  |  |  | 合价（元）
1.1 | 人工费 |  |  |  | 元
1.2 | 材料费 |  |  |  | 元
1.3 | 机具费 |  |  |  | 元
1.4 | 主材费 |  |  |  | 元 | [7 empty] | 50000
补充主材004@7 | 直播软件开发集成费直播软件开发及服务 |  |  |  | 项 |  | 50000 |  | 1 |  |  |  | 50000
1.5 | 设备费 |  |  |  | 元
取费 | 费用名称 |  |  |  | 单位 |  | 费率（％） |  | 取费基数 |  |  |  | 合价（元）
1.6 | 管理费 |  |  |  | 元 |  |  |  | 管理费
2 | 利润 |  |  |  | 元 |  | 20 |  | 人工费+机具费
3 | 综合单价 |  |  |  | 元 |  |  |  | 定额直接费+利润 |  |  |  | 50000
综合单价分析表
工程名称：智能化工程 | [9 empty] | 第 213 页 共 660 页
序号 | 175 | 项目编码 |  | 03B021 | [6 empty] | 计量单位 |  | 项
项目名称 |  | 链路费用 | [8 empty] | 综合单价 |  | 25000
清单综合单价组成明细
定额编号 | 定额名称 | 定额 单位 | 数量 | 单价（元） |  |  |  |  | 合价（元）
|  |  |  | 人工费 | 材料费 | 机具费 | 管理费 | 利润 | 人工费 |  | 材料费 | 机具费 | 管理费 | 利润
补充主材005@4 | 链路费用 | 项 | 1 |  | 25000 | [5 empty] | 25000
人工单价 |  | 小计 | [8 empty] | 25000
|  | 未计价材料费 | [6 empty] | 25000
序号 | 工料机名称、规格、型号 |  |  |  | 单位 |  | 单价（元） |  | 数量 |  |  |  | 合价（元）
1.1 | 人工费 |  |  |  | 元
1.2 | 材料费 |  |  |  | 元
1.3 | 机具费 |  |  |  | 元
1.4 | 主材费 |  |  |  | 元 | [7 empty] | 25000
补充主材005@4 | 链路费用卫星境外节目传输专线费用 |  |  |  | 项 |  | 25000 |  | 1 |  |  |  | 25000
1.5 | 设备费 |  |  |  | 元
取费 | 费用名称 |  |  |  | 单位 |  | 费率（％） |  | 取费基数 |  |  |  | 合价（元）
1.6 | 管理费 |  |  |  | 元 |  |  |  | 管理费
2 | 利润 |  |  |  | 元 |  | 20 |  | 人工费+机具费
3 | 综合单价 |  |  |  | 元 |  |  |  | 定额直接费+利润 |  |  |  | 25000
综合单价分析表
工程名称：智能化工程 | [9 empty] | 第 214 页 共 660 页
序号 | 176 | 项目编码 |  | 030507008001 | [6 empty] | 计量单位 |  | 台
项目名称 |  | 监控摄像设备 | [8 empty] | 综合单价 |  | 1394.57
清单综合单价组成明细
定额编号 | 定额名称 | 定额 单位 | 数量 | 单价（元） |  |  |  |  | 合价（元）
|  |  |  | 人工费 | 材料费 | 机具费 | 管理费 | 利润 | 人工费 |  | 材料费 | 机具费 | 管理费 | 利润
C5-6-79 | 彩色摄像机带电动变焦镜头 | 台 | 1 | 159.56 | 1152.52 | 1.1 | 49.26 | 32.13 | 159.56 |  | 1152.52 | 1.1 | 49.26 | 32.13
人工单价 |  | 小计 | [6 empty] | 159.56 |  | 1152.52 | 1.1 | 49.26 | 32.13
|  | 未计价材料费 | [6 empty] | 1150.44
序号 | 工料机名称、规格、型号 |  |  |  | 单位 |  | 单价（元） |  | 数量 |  |  |  | 合价（元）
1.1 | 人工费 |  |  |  | 元 | [7 empty] | 159.56
00010010 | 人工费 |  |  |  | 元 |  | 1.09 |  | 147.06 |  |  |  | 159.56
1.2 | 材料费 |  |  |  | 元 | [7 empty] | 2.08
99450760 | 其他材料费 |  |  |  | 元 |  | 1 |  | 1.26 |  |  |  | 1.26
02270001 | 棉纱 |  |  |  | kg |  | 11.47
03013051 | 膨胀螺栓M10 |  |  |  | 十套 |  | 6
34090250 | 脱脂棉 |  |  |  | kg |  | 25.91 |  | 0.02 |  |  |  | 0.52
14350360 | 酒精 |  |  |  | kg |  | 7.57 |  | 0.04 |  |  |  | 0.3
03013041 | 膨胀螺栓M8 |  |  |  | 十套 |  | 3.15
1.3 | 机具费 |  |  |  | 元 | [7 empty] | 1.1
870613023 | 手持式万用表 |  |  |  | 台班 |  | 4.08 |  | 0.05 |  |  |  | 0.2
870125001 | 彩色监视器 |  |  |  | 台班 |  | 4.46 |  | 0.2 |  |  |  | 0.89
1.4 | 主材费 |  |  |  | 元 | [7 empty] | 1150.44
综合单价分析表
工程名称：智能化工程 | [9 empty] | 第 215 页 共 660 页
序号 | 工料机名称、规格、型号 |  |  |  | 单位 |  | 单价（元） |  | 数量 |  |  |  | 合价（元）
30030040@1 | 200万室内高清枪型摄像机图像传感器 1/2.8" 逐行扫描 CMOS 最低照度 彩色 :0.008 lux @ F1.6(AGC ON) 黑白 :0.0001Lux@F1.6(AGC ON), 0Lux( 红外灯开 ) 焦距 2.8 ~ 12mm, MFZ 电动变焦镜头 光圈 F2.0 主码流 : 50Hz: 1920 × 1080@25fps; 60Hz: 1920 × 1080@30fps 子码流 : 50Hz: 704 × 576@25fps; 60Hz: 704 × 480@30fps 第三码流 : 50Hz: 1920 × 1080@25fps; 60Hz: 1920 × 1080@30fps( 参数同主码流 ) H.265 编码 Main Profile H.264 编码 High Profile/ Main Profile/ Baseline Profile 视频码率 32Kbps ~ 8Mbps 音频编码 G.711/G.722.1/G.726/MP2L2/PCM 音频码率 64Kbps(G.711)/16Kbps(G.722.1)/16Kbps(G.726)/32~192Kbps(MP2L2) 图像增强 背光补偿 , 3D 降噪 图像设置 图像翻转 , 饱和度 , 亮度 , 对比度 , 锐度可调 , 走廊模式 ROI 主码流支持一个 ROI 区域 视频智能分析 物品遗留 , 物品拿取 , 区域入侵 , 跨线检测 , 人脸检测 环境噪音过滤 支持 音频采样率 8 kHz/16 kHz/32 kHz/44.1 kHz/48 kHz 网络协议 TCP/IP, ICMP, HTTP, HTTPS, FTP, DHCP, DNS, DDNS, RTP, RTSP, RTCP, PPPoE, NTP, UPnP, SMTP, SNMP, IGMP, 802.1X, QoS, IPv6, UDP, Bonjour 接口协议 ONVIF(Profile S, G) 浏览器 IE8 及以上 安全模式 授权的用户名和密码 , HTTPS 加密 , IEEE 802.1X 身份验证 , IP 地址过滤 事件触发 移动侦测 , 遮挡报警 , 网络断线 , IP 地址冲突 , 非法登录 , 磁盘满 , 磁盘错误 接口 网络接口 1x RJ45, 10M/100M 网络自适应 前端存储 内置 MicroSD/SDHC/SDXC 插槽 , 支持最大 128GB 电源 12 VDC/ 24 VAC/ PoE(802.3af, class 3) |  |  |  | 台 |  | 1150.44 |  | 1 |  |  |  | 1150.44
30030140@1 | 摄像机支架 |  |  |  | 个 |  | 132.74
1.5 | 设备费 |  |  |  | 元
综合单价分析表
工程名称：智能化工程 | [9 empty] | 第 216 页 共 660 页
取费 | 费用名称 |  |  |  | 单位 |  | 费率（％） |  | 取费基数 |  |  |  | 合价（元）
1.6 | 管理费 |  |  |  | 元 |  |  |  | 管理费 |  |  |  | 49.26
2 | 利润 |  |  |  | 元 |  | 20 |  | 人工费+机具费 |  |  |  | 32.13
3 | 综合单价 |  |  |  | 元 |  |  |  | 定额直接费+利润 |  |  |  | 1394.57
综合单价分析表
工程名称：智能化工程 | [9 empty] | 第 217 页 共 660 页
序号 | 177 | 项目编码 |  | 030507008002 | [6 empty] | 计量单位 |  | 台
项目名称 |  | 监控摄像设备 | [8 empty] | 综合单价 |  | 5998.28
清单综合单价组成明细
定额编号 | 定额名称 | 定额 单位 | 数量 | 单价（元） |  |  |  |  | 合价（元）
|  |  |  | 人工费 | 材料费 | 机具费 | 管理费 | 利润 | 人工费 |  | 材料费 | 机具费 | 管理费 | 利润
C5-6-83 | 球型一体机 | 台 | 1 | 159.56 | 5754.22 | 2.43 | 49.67 | 32.4 | 159.56 |  | 5754.22 | 2.43 | 49.67 | 32.4
人工单价 |  | 小计 | [6 empty] | 159.56 |  | 5754.22 | 2.43 | 49.67 | 32.4
|  | 未计价材料费 | [6 empty] | 5752.21
序号 | 工料机名称、规格、型号 |  |  |  | 单位 |  | 单价（元） |  | 数量 |  |  |  | 合价（元）
1.1 | 人工费 |  |  |  | 元 | [7 empty] | 159.56
00010010 | 人工费 |  |  |  | 元 |  | 1.09 |  | 147.06 |  |  |  | 159.56
1.2 | 材料费 |  |  |  | 元 | [7 empty] | 2.01
99450760 | 其他材料费 |  |  |  | 元 |  | 1 |  | 1.26 |  |  |  | 1.26
02270001 | 棉纱 |  |  |  | kg |  | 11.47
03013051 | 膨胀螺栓M10 |  |  |  | 十套 |  | 6
34090250 | 脱脂棉 |  |  |  | kg |  | 25.91 |  | 0.02 |  |  |  | 0.52
14350360 | 酒精 |  |  |  | kg |  | 7.57 |  | 0.03 |  |  |  | 0.23
03013041 | 膨胀螺栓M8 |  |  |  | 十套 |  | 3.15
1.3 | 机具费 |  |  |  | 元 | [7 empty] | 2.43
870613023 | 手持式万用表 |  |  |  | 台班 |  | 4.08 |  | 0.05 |  |  |  | 0.2
870125001 | 彩色监视器 |  |  |  | 台班 |  | 4.46 |  | 0.5 |  |  |  | 2.23
1.4 | 主材费 |  |  |  | 元 | [7 empty] | 5752.21
30030040@3 | 400万室内快球摄像机分辨率为2560×1440 不低于36倍光学变焦 最低照度: 彩色≥0.001 Lux（F1.2） 宽动态≥120dB 延时≤150 ms 云台水平范围360° -15°-90°(自动翻转) 支持不少于1个RJ45 10M/100M/1000M自适应以太网 支持不小于1对音频输入/输出 支持不小于1对报警输入/输出 支持 AV24V、DC12V、POE供电方式 摄像机支持H.264、H.265 含镜头 |  |  |  | 台 |  | 5752.21 |  | 1 |  |  |  | 5752.21
30030140@1 | 摄像机支架 |  |  |  | 个 |  | 132.74
1.5 | 设备费 |  |  |  | 元
取费 | 费用名称 |  |  |  | 单位 |  | 费率（％） |  | 取费基数 |  |  |  | 合价（元）
综合单价分析表
工程名称：智能化工程 | [9 empty] | 第 218 页 共 660 页
取费 | 费用名称 |  |  |  | 单位 |  | 费率（％） |  | 取费基数 |  |  |  | 合价（元）
1.6 | 管理费 |  |  |  | 元 |  |  |  | 管理费 |  |  |  | 49.67
2 | 利润 |  |  |  | 元 |  | 20 |  | 人工费+机具费 |  |  |  | 32.4
3 | 综合单价 |  |  |  | 元 |  |  |  | 定额直接费+利润 |  |  |  | 5998.28
综合单价分析表
工程名称：智能化工程 | [9 empty] | 第 219 页 共 660 页
序号 | 178 | 项目编码 |  | 030507008003 | [6 empty] | 计量单位 |  | 台
项目名称 |  | 监控摄像设备 | [8 empty] | 综合单价 |  | 5998.28
清单综合单价组成明细
定额编号 | 定额名称 | 定额 单位 | 数量 | 单价（元） |  |  |  |  | 合价（元）
|  |  |  | 人工费 | 材料费 | 机具费 | 管理费 | 利润 | 人工费 |  | 材料费 | 机具费 | 管理费 | 利润
C5-6-83 | 球型一体机 | 台 | 1 | 159.56 | 5754.22 | 2.43 | 49.67 | 32.4 | 159.56 |  | 5754.22 | 2.43 | 49.67 | 32.4
人工单价 |  | 小计 | [6 empty] | 159.56 |  | 5754.22 | 2.43 | 49.67 | 32.4
|  | 未计价材料费 | [6 empty] | 5752.21
序号 | 工料机名称、规格、型号 |  |  |  | 单位 |  | 单价（元） |  | 数量 |  |  |  | 合价（元）
1.1 | 人工费 |  |  |  | 元 | [7 empty] | 159.56
00010010 | 人工费 |  |  |  | 元 |  | 1.09 |  | 147.06 |  |  |  | 159.56
1.2 | 材料费 |  |  |  | 元 | [7 empty] | 2.01
99450760 | 其他材料费 |  |  |  | 元 |  | 1 |  | 1.26 |  |  |  | 1.26
02270001 | 棉纱 |  |  |  | kg |  | 11.47
03013051 | 膨胀螺栓M10 |  |  |  | 十套 |  | 6
34090250 | 脱脂棉 |  |  |  | kg |  | 25.91 |  | 0.02 |  |  |  | 0.52
14350360 | 酒精 |  |  |  | kg |  | 7.57 |  | 0.03 |  |  |  | 0.23
03013041 | 膨胀螺栓M8 |  |  |  | 十套 |  | 3.15
1.3 | 机具费 |  |  |  | 元 | [7 empty] | 2.43
870613023 | 手持式万用表 |  |  |  | 台班 |  | 4.08 |  | 0.05 |  |  |  | 0.2
870125001 | 彩色监视器 |  |  |  | 台班 |  | 4.46 |  | 0.5 |  |  |  | 2.23
1.4 | 主材费 |  |  |  | 元 | [7 empty] | 5752.21
30030040@4 | 400万室外球型摄像机分辨率为2560×1440 不低于36倍光学变焦 最低照度: 彩色≥0.001 Lux（F1.2） 宽动态≥120dB 延时≤150 ms 云台水平范围360° -15°-90°(自动翻转) 支持不少于1个RJ45 10M/100M/1000M自适应以太网 支持不小于1对音频输入/输出 支持不小于1对报警输入/输出 支持 AV24V、DC12V、POE供电方式 摄像机支持H.264、H.265 防护等级要求IP66以上 含镜头 |  |  |  | 台 |  | 5752.21 |  | 1 |  |  |  | 5752.21
30030140@1 | 摄像机支架 |  |  |  | 个 |  | 132.74
1.5 | 设备费 |  |  |  | 元
取费 | 费用名称 |  |  |  | 单位 |  | 费率（％） |  | 取费基数 |  |  |  | 合价（元）
综合单价分析表
工程名称：智能化工程 | [9 empty] | 第 220 页 共 660 页
取费 | 费用名称 |  |  |  | 单位 |  | 费率（％） |  | 取费基数 |  |  |  | 合价（元）
1.6 | 管理费 |  |  |  | 元 |  |  |  | 管理费 |  |  |  | 49.67
2 | 利润 |  |  |  | 元 |  | 20 |  | 人工费+机具费 |  |  |  | 32.4
3 | 综合单价 |  |  |  | 元 |  |  |  | 定额直接费+利润 |  |  |  | 5998.28
综合单价分析表
工程名称：智能化工程 | [9 empty] | 第 221 页 共 660 页
序号 | 179 | 项目编码 |  | 030507008004 | [6 empty] | 计量单位 |  | 台
项目名称 |  | 监控摄像设备 | [8 empty] | 综合单价 |  | 1233.62
清单综合单价组成明细
定额编号 | 定额名称 | 定额 单位 | 数量 | 单价（元） |  |  |  |  | 合价（元）
|  |  |  | 人工费 | 材料费 | 机具费 | 管理费 | 利润 | 人工费 |  | 材料费 | 机具费 | 管理费 | 利润
C5-6-82 | 半球形摄像机 | 台 | 1 | 110.18 | 1063.96 | 2.43 | 34.53 | 22.52 | 110.18 |  | 1063.96 | 2.43 | 34.53 | 22.52
人工单价 |  | 小计 | [6 empty] | 110.18 |  | 1063.96 | 2.43 | 34.53 | 22.52
|  | 未计价材料费 | [6 empty] | 1061.95
序号 | 工料机名称、规格、型号 |  |  |  | 单位 |  | 单价（元） |  | 数量 |  |  |  | 合价（元）
1.1 | 人工费 |  |  |  | 元 | [7 empty] | 110.18
00010010 | 人工费 |  |  |  | 元 |  | 1.09 |  | 101.55 |  |  |  | 110.18
1.2 | 材料费 |  |  |  | 元 | [7 empty] | 2.01
99450760 | 其他材料费 |  |  |  | 元 |  | 1 |  | 1.26 |  |  |  | 1.26
02270001 | 棉纱 |  |  |  | kg |  | 11.47
03013051 | 膨胀螺栓M10 |  |  |  | 十套 |  | 6
34090250 | 脱脂棉 |  |  |  | kg |  | 25.91 |  | 0.02 |  |  |  | 0.52
14350360 | 酒精 |  |  |  | kg |  | 7.57 |  | 0.03 |  |  |  | 0.23
03013041 | 膨胀螺栓M8 |  |  |  | 十套 |  | 3.15
1.3 | 机具费 |  |  |  | 元 | [7 empty] | 2.43
870613023 | 手持式万用表 |  |  |  | 台班 |  | 4.08 |  | 0.05 |  |  |  | 0.2
870125001 | 彩色监视器 |  |  |  | 台班 |  | 4.46 |  | 0.5 |  |  |  | 2.23
1.4 | 主材费 |  |  |  | 元 | [7 empty] | 1061.95
综合单价分析表
工程名称：智能化工程 | [9 empty] | 第 222 页 共 660 页
序号 | 工料机名称、规格、型号 |  |  |  | 单位 |  | 单价（元） |  | 数量 |  |  |  | 合价（元）
30030040@5 | 200万彩色高清半球摄像机图像传感器 1/2.8" 逐行扫描 CMOS 最低照度 0.008 lux @ F1.6，AGC ON/黑白： 0 lux with IR 焦距 2.8 ~ 12mm, MFZ 光圈 F2.0 主码流 : 50Hz: 1920 × 1080@25fps; 60Hz: 1920 × 1080@30fps 子码流 : 50Hz: 704 × 576@25fps; 60Hz: 704 × 480@30fps 第三码流 : 50Hz: 1920 × 1080@25fps; 60Hz: 1920 × 1080@30fps( 参数同主码流 ) H.265 编码 Main Profile H.264 编码 Baseline Profile/ Main Profile / High Profile 视频码率 32Kbps ~ 8Mbps 音频编码 G.711/G.722.1/G.726/MP2L2/PCM 音频码率 64Kbps(G.711)/16Kbps(G.722.1)/16Kbps(G.726)/32~192Kbps(MP2L2) 图像增强 背光补偿 , 3D 降噪 图像设置 图像翻转 , 饱和度 , 亮度 , 对比度 , 锐度可调 , 走廊模式 ROI 主码流支持一个 ROI 区域 视频智能分析 物品遗留 , 物品拿取 , 区域入侵 , 跨线检测 , 人脸检测 环境噪音过滤 支持 音频采样率 8 kHz/16 kHz/32 kHz/44.1 kHz/48 kHz 网络协议 TCP/IP, ICMP, HTTP, HTTPS, FTP, DHCP, DNS, DDNS, RTP, RTSP, RTCP, PPPoE, NTP, UPnP, SMTP, SNMP, IGMP, 802.1X, QoS, IPv6, UDP, Bonjour 接口协议 ONVIF(Profile S, Profile G) 安全模式 授权的用户名和密码 , HTTPS 加密 , IEEE 802.1X 身份验证 , IP 地址过滤 事件触发 移动侦测 , 遮挡报警 , 网络断线 , IP 地址冲突 , 非法登录 , 磁盘满 , 磁盘错误 网络接口 1x RJ45, 10M/100M 网络自适应 报警 2 路报警输入 / 2 路报警输出 音频接口 1 路音频输入 / 1 路音频输出 , 单声道声音 前端存储 内置 MicroSD/SDHC/SDXC 插槽 , 支持最大 128GB 电源 12 VDC/ 24 VAC/ PoE(802.3af, class 3) |  |  |  | 台 |  | 1061.95 |  | 1 |  |  |  | 1061.95
30030140@1 | 摄像机支架 |  |  |  | 个 |  | 132.74
1.5 | 设备费 |  |  |  | 元
取费 | 费用名称 |  |  |  | 单位 |  | 费率（％） |  | 取费基数 |  |  |  | 合价（元）
综合单价分析表
工程名称：智能化工程 | [9 empty] | 第 223 页 共 660 页
取费 | 费用名称 |  |  |  | 单位 |  | 费率（％） |  | 取费基数 |  |  |  | 合价（元）
1.6 | 管理费 |  |  |  | 元 |  |  |  | 管理费 |  |  |  | 34.53
2 | 利润 |  |  |  | 元 |  | 20 |  | 人工费+机具费 |  |  |  | 22.52
3 | 综合单价 |  |  |  | 元 |  |  |  | 定额直接费+利润 |  |  |  | 1233.62
综合单价分析表
工程名称：智能化工程 | [9 empty] | 第 224 页 共 660 页
序号 | 180 | 项目编码 |  | 030507008005 | [6 empty] | 计量单位 |  | 台
项目名称 |  | 监控摄像设备 | [8 empty] | 综合单价 |  | 1410.61
清单综合单价组成明细
定额编号 | 定额名称 | 定额 单位 | 数量 | 单价（元） |  |  |  |  | 合价（元）
|  |  |  | 人工费 | 材料费 | 机具费 | 管理费 | 利润 | 人工费 |  | 材料费 | 机具费 | 管理费 | 利润
C5-6-82 | 半球形摄像机 | 台 | 1 | 110.18 | 1240.95 | 2.43 | 34.53 | 22.52 | 110.18 |  | 1240.95 | 2.43 | 34.53 | 22.52
人工单价 |  | 小计 | [6 empty] | 110.18 |  | 1240.95 | 2.43 | 34.53 | 22.52
|  | 未计价材料费 | [6 empty] | 1238.94
序号 | 工料机名称、规格、型号 |  |  |  | 单位 |  | 单价（元） |  | 数量 |  |  |  | 合价（元）
1.1 | 人工费 |  |  |  | 元 | [7 empty] | 110.18
00010010 | 人工费 |  |  |  | 元 |  | 1.09 |  | 101.55 |  |  |  | 110.18
1.2 | 材料费 |  |  |  | 元 | [7 empty] | 2.01
99450760 | 其他材料费 |  |  |  | 元 |  | 1 |  | 1.26 |  |  |  | 1.26
02270001 | 棉纱 |  |  |  | kg |  | 11.47
03013051 | 膨胀螺栓M10 |  |  |  | 十套 |  | 6
34090250 | 脱脂棉 |  |  |  | kg |  | 25.91 |  | 0.02 |  |  |  | 0.52
14350360 | 酒精 |  |  |  | kg |  | 7.57 |  | 0.03 |  |  |  | 0.23
03013041 | 膨胀螺栓M8 |  |  |  | 十套 |  | 3.15
1.3 | 机具费 |  |  |  | 元 | [7 empty] | 2.43
870613023 | 手持式万用表 |  |  |  | 台班 |  | 4.08 |  | 0.05 |  |  |  | 0.2
870125001 | 彩色监视器 |  |  |  | 台班 |  | 4.46 |  | 0.5 |  |  |  | 2.23
1.4 | 主材费 |  |  |  | 元 | [7 empty] | 1238.94
综合单价分析表
工程名称：智能化工程 | [9 empty] | 第 225 页 共 660 页
序号 | 工料机名称、规格、型号 |  |  |  | 单位 |  | 单价（元） |  | 数量 |  |  |  | 合价（元）
30030040@6 | 200万彩色高清半球摄像机（带拾音功能）图像传感器 1/2.8" 逐行扫描 CMOS 最低照度 0.008 lux @ F1.6，AGC ON/黑白： 0 lux with IR 焦距 2.8 ~ 12mm, MFZ 光圈 F2.0 主码流 : 50Hz: 1920 × 1080@25fps; 60Hz: 1920 × 1080@30fps 子码流 : 50Hz: 704 × 576@25fps; 60Hz: 704 × 480@30fps 第三码流 : 50Hz: 1920 × 1080@25fps; 60Hz: 1920 × 1080@30fps( 参数同主码流 ) H.265 编码 Main Profile H.264 编码 Baseline Profile/ Main Profile / High Profile 视频码率 32Kbps ~ 8Mbps 音频编码 G.711/G.722.1/G.726/MP2L2/PCM 音频码率 64Kbps(G.711)/16Kbps(G.722.1)/16Kbps(G.726)/32~192Kbps(MP2L2) 图像增强 背光补偿 , 3D 降噪 图像设置 图像翻转 , 饱和度 , 亮度 , 对比度 , 锐度可调 , 走廊模式 ROI 主码流支持一个 ROI 区域 视频智能分析 物品遗留 , 物品拿取 , 区域入侵 , 跨线检测 , 人脸检测 环境噪音过滤 支持 音频采样率 8 kHz/16 kHz/32 kHz/44.1 kHz/48 kHz 网络协议 TCP/IP, ICMP, HTTP, HTTPS, FTP, DHCP, DNS, DDNS, RTP, RTSP, RTCP, PPPoE, NTP, UPnP, SMTP, SNMP, IGMP, 802.1X, QoS, IPv6, UDP, Bonjour 接口协议 ONVIF(Profile S, Profile G) 安全模式 授权的用户名和密码 , HTTPS 加密 , IEEE 802.1X 身份验证 , IP 地址过滤 事件触发 移动侦测 , 遮挡报警 , 网络断线 , IP 地址冲突 , 非法登录 , 磁盘满 , 磁盘错误 网络接口 1x RJ45, 10M/100M 网络自适应 报警 2 路报警输入 / 2 路报警输出 音频接口 1 路音频输入 / 1 路音频输出 , 单声道声音 前端存储 内置 MicroSD/SDHC/SDXC 插槽 , 支持最大 128GB 电源 12 VDC/ 24 VAC/ PoE(802.3af, class 3) |  |  |  | 台 |  | 1238.94 |  | 1 |  |  |  | 1238.94
30030140@1 | 摄像机支架 |  |  |  | 个 |  | 132.74
1.5 | 设备费 |  |  |  | 元
取费 | 费用名称 |  |  |  | 单位 |  | 费率（％） |  | 取费基数 |  |  |  | 合价（元）
综合单价分析表
工程名称：智能化工程 | [9 empty] | 第 226 页 共 660 页
取费 | 费用名称 |  |  |  | 单位 |  | 费率（％） |  | 取费基数 |  |  |  | 合价（元）
1.6 | 管理费 |  |  |  | 元 |  |  |  | 管理费 |  |  |  | 34.53
2 | 利润 |  |  |  | 元 |  | 20 |  | 人工费+机具费 |  |  |  | 22.52
3 | 综合单价 |  |  |  | 元 |  |  |  | 定额直接费+利润 |  |  |  | 1410.61
综合单价分析表
工程名称：智能化工程 | [9 empty] | 第 227 页 共 660 页
序号 | 181 | 项目编码 |  | 030507008006 | [6 empty] | 计量单位 |  | 台
项目名称 |  | 监控摄像设备 | [8 empty] | 综合单价 |  | 1233.62
清单综合单价组成明细
定额编号 | 定额名称 | 定额 单位 | 数量 | 单价（元） |  |  |  |  | 合价（元）
|  |  |  | 人工费 | 材料费 | 机具费 | 管理费 | 利润 | 人工费 |  | 材料费 | 机具费 | 管理费 | 利润
C5-6-82 | 半球形摄像机 | 台 | 1 | 110.18 | 1063.96 | 2.43 | 34.53 | 22.52 | 110.18 |  | 1063.96 | 2.43 | 34.53 | 22.52
人工单价 |  | 小计 | [6 empty] | 110.18 |  | 1063.96 | 2.43 | 34.53 | 22.52
|  | 未计价材料费 | [6 empty] | 1061.95
序号 | 工料机名称、规格、型号 |  |  |  | 单位 |  | 单价（元） |  | 数量 |  |  |  | 合价（元）
1.1 | 人工费 |  |  |  | 元 | [7 empty] | 110.18
00010010 | 人工费 |  |  |  | 元 |  | 1.09 |  | 101.55 |  |  |  | 110.18
1.2 | 材料费 |  |  |  | 元 | [7 empty] | 2.01
99450760 | 其他材料费 |  |  |  | 元 |  | 1 |  | 1.26 |  |  |  | 1.26
02270001 | 棉纱 |  |  |  | kg |  | 11.47
03013051 | 膨胀螺栓M10 |  |  |  | 十套 |  | 6
34090250 | 脱脂棉 |  |  |  | kg |  | 25.91 |  | 0.02 |  |  |  | 0.52
14350360 | 酒精 |  |  |  | kg |  | 7.57 |  | 0.03 |  |  |  | 0.23
03013041 | 膨胀螺栓M8 |  |  |  | 十套 |  | 3.15
1.3 | 机具费 |  |  |  | 元 | [7 empty] | 2.43
870613023 | 手持式万用表 |  |  |  | 台班 |  | 4.08 |  | 0.05 |  |  |  | 0.2
870125001 | 彩色监视器 |  |  |  | 台班 |  | 4.46 |  | 0.5 |  |  |  | 2.23
1.4 | 主材费 |  |  |  | 元 | [7 empty] | 1061.95
综合单价分析表
工程名称：智能化工程 | [9 empty] | 第 228 页 共 660 页
序号 | 工料机名称、规格、型号 |  |  |  | 单位 |  | 单价（元） |  | 数量 |  |  |  | 合价（元）
30030040@7 | 200万厨房区域半球摄像机图像传感器 1/2.8" 逐行扫描 CMOS 最低照度 彩色:0.008Lux@F1.2(AGC ON), 0.02Lux@F2.0(AGC ON) 黑白:0.001Lux@F1.2(AGC ON), 0.002Lux@F2.0(AGC ON), 0Lux( 红外灯开 ) 焦距 2.8 ~ 12mm, MFZ 光圈 F2.0 主码流 : 50Hz: 1920 × 1080@25fps; 60Hz: 1920 × 1080@30fps 子码流 : 50Hz: 704 × 576@25fps; 60Hz: 704 × 480@30fps 第三码流 : 50Hz: 1920 × 1080@25fps; 60Hz: 1920 × 1080@30fps( 参数同主码流 ) H.265 编码 Main Profile H.264 编码 Baseline Profile/ Main Profile / High Profile 视频码率 32Kbps ~ 8Mbps 音频编码 G.711/G.722.1/G.726/MP2L2/PCM 音频码率 64Kbps(G.711)/16Kbps(G.722.1)/16Kbps(G.726)/32~192Kbps(MP2L2) 图像增强 背光补偿 , 3D 降噪 图像设置 图像翻转 , 饱和度 , 亮度 , 对比度 , 锐度可调 , 走廊模式 ROI 主码流支持一个 ROI 区域 视频智能分析 物品遗留 , 物品拿取 , 区域入侵 , 跨线检测 , 人脸检测 环境噪音过滤 支持 音频采样率 8 kHz/16 kHz/32 kHz/44.1 kHz/48 kHz 网络协议 TCP/IP, ICMP, HTTP, HTTPS, FTP, DHCP, DNS, DDNS, RTP, RTSP, RTCP, PPPoE, NTP, UPnP, SMTP, SNMP, IGMP, 802.1X, QoS, IPv6, UDP, Bonjour 接口协议 ONVIF(Profile S, Profile G) 安全模式 授权的用户名和密码 , HTTPS 加密 , IEEE 802.1X 身份验证 , IP 地址过滤 事件触发 移动侦测 , 遮挡报警 , 网络断线 , IP 地址冲突 , 非法登录 , 磁盘满 , 磁盘错误 网络接口 1x RJ45, 10M/100M 网络自适应 报警 2 路报警输入 / 2 路报警输出 音频接口 1 路音频输入 / 1 路音频输出 , 单声道声音 前端存储 内置 MicroSD/SDHC/SDXC 插槽 , 支持最大 128GB 电源 12 VDC/ 24 VAC/ PoE(802.3af, class 3) 防油烟 |  |  |  | 台 |  | 1061.95 |  | 1 |  |  |  | 1061.95
综合单价分析表
工程名称：智能化工程 | [9 empty] | 第 229 页 共 660 页
序号 | 工料机名称、规格、型号 |  |  |  | 单位 |  | 单价（元） |  | 数量 |  |  |  | 合价（元）
30030140@1 | 摄像机支架 |  |  |  | 个 |  | 132.74
1.5 | 设备费 |  |  |  | 元
取费 | 费用名称 |  |  |  | 单位 |  | 费率（％） |  | 取费基数 |  |  |  | 合价（元）
1.6 | 管理费 |  |  |  | 元 |  |  |  | 管理费 |  |  |  | 34.53
2 | 利润 |  |  |  | 元 |  | 20 |  | 人工费+机具费 |  |  |  | 22.52
3 | 综合单价 |  |  |  | 元 |  |  |  | 定额直接费+利润 |  |  |  | 1233.62
综合单价分析表
工程名称：智能化工程 | [9 empty] | 第 230 页 共 660 页
序号 | 182 | 项目编码 |  | 030507008007 | [6 empty] | 计量单位 |  | 台
项目名称 |  | 监控摄像设备 | [8 empty] | 综合单价 |  | 1587.6
清单综合单价组成明细
定额编号 | 定额名称 | 定额 单位 | 数量 | 单价（元） |  |  |  |  | 合价（元）
|  |  |  | 人工费 | 材料费 | 机具费 | 管理费 | 利润 | 人工费 |  | 材料费 | 机具费 | 管理费 | 利润
C5-6-82 | 半球形摄像机 | 台 | 1 | 110.18 | 1417.94 | 2.43 | 34.53 | 22.52 | 110.18 |  | 1417.94 | 2.43 | 34.53 | 22.52
人工单价 |  | 小计 | [6 empty] | 110.18 |  | 1417.94 | 2.43 | 34.53 | 22.52
|  | 未计价材料费 | [6 empty] | 1415.93
序号 | 工料机名称、规格、型号 |  |  |  | 单位 |  | 单价（元） |  | 数量 |  |  |  | 合价（元）
1.1 | 人工费 |  |  |  | 元 | [7 empty] | 110.18
00010010 | 人工费 |  |  |  | 元 |  | 1.09 |  | 101.55 |  |  |  | 110.18
1.2 | 材料费 |  |  |  | 元 | [7 empty] | 2.01
99450760 | 其他材料费 |  |  |  | 元 |  | 1 |  | 1.26 |  |  |  | 1.26
02270001 | 棉纱 |  |  |  | kg |  | 11.47
03013051 | 膨胀螺栓M10 |  |  |  | 十套 |  | 6
34090250 | 脱脂棉 |  |  |  | kg |  | 25.91 |  | 0.02 |  |  |  | 0.52
14350360 | 酒精 |  |  |  | kg |  | 7.57 |  | 0.03 |  |  |  | 0.23
03013041 | 膨胀螺栓M8 |  |  |  | 十套 |  | 3.15
1.3 | 机具费 |  |  |  | 元 | [7 empty] | 2.43
870613023 | 手持式万用表 |  |  |  | 台班 |  | 4.08 |  | 0.05 |  |  |  | 0.2
870125001 | 彩色监视器 |  |  |  | 台班 |  | 4.46 |  | 0.5 |  |  |  | 2.23
1.4 | 主材费 |  |  |  | 元 | [7 empty] | 1415.93
综合单价分析表
工程名称：智能化工程 | [9 empty] | 第 231 页 共 660 页
序号 | 工料机名称、规格、型号 |  |  |  | 单位 |  | 单价（元） |  | 数量 |  |  |  | 合价（元）
30030040@8 | 彩色高清半球摄像机（人脸抓拍）1/1.8" 逐行扫描CMOS 彩色:0.002Lux@F1.2(AGC On)，黑白:0.0002Lux@F1.2(AGC On), 0Lux(红外灯开) 镜头 2.8 - 12mm(F1.2), MFZ 宽动态 140dB 图像增强 背光补偿, 强光抑制, 3D降噪, 除雾, 电子稳定 图像设置 亮度、对比度、锐度、饱和度、色度 视频编码 H.265/ H.264/ MJPGE(仅子码流支持) 主码流: 2560 × 1440@25fps, 子码流: 704 × 576@25fps, 第三码流: 1920 × 1080@25fps H.265编码类型 Main Profile H.264编码类型 Baseline Profile/ Main Profile / High Profile 人脸抓拍 人脸检测: 同时检测≤30个人脸目标 周界保护 绊线, 入侵,区域进入与离开 支持指定目标 (人或车)触发警报, 支持过滤由树叶, 光线, 动物或旗帜引起的误报 事件检测 可疑物检测, 物体遗失检测，场景变化检测，散焦检测，音频异常检测 网络协议 TCP/IP, ICMP, HTTP, HTTPS, FTP, DHCP, DNS, DDNS, RTP, RTSP, RTCP, PPPoE, NTP, UPnP,SMTP, SNMP, IGMP, 802.1X, QoS, IPv6, UDP, Bonjour 接口协议 ONVIF(Profile S, Profile G) 网络接口 1x RJ45, 10M/100M/ 1000M网络自适应 前端存储 支持最大256GB, microSD/SDHC/SDXC 工作温度 -30°C～60°C 工作湿度 ≤95% (无冷凝) 电源 DC12V/ AC24V/ PoE 功耗(最大) ＜12.5W |  |  |  | 台 |  | 1415.93 |  | 1 |  |  |  | 1415.93
30030140@1 | 摄像机支架 |  |  |  | 个 |  | 132.74
1.5 | 设备费 |  |  |  | 元
取费 | 费用名称 |  |  |  | 单位 |  | 费率（％） |  | 取费基数 |  |  |  | 合价（元）
1.6 | 管理费 |  |  |  | 元 |  |  |  | 管理费 |  |  |  | 34.53
2 | 利润 |  |  |  | 元 |  | 20 |  | 人工费+机具费 |  |  |  | 22.52
3 | 综合单价 |  |  |  | 元 |  |  |  | 定额直接费+利润 |  |  |  | 1587.6
综合单价分析表
工程名称：智能化工程 | [9 empty] | 第 232 页 共 660 页
序号 | 183 | 项目编码 |  | 030507008008 | [6 empty] | 计量单位 |  | 台
项目名称 |  | 监控摄像设备 | [8 empty] | 综合单价 |  | 1660.06
清单综合单价组成明细
定额编号 | 定额名称 | 定额 单位 | 数量 | 单价（元） |  |  |  |  | 合价（元）
|  |  |  | 人工费 | 材料费 | 机具费 | 管理费 | 利润 | 人工费 |  | 材料费 | 机具费 | 管理费 | 利润
C5-6-79 | 彩色摄像机带电动变焦镜头 | 台 | 1 | 159.56 | 1418.01 | 1.1 | 49.26 | 32.13 | 159.56 |  | 1418.01 | 1.1 | 49.26 | 32.13
人工单价 |  | 小计 | [6 empty] | 159.56 |  | 1418.01 | 1.1 | 49.26 | 32.13
|  | 未计价材料费 | [6 empty] | 1415.93
序号 | 工料机名称、规格、型号 |  |  |  | 单位 |  | 单价（元） |  | 数量 |  |  |  | 合价（元）
1.1 | 人工费 |  |  |  | 元 | [7 empty] | 159.56
00010010 | 人工费 |  |  |  | 元 |  | 1.09 |  | 147.06 |  |  |  | 159.56
1.2 | 材料费 |  |  |  | 元 | [7 empty] | 2.08
99450760 | 其他材料费 |  |  |  | 元 |  | 1 |  | 1.26 |  |  |  | 1.26
02270001 | 棉纱 |  |  |  | kg |  | 11.47
03013051 | 膨胀螺栓M10 |  |  |  | 十套 |  | 6
34090250 | 脱脂棉 |  |  |  | kg |  | 25.91 |  | 0.02 |  |  |  | 0.52
14350360 | 酒精 |  |  |  | kg |  | 7.57 |  | 0.04 |  |  |  | 0.3
03013041 | 膨胀螺栓M8 |  |  |  | 十套 |  | 3.15
1.3 | 机具费 |  |  |  | 元 | [7 empty] | 1.1
870613023 | 手持式万用表 |  |  |  | 台班 |  | 4.08 |  | 0.05 |  |  |  | 0.2
870125001 | 彩色监视器 |  |  |  | 台班 |  | 4.46 |  | 0.2 |  |  |  | 0.89
1.4 | 主材费 |  |  |  | 元 | [7 empty] | 1415.93
综合单价分析表
工程名称：智能化工程 | [9 empty] | 第 233 页 共 660 页
序号 | 工料机名称、规格、型号 |  |  |  | 单位 |  | 单价（元） |  | 数量 |  |  |  | 合价（元）
30030040@2 | 400万彩色高清枪型摄像机（人脸抓拍）1/1.8" 逐行扫描CMOS 彩色:0.002Lux@F1.2(AGC On)，黑白:0.0002Lux@F1.2(AGC On), 0Lux(红外灯开) 镜头 2.8 - 12mm(F1.2), MFZ 宽动态 140dB 图像增强 背光补偿, 强光抑制, 3D降噪, 除雾, 电子稳定 图像设置 亮度、对比度、锐度、饱和度、色度 视频编码 H.265/ H.264/ MJPGE(仅子码流支持) 主码流: 2560 × 1440@25fps, 子码流: 704 × 576@25fps, 第三码流: 1920 × 1080@25fps H.265编码类型 Main Profile H.264编码类型 Baseline Profile/ Main Profile / High Profile 人脸抓拍 人脸检测: 同时检测≤30个人脸目标 周界保护 绊线, 入侵,区域进入与离开 支持指定目标 (人或车)触发警报, 支持过滤由树叶, 光线, 动物或旗帜引起的误报 事件检测 可疑物检测, 物体遗失检测，场景变化检测，散焦检测，音频异常检测 网络协议 TCP/IP, ICMP, HTTP, HTTPS, FTP, DHCP, DNS, DDNS, RTP, RTSP, RTCP, PPPoE, NTP, UPnP,SMTP, SNMP, IGMP, 802.1X, QoS, IPv6, UDP, Bonjour 接口协议 ONVIF(Profile S, Profile G) 网络接口 1x RJ45, 10M/100M/ 1000M网络自适应 前端存储 支持最大256GB, microSD/SDHC/SDXC 工作温度 -30°C～60°C 工作湿度 ≤95% (无冷凝) 电源 DC12V/ AC24V/ PoE 功耗(最大) ＜12.5W |  |  |  | 台 |  | 1415.93 |  | 1 |  |  |  | 1415.93
30030140@1 | 摄像机支架 |  |  |  | 个 |  | 132.74
1.5 | 设备费 |  |  |  | 元
取费 | 费用名称 |  |  |  | 单位 |  | 费率（％） |  | 取费基数 |  |  |  | 合价（元）
1.6 | 管理费 |  |  |  | 元 |  |  |  | 管理费 |  |  |  | 49.26
2 | 利润 |  |  |  | 元 |  | 20 |  | 人工费+机具费 |  |  |  | 32.13
3 | 综合单价 |  |  |  | 元 |  |  |  | 定额直接费+利润 |  |  |  | 1660.06
综合单价分析表
工程名称：智能化工程 | [9 empty] | 第 234 页 共 660 页
序号 | 184 | 项目编码 |  | 030507008009 | [6 empty] | 计量单位 |  | 台
项目名称 |  | 监控摄像设备 | [8 empty] | 综合单价 |  | 1660.06
清单综合单价组成明细
定额编号 | 定额名称 | 定额 单位 | 数量 | 单价（元） |  |  |  |  | 合价（元）
|  |  |  | 人工费 | 材料费 | 机具费 | 管理费 | 利润 | 人工费 |  | 材料费 | 机具费 | 管理费 | 利润
C5-6-79 | 彩色摄像机带电动变焦镜头 | 台 | 1 | 159.56 | 1418.01 | 1.1 | 49.26 | 32.13 | 159.56 |  | 1418.01 | 1.1 | 49.26 | 32.13
人工单价 |  | 小计 | [6 empty] | 159.56 |  | 1418.01 | 1.1 | 49.26 | 32.13
|  | 未计价材料费 | [6 empty] | 1415.93
序号 | 工料机名称、规格、型号 |  |  |  | 单位 |  | 单价（元） |  | 数量 |  |  |  | 合价（元）
1.1 | 人工费 |  |  |  | 元 | [7 empty] | 159.56
00010010 | 人工费 |  |  |  | 元 |  | 1.09 |  | 147.06 |  |  |  | 159.56
1.2 | 材料费 |  |  |  | 元 | [7 empty] | 2.08
99450760 | 其他材料费 |  |  |  | 元 |  | 1 |  | 1.26 |  |  |  | 1.26
02270001 | 棉纱 |  |  |  | kg |  | 11.47
03013051 | 膨胀螺栓M10 |  |  |  | 十套 |  | 6
34090250 | 脱脂棉 |  |  |  | kg |  | 25.91 |  | 0.02 |  |  |  | 0.52
14350360 | 酒精 |  |  |  | kg |  | 7.57 |  | 0.04 |  |  |  | 0.3
03013041 | 膨胀螺栓M8 |  |  |  | 十套 |  | 3.15
1.3 | 机具费 |  |  |  | 元 | [7 empty] | 1.1
870613023 | 手持式万用表 |  |  |  | 台班 |  | 4.08 |  | 0.05 |  |  |  | 0.2
870125001 | 彩色监视器 |  |  |  | 台班 |  | 4.46 |  | 0.2 |  |  |  | 0.89
1.4 | 主材费 |  |  |  | 元 | [7 empty] | 1415.93
综合单价分析表
工程名称：智能化工程 | [9 empty] | 第 235 页 共 660 页
序号 | 工料机名称、规格、型号 |  |  |  | 单位 |  | 单价（元） |  | 数量 |  |  |  | 合价（元）
30030040@9 | 200万室外枪机图像传感器 1/2.8" 逐行扫描 CMOS 最低照度 彩色 :0.008 lux @ F1.6(AGC ON) 黑白 :0.0001Lux@F1.6(AGC ON), 0Lux( 红外灯开 ) 焦距 2.8 ~ 12mm, MFZ 电动变焦镜头 光圈 F2.0 主码流 : 50Hz: 1920 × 1080@25fps; 60Hz: 1920 × 1080@30fps 子码流 : 50Hz: 704 × 576@25fps; 60Hz: 704 × 480@30fps 第三码流 : 50Hz: 1920 × 1080@25fps; 60Hz: 1920 × 1080@30fps( 参数同主码流 ) H.265 编码 Main Profile H.264 编码 High Profile/ Main Profile/ Baseline Profile 视频码率 32Kbps ~ 8Mbps 音频编码 G.711/G.722.1/G.726/MP2L2/PCM 音频码率 64Kbps(G.711)/16Kbps(G.722.1)/16Kbps(G.726)/32~192Kbps(MP2L2) 图像增强 背光补偿 , 3D 降噪 图像设置 图像翻转 , 饱和度 , 亮度 , 对比度 , 锐度可调 , 走廊模式 ROI 主码流支持一个 ROI 区域 视频智能分析 物品遗留 , 物品拿取 , 区域入侵 , 跨线检测 , 人脸检测 环境噪音过滤 支持 音频采样率 8 kHz/16 kHz/32 kHz/44.1 kHz/48 kHz 网络协议 TCP/IP, ICMP, HTTP, HTTPS, FTP, DHCP, DNS, DDNS, RTP, RTSP, RTCP, PPPoE, NTP, UPnP, SMTP, SNMP, IGMP, 802.1X, QoS, IPv6, UDP, Bonjour 接口协议 ONVIF(Profile S, G) 浏览器 IE8 及以上 安全模式 授权的用户名和密码 , HTTPS 加密 , IEEE 802.1X 身份验证 , IP 地址过滤 事件触发 移动侦测 , 遮挡报警 , 网络断线 , IP 地址冲突 , 非法登录 , 磁盘满 , 磁盘错误 接口 网络接口 1x RJ45, 10M/100M 网络自适应 前端存储 内置 MicroSD/SDHC/SDXC 插槽 , 支持最大 128GB 电源 12 VDC/ 24 VAC/ PoE(802.3af, class 3) 防水防潮 |  |  |  | 台 |  | 1415.93 |  | 1 |  |  |  | 1415.93
30030140@1 | 摄像机支架 |  |  |  | 个 |  | 132.74
1.5 | 设备费 |  |  |  | 元
综合单价分析表
工程名称：智能化工程 | [9 empty] | 第 236 页 共 660 页
取费 | 费用名称 |  |  |  | 单位 |  | 费率（％） |  | 取费基数 |  |  |  | 合价（元）
1.6 | 管理费 |  |  |  | 元 |  |  |  | 管理费 |  |  |  | 49.26
2 | 利润 |  |  |  | 元 |  | 20 |  | 人工费+机具费 |  |  |  | 32.13
3 | 综合单价 |  |  |  | 元 |  |  |  | 定额直接费+利润 |  |  |  | 1660.06
综合单价分析表
工程名称：智能化工程 | [9 empty] | 第 237 页 共 660 页
序号 | 185 | 项目编码 |  | 030507008010 | [6 empty] | 计量单位 |  | 台
项目名称 |  | 监控摄像设备 | [8 empty] | 综合单价 |  | 791.14
清单综合单价组成明细
定额编号 | 定额名称 | 定额 单位 | 数量 | 单价（元） |  |  |  |  | 合价（元）
|  |  |  | 人工费 | 材料费 | 机具费 | 管理费 | 利润 | 人工费 |  | 材料费 | 机具费 | 管理费 | 利润
C5-6-82 | 半球形摄像机 | 台 | 1 | 110.18 | 621.48 | 2.43 | 34.53 | 22.52 | 110.18 |  | 621.48 | 2.43 | 34.53 | 22.52
人工单价 |  | 小计 | [6 empty] | 110.18 |  | 621.48 | 2.43 | 34.53 | 22.52
|  | 未计价材料费 | [6 empty] | 619.47
序号 | 工料机名称、规格、型号 |  |  |  | 单位 |  | 单价（元） |  | 数量 |  |  |  | 合价（元）
1.1 | 人工费 |  |  |  | 元 | [7 empty] | 110.18
00010010 | 人工费 |  |  |  | 元 |  | 1.09 |  | 101.55 |  |  |  | 110.18
1.2 | 材料费 |  |  |  | 元 | [7 empty] | 2.01
99450760 | 其他材料费 |  |  |  | 元 |  | 1 |  | 1.26 |  |  |  | 1.26
02270001 | 棉纱 |  |  |  | kg |  | 11.47
03013051 | 膨胀螺栓M10 |  |  |  | 十套 |  | 6
34090250 | 脱脂棉 |  |  |  | kg |  | 25.91 |  | 0.02 |  |  |  | 0.52
14350360 | 酒精 |  |  |  | kg |  | 7.57 |  | 0.03 |  |  |  | 0.23
03013041 | 膨胀螺栓M8 |  |  |  | 十套 |  | 3.15
1.3 | 机具费 |  |  |  | 元 | [7 empty] | 2.43
870613023 | 手持式万用表 |  |  |  | 台班 |  | 4.08 |  | 0.05 |  |  |  | 0.2
870125001 | 彩色监视器 |  |  |  | 台班 |  | 4.46 |  | 0.5 |  |  |  | 2.23
1.4 | 主材费 |  |  |  | 元 | [7 empty] | 619.47
30030040@10 | 200万电梯专用半球摄像机分辨率为1920 × 1080 CMOS传感器，靶面尺寸≥1/1.2.7" 最低照度: 彩色≥0.05 Lux（F1.2） 焦距：2.8mm 宽动态≥120dB 延时≤180 ms 支持不小于128G存储卡 支持不少于1个RJ45 10M/100M/1000M自适应以太网口 支持不小于1个内置音频输入口 支持不小于2对报警输入/输出 支持 AV24V、DC12V供电方式 内置结构应满足所有监视角度的调整，并具有自锁定位装置 支持检测到声音超过预设值时触发报警 支持在视频画面中叠加显示电梯运行状态及楼层信息 支持接收至少3路无源开关信号，并可对各组信号进行事件类型定义 支持ONVIF、GB28181等协议 具有楼层叠加功能 |  |  |  | 台 |  | 619.47 |  | 1 |  |  |  | 619.47
综合单价分析表
工程名称：智能化工程 | [9 empty] | 第 238 页 共 660 页
序号 | 工料机名称、规格、型号 |  |  |  | 单位 |  | 单价（元） |  | 数量 |  |  |  | 合价（元）
30030140@1 | 摄像机支架 |  |  |  | 个 |  | 132.74
1.5 | 设备费 |  |  |  | 元
取费 | 费用名称 |  |  |  | 单位 |  | 费率（％） |  | 取费基数 |  |  |  | 合价（元）
1.6 | 管理费 |  |  |  | 元 |  |  |  | 管理费 |  |  |  | 34.53
2 | 利润 |  |  |  | 元 |  | 20 |  | 人工费+机具费 |  |  |  | 22.52
3 | 综合单价 |  |  |  | 元 |  |  |  | 定额直接费+利润 |  |  |  | 791.14
综合单价分析表
工程名称：智能化工程 | [9 empty] | 第 239 页 共 660 页
序号 | 186 | 项目编码 |  | 040205003001 | [6 empty] | 计量单位 |  | 根
项目名称 |  | 标杆 | [8 empty] | 综合单价 |  | 2236.18
清单综合单价组成明细
定额编号 | 定额名称 | 定额 单位 | 数量 | 单价（元） |  |  |  |  | 合价（元）
|  |  |  | 人工费 | 材料费 | 机具费 | 管理费 | 利润 | 人工费 |  | 材料费 | 机具费 | 管理费 | 利润
借D3-1-4 | 现浇基础 混凝土 | 10m3 | 0.1 | 819.51 | 3964.94 | 496.19 | 208.14 | 263.14 | 81.95 |  | 396.49 | 49.62 | 20.81 | 26.31
借8021902 | 普通预拌混凝土 碎石粒径综合考虑 C15 | m3 | 1.01 |  | 376 | [5 empty] | 379.76
借D2-5-7 | 信号灯杆、标志杆安装 单柱式杆 杆高5000mm内 | 套 | 1 | 53.71 | 1165.44 | 34.44 | 10.01 | 17.63 | 53.71 |  | 1165.44 | 34.44 | 10.01 | 17.63
人工单价 |  | 小计 | [6 empty] | 135.66 |  | 1941.69 | 84.06 | 30.82 | 43.94
|  | 未计价材料费 | [6 empty] | 1150.44
序号 | 工料机名称、规格、型号 |  |  |  | 单位 |  | 单价（元） |  | 数量 |  |  |  | 合价（元）
1.1 | 人工费 |  |  |  | 元 | [7 empty] | 135.66
00010010 | 人工费 |  |  |  | 元 |  | 1.09 |  | 125.031 |  |  |  | 135.66
1.2 | 材料费 |  |  |  | 元 | [7 empty] | 401.39
99450760 | 其他材料费 |  |  |  | 元 |  | 1 |  | 19.905 |  |  |  | 19.91
02270070 | 土工布 |  |  |  | m2 |  | 6.9 |  | 0.1279 |  |  |  | 0.88
34110010 | 水 |  |  |  | m3 |  | 4.17 |  | 0.203 |  |  |  | 0.85
8021902 | 普通预拌混凝土碎石粒径综合考虑 C15 |  |  |  | m3 |  | 376 |  | 1.01 |  |  |  | 379.76
1.3 | 机具费 |  |  |  | 元 | [7 empty] | 84.06
990304016 | 汽车式起重机提升质量16(t) |  |  |  | 台班 |  | 1100.22 |  | 0.0115 |  |  |  | 12.65
990401015 | 载货汽车装载质量4(t) |  |  |  | 台班 |  | 546.72 |  | 0.063 |  |  |  | 34.44
990406010 | 机动翻斗车装载质量1(t) |  |  |  | 台班 |  | 318.36 |  | 0.113 |  |  |  | 35.97
990605060 | 混凝土振捣器(插入式) |  |  |  | 台班 |  | 8.27 |  | 0.078 |  |  |  | 0.65
990605065 | 混凝土振捣器(平板式) |  |  |  | 台班 |  | 9.13 |  | 0.038 |  |  |  | 0.35
1.4 | 主材费 |  |  |  | 元 | [7 empty] | 1540.3
36210120 | 直杆杆高5000mm以内 |  |  |  | 套 |  | 1150.44 |  | 1 |  |  |  | 1150.44
1.5 | 设备费 |  |  |  | 元
取费 | 费用名称 |  |  |  | 单位 |  | 费率（％） |  | 取费基数 |  |  |  | 合价（元）
1.6 | 管理费 |  |  |  | 元 |  |  |  | 管理费 |  |  |  | 30.82
2 | 利润 |  |  |  | 元 |  | 15 |  | 人工费+机具费 |  |  |  | 43.94
3 | 综合单价 |  |  |  | 元 |  |  |  | 定额直接费+利润 |  |  |  | 2236.18
综合单价分析表
工程名称：智能化工程 | [9 empty] | 第 240 页 共 660 页
序号 | 187 | 项目编码 |  | 030409010001 | [6 empty] | 计量单位 |  | 个
项目名称 |  | 防雷器 | [8 empty] | 综合单价 |  | 281.37
清单综合单价组成明细
定额编号 | 定额名称 | 定额 单位 | 数量 | 单价（元） |  |  |  |  | 合价（元）
|  |  |  | 人工费 | 材料费 | 机具费 | 管理费 | 利润 | 人工费 |  | 材料费 | 机具费 | 管理费 | 利润
C4-9-80 | 浪涌保护器安装 (综合) | 个 | 1 | 69.56 | 177.91 |  | 19.99 | 13.91 | 69.56 |  | 177.91 |  | 19.99 | 13.91
人工单价 |  | 小计 | [6 empty] | 69.56 |  | 177.91 |  | 19.99 | 13.91
|  | 未计价材料费 | [6 empty] | 176.99
序号 | 工料机名称、规格、型号 |  |  |  | 单位 |  | 单价（元） |  | 数量 |  |  |  | 合价（元）
1.1 | 人工费 |  |  |  | 元 | [7 empty] | 69.56
00010010 | 人工费 |  |  |  | 元 |  | 1.09 |  | 64.11 |  |  |  | 69.56
1.2 | 材料费 |  |  |  | 元 | [7 empty] | 0.92
99450760 | 其他材料费 |  |  |  | 元 |  | 1 |  | 0.5 |  |  |  | 0.5
03011425 | 半圆头镀锌螺栓M5×40 |  |  |  | 十套 |  | 0.6 |  | 0.408 |  |  |  | 0.24
03134021 | 铁砂布0~2# |  |  |  | 张 |  | 0.94 |  | 0.03 |  |  |  | 0.03
14090010 | 电力复合脂 |  |  |  | kg |  | 14.9 |  | 0.01 |  |  |  | 0.15
1.3 | 机具费 |  |  |  | 元
1.4 | 主材费 |  |  |  | 元 | [7 empty] | 176.99
27050090@1 | 防雷器二合一防雷器 |  |  |  | 个 |  | 176.99 |  | 1 |  |  |  | 176.99
1.5 | 设备费 |  |  |  | 元
取费 | 费用名称 |  |  |  | 单位 |  | 费率（％） |  | 取费基数 |  |  |  | 合价（元）
1.6 | 管理费 |  |  |  | 元 |  |  |  | 管理费 |  |  |  | 19.99
2 | 利润 |  |  |  | 元 |  | 20 |  | 人工费+机具费 |  |  |  | 13.91
3 | 综合单价 |  |  |  | 元 |  |  |  | 定额直接费+利润 |  |  |  | 281.37
综合单价分析表
工程名称：智能化工程 | [9 empty] | 第 241 页 共 660 页
序号 | 188 | 项目编码 |  | 030404017001 | [6 empty] | 计量单位 |  | 台
项目名称 |  | 配电箱 | [8 empty] | 综合单价 |  | 1449.27
清单综合单价组成明细
定额编号 | 定额名称 | 定额 单位 | 数量 | 单价（元） |  |  |  |  | 合价（元）
|  |  |  | 人工费 | 材料费 | 机具费 | 管理费 | 利润 | 人工费 |  | 材料费 | 机具费 | 管理费 | 利润
C4-4-32 | 成套配电箱安装 悬挂式(半周长m以内) 1.5 | 台 | 1 | 239.31 | 1093.32 |  | 68.78 | 47.86 | 239.31 |  | 1093.32 |  | 68.78 | 47.86
人工单价 |  | 小计 | [6 empty] | 239.31 |  | 1093.32 |  | 68.78 | 47.86
|  | 未计价材料费 | [6 empty] | 1061.95
序号 | 工料机名称、规格、型号 |  |  |  | 单位 |  | 单价（元） |  | 数量 |  |  |  | 合价（元）
1.1 | 人工费 |  |  |  | 元 | [7 empty] | 239.31
00010010 | 人工费 |  |  |  | 元 |  | 1.09 |  | 220.56 |  |  |  | 239.31
1.2 | 材料费 |  |  |  | 元 | [7 empty] | 31.37
99450760 | 其他材料费 |  |  |  | 元 |  | 1 |  | 0.89 |  |  |  | 0.89
03013051 | 膨胀螺栓M10 |  |  |  | 十套 |  | 6 |  | 0.408 |  |  |  | 2.45
02270020 | 白布 |  |  |  | kg |  | 2.75 |  | 0.1 |  |  |  | 0.28
03011605 | 镀锌六角螺栓2平1弹垫 M10×100以内 |  |  |  | 十套 |  | 5.19 |  | 0.21 |  |  |  | 1.09
03134021 | 铁砂布0~2# |  |  |  | 张 |  | 0.94 |  | 1 |  |  |  | 0.94
03136021 | 焊锡丝综合 |  |  |  | kg |  | 7.93 |  | 0.08 |  |  |  | 0.63
03139021 | 冲击钻头φ12 |  |  |  | 个 |  | 8.81 |  | 0.024 |  |  |  | 0.21
13010120 | 酚醛磁漆 |  |  |  | kg |  | 7.99 |  | 0.01 |  |  |  | 0.08
13010130 | 酚醛调和漆 |  |  |  | kg |  | 11.94 |  | 0.03 |  |  |  | 0.36
14090010 | 电力复合脂 |  |  |  | kg |  | 14.9 |  | 0.41 |  |  |  | 6.11
17250170 | 塑料软管D5 |  |  |  | m |  | 0.4 |  | 0.18 |  |  |  | 0.07
27170001 | 电气绝缘胶带18mm×10m×0.13mm |  |  |  | 卷 |  | 2.4 |  | 0.075 |  |  |  | 0.18
28010090 | 裸铜线10mm2 |  |  |  | kg |  | 55.56 |  | 0.23 |  |  |  | 12.78
29090220 | 铜接线端子DT-10mm2 |  |  |  | 个 |  | 2.28 |  | 2.03 |  |  |  | 4.63
37091110 | 钢垫板1~2 |  |  |  | kg |  | 4.5 |  | 0.15 |  |  |  | 0.68
1.3 | 机具费 |  |  |  | 元
1.4 | 主材费 |  |  |  | 元 | [7 empty] | 1061.95
55090080@1 | 室外弱电箱800*600*300，防水 |  |  |  | 台 |  | 1061.95 |  | 1 |  |  |  | 1061.95
1.5 | 设备费 |  |  |  | 元
取费 | 费用名称 |  |  |  | 单位 |  | 费率（％） |  | 取费基数 |  |  |  | 合价（元）
1.6 | 管理费 |  |  |  | 元 |  |  |  | 管理费 |  |  |  | 68.78
2 | 利润 |  |  |  | 元 |  | 20 |  | 人工费+机具费 |  |  |  | 47.86
综合单价分析表
工程名称：智能化工程 | [9 empty] | 第 242 页 共 660 页
取费 | 费用名称 |  |  |  | 单位 |  | 费率（％） |  | 取费基数 |  |  |  | 合价（元）
3 | 综合单价 |  |  |  | 元 |  |  |  | 定额直接费+利润 |  |  |  | 1449.27
综合单价分析表
工程名称：智能化工程 | [9 empty] | 第 243 页 共 660 页
序号 | 189 | 项目编码 |  | 03B022 | [6 empty] | 计量单位 |  | 项
项目名称 |  | 综合管理平台 | [8 empty] | 综合单价 |  | 18000
清单综合单价组成明细
定额编号 | 定额名称 | 定额 单位 | 数量 | 单价（元） |  |  |  |  | 合价（元）
|  |  |  | 人工费 | 材料费 | 机具费 | 管理费 | 利润 | 人工费 |  | 材料费 | 机具费 | 管理费 | 利润
补充主材002@6 | 综合管理平台 | 项 | 1 |  | 18000 | [5 empty] | 18000
人工单价 |  | 小计 | [8 empty] | 18000
|  | 未计价材料费 | [6 empty] | 18000
序号 | 工料机名称、规格、型号 |  |  |  | 单位 |  | 单价（元） |  | 数量 |  |  |  | 合价（元）
1.1 | 人工费 |  |  |  | 元
1.2 | 材料费 |  |  |  | 元
1.3 | 机具费 |  |  |  | 元
1.4 | 主材费 |  |  |  | 元 | [7 empty] | 18000
补充主材002@6 | 综合管理平台视频监控软件及摄像机接入许可 |  |  |  | 项 |  | 18000 |  | 1 |  |  |  | 18000
1.5 | 设备费 |  |  |  | 元
取费 | 费用名称 |  |  |  | 单位 |  | 费率（％） |  | 取费基数 |  |  |  | 合价（元）
1.6 | 管理费 |  |  |  | 元 |  |  |  | 管理费
2 | 利润 |  |  |  | 元 |  | 20 |  | 人工费+机具费
3 | 综合单价 |  |  |  | 元 |  |  |  | 定额直接费+利润 |  |  |  | 18000
综合单价分析表
工程名称：智能化工程 | [9 empty] | 第 244 页 共 660 页
序号 | 190 | 项目编码 |  | 03B023 | [6 empty] | 计量单位 |  | 块
项目名称 |  | 8T硬盘企业级 | [8 empty] | 综合单价 |  | 1389.38
清单综合单价组成明细
定额编号 | 定额名称 | 定额 单位 | 数量 | 单价（元） |  |  |  |  | 合价（元）
|  |  |  | 人工费 | 材料费 | 机具费 | 管理费 | 利润 | 人工费 |  | 材料费 | 机具费 | 管理费 | 利润
补充主材001@18 | 8T硬盘企业级 | 块 | 1 |  | 1389.38 | [5 empty] | 1389.38
人工单价 |  | 小计 | [8 empty] | 1389.38
|  | 未计价材料费 | [6 empty] | 1389.38
序号 | 工料机名称、规格、型号 |  |  |  | 单位 |  | 单价（元） |  | 数量 |  |  |  | 合价（元）
1.1 | 人工费 |  |  |  | 元
1.2 | 材料费 |  |  |  | 元
1.3 | 机具费 |  |  |  | 元
1.4 | 主材费 |  |  |  | 元 | [7 empty] | 1389.38
补充主材001@18 | 8T硬盘企业级存储硬盘：企业级8TB |  |  |  | 块 |  | 1389.38 |  | 1 |  |  |  | 1389.38
1.5 | 设备费 |  |  |  | 元
取费 | 费用名称 |  |  |  | 单位 |  | 费率（％） |  | 取费基数 |  |  |  | 合价（元）
1.6 | 管理费 |  |  |  | 元 |  |  |  | 管理费
2 | 利润 |  |  |  | 元 |  | 20 |  | 人工费+机具费
3 | 综合单价 |  |  |  | 元 |  |  |  | 定额直接费+利润 |  |  |  | 1389.38
综合单价分析表
工程名称：智能化工程 | [9 empty] | 第 245 页 共 660 页
序号 | 191 | 项目编码 |  | 030501013005 | [6 empty] | 计量单位 |  | 台
项目名称 |  | 网络服务器 | [8 empty] | 综合单价 |  | 35905.37
清单综合单价组成明细
定额编号 | 定额名称 | 定额 单位 | 数量 | 单价（元） |  |  |  |  | 合价（元）
|  |  |  | 人工费 | 材料费 | 机具费 | 管理费 | 利润 | 人工费 |  | 材料费 | 机具费 | 管理费 | 利润
C5-1-108 | 服务器设备安装、调试 服务器 部门级服务器 | 台(套) | 1 | 318.86 | 35424.07 | 0.6 | 97.95 | 63.89 | 318.86 |  | 35424.07 | 0.6 | 97.95 | 63.89
人工单价 |  | 小计 | [6 empty] | 318.86 |  | 35424.07 | 0.6 | 97.95 | 63.89
|  | 未计价材料费 | [6 empty] | 35398.23
序号 | 工料机名称、规格、型号 |  |  |  | 单位 |  | 单价（元） |  | 数量 |  |  |  | 合价（元）
1.1 | 人工费 |  |  |  | 元 | [7 empty] | 318.86
00010010 | 人工费 |  |  |  | 元 |  | 1.09 |  | 293.88 |  |  |  | 318.86
1.2 | 材料费 |  |  |  | 元 | [7 empty] | 25.84
99450760 | 其他材料费 |  |  |  | 元 |  | 1 |  | 7.88 |  |  |  | 7.88
28030510 | 铜芯聚氯乙烯绝缘导线BV-6mm2 |  |  |  | m |  | 4.15 |  | 2.04 |  |  |  | 8.47
29090185 | 铜端子6mm2 |  |  |  | 个 |  | 1.74 |  | 2.04 |  |  |  | 3.55
14350190 | 多功能上光清洁剂 |  |  |  | 盒 |  | 8.45 |  | 0.1 |  |  |  | 0.85
24330001 | 光盘5″ |  |  |  | 片 |  | 4.58 |  | 1 |  |  |  | 4.58
34090250 | 脱脂棉 |  |  |  | kg |  | 25.91 |  | 0.02 |  |  |  | 0.52
1.3 | 机具费 |  |  |  | 元 | [7 empty] | 0.6
870622039 | 钳形接地电阻测试仪 |  |  |  | 台班 |  | 11.93 |  | 0.05 |  |  |  | 0.6
1.4 | 主材费 |  |  |  | 元 | [7 empty] | 35398.23
57310010@10 | 管理服务器管理不小于1000台摄像机，含流媒体转发功能，含至少16盘位存储，集成冗余,支持RAID5+1，冗余电源，冗余风扇，双网络接口，支持扩展柜 |  |  |  | 台(套) |  | 35398.23 |  | 1 |  |  |  | 35398.23
1.5 | 设备费 |  |  |  | 元
取费 | 费用名称 |  |  |  | 单位 |  | 费率（％） |  | 取费基数 |  |  |  | 合价（元）
1.6 | 管理费 |  |  |  | 元 |  |  |  | 管理费 |  |  |  | 97.95
2 | 利润 |  |  |  | 元 |  | 20 |  | 人工费+机具费 |  |  |  | 63.89
3 | 综合单价 |  |  |  | 元 |  |  |  | 定额直接费+利润 |  |  |  | 35905.37
综合单价分析表
工程名称：智能化工程 | [9 empty] | 第 246 页 共 660 页
序号 | 192 | 项目编码 |  | 030501013006 | [6 empty] | 计量单位 |  | 台
项目名称 |  | 网络服务器 | [8 empty] | 综合单价 |  | 102277.05
清单综合单价组成明细
定额编号 | 定额名称 | 定额 单位 | 数量 | 单价（元） |  |  |  |  | 合价（元）
|  |  |  | 人工费 | 材料费 | 机具费 | 管理费 | 利润 | 人工费 |  | 材料费 | 机具费 | 管理费 | 利润
C5-1-108 | 服务器设备安装、调试 服务器 部门级服务器 | 台(套) | 1 | 318.86 | 101795.75 | 0.6 | 97.95 | 63.89 | 318.86 |  | 101795.75 | 0.6 | 97.95 | 63.89
人工单价 |  | 小计 | [6 empty] | 318.86 |  | 101795.75 | 0.6 | 97.95 | 63.89
|  | 未计价材料费 | [6 empty] | 101769.91
序号 | 工料机名称、规格、型号 |  |  |  | 单位 |  | 单价（元） |  | 数量 |  |  |  | 合价（元）
1.1 | 人工费 |  |  |  | 元 | [7 empty] | 318.86
00010010 | 人工费 |  |  |  | 元 |  | 1.09 |  | 293.88 |  |  |  | 318.86
1.2 | 材料费 |  |  |  | 元 | [7 empty] | 25.84
99450760 | 其他材料费 |  |  |  | 元 |  | 1 |  | 7.88 |  |  |  | 7.88
28030510 | 铜芯聚氯乙烯绝缘导线BV-6mm2 |  |  |  | m |  | 4.15 |  | 2.04 |  |  |  | 8.47
29090185 | 铜端子6mm2 |  |  |  | 个 |  | 1.74 |  | 2.04 |  |  |  | 3.55
14350190 | 多功能上光清洁剂 |  |  |  | 盒 |  | 8.45 |  | 0.1 |  |  |  | 0.85
24330001 | 光盘5″ |  |  |  | 片 |  | 4.58 |  | 1 |  |  |  | 4.58
34090250 | 脱脂棉 |  |  |  | kg |  | 25.91 |  | 0.02 |  |  |  | 0.52
1.3 | 机具费 |  |  |  | 元 | [7 empty] | 0.6
870622039 | 钳形接地电阻测试仪 |  |  |  | 台班 |  | 11.93 |  | 0.05 |  |  |  | 0.6
1.4 | 主材费 |  |  |  | 元 | [7 empty] | 101769.91
57310010@11 | 存储服务器至少48盘位存储服务器，集成冗余，冗余电源,支持RAID5，冗余风扇，双网络接口，支持扩展柜 |  |  |  | 台(套) |  | 101769.91 |  | 1 |  |  |  | 101769.91
1.5 | 设备费 |  |  |  | 元
取费 | 费用名称 |  |  |  | 单位 |  | 费率（％） |  | 取费基数 |  |  |  | 合价（元）
1.6 | 管理费 |  |  |  | 元 |  |  |  | 管理费 |  |  |  | 97.95
2 | 利润 |  |  |  | 元 |  | 20 |  | 人工费+机具费 |  |  |  | 63.89
3 | 综合单价 |  |  |  | 元 |  |  |  | 定额直接费+利润 |  |  |  | 102277.05
综合单价分析表
工程名称：智能化工程 | [9 empty] | 第 247 页 共 660 页
序号 | 193 | 项目编码 |  | 030501013007 | [6 empty] | 计量单位 |  | 台
项目名称 |  | 网络服务器 | [8 empty] | 综合单价 |  | 18206.26
清单综合单价组成明细
定额编号 | 定额名称 | 定额 单位 | 数量 | 单价（元） |  |  |  |  | 合价（元）
|  |  |  | 人工费 | 材料费 | 机具费 | 管理费 | 利润 | 人工费 |  | 材料费 | 机具费 | 管理费 | 利润
C5-1-108 | 服务器设备安装、调试 服务器 部门级服务器 | 台(套) | 1 | 318.86 | 17724.96 | 0.6 | 97.95 | 63.89 | 318.86 |  | 17724.96 | 0.6 | 97.95 | 63.89
人工单价 |  | 小计 | [6 empty] | 318.86 |  | 17724.96 | 0.6 | 97.95 | 63.89
|  | 未计价材料费 | [6 empty] | 17699.12
序号 | 工料机名称、规格、型号 |  |  |  | 单位 |  | 单价（元） |  | 数量 |  |  |  | 合价（元）
1.1 | 人工费 |  |  |  | 元 | [7 empty] | 318.86
00010010 | 人工费 |  |  |  | 元 |  | 1.09 |  | 293.88 |  |  |  | 318.86
1.2 | 材料费 |  |  |  | 元 | [7 empty] | 25.84
99450760 | 其他材料费 |  |  |  | 元 |  | 1 |  | 7.88 |  |  |  | 7.88
28030510 | 铜芯聚氯乙烯绝缘导线BV-6mm2 |  |  |  | m |  | 4.15 |  | 2.04 |  |  |  | 8.47
29090185 | 铜端子6mm2 |  |  |  | 个 |  | 1.74 |  | 2.04 |  |  |  | 3.55
14350190 | 多功能上光清洁剂 |  |  |  | 盒 |  | 8.45 |  | 0.1 |  |  |  | 0.85
24330001 | 光盘5″ |  |  |  | 片 |  | 4.58 |  | 1 |  |  |  | 4.58
34090250 | 脱脂棉 |  |  |  | kg |  | 25.91 |  | 0.02 |  |  |  | 0.52
1.3 | 机具费 |  |  |  | 元 | [7 empty] | 0.6
870622039 | 钳形接地电阻测试仪 |  |  |  | 台班 |  | 11.93 |  | 0.05 |  |  |  | 0.6
1.4 | 主材费 |  |  |  | 元 | [7 empty] | 17699.12
57310010@12 | 人脸识别分析服务器至少16路人脸存储、人脸识别数据加密 |  |  |  | 台(套) |  | 17699.12 |  | 1 |  |  |  | 17699.12
1.5 | 设备费 |  |  |  | 元
取费 | 费用名称 |  |  |  | 单位 |  | 费率（％） |  | 取费基数 |  |  |  | 合价（元）
1.6 | 管理费 |  |  |  | 元 |  |  |  | 管理费 |  |  |  | 97.95
2 | 利润 |  |  |  | 元 |  | 20 |  | 人工费+机具费 |  |  |  | 63.89
3 | 综合单价 |  |  |  | 元 |  |  |  | 定额直接费+利润 |  |  |  | 18206.26
综合单价分析表
工程名称：智能化工程 | [9 empty] | 第 248 页 共 660 页
序号 | 194 | 项目编码 |  | 030501017005 | [6 empty] | 计量单位 |  | 套
项目名称 |  | 软件 | [8 empty] | 综合单价 |  | 2724.28
清单综合单价组成明细
定额编号 | 定额名称 | 定额 单位 | 数量 | 单价（元） |  |  |  |  | 合价（元）
|  |  |  | 人工费 | 材料费 | 机具费 | 管理费 | 利润 | 人工费 |  | 材料费 | 机具费 | 管理费 | 利润
C5-1-122 | 软件安装 | 套 | 1 | 41.61 | 2658.87 | 1.81 | 13.31 | 8.68 | 41.61 |  | 2658.87 | 1.81 | 13.31 | 8.68
人工单价 |  | 小计 | [6 empty] | 41.61 |  | 2658.87 | 1.81 | 13.31 | 8.68
|  | 未计价材料费 | [6 empty] | 2654.87
序号 | 工料机名称、规格、型号 |  |  |  | 单位 |  | 单价（元） |  | 数量 |  |  |  | 合价（元）
1.1 | 人工费 |  |  |  | 元 | [7 empty] | 41.61
00010010 | 人工费 |  |  |  | 元 |  | 1.09 |  | 38.35 |  |  |  | 41.61
1.2 | 材料费 |  |  |  | 元 | [7 empty] | 4
99450760 | 其他材料费 |  |  |  | 元 |  | 1 |  | 2 |  |  |  | 2
34050050 | 复印纸A4 500张/包 |  |  |  | 包 |  | 19.96 |  | 0.1 |  |  |  | 2
1.3 | 机具费 |  |  |  | 元 | [7 empty] | 1.81
870199011 | 笔记本电脑 |  |  |  | 台班 |  | 9.04 |  | 0.2 |  |  |  | 1.81
1.4 | 主材费 |  |  |  | 元 | [7 empty] | 2654.87
57030001@4 | 客户端管理软件安防系统集中管控软件程序，模块化，集中本地信息，实时预览，录像回放，电子地图，设备管理，远程设置，系统管理等功能 |  |  |  | 套 |  | 2654.87 |  | 1 |  |  |  | 2654.87
1.5 | 设备费 |  |  |  | 元
取费 | 费用名称 |  |  |  | 单位 |  | 费率（％） |  | 取费基数 |  |  |  | 合价（元）
1.6 | 管理费 |  |  |  | 元 |  |  |  | 管理费 |  |  |  | 13.31
2 | 利润 |  |  |  | 元 |  | 20 |  | 人工费+机具费 |  |  |  | 8.68
3 | 综合单价 |  |  |  | 元 |  |  |  | 定额直接费+利润 |  |  |  | 2724.28
综合单价分析表
工程名称：智能化工程 | [9 empty] | 第 249 页 共 660 页
序号 | 195 | 项目编码 |  | 030507012001 | [6 empty] | 计量单位 |  | 台
项目名称 |  | 视频传输设备 | [8 empty] | 综合单价 |  | 11607.78
清单综合单价组成明细
定额编号 | 定额名称 | 定额 单位 | 数量 | 单价（元） |  |  |  |  | 合价（元）
|  |  |  | 人工费 | 材料费 | 机具费 | 管理费 | 利润 | 人工费 |  | 材料费 | 机具费 | 管理费 | 利润
C5-6-126 | 视频传输设备 解码驱动器 | 台 | 1 | 63.84 | 11506.6 | 3.32 | 20.59 | 13.43 | 63.84 |  | 11506.6 | 3.32 | 20.59 | 13.43
人工单价 |  | 小计 | [6 empty] | 63.84 |  | 11506.6 | 3.32 | 20.59 | 13.43
|  | 未计价材料费 | [6 empty] | 11504.42
序号 | 工料机名称、规格、型号 |  |  |  | 单位 |  | 单价（元） |  | 数量 |  |  |  | 合价（元）
1.1 | 人工费 |  |  |  | 元 | [7 empty] | 63.84
00010010 | 人工费 |  |  |  | 元 |  | 1.09 |  | 58.84 |  |  |  | 63.84
1.2 | 材料费 |  |  |  | 元 | [7 empty] | 2.18
99450760 | 其他材料费 |  |  |  | 元 |  | 1 |  | 1.31 |  |  |  | 1.31
03010440 | 六角螺栓M5 |  |  |  | 十套 |  | 0.58 |  | 0.51 |  |  |  | 0.3
02270001 | 棉纱 |  |  |  | kg |  | 11.47 |  | 0.05 |  |  |  | 0.57
1.3 | 机具费 |  |  |  | 元 | [7 empty] | 3.32
870613023 | 手持式万用表 |  |  |  | 台班 |  | 4.08 |  | 0.15 |  |  |  | 0.61
870199011 | 笔记本电脑 |  |  |  | 台班 |  | 9.04 |  | 0.3 |  |  |  | 2.71
1.4 | 主材费 |  |  |  | 元 | [7 empty] | 11504.42
30030160@1 | 4路高清解码器具有4个HDMI输出接口、2个USB口、、8个报警输入、8个报警输出、1个RS485接口、1个RS232接口，1个千兆网口、1个光口。 支持通过客户端软件将1路输入视频图像发送至多个输出接口拼接显示。 |  |  |  | 台 |  | 11504.42 |  | 1 |  |  |  | 11504.42
1.5 | 设备费 |  |  |  | 元
取费 | 费用名称 |  |  |  | 单位 |  | 费率（％） |  | 取费基数 |  |  |  | 合价（元）
1.6 | 管理费 |  |  |  | 元 |  |  |  | 管理费 |  |  |  | 20.59
2 | 利润 |  |  |  | 元 |  | 20 |  | 人工费+机具费 |  |  |  | 13.43
3 | 综合单价 |  |  |  | 元 |  |  |  | 定额直接费+利润 |  |  |  | 11607.78
综合单价分析表
工程名称：智能化工程 | [9 empty] | 第 250 页 共 660 页
序号 | 196 | 项目编码 |  | 粤030507020001 | [6 empty] | 计量单位 |  | 台
项目名称 |  | 电视监控辅助机械设备 | [8 empty] | 综合单价 |  | 6744.81
清单综合单价组成明细
定额编号 | 定额名称 | 定额 单位 | 数量 | 单价（元） |  |  |  |  | 合价（元）
|  |  |  | 人工费 | 材料费 | 机具费 | 管理费 | 利润 | 人工费 |  | 材料费 | 机具费 | 管理费 | 利润
C5-6-192 | 专用键盘 | 套 | 1 | 70.95 | 6637.92 |  | 21.75 | 14.19 | 70.95 |  | 6637.92 |  | 21.75 | 14.19
人工单价 |  | 小计 | [6 empty] | 70.95 |  | 6637.92 |  | 21.75 | 14.19
|  | 未计价材料费 | [6 empty] | 6637.17
序号 | 工料机名称、规格、型号 |  |  |  | 单位 |  | 单价（元） |  | 数量 |  |  |  | 合价（元）
1.1 | 人工费 |  |  |  | 元 | [7 empty] | 70.95
00010010 | 人工费 |  |  |  | 元 |  | 1.09 |  | 65.39 |  |  |  | 70.95
1.2 | 材料费 |  |  |  | 元 | [7 empty] | 0.75
99450760 | 其他材料费 |  |  |  | 元 |  | 1 |  | 0.64 |  |  |  | 0.64
02270001 | 棉纱 |  |  |  | kg |  | 11.47 |  | 0.01 |  |  |  | 0.11
1.3 | 机具费 |  |  |  | 元
1.4 | 主材费 |  |  |  | 元 | [7 empty] | 6637.17
30050010@1 | 监控键盘键盘 RS-422接口，摇杆控制，液晶显示屏 |  |  |  | 套 |  | 6637.17 |  | 1 |  |  |  | 6637.17
1.5 | 设备费 |  |  |  | 元
取费 | 费用名称 |  |  |  | 单位 |  | 费率（％） |  | 取费基数 |  |  |  | 合价（元）
1.6 | 管理费 |  |  |  | 元 |  |  |  | 管理费 |  |  |  | 21.75
2 | 利润 |  |  |  | 元 |  | 20 |  | 人工费+机具费 |  |  |  | 14.19
3 | 综合单价 |  |  |  | 元 |  |  |  | 定额直接费+利润 |  |  |  | 6744.81
综合单价分析表
工程名称：智能化工程 | [9 empty] | 第 251 页 共 660 页
序号 | 197 | 项目编码 |  | 030507014001 | [6 empty] | 计量单位 |  | 台
项目名称 |  | 显示设备 | [8 empty] | 综合单价 |  | 11618.46
清单综合单价组成明细
定额编号 | 定额名称 | 定额 单位 | 数量 | 单价（元） |  |  |  |  | 合价（元）
|  |  |  | 人工费 | 材料费 | 机具费 | 管理费 | 利润 | 人工费 |  | 材料费 | 机具费 | 管理费 | 利润
C5-6-137 | 监视器 ≤50" | 台 | 1 | 148.99 | 11392.76 | 0.82 | 45.93 | 29.96 | 148.99 |  | 11392.76 | 0.82 | 45.93 | 29.96
人工单价 |  | 小计 | [6 empty] | 148.99 |  | 11392.76 | 0.82 | 45.93 | 29.96
|  | 未计价材料费 | [6 empty] | 11389.38
序号 | 工料机名称、规格、型号 |  |  |  | 单位 |  | 单价（元） |  | 数量 |  |  |  | 合价（元）
1.1 | 人工费 |  |  |  | 元 | [7 empty] | 148.99
00010010 | 人工费 |  |  |  | 元 |  | 1.09 |  | 137.32 |  |  |  | 148.99
1.2 | 材料费 |  |  |  | 元 | [7 empty] | 3.38
99450760 | 其他材料费 |  |  |  | 元 |  | 1 |  | 1.53 |  |  |  | 1.53
02270001 | 棉纱 |  |  |  | kg |  | 11.47 |  | 0.05 |  |  |  | 0.57
34090250 | 脱脂棉 |  |  |  | kg |  | 25.91 |  | 0.02 |  |  |  | 0.52
14350360 | 酒精 |  |  |  | kg |  | 7.57 |  | 0.1 |  |  |  | 0.76
1.3 | 机具费 |  |  |  | 元 | [7 empty] | 0.82
870613023 | 手持式万用表 |  |  |  | 台班 |  | 4.08 |  | 0.2 |  |  |  | 0.82
1.4 | 主材费 |  |  |  | 元 | [7 empty] | 11389.38
30030080@1 | 46"窄边LED液晶拼接显示单元46"窄边LED液晶拼接显示单元 物理拼缝3.5mm， 分辨率1920*1080 亮度500cd/㎡ 。 含支架和底座 |  |  |  | 台 |  | 11389.38 |  | 1 |  |  |  | 11389.38
1.5 | 设备费 |  |  |  | 元
取费 | 费用名称 |  |  |  | 单位 |  | 费率（％） |  | 取费基数 |  |  |  | 合价（元）
1.6 | 管理费 |  |  |  | 元 |  |  |  | 管理费 |  |  |  | 45.93
2 | 利润 |  |  |  | 元 |  | 20 |  | 人工费+机具费 |  |  |  | 29.96
3 | 综合单价 |  |  |  | 元 |  |  |  | 定额直接费+利润 |  |  |  | 11618.46
综合单价分析表
工程名称：智能化工程 | [9 empty] | 第 252 页 共 660 页
序号 | 198 | 项目编码 |  | 030507016001 | [6 empty] | 计量单位 |  | 台
项目名称 |  | 操作台 | [8 empty] | 综合单价 |  | 23630.15
清单综合单价组成明细
定额编号 | 定额名称 | 定额 单位 | 数量 | 单价（元） |  |  |  |  | 合价（元）
|  |  |  | 人工费 | 材料费 | 机具费 | 管理费 | 利润 | 人工费 |  | 材料费 | 机具费 | 管理费 | 利润
C5-6-223 | 监控中心控制台 | 套 | 1 | 827.1 | 22125.66 | 171.5 | 306.17 | 199.72 | 827.1 |  | 22125.66 | 171.5 | 306.17 | 199.72
人工单价 |  | 小计 | [6 empty] | 827.1 |  | 22125.66 | 171.5 | 306.17 | 199.72
|  | 未计价材料费 | [6 empty] | 22123.89
序号 | 工料机名称、规格、型号 |  |  |  | 单位 |  | 单价（元） |  | 数量 |  |  |  | 合价（元）
1.1 | 人工费 |  |  |  | 元 | [7 empty] | 827.1
00010010 | 人工费 |  |  |  | 元 |  | 1.09 |  | 762.3 |  |  |  | 827.1
1.2 | 材料费 |  |  |  | 元 | [7 empty] | 1.77
99450760 | 其他材料费 |  |  |  | 元 |  | 1 |  | 1.2 |  |  |  | 1.2
02270001 | 棉纱 |  |  |  | kg |  | 11.47 |  | 0.05 |  |  |  | 0.57
1.3 | 机具费 |  |  |  | 元 | [7 empty] | 171.5
990414010 | 电瓶车牵引质量2.5(t) |  |  |  | 台班 |  | 342.99 |  | 0.5 |  |  |  | 171.5
1.4 | 主材费 |  |  |  | 元 | [7 empty] | 22123.89
57070020@1 | 操作台5联操作台 |  |  |  | 套 |  | 22123.89 |  | 1 |  |  |  | 22123.89
1.5 | 设备费 |  |  |  | 元
取费 | 费用名称 |  |  |  | 单位 |  | 费率（％） |  | 取费基数 |  |  |  | 合价（元）
1.6 | 管理费 |  |  |  | 元 |  |  |  | 管理费 |  |  |  | 306.17
2 | 利润 |  |  |  | 元 |  | 20 |  | 人工费+机具费 |  |  |  | 199.72
3 | 综合单价 |  |  |  | 元 |  |  |  | 定额直接费+利润 |  |  |  | 23630.15
综合单价分析表
工程名称：智能化工程 | [9 empty] | 第 253 页 共 660 页
序号 | 199 | 项目编码 |  | 030502005006 | [6 empty] | 计量单位 |  | m
项目名称 |  | 双绞线缆 | [8 empty] | 综合单价 |  | 4.49
清单综合单价组成明细
定额编号 | 定额名称 | 定额 单位 | 数量 | 单价（元） |  |  |  |  | 合价（元）
|  |  |  | 人工费 | 材料费 | 机具费 | 管理费 | 利润 | 人工费 |  | 材料费 | 机具费 | 管理费 | 利润
C4-11-224 | 多芯软导线管内穿线(芯以内) 二芯 导线截面(mm2以内) 1 | 100m/束 | 0.01 | 85.15 | 322.12 |  | 24.47 | 17.03 | 0.85 |  | 3.22 |  | 0.24 | 0.17
人工单价 |  | 小计 | [6 empty] | 0.85 |  | 3.22 |  | 0.24 | 0.17
|  | 未计价材料费 | [6 empty] | 3.06
序号 | 工料机名称、规格、型号 |  |  |  | 单位 |  | 单价（元） |  | 数量 |  |  |  | 合价（元）
1.1 | 人工费 |  |  |  | 元 | [7 empty] | 0.85
00010010 | 人工费 |  |  |  | 元 |  | 1.09 |  | 0.7848 |  |  |  | 0.85
1.2 | 材料费 |  |  |  | 元 | [7 empty] | 0.16
99450760 | 其他材料费 |  |  |  | 元 |  | 1 |  | 0.005 |  |  |  | 0.01
02270001 | 棉纱 |  |  |  | kg |  | 11.47 |  | 0.0022 |  |  |  | 0.03
27170001 | 电气绝缘胶带18mm×10m×0.13mm |  |  |  | 卷 |  | 2.4 |  | 0.009 |  |  |  | 0.02
03137041 | 焊锡膏 |  |  |  | kg |  | 47.01 |  | 0.0001
03138001 | 锡基钎料 |  |  |  | kg |  | 52.47 |  | 0.0011 |  |  |  | 0.06
14030040 | 汽油综合 |  |  |  | kg |  | 8.53 |  | 0.0055 |  |  |  | 0.05
1.3 | 机具费 |  |  |  | 元
1.4 | 主材费 |  |  |  | 元 | [7 empty] | 3.06
28030270@5 | 监控电源线RVV2X1.0 |  |  |  | m |  | 3 |  | 1.02 |  |  |  | 3.06
1.5 | 设备费 |  |  |  | 元
取费 | 费用名称 |  |  |  | 单位 |  | 费率（％） |  | 取费基数 |  |  |  | 合价（元）
1.6 | 管理费 |  |  |  | 元 |  |  |  | 管理费 |  |  |  | 0.24
2 | 利润 |  |  |  | 元 |  | 20 |  | 人工费+机具费 |  |  |  | 0.17
3 | 综合单价 |  |  |  | 元 |  |  |  | 定额直接费+利润 |  |  |  | 4.49
综合单价分析表
工程名称：智能化工程 | [9 empty] | 第 254 页 共 660 页
序号 | 200 | 项目编码 |  | 030507002001 | [6 empty] | 计量单位 |  | 套
项目名称 |  | 入侵报警控制器 | [8 empty] | 综合单价 |  | 4060.01
清单综合单价组成明细
定额编号 | 定额名称 | 定额 单位 | 数量 | 单价（元） |  |  |  |  | 合价（元）
|  |  |  | 人工费 | 材料费 | 机具费 | 管理费 | 利润 | 人工费 |  | 材料费 | 机具费 | 管理费 | 利润
C5-6-38 | 入侵报警控制器安装 总线制报警控制器 16路 | 套 | 1 | 957.04 | 2610.87 | 4.82 | 294.91 | 192.37 | 957.04 |  | 2610.87 | 4.82 | 294.91 | 192.37
人工单价 |  | 小计 | [6 empty] | 957.04 |  | 2610.87 | 4.82 | 294.91 | 192.37
|  | 未计价材料费 | [6 empty] | 2601.77
序号 | 工料机名称、规格、型号 |  |  |  | 单位 |  | 单价（元） |  | 数量 |  |  |  | 合价（元）
1.1 | 人工费 |  |  |  | 元 | [7 empty] | 957.04
00010010 | 人工费 |  |  |  | 元 |  | 1.09 |  | 882.06 |  |  |  | 957.04
1.2 | 材料费 |  |  |  | 元 | [7 empty] | 9.1
99450760 | 其他材料费 |  |  |  | 元 |  | 1 |  | 1.6 |  |  |  | 1.6
02270001 | 棉纱 |  |  |  | kg |  | 11.47 |  | 0.04 |  |  |  | 0.46
03135231 | 焊片φ3.5 |  |  |  | 个 |  | 0.2 |  | 32 |  |  |  | 6.4
03136171 | 松香焊锡丝φ2.3 |  |  |  | kg |  | 32.11 |  | 0.02 |  |  |  | 0.64
1.3 | 机具费 |  |  |  | 元 | [7 empty] | 4.82
870613032 | 真有效值数据存储型万用表 |  |  |  | 台班 |  | 8.04 |  | 0.6 |  |  |  | 4.82
1.4 | 主材费 |  |  |  | 元 | [7 empty] | 2601.77
57010030@1 | 报警主机自带16个有线防区,可以通过SBUS总线可扩展1856个总线防区,自带16分区,系统最大支持248分区,31152防区. SBUS总线用两芯 ɸ1.5mm非屏蔽非双绞RVV线,最远支持2600米 可编程输出: 干接点3A 120V/AC , 3A 24V/DC |  |  |  | 套 |  | 2601.77 |  | 1 |  |  |  | 2601.77
1.5 | 设备费 |  |  |  | 元
取费 | 费用名称 |  |  |  | 单位 |  | 费率（％） |  | 取费基数 |  |  |  | 合价（元）
1.6 | 管理费 |  |  |  | 元 |  |  |  | 管理费 |  |  |  | 294.91
2 | 利润 |  |  |  | 元 |  | 20 |  | 人工费+机具费 |  |  |  | 192.37
3 | 综合单价 |  |  |  | 元 |  |  |  | 定额直接费+利润 |  |  |  | 4060.01
综合单价分析表
工程名称：智能化工程 | [9 empty] | 第 255 页 共 660 页
序号 | 201 | 项目编码 |  | 030507016002 | [6 empty] | 计量单位 |  | 台
项目名称 |  | 控制键盘 | [8 empty] | 综合单价 |  | 674.01
清单综合单价组成明细
定额编号 | 定额名称 | 定额 单位 | 数量 | 单价（元） |  |  |  |  | 合价（元）
|  |  |  | 人工费 | 材料费 | 机具费 | 管理费 | 利润 | 人工费 |  | 材料费 | 机具费 | 管理费 | 利润
C5-6-192 | 专用键盘 | 套 | 1 | 70.95 | 567.12 |  | 21.75 | 14.19 | 70.95 |  | 567.12 |  | 21.75 | 14.19
人工单价 |  | 小计 | [6 empty] | 70.95 |  | 567.12 |  | 21.75 | 14.19
|  | 未计价材料费 | [6 empty] | 566.37
序号 | 工料机名称、规格、型号 |  |  |  | 单位 |  | 单价（元） |  | 数量 |  |  |  | 合价（元）
1.1 | 人工费 |  |  |  | 元 | [7 empty] | 70.95
00010010 | 人工费 |  |  |  | 元 |  | 1.09 |  | 65.39 |  |  |  | 70.95
1.2 | 材料费 |  |  |  | 元 | [7 empty] | 0.75
99450760 | 其他材料费 |  |  |  | 元 |  | 1 |  | 0.64 |  |  |  | 0.64
02270001 | 棉纱 |  |  |  | kg |  | 11.47 |  | 0.01 |  |  |  | 0.11
1.3 | 机具费 |  |  |  | 元
1.4 | 主材费 |  |  |  | 元 | [7 empty] | 566.37
30050010@2 | 控制键盘具有分区功能，单防区布防撤防功能 中文LCD显示 具有过压、过流和防雷击功能 主键盘控制，可显示和查看所有防区 通信距离1000米 工作电压/`电流： DC 12V <100mA 工作环境温度： -10℃ ～ +55℃ 安装方式：壁挂 可编程防区数：1920 显示方式：中文LCD |  |  |  | 套 |  | 566.37 |  | 1 |  |  |  | 566.37
1.5 | 设备费 |  |  |  | 元
取费 | 费用名称 |  |  |  | 单位 |  | 费率（％） |  | 取费基数 |  |  |  | 合价（元）
1.6 | 管理费 |  |  |  | 元 |  |  |  | 管理费 |  |  |  | 21.75
2 | 利润 |  |  |  | 元 |  | 20 |  | 人工费+机具费 |  |  |  | 14.19
3 | 综合单价 |  |  |  | 元 |  |  |  | 定额直接费+利润 |  |  |  | 674.01
综合单价分析表
工程名称：智能化工程 | [9 empty] | 第 256 页 共 660 页
序号 | 202 | 项目编码 |  | 030507016003 | [6 empty] | 计量单位 |  | 台
项目名称 |  | 分控键盘 | [8 empty] | 综合单价 |  | 550.12
清单综合单价组成明细
定额编号 | 定额名称 | 定额 单位 | 数量 | 单价（元） |  |  |  |  | 合价（元）
|  |  |  | 人工费 | 材料费 | 机具费 | 管理费 | 利润 | 人工费 |  | 材料费 | 机具费 | 管理费 | 利润
C5-6-192 | 专用键盘 | 套 | 1 | 70.95 | 443.23 |  | 21.75 | 14.19 | 70.95 |  | 443.23 |  | 21.75 | 14.19
人工单价 |  | 小计 | [6 empty] | 70.95 |  | 443.23 |  | 21.75 | 14.19
|  | 未计价材料费 | [6 empty] | 442.48
序号 | 工料机名称、规格、型号 |  |  |  | 单位 |  | 单价（元） |  | 数量 |  |  |  | 合价（元）
1.1 | 人工费 |  |  |  | 元 | [7 empty] | 70.95
00010010 | 人工费 |  |  |  | 元 |  | 1.09 |  | 65.39 |  |  |  | 70.95
1.2 | 材料费 |  |  |  | 元 | [7 empty] | 0.75
99450760 | 其他材料费 |  |  |  | 元 |  | 1 |  | 0.64 |  |  |  | 0.64
02270001 | 棉纱 |  |  |  | kg |  | 11.47 |  | 0.01 |  |  |  | 0.11
1.3 | 机具费 |  |  |  | 元
1.4 | 主材费 |  |  |  | 元 | [7 empty] | 442.48
30050010@3 | 分控键盘分控键盘 |  |  |  | 套 |  | 442.48 |  | 1 |  |  |  | 442.48
1.5 | 设备费 |  |  |  | 元
取费 | 费用名称 |  |  |  | 单位 |  | 费率（％） |  | 取费基数 |  |  |  | 合价（元）
1.6 | 管理费 |  |  |  | 元 |  |  |  | 管理费 |  |  |  | 21.75
2 | 利润 |  |  |  | 元 |  | 20 |  | 人工费+机具费 |  |  |  | 14.19
3 | 综合单价 |  |  |  | 元 |  |  |  | 定额直接费+利润 |  |  |  | 550.12
综合单价分析表
工程名称：智能化工程 | [9 empty] | 第 257 页 共 660 页
序号 | 203 | 项目编码 |  | 030501017006 | [6 empty] | 计量单位 |  | 套
项目名称 |  | 软件 | [8 empty] | 综合单价 |  | 4228.7
清单综合单价组成明细
定额编号 | 定额名称 | 定额 单位 | 数量 | 单价（元） |  |  |  |  | 合价（元）
|  |  |  | 人工费 | 材料费 | 机具费 | 管理费 | 利润 | 人工费 |  | 材料费 | 机具费 | 管理费 | 利润
C5-1-122 | 软件安装 | 套 | 1 | 41.61 | 4163.29 | 1.81 | 13.31 | 8.68 | 41.61 |  | 4163.29 | 1.81 | 13.31 | 8.68
人工单价 |  | 小计 | [6 empty] | 41.61 |  | 4163.29 | 1.81 | 13.31 | 8.68
|  | 未计价材料费 | [6 empty] | 4159.29
序号 | 工料机名称、规格、型号 |  |  |  | 单位 |  | 单价（元） |  | 数量 |  |  |  | 合价（元）
1.1 | 人工费 |  |  |  | 元 | [7 empty] | 41.61
00010010 | 人工费 |  |  |  | 元 |  | 1.09 |  | 38.35 |  |  |  | 41.61
1.2 | 材料费 |  |  |  | 元 | [7 empty] | 4
99450760 | 其他材料费 |  |  |  | 元 |  | 1 |  | 2 |  |  |  | 2
34050050 | 复印纸A4 500张/包 |  |  |  | 包 |  | 19.96 |  | 0.1 |  |  |  | 2
1.3 | 机具费 |  |  |  | 元 | [7 empty] | 1.81
870199011 | 笔记本电脑 |  |  |  | 台班 |  | 9.04 |  | 0.2 |  |  |  | 1.81
1.4 | 主材费 |  |  |  | 元 | [7 empty] | 4159.29
57030001@5 | 报警软件管理软件可对用户各报警主机设备进行以下操作。 可远程进行撤防、外出布防、周界布防等操作；可以设置外出延时、进入延时等参数。 可远程控制报警主机各防区，开启、旁路等参数。 系统记录所有报警信息，可依条件查询所需的报警历史信息，并具 有打印功能。 管理软件具备声音提示报警功能。 管理软件具备电子地图联动功能，能够在用户处理相关报警记录时，显示相应电子地图。 |  |  |  | 套 |  | 4159.29 |  | 1 |  |  |  | 4159.29
1.5 | 设备费 |  |  |  | 元
取费 | 费用名称 |  |  |  | 单位 |  | 费率（％） |  | 取费基数 |  |  |  | 合价（元）
1.6 | 管理费 |  |  |  | 元 |  |  |  | 管理费 |  |  |  | 13.31
2 | 利润 |  |  |  | 元 |  | 20 |  | 人工费+机具费 |  |  |  | 8.68
3 | 综合单价 |  |  |  | 元 |  |  |  | 定额直接费+利润 |  |  |  | 4228.7
综合单价分析表
工程名称：智能化工程 | [9 empty] | 第 258 页 共 660 页
序号 | 204 | 项目编码 |  | 030405001001 | [6 empty] | 计量单位 |  | 个
项目名称 |  | 蓄电池 | [8 empty] | 综合单价 |  | 394.3
清单综合单价组成明细
定额编号 | 定额名称 | 定额 单位 | 数量 | 单价（元） |  |  |  |  | 合价（元）
|  |  |  | 人工费 | 材料费 | 机具费 | 管理费 | 利润 | 人工费 |  | 材料费 | 机具费 | 管理费 | 利润
C4-5-22 | 免维护铅酸蓄电池安装 蓄电池电压/容量(V/A·h) 12/100 | 组件 | 1 | 65.46 | 231.22 | 44.18 | 31.51 | 21.93 | 65.46 |  | 231.22 | 44.18 | 31.51 | 21.93
人工单价 |  | 小计 | [6 empty] | 65.46 |  | 231.22 | 44.18 | 31.51 | 21.93
|  | 未计价材料费 | [6 empty] | 226.55
序号 | 工料机名称、规格、型号 |  |  |  | 单位 |  | 单价（元） |  | 数量 |  |  |  | 合价（元）
1.1 | 人工费 |  |  |  | 元 | [7 empty] | 65.46
00010010 | 人工费 |  |  |  | 元 |  | 1.09 |  | 60.33 |  |  |  | 65.46
1.2 | 材料费 |  |  |  | 元 | [7 empty] | 4.67
99450760 | 其他材料费 |  |  |  | 元 |  | 1 |  | 0.5 |  |  |  | 0.5
02270020 | 白布 |  |  |  | kg |  | 2.75 |  | 0.03 |  |  |  | 0.08
14090010 | 电力复合脂 |  |  |  | kg |  | 14.9 |  | 0.01 |  |  |  | 0.15
02130080 | 三色塑料带20mm×40m |  |  |  | m |  | 0.09 |  | 0.11 |  |  |  | 0.01
03013071 | 膨胀螺栓M14 |  |  |  | 十套 |  | 12.4 |  | 0.143 |  |  |  | 1.77
03139171 | 合金钢钻头φ16 |  |  |  | 个 |  | 14.98 |  | 0.02 |  |  |  | 0.3
03139281 | 钢锯条 |  |  |  | 条 |  | 0.43 |  | 0.3 |  |  |  | 0.13
21310030 | 肥皂水 |  |  |  | kg |  | 8.64 |  | 0.2 |  |  |  | 1.73
1.3 | 机具费 |  |  |  | 元 | [7 empty] | 44.18
990304004 | 汽车式起重机提升质量8(t) |  |  |  | 台班 |  | 910.84 |  | 0.03 |  |  |  | 27.33
990401020 | 载货汽车装载质量5(t) |  |  |  | 台班 |  | 561.83 |  | 0.03 |  |  |  | 16.85
1.4 | 主材费 |  |  |  | 元 | [7 empty] | 226.55
55410030@1 | 主机蓄电池12V7Ah铅酸电池，保持断电供电8小时以上 |  |  |  | 组件 |  | 226.55 |  | 1 |  |  |  | 226.55
1.5 | 设备费 |  |  |  | 元
取费 | 费用名称 |  |  |  | 单位 |  | 费率（％） |  | 取费基数 |  |  |  | 合价（元）
1.6 | 管理费 |  |  |  | 元 |  |  |  | 管理费 |  |  |  | 31.51
2 | 利润 |  |  |  | 元 |  | 20 |  | 人工费+机具费 |  |  |  | 21.93
3 | 综合单价 |  |  |  | 元 |  |  |  | 定额直接费+利润 |  |  |  | 394.3
综合单价分析表
工程名称：智能化工程 | [9 empty] | 第 259 页 共 660 页
序号 | 205 | 项目编码 |  | 030904008001 | [6 empty] | 计量单位 |  | 个
项目名称 |  | 模块(模块箱) | [8 empty] | 综合单价 |  | 629.06
清单综合单价组成明细
定额编号 | 定额名称 | 定额 单位 | 数量 | 单价（元） |  |  |  |  | 合价（元）
|  |  |  | 人工费 | 材料费 | 机具费 | 管理费 | 利润 | 人工费 |  | 材料费 | 机具费 | 管理费 | 利润
C9-4-20 | 多输入、多输出模块安装 | 个 | 1 | 113.9 | 458.38 | 1.63 | 32.04 | 23.11 | 113.9 |  | 458.38 | 1.63 | 32.04 | 23.11
人工单价 |  | 小计 | [6 empty] | 113.9 |  | 458.38 | 1.63 | 32.04 | 23.11
|  | 未计价材料费 | [6 empty] | 446.02
序号 | 工料机名称、规格、型号 |  |  |  | 单位 |  | 单价（元） |  | 数量 |  |  |  | 合价（元）
1.1 | 人工费 |  |  |  | 元 | [7 empty] | 113.9
00010010 | 人工费 |  |  |  | 元 |  | 1.09 |  | 104.98 |  |  |  | 113.9
1.2 | 材料费 |  |  |  | 元 | [7 empty] | 12.36
99450760 | 其他材料费 |  |  |  | 元 |  | 1 |  | 0.5 |  |  |  | 0.5
02270030 | 白布宽900 |  |  |  | m |  | 4.94 |  | 0.11 |  |  |  | 0.54
03010240 | 木螺钉M4×65 |  |  |  | 十套 |  | 0.7 |  | 0.2 |  |  |  | 0.14
03011430 | 半圆头镀锌螺栓M2~5×15~50 |  |  |  | 十套 |  | 0.43 |  | 0.2 |  |  |  | 0.09
03013431 | 塑料胀管D6~8 |  |  |  | 十套 |  | 0.6 |  | 0.08 |  |  |  | 0.05
03137041 | 焊锡膏 |  |  |  | kg |  | 47.01 |  | 0.03 |  |  |  | 1.41
03138001 | 锡基钎料 |  |  |  | kg |  | 52.47 |  | 0.12 |  |  |  | 6.3
03139071 | 冲击钻头φ6~8 |  |  |  | 个 |  | 2.76 |  | 0.03 |  |  |  | 0.08
05050050 | 胶合板2440×1220×3 |  |  |  | m2 |  | 11.47 |  | 0.01 |  |  |  | 0.11
13050470 | 钢结构厚型防火涂料 |  |  |  | kg |  | 10.66 |  | 0.03 |  |  |  | 0.32
14030040 | 汽油综合 |  |  |  | kg |  | 8.53 |  | 0.15 |  |  |  | 1.28
17250020 | 塑料异型管D5 |  |  |  | m |  | 3.07 |  | 0.3 |  |  |  | 0.92
28030669 | 阻燃铜芯聚氯乙烯绝缘绞型软导线ZR-RVS 2×1.5mm2 |  |  |  | m |  | 3.65 |  | 0.17 |  |  |  | 0.62
1.3 | 机具费 |  |  |  | 元 | [7 empty] | 1.63
870613023 | 手持式万用表 |  |  |  | 台班 |  | 4.08 |  | 0.4 |  |  |  | 1.63
1.4 | 主材费 |  |  |  | 元 | [7 empty] | 446.02
23400001@1 | 视频联动模块每个模块带8个继电器输出 与主机KBUS接口通讯 可跟随分区报警、事件报警和防区报警输出。 工作电压/电流： DC 12V 50mA 峰值电流： 300MA 工作环境温度： -10℃ ～ +55℃ 通讯最远距离：350m 湿度：≤90% 防雷能力：内设1500W浪涌保护 外观尺寸（mm）:165*110*30 |  |  |  | 个 |  | 446.02 |  | 1 |  |  |  | 446.02
综合单价分析表
工程名称：智能化工程 | [9 empty] | 第 260 页 共 660 页
序号 | 工料机名称、规格、型号 |  |  |  | 单位 |  | 单价（元） |  | 数量 |  |  |  | 合价（元）
1.5 | 设备费 |  |  |  | 元
取费 | 费用名称 |  |  |  | 单位 |  | 费率（％） |  | 取费基数 |  |  |  | 合价（元）
1.6 | 管理费 |  |  |  | 元 |  |  |  | 管理费 |  |  |  | 32.04
2 | 利润 |  |  |  | 元 |  | 20 |  | 人工费+机具费 |  |  |  | 23.11
3 | 综合单价 |  |  |  | 元 |  |  |  | 定额直接费+利润 |  |  |  | 629.06
综合单价分析表
工程名称：智能化工程 | [9 empty] | 第 261 页 共 660 页
序号 | 206 | 项目编码 |  | 030904008002 | [6 empty] | 计量单位 |  | 个
项目名称 |  | 模块(模块箱) | [8 empty] | 综合单价 |  | 312.71
清单综合单价组成明细
定额编号 | 定额名称 | 定额 单位 | 数量 | 单价（元） |  |  |  |  | 合价（元）
|  |  |  | 人工费 | 材料费 | 机具费 | 管理费 | 利润 | 人工费 |  | 材料费 | 机具费 | 管理费 | 利润
C9-4-19 | 单输入、单输出模块安装 | 个 | 1 | 86.2 | 184.16 | 0.82 | 24.13 | 17.4 | 86.2 |  | 184.16 | 0.82 | 24.13 | 17.4
人工单价 |  | 小计 | [6 empty] | 86.2 |  | 184.16 | 0.82 | 24.13 | 17.4
|  | 未计价材料费 | [6 empty] | 176.99
序号 | 工料机名称、规格、型号 |  |  |  | 单位 |  | 单价（元） |  | 数量 |  |  |  | 合价（元）
1.1 | 人工费 |  |  |  | 元 | [7 empty] | 86.2
00010010 | 人工费 |  |  |  | 元 |  | 1.09 |  | 79.45 |  |  |  | 86.2
1.2 | 材料费 |  |  |  | 元 | [7 empty] | 7.17
99450760 | 其他材料费 |  |  |  | 元 |  | 1 |  | 0.5 |  |  |  | 0.5
02270030 | 白布宽900 |  |  |  | m |  | 4.94 |  | 0.05 |  |  |  | 0.25
03010240 | 木螺钉M4×65 |  |  |  | 十套 |  | 0.7 |  | 0.2 |  |  |  | 0.14
03011430 | 半圆头镀锌螺栓M2~5×15~50 |  |  |  | 十套 |  | 0.43 |  | 0.2 |  |  |  | 0.09
03013431 | 塑料胀管D6~8 |  |  |  | 十套 |  | 0.6 |  | 0.08 |  |  |  | 0.05
03137041 | 焊锡膏 |  |  |  | kg |  | 47.01 |  | 0.02 |  |  |  | 0.94
03138001 | 锡基钎料 |  |  |  | kg |  | 52.47 |  | 0.06 |  |  |  | 3.15
03139071 | 冲击钻头φ6~8 |  |  |  | 个 |  | 2.76 |  | 0.03 |  |  |  | 0.08
05050050 | 胶合板2440×1220×3 |  |  |  | m2 |  | 11.47 |  | 0.01 |  |  |  | 0.11
13050470 | 钢结构厚型防火涂料 |  |  |  | kg |  | 10.66 |  | 0.03 |  |  |  | 0.32
14030040 | 汽油综合 |  |  |  | kg |  | 8.53 |  | 0.08 |  |  |  | 0.68
17250020 | 塑料异型管D5 |  |  |  | m |  | 3.07 |  | 0.15 |  |  |  | 0.46
28030669 | 阻燃铜芯聚氯乙烯绝缘绞型软导线ZR-RVS 2×1.5mm2 |  |  |  | m |  | 3.65 |  | 0.11 |  |  |  | 0.4
1.3 | 机具费 |  |  |  | 元 | [7 empty] | 0.82
870613023 | 手持式万用表 |  |  |  | 台班 |  | 4.08 |  | 0.2 |  |  |  | 0.82
1.4 | 主材费 |  |  |  | 元 | [7 empty] | 176.99
23400001@3 | 单地址模块带输出拨码式单地址防区输入输出模块 性能稳定，使用灵活 不需要另外供电，可直接接入总线 工作电压/`电流： DC 12V <400uA 工作环境温度： -10℃ ～ +55℃ 通讯最远距离：2600m 湿度：≤90% 防雷能力：内设1500W浪涌保护 |  |  |  | 个 |  | 176.99 |  | 1 |  |  |  | 176.99
综合单价分析表
工程名称：智能化工程 | [9 empty] | 第 262 页 共 660 页
序号 | 工料机名称、规格、型号 |  |  |  | 单位 |  | 单价（元） |  | 数量 |  |  |  | 合价（元）
1.5 | 设备费 |  |  |  | 元
取费 | 费用名称 |  |  |  | 单位 |  | 费率（％） |  | 取费基数 |  |  |  | 合价（元）
1.6 | 管理费 |  |  |  | 元 |  |  |  | 管理费 |  |  |  | 24.13
2 | 利润 |  |  |  | 元 |  | 20 |  | 人工费+机具费 |  |  |  | 17.4
3 | 综合单价 |  |  |  | 元 |  |  |  | 定额直接费+利润 |  |  |  | 312.71
综合单价分析表
工程名称：智能化工程 | [9 empty] | 第 263 页 共 660 页
序号 | 207 | 项目编码 |  | 030904008003 | [6 empty] | 计量单位 |  | 个
项目名称 |  | 模块(模块箱) | [8 empty] | 综合单价 |  | 360.03
清单综合单价组成明细
定额编号 | 定额名称 | 定额 单位 | 数量 | 单价（元） |  |  |  |  | 合价（元）
|  |  |  | 人工费 | 材料费 | 机具费 | 管理费 | 利润 | 人工费 |  | 材料费 | 机具费 | 管理费 | 利润
C9-4-20 | 多输入、多输出模块安装 | 个 | 1 | 113.9 | 189.35 | 1.63 | 32.04 | 23.11 | 113.9 |  | 189.35 | 1.63 | 32.04 | 23.11
人工单价 |  | 小计 | [6 empty] | 113.9 |  | 189.35 | 1.63 | 32.04 | 23.11
|  | 未计价材料费 | [6 empty] | 176.99
序号 | 工料机名称、规格、型号 |  |  |  | 单位 |  | 单价（元） |  | 数量 |  |  |  | 合价（元）
1.1 | 人工费 |  |  |  | 元 | [7 empty] | 113.9
00010010 | 人工费 |  |  |  | 元 |  | 1.09 |  | 104.98 |  |  |  | 113.9
1.2 | 材料费 |  |  |  | 元 | [7 empty] | 12.36
99450760 | 其他材料费 |  |  |  | 元 |  | 1 |  | 0.5 |  |  |  | 0.5
02270030 | 白布宽900 |  |  |  | m |  | 4.94 |  | 0.11 |  |  |  | 0.54
03010240 | 木螺钉M4×65 |  |  |  | 十套 |  | 0.7 |  | 0.2 |  |  |  | 0.14
03011430 | 半圆头镀锌螺栓M2~5×15~50 |  |  |  | 十套 |  | 0.43 |  | 0.2 |  |  |  | 0.09
03013431 | 塑料胀管D6~8 |  |  |  | 十套 |  | 0.6 |  | 0.08 |  |  |  | 0.05
03137041 | 焊锡膏 |  |  |  | kg |  | 47.01 |  | 0.03 |  |  |  | 1.41
03138001 | 锡基钎料 |  |  |  | kg |  | 52.47 |  | 0.12 |  |  |  | 6.3
03139071 | 冲击钻头φ6~8 |  |  |  | 个 |  | 2.76 |  | 0.03 |  |  |  | 0.08
05050050 | 胶合板2440×1220×3 |  |  |  | m2 |  | 11.47 |  | 0.01 |  |  |  | 0.11
13050470 | 钢结构厚型防火涂料 |  |  |  | kg |  | 10.66 |  | 0.03 |  |  |  | 0.32
14030040 | 汽油综合 |  |  |  | kg |  | 8.53 |  | 0.15 |  |  |  | 1.28
17250020 | 塑料异型管D5 |  |  |  | m |  | 3.07 |  | 0.3 |  |  |  | 0.92
28030669 | 阻燃铜芯聚氯乙烯绝缘绞型软导线ZR-RVS 2×1.5mm2 |  |  |  | m |  | 3.65 |  | 0.17 |  |  |  | 0.62
1.3 | 机具费 |  |  |  | 元 | [7 empty] | 1.63
870613023 | 手持式万用表 |  |  |  | 台班 |  | 4.08 |  | 0.4 |  |  |  | 1.63
1.4 | 主材费 |  |  |  | 元 | [7 empty] | 176.99
23400001@2 | 地址模块拨码式双地址防区模块 性能稳定，使用灵活 不需要另外供电，可直接接入总线 工作电压/`电流： DC 12V <400uA 工作环境温度： -10℃ ～ +55℃ 通讯最远距离：2600m 湿度：≤90% 防雷能力：内设1500W浪涌保护 |  |  |  | 个 |  | 176.99 |  | 1 |  |  |  | 176.99
1.5 | 设备费 |  |  |  | 元
综合单价分析表
工程名称：智能化工程 | [9 empty] | 第 264 页 共 660 页
取费 | 费用名称 |  |  |  | 单位 |  | 费率（％） |  | 取费基数 |  |  |  | 合价（元）
1.6 | 管理费 |  |  |  | 元 |  |  |  | 管理费 |  |  |  | 32.04
2 | 利润 |  |  |  | 元 |  | 20 |  | 人工费+机具费 |  |  |  | 23.11
3 | 综合单价 |  |  |  | 元 |  |  |  | 定额直接费+利润 |  |  |  | 360.03
综合单价分析表
工程名称：智能化工程 | [9 empty] | 第 265 页 共 660 页
序号 | 208 | 项目编码 |  | 030904008004 | [6 empty] | 计量单位 |  | 个
项目名称 |  | 模块(模块箱) | [8 empty] | 综合单价 |  | 360.03
清单综合单价组成明细
定额编号 | 定额名称 | 定额 单位 | 数量 | 单价（元） |  |  |  |  | 合价（元）
|  |  |  | 人工费 | 材料费 | 机具费 | 管理费 | 利润 | 人工费 |  | 材料费 | 机具费 | 管理费 | 利润
C9-4-20 | 多输入、多输出模块安装 | 个 | 1 | 113.9 | 189.35 | 1.63 | 32.04 | 23.11 | 113.9 |  | 189.35 | 1.63 | 32.04 | 23.11
人工单价 |  | 小计 | [6 empty] | 113.9 |  | 189.35 | 1.63 | 32.04 | 23.11
|  | 未计价材料费 | [6 empty] | 176.99
序号 | 工料机名称、规格、型号 |  |  |  | 单位 |  | 单价（元） |  | 数量 |  |  |  | 合价（元）
1.1 | 人工费 |  |  |  | 元 | [7 empty] | 113.9
00010010 | 人工费 |  |  |  | 元 |  | 1.09 |  | 104.98 |  |  |  | 113.9
1.2 | 材料费 |  |  |  | 元 | [7 empty] | 12.36
99450760 | 其他材料费 |  |  |  | 元 |  | 1 |  | 0.5 |  |  |  | 0.5
02270030 | 白布宽900 |  |  |  | m |  | 4.94 |  | 0.11 |  |  |  | 0.54
03010240 | 木螺钉M4×65 |  |  |  | 十套 |  | 0.7 |  | 0.2 |  |  |  | 0.14
03011430 | 半圆头镀锌螺栓M2~5×15~50 |  |  |  | 十套 |  | 0.43 |  | 0.2 |  |  |  | 0.09
03013431 | 塑料胀管D6~8 |  |  |  | 十套 |  | 0.6 |  | 0.08 |  |  |  | 0.05
03137041 | 焊锡膏 |  |  |  | kg |  | 47.01 |  | 0.03 |  |  |  | 1.41
03138001 | 锡基钎料 |  |  |  | kg |  | 52.47 |  | 0.12 |  |  |  | 6.3
03139071 | 冲击钻头φ6~8 |  |  |  | 个 |  | 2.76 |  | 0.03 |  |  |  | 0.08
05050050 | 胶合板2440×1220×3 |  |  |  | m2 |  | 11.47 |  | 0.01 |  |  |  | 0.11
13050470 | 钢结构厚型防火涂料 |  |  |  | kg |  | 10.66 |  | 0.03 |  |  |  | 0.32
14030040 | 汽油综合 |  |  |  | kg |  | 8.53 |  | 0.15 |  |  |  | 1.28
17250020 | 塑料异型管D5 |  |  |  | m |  | 3.07 |  | 0.3 |  |  |  | 0.92
28030669 | 阻燃铜芯聚氯乙烯绝缘绞型软导线ZR-RVS 2×1.5mm2 |  |  |  | m |  | 3.65 |  | 0.17 |  |  |  | 0.62
1.3 | 机具费 |  |  |  | 元 | [7 empty] | 1.63
870613023 | 手持式万用表 |  |  |  | 台班 |  | 4.08 |  | 0.4 |  |  |  | 1.63
1.4 | 主材费 |  |  |  | 元 | [7 empty] | 176.99
23400001@4 | 地址模块拨码式四地址防区模块 性能稳定，使用灵活 不需要另外供电，可直接接入总线 工作电压/`电流： DC 12V <400uA 工作环境温度： -10℃ ～ +55℃ 通讯最远距离：2600m 湿度：≤90% 防雷能力：内设1500W浪涌保护 |  |  |  | 个 |  | 176.99 |  | 1 |  |  |  | 176.99
1.5 | 设备费 |  |  |  | 元
综合单价分析表
工程名称：智能化工程 | [9 empty] | 第 266 页 共 660 页
取费 | 费用名称 |  |  |  | 单位 |  | 费率（％） |  | 取费基数 |  |  |  | 合价（元）
1.6 | 管理费 |  |  |  | 元 |  |  |  | 管理费 |  |  |  | 32.04
2 | 利润 |  |  |  | 元 |  | 20 |  | 人工费+机具费 |  |  |  | 23.11
3 | 综合单价 |  |  |  | 元 |  |  |  | 定额直接费+利润 |  |  |  | 360.03
综合单价分析表
工程名称：智能化工程 | [9 empty] | 第 267 页 共 660 页
序号 | 209 | 项目编码 |  | 030904008005 | [6 empty] | 计量单位 |  | 个
项目名称 |  | 模块(模块箱) | [8 empty] | 综合单价 |  | 692.77
清单综合单价组成明细
定额编号 | 定额名称 | 定额 单位 | 数量 | 单价（元） |  |  |  |  | 合价（元）
|  |  |  | 人工费 | 材料费 | 机具费 | 管理费 | 利润 | 人工费 |  | 材料费 | 机具费 | 管理费 | 利润
C9-4-20 | 多输入、多输出模块安装 | 个 | 1 | 113.9 | 522.09 | 1.63 | 32.04 | 23.11 | 113.9 |  | 522.09 | 1.63 | 32.04 | 23.11
人工单价 |  | 小计 | [6 empty] | 113.9 |  | 522.09 | 1.63 | 32.04 | 23.11
|  | 未计价材料费 | [6 empty] | 509.73
序号 | 工料机名称、规格、型号 |  |  |  | 单位 |  | 单价（元） |  | 数量 |  |  |  | 合价（元）
1.1 | 人工费 |  |  |  | 元 | [7 empty] | 113.9
00010010 | 人工费 |  |  |  | 元 |  | 1.09 |  | 104.98 |  |  |  | 113.9
1.2 | 材料费 |  |  |  | 元 | [7 empty] | 12.36
99450760 | 其他材料费 |  |  |  | 元 |  | 1 |  | 0.5 |  |  |  | 0.5
02270030 | 白布宽900 |  |  |  | m |  | 4.94 |  | 0.11 |  |  |  | 0.54
03010240 | 木螺钉M4×65 |  |  |  | 十套 |  | 0.7 |  | 0.2 |  |  |  | 0.14
03011430 | 半圆头镀锌螺栓M2~5×15~50 |  |  |  | 十套 |  | 0.43 |  | 0.2 |  |  |  | 0.09
03013431 | 塑料胀管D6~8 |  |  |  | 十套 |  | 0.6 |  | 0.08 |  |  |  | 0.05
03137041 | 焊锡膏 |  |  |  | kg |  | 47.01 |  | 0.03 |  |  |  | 1.41
03138001 | 锡基钎料 |  |  |  | kg |  | 52.47 |  | 0.12 |  |  |  | 6.3
03139071 | 冲击钻头φ6~8 |  |  |  | 个 |  | 2.76 |  | 0.03 |  |  |  | 0.08
05050050 | 胶合板2440×1220×3 |  |  |  | m2 |  | 11.47 |  | 0.01 |  |  |  | 0.11
13050470 | 钢结构厚型防火涂料 |  |  |  | kg |  | 10.66 |  | 0.03 |  |  |  | 0.32
14030040 | 汽油综合 |  |  |  | kg |  | 8.53 |  | 0.15 |  |  |  | 1.28
17250020 | 塑料异型管D5 |  |  |  | m |  | 3.07 |  | 0.3 |  |  |  | 0.92
28030669 | 阻燃铜芯聚氯乙烯绝缘绞型软导线ZR-RVS 2×1.5mm2 |  |  |  | m |  | 3.65 |  | 0.17 |  |  |  | 0.62
1.3 | 机具费 |  |  |  | 元 | [7 empty] | 1.63
870613023 | 手持式万用表 |  |  |  | 台班 |  | 4.08 |  | 0.4 |  |  |  | 1.63
1.4 | 主材费 |  |  |  | 元 | [7 empty] | 509.73
23400001@5 | 八地址模块拨码式八地址防区模块 性能稳定，使用灵活 不需要另外供电，可直接接入总线 工作电压/`电流： DC 12V <400uA 工作环境温度： -10℃ ～ +55℃ 通讯最远距离：2600m 湿度：≤90% 防雷能力：内设1500W浪涌保护 |  |  |  | 个 |  | 509.73 |  | 1 |  |  |  | 509.73
1.5 | 设备费 |  |  |  | 元
综合单价分析表
工程名称：智能化工程 | [9 empty] | 第 268 页 共 660 页
取费 | 费用名称 |  |  |  | 单位 |  | 费率（％） |  | 取费基数 |  |  |  | 合价（元）
1.6 | 管理费 |  |  |  | 元 |  |  |  | 管理费 |  |  |  | 32.04
2 | 利润 |  |  |  | 元 |  | 20 |  | 人工费+机具费 |  |  |  | 23.11
3 | 综合单价 |  |  |  | 元 |  |  |  | 定额直接费+利润 |  |  |  | 692.77
综合单价分析表
工程名称：智能化工程 | [9 empty] | 第 269 页 共 660 页
序号 | 210 | 项目编码 |  | 030904005001 | [6 empty] | 计量单位 |  | 个
项目名称 |  | 声光报警器 | [8 empty] | 综合单价 |  | 222.85
清单综合单价组成明细
定额编号 | 定额名称 | 定额 单位 | 数量 | 单价（元） |  |  |  |  | 合价（元）
|  |  |  | 人工费 | 材料费 | 机具费 | 管理费 | 利润 | 人工费 |  | 材料费 | 机具费 | 管理费 | 利润
C9-4-9 | 声光报警器安装 | 个 | 1 | 57.7 | 137.61 |  | 16 | 11.54 | 57.7 |  | 137.61 |  | 16 | 11.54
人工单价 |  | 小计 | [6 empty] | 57.7 |  | 137.61 |  | 16 | 11.54
|  | 未计价材料费 | [6 empty] | 132.74
序号 | 工料机名称、规格、型号 |  |  |  | 单位 |  | 单价（元） |  | 数量 |  |  |  | 合价（元）
1.1 | 人工费 |  |  |  | 元 | [7 empty] | 57.7
00010010 | 人工费 |  |  |  | 元 |  | 1.09 |  | 53.18 |  |  |  | 57.7
1.2 | 材料费 |  |  |  | 元 | [7 empty] | 4.87
99450760 | 其他材料费 |  |  |  | 元 |  | 1 |  | 0.5 |  |  |  | 0.5
34130001 | 标志牌塑料扁形 |  |  |  | 个 |  | 0.7 |  | 1 |  |  |  | 0.7
02270030 | 白布宽900 |  |  |  | m |  | 4.94 |  | 0.02 |  |  |  | 0.1
03010129 | 自攻螺钉M4×30 |  |  |  | 十套 |  | 0.77 |  | 0.1 |  |  |  | 0.08
03010240 | 木螺钉M4×65 |  |  |  | 十套 |  | 0.7 |  | 0.3 |  |  |  | 0.21
03013431 | 塑料胀管D6~8 |  |  |  | 十套 |  | 0.6 |  | 0.3 |  |  |  | 0.18
03137041 | 焊锡膏 |  |  |  | kg |  | 47.01 |  | 0.01 |  |  |  | 0.47
03138001 | 锡基钎料 |  |  |  | kg |  | 52.47 |  | 0.02 |  |  |  | 1.05
03139001 | 冲击钻头φ8 |  |  |  | 个 |  | 3.52 |  | 0.1 |  |  |  | 0.35
05050050 | 胶合板2440×1220×3 |  |  |  | m2 |  | 11.47 |  | 0.01 |  |  |  | 0.11
13050470 | 钢结构厚型防火涂料 |  |  |  | kg |  | 10.66 |  | 0.03 |  |  |  | 0.32
14030040 | 汽油综合 |  |  |  | kg |  | 8.53 |  | 0.01 |  |  |  | 0.09
17250020 | 塑料异型管D5 |  |  |  | m |  | 3.07 |  | 0.05 |  |  |  | 0.15
28030669 | 阻燃铜芯聚氯乙烯绝缘绞型软导线ZR-RVS 2×1.5mm2 |  |  |  | m |  | 3.65 |  | 0.153 |  |  |  | 0.56
1.3 | 机具费 |  |  |  | 元
1.4 | 主材费 |  |  |  | 元 | [7 empty] | 132.74
23390005@1 | 残疾人卫生间声光显示屏额定工作电压：DC12V 工作电压范围（V)：9-15V 工作电流范围（Ma):≤300 工作温度：-20℃-60℃ 声压（dB）≥105dB/m 连续工作时间：≥45min DC12V 闪灯次数（分钟）：200±30 尺寸（mm)：124.6*73*48.2 用于消防控制室及公共区域无障碍卫生间 |  |  |  | 个 |  | 132.74 |  | 1 |  |  |  | 132.74
1.5 | 设备费 |  |  |  | 元
综合单价分析表
工程名称：智能化工程 | [9 empty] | 第 270 页 共 660 页
取费 | 费用名称 |  |  |  | 单位 |  | 费率（％） |  | 取费基数 |  |  |  | 合价（元）
1.6 | 管理费 |  |  |  | 元 |  |  |  | 管理费 |  |  |  | 16
2 | 利润 |  |  |  | 元 |  | 20 |  | 人工费+机具费 |  |  |  | 11.54
3 | 综合单价 |  |  |  | 元 |  |  |  | 定额直接费+利润 |  |  |  | 222.85
综合单价分析表
工程名称：智能化工程 | [9 empty] | 第 271 页 共 660 页
序号 | 211 | 项目编码 |  | 030904005002 | [6 empty] | 计量单位 |  | 个
项目名称 |  | 声光报警器 | [8 empty] | 综合单价 |  | 134.36
清单综合单价组成明细
定额编号 | 定额名称 | 定额 单位 | 数量 | 单价（元） |  |  |  |  | 合价（元）
|  |  |  | 人工费 | 材料费 | 机具费 | 管理费 | 利润 | 人工费 |  | 材料费 | 机具费 | 管理费 | 利润
C9-4-9 | 声光报警器安装 | 个 | 1 | 57.7 | 49.12 |  | 16 | 11.54 | 57.7 |  | 49.12 |  | 16 | 11.54
人工单价 |  | 小计 | [6 empty] | 57.7 |  | 49.12 |  | 16 | 11.54
|  | 未计价材料费 | [6 empty] | 44.25
序号 | 工料机名称、规格、型号 |  |  |  | 单位 |  | 单价（元） |  | 数量 |  |  |  | 合价（元）
1.1 | 人工费 |  |  |  | 元 | [7 empty] | 57.7
00010010 | 人工费 |  |  |  | 元 |  | 1.09 |  | 53.18 |  |  |  | 57.7
1.2 | 材料费 |  |  |  | 元 | [7 empty] | 4.87
99450760 | 其他材料费 |  |  |  | 元 |  | 1 |  | 0.5 |  |  |  | 0.5
34130001 | 标志牌塑料扁形 |  |  |  | 个 |  | 0.7 |  | 1 |  |  |  | 0.7
02270030 | 白布宽900 |  |  |  | m |  | 4.94 |  | 0.02 |  |  |  | 0.1
03010129 | 自攻螺钉M4×30 |  |  |  | 十套 |  | 0.77 |  | 0.1 |  |  |  | 0.08
03010240 | 木螺钉M4×65 |  |  |  | 十套 |  | 0.7 |  | 0.3 |  |  |  | 0.21
03013431 | 塑料胀管D6~8 |  |  |  | 十套 |  | 0.6 |  | 0.3 |  |  |  | 0.18
03137041 | 焊锡膏 |  |  |  | kg |  | 47.01 |  | 0.01 |  |  |  | 0.47
03138001 | 锡基钎料 |  |  |  | kg |  | 52.47 |  | 0.02 |  |  |  | 1.05
03139001 | 冲击钻头φ8 |  |  |  | 个 |  | 3.52 |  | 0.1 |  |  |  | 0.35
05050050 | 胶合板2440×1220×3 |  |  |  | m2 |  | 11.47 |  | 0.01 |  |  |  | 0.11
13050470 | 钢结构厚型防火涂料 |  |  |  | kg |  | 10.66 |  | 0.03 |  |  |  | 0.32
14030040 | 汽油综合 |  |  |  | kg |  | 8.53 |  | 0.01 |  |  |  | 0.09
17250020 | 塑料异型管D5 |  |  |  | m |  | 3.07 |  | 0.05 |  |  |  | 0.15
28030669 | 阻燃铜芯聚氯乙烯绝缘绞型软导线ZR-RVS 2×1.5mm2 |  |  |  | m |  | 3.65 |  | 0.153 |  |  |  | 0.56
1.3 | 机具费 |  |  |  | 元
1.4 | 主材费 |  |  |  | 元 | [7 empty] | 44.25
23390005 | 声光报警器 |  |  |  | 个 |  | 44.25 |  | 1 |  |  |  | 44.25
1.5 | 设备费 |  |  |  | 元
取费 | 费用名称 |  |  |  | 单位 |  | 费率（％） |  | 取费基数 |  |  |  | 合价（元）
1.6 | 管理费 |  |  |  | 元 |  |  |  | 管理费 |  |  |  | 16
2 | 利润 |  |  |  | 元 |  | 20 |  | 人工费+机具费 |  |  |  | 11.54
3 | 综合单价 |  |  |  | 元 |  |  |  | 定额直接费+利润 |  |  |  | 134.36
综合单价分析表
工程名称：智能化工程 | [9 empty] | 第 272 页 共 660 页
序号 | 212 | 项目编码 |  | 030507001001 | [6 empty] | 计量单位 |  | 套
项目名称 |  | 入侵探测设备 | [8 empty] | 综合单价 |  | 474.14
清单综合单价组成明细
定额编号 | 定额名称 | 定额 单位 | 数量 | 单价（元） |  |  |  |  | 合价（元）
|  |  |  | 人工费 | 材料费 | 机具费 | 管理费 | 利润 | 人工费 |  | 材料费 | 机具费 | 管理费 | 利润
C5-6-13 | 入侵探测器安装(室内外、周界) 被动红外探测器 有线 | 套 | 1 | 106.29 | 313.7 | 0.2 | 32.65 | 21.3 | 106.29 |  | 313.7 | 0.2 | 32.65 | 21.3
人工单价 |  | 小计 | [6 empty] | 106.29 |  | 313.7 | 0.2 | 32.65 | 21.3
|  | 未计价材料费 | [6 empty] | 311.5
序号 | 工料机名称、规格、型号 |  |  |  | 单位 |  | 单价（元） |  | 数量 |  |  |  | 合价（元）
1.1 | 人工费 |  |  |  | 元 | [7 empty] | 106.29
00010010 | 人工费 |  |  |  | 元 |  | 1.09 |  | 97.96 |  |  |  | 106.29
1.2 | 材料费 |  |  |  | 元 | [7 empty] | 2.2
99450760 | 其他材料费 |  |  |  | 元 |  | 1 |  | 0.88 |  |  |  | 0.88
03135231 | 焊片φ3.5 |  |  |  | 个 |  | 0.2 |  | 5 |  |  |  | 1
03136171 | 松香焊锡丝φ2.3 |  |  |  | kg |  | 32.11 |  | 0.01 |  |  |  | 0.32
1.3 | 机具费 |  |  |  | 元 | [7 empty] | 0.2
870613023 | 手持式万用表 |  |  |  | 台班 |  | 4.08 |  | 0.05 |  |  |  | 0.2
1.4 | 主材费 |  |  |  | 元 | [7 empty] | 311.5
57010010@1 | 双鉴探测器探测方式：红外+微波 工作电压：DC9-18V 报警电流：60mA@DC12V 探测角度：吸顶安装时360° 探测距离：安装高度2.5米时8米/安装高度3.6米时12米 工作温度：-10～50℃ 工作温度：≤95% 无凝露 抗白光级别：≥6500LUX 产品尺寸：114.8*33.5mm |  |  |  | 套 |  | 311.5 |  | 1 |  |  |  | 311.5
1.5 | 设备费 |  |  |  | 元
取费 | 费用名称 |  |  |  | 单位 |  | 费率（％） |  | 取费基数 |  |  |  | 合价（元）
1.6 | 管理费 |  |  |  | 元 |  |  |  | 管理费 |  |  |  | 32.65
2 | 利润 |  |  |  | 元 |  | 20 |  | 人工费+机具费 |  |  |  | 21.3
3 | 综合单价 |  |  |  | 元 |  |  |  | 定额直接费+利润 |  |  |  | 474.14
综合单价分析表
工程名称：智能化工程 | [9 empty] | 第 273 页 共 660 页
序号 | 213 | 项目编码 |  | 030404034001 | [6 empty] | 计量单位 |  | 个
项目名称 |  | 报警开关 | [8 empty] | 综合单价 |  | 58.36
清单综合单价组成明细
定额编号 | 定额名称 | 定额 单位 | 数量 | 单价（元） |  |  |  |  | 合价（元）
|  |  |  | 人工费 | 材料费 | 机具费 | 管理费 | 利润 | 人工费 |  | 材料费 | 机具费 | 管理费 | 利润
C4-4-116 | 照明开关安装 扳式暗开关(单控) 单联 | 10个 | 0.1 | 84.47 | 457.99 |  | 24.28 | 16.89 | 8.45 |  | 45.8 |  | 2.43 | 1.69
人工单价 |  | 小计 | [6 empty] | 8.45 |  | 45.8 |  | 2.43 | 1.69
|  | 未计价材料费 | [6 empty] | 45.14
序号 | 工料机名称、规格、型号 |  |  |  | 单位 |  | 单价（元） |  | 数量 |  |  |  | 合价（元）
1.1 | 人工费 |  |  |  | 元 | [7 empty] | 8.45
00010010 | 人工费 |  |  |  | 元 |  | 1.09 |  | 7.785 |  |  |  | 8.45
1.2 | 材料费 |  |  |  | 元 | [7 empty] | 0.66
99450760 | 其他材料费 |  |  |  | 元 |  | 1 |  | 0.05 |  |  |  | 0.05
03011430 | 半圆头镀锌螺栓M2~5×15~50 |  |  |  | 十套 |  | 0.43 |  | 0.208 |  |  |  | 0.09
28030480 | 铜芯聚氯乙烯绝缘导线BV-2.5mm2 |  |  |  | m |  | 1.72 |  | 0.305 |  |  |  | 0.52
1.3 | 机具费 |  |  |  | 元
1.4 | 主材费 |  |  |  | 元 | [7 empty] | 45.14
26050001@1 | 脚挑开关脚踩式报警开关 |  |  |  | 个 |  | 44.25 |  | 1.02 |  |  |  | 45.14
1.5 | 设备费 |  |  |  | 元
取费 | 费用名称 |  |  |  | 单位 |  | 费率（％） |  | 取费基数 |  |  |  | 合价（元）
1.6 | 管理费 |  |  |  | 元 |  |  |  | 管理费 |  |  |  | 2.43
2 | 利润 |  |  |  | 元 |  | 20 |  | 人工费+机具费 |  |  |  | 1.69
3 | 综合单价 |  |  |  | 元 |  |  |  | 定额直接费+利润 |  |  |  | 58.36
综合单价分析表
工程名称：智能化工程 | [9 empty] | 第 274 页 共 660 页
序号 | 214 | 项目编码 |  | 030904003001 | [6 empty] | 计量单位 |  | 个
项目名称 |  | 按钮 | [8 empty] | 综合单价 |  | 81.89
清单综合单价组成明细
定额编号 | 定额名称 | 定额 单位 | 数量 | 单价（元） |  |  |  |  | 合价（元）
|  |  |  | 人工费 | 材料费 | 机具费 | 管理费 | 利润 | 人工费 |  | 材料费 | 机具费 | 管理费 | 利润
C9-4-7 | 按钮安装 | 个 | 1 | 40.65 | 21.78 | 0.04 | 11.28 | 8.14 | 40.65 |  | 21.78 | 0.04 | 11.28 | 8.14
人工单价 |  | 小计 | [6 empty] | 40.65 |  | 21.78 | 0.04 | 11.28 | 8.14
|  | 未计价材料费 | [6 empty] | 14.16
序号 | 工料机名称、规格、型号 |  |  |  | 单位 |  | 单价（元） |  | 数量 |  |  |  | 合价（元）
1.1 | 人工费 |  |  |  | 元 | [7 empty] | 40.65
00010010 | 人工费 |  |  |  | 元 |  | 1.09 |  | 37.47 |  |  |  | 40.65
1.2 | 材料费 |  |  |  | 元 | [7 empty] | 7.62
99450760 | 其他材料费 |  |  |  | 元 |  | 1 |  | 0.5 |  |  |  | 0.5
02270030 | 白布宽900 |  |  |  | m |  | 4.94 |  | 0.05 |  |  |  | 0.25
03010115 | 镀锌自攻螺钉M4~6×20~35 |  |  |  | 十套 |  | 3.5 |  | 0.32 |  |  |  | 1.12
03010250 | 木螺钉M6×100 |  |  |  | 十套 |  | 1.29 |  | 0.04 |  |  |  | 0.05
03013431 | 塑料胀管D6~8 |  |  |  | 十套 |  | 0.6 |  | 0.17 |  |  |  | 0.1
03137041 | 焊锡膏 |  |  |  | kg |  | 47.01 |  | 0.02 |  |  |  | 0.94
03138001 | 锡基钎料 |  |  |  | kg |  | 52.47 |  | 0.05 |  |  |  | 2.62
03139071 | 冲击钻头φ6~8 |  |  |  | 个 |  | 2.76 |  | 0.06 |  |  |  | 0.17
03139151 | 合金钢钻头φ3 |  |  |  | 个 |  | 0.57 |  | 0.02 |  |  |  | 0.01
05050050 | 胶合板2440×1220×3 |  |  |  | m2 |  | 11.47 |  | 0.01 |  |  |  | 0.11
13050470 | 钢结构厚型防火涂料 |  |  |  | kg |  | 10.66 |  | 0.05 |  |  |  | 0.53
14030040 | 汽油综合 |  |  |  | kg |  | 8.53 |  | 0.03 |  |  |  | 0.26
17250020 | 塑料异型管D5 |  |  |  | m |  | 3.07 |  | 0.13 |  |  |  | 0.4
28030669 | 阻燃铜芯聚氯乙烯绝缘绞型软导线ZR-RVS 2×1.5mm2 |  |  |  | m |  | 3.65 |  | 0.153 |  |  |  | 0.56
1.3 | 机具费 |  |  |  | 元 | [7 empty] | 0.04
870613023 | 手持式万用表 |  |  |  | 台班 |  | 4.08 |  | 0.01 |  |  |  | 0.04
1.4 | 主材费 |  |  |  | 元 | [7 empty] | 14.16
综合单价分析表
工程名称：智能化工程 | [9 empty] | 第 275 页 共 660 页
序号 | 工料机名称、规格、型号 |  |  |  | 单位 |  | 单价（元） |  | 数量 |  |  |  | 合价（元）
23410060@1 | 残疾人紧急报警按钮工作电流：≤500MA 工作电压：≤DC24V 输出方式：常开/常闭 工作温度：-10℃-+55℃ 工作温度：≤95%RH 外壳材料：ABS 86盒安装 1）尺寸：86*86*28.5mm 2）带钥匙复位功能 防水 |  |  |  | 个 |  | 14.16 |  | 1 |  |  |  | 14.16
1.5 | 设备费 |  |  |  | 元
取费 | 费用名称 |  |  |  | 单位 |  | 费率（％） |  | 取费基数 |  |  |  | 合价（元）
1.6 | 管理费 |  |  |  | 元 |  |  |  | 管理费 |  |  |  | 11.28
2 | 利润 |  |  |  | 元 |  | 20 |  | 人工费+机具费 |  |  |  | 8.14
3 | 综合单价 |  |  |  | 元 |  |  |  | 定额直接费+利润 |  |  |  | 81.89
综合单价分析表
工程名称：智能化工程 | [9 empty] | 第 276 页 共 660 页
序号 | 215 | 项目编码 |  | 030904003002 | [6 empty] | 计量单位 |  | 个
项目名称 |  | 按钮 | [8 empty] | 综合单价 |  | 81.89
清单综合单价组成明细
定额编号 | 定额名称 | 定额 单位 | 数量 | 单价（元） |  |  |  |  | 合价（元）
|  |  |  | 人工费 | 材料费 | 机具费 | 管理费 | 利润 | 人工费 |  | 材料费 | 机具费 | 管理费 | 利润
C9-4-7 | 按钮安装 | 个 | 1 | 40.65 | 21.78 | 0.04 | 11.28 | 8.14 | 40.65 |  | 21.78 | 0.04 | 11.28 | 8.14
人工单价 |  | 小计 | [6 empty] | 40.65 |  | 21.78 | 0.04 | 11.28 | 8.14
|  | 未计价材料费 | [6 empty] | 14.16
序号 | 工料机名称、规格、型号 |  |  |  | 单位 |  | 单价（元） |  | 数量 |  |  |  | 合价（元）
1.1 | 人工费 |  |  |  | 元 | [7 empty] | 40.65
00010010 | 人工费 |  |  |  | 元 |  | 1.09 |  | 37.47 |  |  |  | 40.65
1.2 | 材料费 |  |  |  | 元 | [7 empty] | 7.62
99450760 | 其他材料费 |  |  |  | 元 |  | 1 |  | 0.5 |  |  |  | 0.5
02270030 | 白布宽900 |  |  |  | m |  | 4.94 |  | 0.05 |  |  |  | 0.25
03010115 | 镀锌自攻螺钉M4~6×20~35 |  |  |  | 十套 |  | 3.5 |  | 0.32 |  |  |  | 1.12
03010250 | 木螺钉M6×100 |  |  |  | 十套 |  | 1.29 |  | 0.04 |  |  |  | 0.05
03013431 | 塑料胀管D6~8 |  |  |  | 十套 |  | 0.6 |  | 0.17 |  |  |  | 0.1
03137041 | 焊锡膏 |  |  |  | kg |  | 47.01 |  | 0.02 |  |  |  | 0.94
03138001 | 锡基钎料 |  |  |  | kg |  | 52.47 |  | 0.05 |  |  |  | 2.62
03139071 | 冲击钻头φ6~8 |  |  |  | 个 |  | 2.76 |  | 0.06 |  |  |  | 0.17
03139151 | 合金钢钻头φ3 |  |  |  | 个 |  | 0.57 |  | 0.02 |  |  |  | 0.01
05050050 | 胶合板2440×1220×3 |  |  |  | m2 |  | 11.47 |  | 0.01 |  |  |  | 0.11
13050470 | 钢结构厚型防火涂料 |  |  |  | kg |  | 10.66 |  | 0.05 |  |  |  | 0.53
14030040 | 汽油综合 |  |  |  | kg |  | 8.53 |  | 0.03 |  |  |  | 0.26
17250020 | 塑料异型管D5 |  |  |  | m |  | 3.07 |  | 0.13 |  |  |  | 0.4
28030669 | 阻燃铜芯聚氯乙烯绝缘绞型软导线ZR-RVS 2×1.5mm2 |  |  |  | m |  | 3.65 |  | 0.153 |  |  |  | 0.56
1.3 | 机具费 |  |  |  | 元 | [7 empty] | 0.04
870613023 | 手持式万用表 |  |  |  | 台班 |  | 4.08 |  | 0.01 |  |  |  | 0.04
1.4 | 主材费 |  |  |  | 元 | [7 empty] | 14.16
23410060@2 | 紧急报警按钮工作电流：≤500MA 工作电压：≤DC24V 输出方式：常开/常闭 工作温度：-10℃-+55℃ 工作温度：≤95%RH 外壳材料：ABS 86盒安装 1）尺寸：86*86*28.5mm 2）带钥匙复位功能 |  |  |  | 个 |  | 14.16 |  | 1 |  |  |  | 14.16
综合单价分析表
工程名称：智能化工程 | [9 empty] | 第 277 页 共 660 页
序号 | 工料机名称、规格、型号 |  |  |  | 单位 |  | 单价（元） |  | 数量 |  |  |  | 合价（元）
1.5 | 设备费 |  |  |  | 元
取费 | 费用名称 |  |  |  | 单位 |  | 费率（％） |  | 取费基数 |  |  |  | 合价（元）
1.6 | 管理费 |  |  |  | 元 |  |  |  | 管理费 |  |  |  | 11.28
2 | 利润 |  |  |  | 元 |  | 20 |  | 人工费+机具费 |  |  |  | 8.14
3 | 综合单价 |  |  |  | 元 |  |  |  | 定额直接费+利润 |  |  |  | 81.89
综合单价分析表
工程名称：智能化工程 | [9 empty] | 第 278 页 共 660 页
序号 | 216 | 项目编码 |  | 030507001002 | [6 empty] | 计量单位 |  | 套
项目名称 |  | 入侵探测设备 | [8 empty] | 综合单价 |  | 66.95
清单综合单价组成明细
定额编号 | 定额名称 | 定额 单位 | 数量 | 单价（元） |  |  |  |  | 合价（元）
|  |  |  | 人工费 | 材料费 | 机具费 | 管理费 | 利润 | 人工费 |  | 材料费 | 机具费 | 管理费 | 利润
C5-6-1 | 入侵探测器安装(室内外、周界) 门磁开关、窗磁开关、紧急脚踏开关、紧急手动开关 有线 | 套 | 1 | 31.88 | 18.61 | 0.2 | 9.84 | 6.42 | 31.88 |  | 18.61 | 0.2 | 9.84 | 6.42
人工单价 |  | 小计 | [6 empty] | 31.88 |  | 18.61 | 0.2 | 9.84 | 6.42
|  | 未计价材料费 | [6 empty] | 16.81
序号 | 工料机名称、规格、型号 |  |  |  | 单位 |  | 单价（元） |  | 数量 |  |  |  | 合价（元）
1.1 | 人工费 |  |  |  | 元 | [7 empty] | 31.88
00010010 | 人工费 |  |  |  | 元 |  | 1.09 |  | 29.38 |  |  |  | 31.88
1.2 | 材料费 |  |  |  | 元 | [7 empty] | 1.8
99450760 | 其他材料费 |  |  |  | 元 |  | 1 |  | 0.88 |  |  |  | 0.88
03135231 | 焊片φ3.5 |  |  |  | 个 |  | 0.2 |  | 3 |  |  |  | 0.6
03136171 | 松香焊锡丝φ2.3 |  |  |  | kg |  | 32.11 |  | 0.01 |  |  |  | 0.32
1.3 | 机具费 |  |  |  | 元 | [7 empty] | 0.2
870613023 | 手持式万用表 |  |  |  | 台班 |  | 4.08 |  | 0.05 |  |  |  | 0.2
1.4 | 主材费 |  |  |  | 元 | [7 empty] | 16.81
57010010@2 | 门磁弱电门磁，暗装门磁开关 |  |  |  | 套 |  | 16.81 |  | 1 |  |  |  | 16.81
1.5 | 设备费 |  |  |  | 元
取费 | 费用名称 |  |  |  | 单位 |  | 费率（％） |  | 取费基数 |  |  |  | 合价（元）
1.6 | 管理费 |  |  |  | 元 |  |  |  | 管理费 |  |  |  | 9.84
2 | 利润 |  |  |  | 元 |  | 20 |  | 人工费+机具费 |  |  |  | 6.42
3 | 综合单价 |  |  |  | 元 |  |  |  | 定额直接费+利润 |  |  |  | 66.95
综合单价分析表
工程名称：智能化工程 | [9 empty] | 第 279 页 共 660 页
序号 | 217 | 项目编码 |  | 080903014001 | [6 empty] | 计量单位 |  | 个
项目名称 |  | 模块箱 | [8 empty] | 综合单价 |  | 693.9
清单综合单价组成明细
定额编号 | 定额名称 | 定额 单位 | 数量 | 单价（元） |  |  |  |  | 合价（元）
|  |  |  | 人工费 | 材料费 | 机具费 | 管理费 | 利润 | 人工费 |  | 材料费 | 机具费 | 管理费 | 利润
C9-4-21 | 模块箱安装 | 台 | 1 | 42.08 | 618.58 | 8.9 | 14.14 | 10.2 | 42.08 |  | 618.58 | 8.9 | 14.14 | 10.2
人工单价 |  | 小计 | [6 empty] | 42.08 |  | 618.58 | 8.9 | 14.14 | 10.2
|  | 未计价材料费 | [6 empty] | 601.77
序号 | 工料机名称、规格、型号 |  |  |  | 单位 |  | 单价（元） |  | 数量 |  |  |  | 合价（元）
1.1 | 人工费 |  |  |  | 元 | [7 empty] | 42.08
00010010 | 人工费 |  |  |  | 元 |  | 1.09 |  | 38.78 |  |  |  | 42.08
1.2 | 材料费 |  |  |  | 元 | [7 empty] | 16.81
99450760 | 其他材料费 |  |  |  | 元 |  | 1 |  | 0.5 |  |  |  | 0.5
29090225 | 铜接线端子DT-16mm2 |  |  |  | 个 |  | 3.01 |  | 2.03 |  |  |  | 6.11
01130060 | 镀锌扁钢综合 |  |  |  | kg |  | 5.89 |  | 0.63 |  |  |  | 3.71
03013041 | 膨胀螺栓M8 |  |  |  | 十套 |  | 3.15 |  | 0.412 |  |  |  | 1.3
03135021 | 低碳钢焊条结422 φ3.2 |  |  |  | kg |  | 5.17 |  | 0.045 |  |  |  | 0.23
03137011 | 焊锡 |  |  |  | kg |  | 59.93 |  | 0.02 |  |  |  | 1.2
03137041 | 焊锡膏 |  |  |  | kg |  | 47.01 |  | 0.006 |  |  |  | 0.28
13010510 | 调和漆 |  |  |  | kg |  | 9.81 |  | 0.045 |  |  |  | 0.44
13050070 | 防锈漆 |  |  |  | kg |  | 13.36 |  | 0.027 |  |  |  | 0.36
27060060 | 接地线1×16mm2 |  |  |  | m |  | 5.35 |  | 0.5 |  |  |  | 2.68
1.3 | 机具费 |  |  |  | 元 | [7 empty] | 8.9
990901010 | 交流弧焊机容量21(kV·A) |  |  |  | 台班 |  | 59.3 |  | 0.15 |  |  |  | 8.9
1.4 | 主材费 |  |  |  | 元 | [7 empty] | 601.77
23400010@1 | 模块箱200*200*100mm |  |  |  | 台 |  | 601.77 |  | 1 |  |  |  | 601.77
1.5 | 设备费 |  |  |  | 元
取费 | 费用名称 |  |  |  | 单位 |  | 费率（％） |  | 取费基数 |  |  |  | 合价（元）
1.6 | 管理费 |  |  |  | 元 |  |  |  | 管理费 |  |  |  | 14.14
2 | 利润 |  |  |  | 元 |  | 7 |  | 定额直接费 |  |  |  | 10.2
3 | 综合单价 |  |  |  | 元 |  |  |  | 定额直接费+利润 |  |  |  | 693.9
综合单价分析表
工程名称：智能化工程 | [9 empty] | 第 280 页 共 660 页
序号 | 218 | 项目编码 |  | 040801029001 | [6 empty] | 计量单位 |  | 个
项目名称 |  | 开关 | [8 empty] | 综合单价 |  | 20.84
清单综合单价组成明细
定额编号 | 定额名称 | 定额 单位 | 数量 | 单价（元） |  |  |  |  | 合价（元）
|  |  |  | 人工费 | 材料费 | 机具费 | 管理费 | 利润 | 人工费 |  | 材料费 | 机具费 | 管理费 | 利润
C4-4-116 | 照明开关安装 扳式暗开关(单控) 单联 | 10个 | 0.1 | 84.47 | 82.75 |  | 24.28 | 16.89 | 8.45 |  | 8.28 |  | 2.43 | 1.69
人工单价 |  | 小计 | [6 empty] | 8.45 |  | 8.28 |  | 2.43 | 1.69
|  | 未计价材料费 | [6 empty] | 7.61
序号 | 工料机名称、规格、型号 |  |  |  | 单位 |  | 单价（元） |  | 数量 |  |  |  | 合价（元）
1.1 | 人工费 |  |  |  | 元 | [7 empty] | 8.45
00010010 | 人工费 |  |  |  | 元 |  | 1.09 |  | 7.785 |  |  |  | 8.45
1.2 | 材料费 |  |  |  | 元 | [7 empty] | 0.66
99450760 | 其他材料费 |  |  |  | 元 |  | 1 |  | 0.05 |  |  |  | 0.05
03011430 | 半圆头镀锌螺栓M2~5×15~50 |  |  |  | 十套 |  | 0.43 |  | 0.208 |  |  |  | 0.09
28030480 | 铜芯聚氯乙烯绝缘导线BV-2.5mm2 |  |  |  | m |  | 1.72 |  | 0.305 |  |  |  | 0.52
1.3 | 机具费 |  |  |  | 元
1.4 | 主材费 |  |  |  | 元 | [7 empty] | 7.61
55130090@1 | 开关电源DC12V3ADC12V3A |  |  |  | 个 |  | 76.11 |  | 0.1 |  |  |  | 7.61
1.5 | 设备费 |  |  |  | 元
取费 | 费用名称 |  |  |  | 单位 |  | 费率（％） |  | 取费基数 |  |  |  | 合价（元）
1.6 | 管理费 |  |  |  | 元 |  |  |  | 管理费 |  |  |  | 2.43
2 | 利润 |  |  |  | 元 |  | 15 |  | 人工费+机具费 |  |  |  | 1.69
3 | 综合单价 |  |  |  | 元 |  |  |  | 定额直接费+利润 |  |  |  | 20.84
综合单价分析表
工程名称：智能化工程 | [9 empty] | 第 281 页 共 660 页
序号 | 219 | 项目编码 |  | 030411004001 | [6 empty] | 计量单位 |  | m
项目名称 |  | 配线 | [8 empty] | 综合单价 |  | 4.49
清单综合单价组成明细
定额编号 | 定额名称 | 定额 单位 | 数量 | 单价（元） |  |  |  |  | 合价（元）
|  |  |  | 人工费 | 材料费 | 机具费 | 管理费 | 利润 | 人工费 |  | 材料费 | 机具费 | 管理费 | 利润
C4-11-224 | 多芯软导线管内穿线(芯以内) 二芯 导线截面(mm2以内) 1 | 100m/束 | 0.01 | 85.15 | 322.12 |  | 24.47 | 17.03 | 0.85 |  | 3.22 |  | 0.24 | 0.17
人工单价 |  | 小计 | [6 empty] | 0.85 |  | 3.22 |  | 0.24 | 0.17
|  | 未计价材料费 | [6 empty] | 3.06
序号 | 工料机名称、规格、型号 |  |  |  | 单位 |  | 单价（元） |  | 数量 |  |  |  | 合价（元）
1.1 | 人工费 |  |  |  | 元 | [7 empty] | 0.85
00010010 | 人工费 |  |  |  | 元 |  | 1.09 |  | 0.7848 |  |  |  | 0.85
1.2 | 材料费 |  |  |  | 元 | [7 empty] | 0.16
99450760 | 其他材料费 |  |  |  | 元 |  | 1 |  | 0.005
02270001 | 棉纱 |  |  |  | kg |  | 11.47 |  | 0.0022 |  |  |  | 0.03
27170001 | 电气绝缘胶带18mm×10m×0.13mm |  |  |  | 卷 |  | 2.4 |  | 0.009 |  |  |  | 0.02
03137041 | 焊锡膏 |  |  |  | kg |  | 47.01 |  | 0.0001
03138001 | 锡基钎料 |  |  |  | kg |  | 52.47 |  | 0.0011 |  |  |  | 0.06
14030040 | 汽油综合 |  |  |  | kg |  | 8.53 |  | 0.0055 |  |  |  | 0.05
1.3 | 机具费 |  |  |  | 元
1.4 | 主材费 |  |  |  | 元 | [7 empty] | 3.06
28030270@10 | 控制线RVV2×1.0RVV2×1.0 |  |  |  | m |  | 3 |  | 1.02 |  |  |  | 3.06
1.5 | 设备费 |  |  |  | 元
取费 | 费用名称 |  |  |  | 单位 |  | 费率（％） |  | 取费基数 |  |  |  | 合价（元）
1.6 | 管理费 |  |  |  | 元 |  |  |  | 管理费 |  |  |  | 0.24
2 | 利润 |  |  |  | 元 |  | 20 |  | 人工费+机具费 |  |  |  | 0.17
3 | 综合单价 |  |  |  | 元 |  |  |  | 定额直接费+利润 |  |  |  | 4.49
综合单价分析表
工程名称：智能化工程 | [9 empty] | 第 282 页 共 660 页
序号 | 220 | 项目编码 |  | 030411004002 | [6 empty] | 计量单位 |  | m
项目名称 |  | 配线 | [8 empty] | 综合单价 |  | 7.83
清单综合单价组成明细
定额编号 | 定额名称 | 定额 单位 | 数量 | 单价（元） |  |  |  |  | 合价（元）
|  |  |  | 人工费 | 材料费 | 机具费 | 管理费 | 利润 | 人工费 |  | 材料费 | 机具费 | 管理费 | 利润
C4-11-228 | 多芯软导线管内穿线(芯以内) 四芯 导线截面(mm2以内) 1 | 100m/束 | 0.01 | 101.7 | 631.92 |  | 29.23 | 20.34 | 1.02 |  | 6.32 |  | 0.29 | 0.2
人工单价 |  | 小计 | [6 empty] | 1.02 |  | 6.32 |  | 0.29 | 0.2
|  | 未计价材料费 | [6 empty] | 6.12
序号 | 工料机名称、规格、型号 |  |  |  | 单位 |  | 单价（元） |  | 数量 |  |  |  | 合价（元）
1.1 | 人工费 |  |  |  | 元 | [7 empty] | 1.02
00010010 | 人工费 |  |  |  | 元 |  | 1.09 |  | 0.9373 |  |  |  | 1.02
1.2 | 材料费 |  |  |  | 元 | [7 empty] | 0.2
99450760 | 其他材料费 |  |  |  | 元 |  | 1 |  | 0.0054 |  |  |  | 0.01
02270001 | 棉纱 |  |  |  | kg |  | 11.47 |  | 0.0024 |  |  |  | 0.03
27170001 | 电气绝缘胶带18mm×10m×0.13mm |  |  |  | 卷 |  | 2.4 |  | 0.0135 |  |  |  | 0.03
03137041 | 焊锡膏 |  |  |  | kg |  | 47.01 |  | 0.0002 |  |  |  | 0.01
03138001 | 锡基钎料 |  |  |  | kg |  | 52.47 |  | 0.0013 |  |  |  | 0.07
14030040 | 汽油综合 |  |  |  | kg |  | 8.53 |  | 0.0066 |  |  |  | 0.06
1.3 | 机具费 |  |  |  | 元
1.4 | 主材费 |  |  |  | 元 | [7 empty] | 6.12
28030270@11 | 控制线RVV4×1.0RVV4×1.0 |  |  |  | m |  | 6 |  | 1.02 |  |  |  | 6.12
1.5 | 设备费 |  |  |  | 元
取费 | 费用名称 |  |  |  | 单位 |  | 费率（％） |  | 取费基数 |  |  |  | 合价（元）
1.6 | 管理费 |  |  |  | 元 |  |  |  | 管理费 |  |  |  | 0.29
2 | 利润 |  |  |  | 元 |  | 20 |  | 人工费+机具费 |  |  |  | 0.2
3 | 综合单价 |  |  |  | 元 |  |  |  | 定额直接费+利润 |  |  |  | 7.83
综合单价分析表
工程名称：智能化工程 | [9 empty] | 第 283 页 共 660 页
序号 | 221 | 项目编码 |  | 030411004003 | [6 empty] | 计量单位 |  | m
项目名称 |  | 配线 | [8 empty] | 综合单价 |  | 18.69
清单综合单价组成明细
定额编号 | 定额名称 | 定额 单位 | 数量 | 单价（元） |  |  |  |  | 合价（元）
|  |  |  | 人工费 | 材料费 | 机具费 | 管理费 | 利润 | 人工费 |  | 材料费 | 机具费 | 管理费 | 利润
C4-11-224 | 多芯软导线管内穿线(芯以内) 二芯 导线截面(mm2以内) 1 | 100m/束 | 0.01 | 85.15 | 1741.96 |  | 24.47 | 17.03 | 0.85 |  | 17.42 |  | 0.24 | 0.17
人工单价 |  | 小计 | [6 empty] | 0.85 |  | 17.42 |  | 0.24 | 0.17
|  | 未计价材料费 | [6 empty] | 17.26
序号 | 工料机名称、规格、型号 |  |  |  | 单位 |  | 单价（元） |  | 数量 |  |  |  | 合价（元）
1.1 | 人工费 |  |  |  | 元 | [7 empty] | 0.85
00010010 | 人工费 |  |  |  | 元 |  | 1.09 |  | 0.7848 |  |  |  | 0.85
1.2 | 材料费 |  |  |  | 元 | [7 empty] | 0.16
99450760 | 其他材料费 |  |  |  | 元 |  | 1 |  | 0.005 |  |  |  | 0.01
02270001 | 棉纱 |  |  |  | kg |  | 11.47 |  | 0.0022 |  |  |  | 0.03
27170001 | 电气绝缘胶带18mm×10m×0.13mm |  |  |  | 卷 |  | 2.4 |  | 0.009 |  |  |  | 0.02
03137041 | 焊锡膏 |  |  |  | kg |  | 47.01 |  | 0.0001
03138001 | 锡基钎料 |  |  |  | kg |  | 52.47 |  | 0.0011 |  |  |  | 0.06
14030040 | 汽油综合 |  |  |  | kg |  | 8.53 |  | 0.0055 |  |  |  | 0.05
1.3 | 机具费 |  |  |  | 元
1.4 | 主材费 |  |  |  | 元 | [7 empty] | 17.26
28030270@9 | 信号线RVVSP2×1.5RVVSP2×1.5 |  |  |  | m |  | 16.92 |  | 1.02 |  |  |  | 17.26
1.5 | 设备费 |  |  |  | 元
取费 | 费用名称 |  |  |  | 单位 |  | 费率（％） |  | 取费基数 |  |  |  | 合价（元）
1.6 | 管理费 |  |  |  | 元 |  |  |  | 管理费 |  |  |  | 0.24
2 | 利润 |  |  |  | 元 |  | 20 |  | 人工费+机具费 |  |  |  | 0.17
3 | 综合单价 |  |  |  | 元 |  |  |  | 定额直接费+利润 |  |  |  | 18.69
综合单价分析表
工程名称：智能化工程 | [9 empty] | 第 284 页 共 660 页
序号 | 222 | 项目编码 |  | 03B024 | [6 empty] | 计量单位 |  | 项
项目名称 |  | 110报警联网报警系统 | [8 empty] | 综合单价 |  | 20000
清单综合单价组成明细
定额编号 | 定额名称 | 定额 单位 | 数量 | 单价（元） |  |  |  |  | 合价（元）
|  |  |  | 人工费 | 材料费 | 机具费 | 管理费 | 利润 | 人工费 |  | 材料费 | 机具费 | 管理费 | 利润
补充主材001@19 | 110报警联网报警系统 | 项 | 1 |  | 20000 | [5 empty] | 20000
人工单价 |  | 小计 | [8 empty] | 20000
|  | 未计价材料费 | [6 empty] | 20000
序号 | 工料机名称、规格、型号 |  |  |  | 单位 |  | 单价（元） |  | 数量 |  |  |  | 合价（元）
1.1 | 人工费 |  |  |  | 元
1.2 | 材料费 |  |  |  | 元
1.3 | 机具费 |  |  |  | 元
1.4 | 主材费 |  |  |  | 元 | [7 empty] | 20000
补充主材001@19 | 110报警联网报警系统包括键盘、报警按钮、区域报警中心服务费用1年 |  |  |  | 项 |  | 20000 |  | 1 |  |  |  | 20000
1.5 | 设备费 |  |  |  | 元
取费 | 费用名称 |  |  |  | 单位 |  | 费率（％） |  | 取费基数 |  |  |  | 合价（元）
1.6 | 管理费 |  |  |  | 元 |  |  |  | 管理费
2 | 利润 |  |  |  | 元 |  | 20 |  | 人工费+机具费
3 | 综合单价 |  |  |  | 元 |  |  |  | 定额直接费+利润 |  |  |  | 20000
综合单价分析表
工程名称：智能化工程 | [9 empty] | 第 285 页 共 660 页
序号 | 223 | 项目编码 |  | 030501017007 | [6 empty] | 计量单位 |  | 套
项目名称 |  | 软件 | [8 empty] | 综合单价 |  | 25394.79
清单综合单价组成明细
定额编号 | 定额名称 | 定额 单位 | 数量 | 单价（元） |  |  |  |  | 合价（元）
|  |  |  | 人工费 | 材料费 | 机具费 | 管理费 | 利润 | 人工费 |  | 材料费 | 机具费 | 管理费 | 利润
C5-1-106 | 服务器设备安装、调试 工作站 | 台(套) | 1 | 212.59 | 25065.51 | 5.97 | 67.01 | 43.71 | 212.59 |  | 25065.51 | 5.97 | 67.01 | 43.71
人工单价 |  | 小计 | [6 empty] | 212.59 |  | 25065.51 | 5.97 | 67.01 | 43.71
|  | 未计价材料费 | [6 empty] | 25044.25
序号 | 工料机名称、规格、型号 |  |  |  | 单位 |  | 单价（元） |  | 数量 |  |  |  | 合价（元）
1.1 | 人工费 |  |  |  | 元 | [7 empty] | 212.59
00010010 | 人工费 |  |  |  | 元 |  | 1.09 |  | 195.94 |  |  |  | 212.59
1.2 | 材料费 |  |  |  | 元 | [7 empty] | 21.26
99450760 | 其他材料费 |  |  |  | 元 |  | 1 |  | 7.88 |  |  |  | 7.88
28030510 | 铜芯聚氯乙烯绝缘导线BV-6mm2 |  |  |  | m |  | 4.15 |  | 2.04 |  |  |  | 8.47
29090185 | 铜端子6mm2 |  |  |  | 个 |  | 1.74 |  | 2.04 |  |  |  | 3.55
14350190 | 多功能上光清洁剂 |  |  |  | 盒 |  | 8.45 |  | 0.1 |  |  |  | 0.85
34090250 | 脱脂棉 |  |  |  | kg |  | 25.91 |  | 0.02 |  |  |  | 0.52
1.3 | 机具费 |  |  |  | 元 | [7 empty] | 5.97
870622039 | 钳形接地电阻测试仪 |  |  |  | 台班 |  | 11.93 |  | 0.5 |  |  |  | 5.97
1.4 | 主材费 |  |  |  | 元 | [7 empty] | 25044.25
57030001@6 | 门禁服务器及软件门禁集中管控平台可为客户提供多个项目门禁的统一管理，门禁管理人员通过平台可实现对各个项目门禁的人员信息管理、通行权限配置、卡片集中授权、门禁设备监控及运维管理等。 |  |  |  | 套 |  | 25044.25 |  | 1 |  |  |  | 25044.25
1.5 | 设备费 |  |  |  | 元
取费 | 费用名称 |  |  |  | 单位 |  | 费率（％） |  | 取费基数 |  |  |  | 合价（元）
1.6 | 管理费 |  |  |  | 元 |  |  |  | 管理费 |  |  |  | 67.01
2 | 利润 |  |  |  | 元 |  | 20 |  | 人工费+机具费 |  |  |  | 43.71
3 | 综合单价 |  |  |  | 元 |  |  |  | 定额直接费+利润 |  |  |  | 25394.79
综合单价分析表
工程名称：智能化工程 | [9 empty] | 第 286 页 共 660 页
序号 | 224 | 项目编码 |  | 030904008006 | [6 empty] | 计量单位 |  | 台
项目名称 |  | 考勤机 | [8 empty] | 综合单价 |  | 271.54
清单综合单价组成明细
定额编号 | 定额名称 | 定额 单位 | 数量 | 单价（元） |  |  |  |  | 合价（元）
|  |  |  | 人工费 | 材料费 | 机具费 | 管理费 | 利润 | 人工费 |  | 材料费 | 机具费 | 管理费 | 利润
C9-4-20 | 多输入、多输出模块安装 | 台 | 1 | 113.9 | 100.86 | 1.63 | 32.04 | 23.11 | 113.9 |  | 100.86 | 1.63 | 32.04 | 23.11
人工单价 |  | 小计 | [6 empty] | 113.9 |  | 100.86 | 1.63 | 32.04 | 23.11
|  | 未计价材料费 | [6 empty] | 88.5
序号 | 工料机名称、规格、型号 |  |  |  | 单位 |  | 单价（元） |  | 数量 |  |  |  | 合价（元）
1.1 | 人工费 |  |  |  | 元 | [7 empty] | 113.9
00010010 | 人工费 |  |  |  | 元 |  | 1.09 |  | 104.98 |  |  |  | 113.9
1.2 | 材料费 |  |  |  | 元 | [7 empty] | 12.36
99450760 | 其他材料费 |  |  |  | 元 |  | 1 |  | 0.5 |  |  |  | 0.5
02270030 | 白布宽900 |  |  |  | m |  | 4.94 |  | 0.11 |  |  |  | 0.54
03010240 | 木螺钉M4×65 |  |  |  | 十套 |  | 0.7 |  | 0.2 |  |  |  | 0.14
03011430 | 半圆头镀锌螺栓M2~5×15~50 |  |  |  | 十套 |  | 0.43 |  | 0.2 |  |  |  | 0.09
03013431 | 塑料胀管D6~8 |  |  |  | 十套 |  | 0.6 |  | 0.08 |  |  |  | 0.05
03137041 | 焊锡膏 |  |  |  | kg |  | 47.01 |  | 0.03 |  |  |  | 1.41
03138001 | 锡基钎料 |  |  |  | kg |  | 52.47 |  | 0.12 |  |  |  | 6.3
03139071 | 冲击钻头φ6~8 |  |  |  | 个 |  | 2.76 |  | 0.03 |  |  |  | 0.08
05050050 | 胶合板2440×1220×3 |  |  |  | m2 |  | 11.47 |  | 0.01 |  |  |  | 0.11
13050470 | 钢结构厚型防火涂料 |  |  |  | kg |  | 10.66 |  | 0.03 |  |  |  | 0.32
14030040 | 汽油综合 |  |  |  | kg |  | 8.53 |  | 0.15 |  |  |  | 1.28
17250020 | 塑料异型管D5 |  |  |  | m |  | 3.07 |  | 0.3 |  |  |  | 0.92
28030669 | 阻燃铜芯聚氯乙烯绝缘绞型软导线ZR-RVS 2×1.5mm2 |  |  |  | m |  | 3.65 |  | 0.17 |  |  |  | 0.62
1.3 | 机具费 |  |  |  | 元 | [7 empty] | 1.63
870613023 | 手持式万用表 |  |  |  | 台班 |  | 4.08 |  | 0.4 |  |  |  | 1.63
1.4 | 主材费 |  |  |  | 元 | [7 empty] | 88.5
23400001@6 | 考勤机支持人脸识别、指纹考勤，4.3英寸LCD显示屏，200万双摄像头，面部容量不少于1000张，指纹容量不少于2000枚，记录容量不少于10万条 |  |  |  | 个 |  | 88.5 |  | 1 |  |  |  | 88.5
1.5 | 设备费 |  |  |  | 元
取费 | 费用名称 |  |  |  | 单位 |  | 费率（％） |  | 取费基数 |  |  |  | 合价（元）
1.6 | 管理费 |  |  |  | 元 |  |  |  | 管理费 |  |  |  | 32.04
2 | 利润 |  |  |  | 元 |  | 20 |  | 人工费+机具费 |  |  |  | 23.11
综合单价分析表
工程名称：智能化工程 | [9 empty] | 第 287 页 共 660 页
取费 | 费用名称 |  |  |  | 单位 |  | 费率（％） |  | 取费基数 |  |  |  | 合价（元）
3 | 综合单价 |  |  |  | 元 |  |  |  | 定额直接费+利润 |  |  |  | 271.54
综合单价分析表
工程名称：智能化工程 | [9 empty] | 第 288 页 共 660 页
序号 | 225 | 项目编码 |  | 030501017008 | [6 empty] | 计量单位 |  | 套
项目名称 |  | 软件 | [8 empty] | 综合单价 |  | 8918.97
清单综合单价组成明细
定额编号 | 定额名称 | 定额 单位 | 数量 | 单价（元） |  |  |  |  | 合价（元）
|  |  |  | 人工费 | 材料费 | 机具费 | 管理费 | 利润 | 人工费 |  | 材料费 | 机具费 | 管理费 | 利润
C5-1-122 | 软件安装 | 套 | 1 | 41.61 | 8853.56 | 1.81 | 13.31 | 8.68 | 41.61 |  | 8853.56 | 1.81 | 13.31 | 8.68
人工单价 |  | 小计 | [6 empty] | 41.61 |  | 8853.56 | 1.81 | 13.31 | 8.68
|  | 未计价材料费 | [6 empty] | 8849.56
序号 | 工料机名称、规格、型号 |  |  |  | 单位 |  | 单价（元） |  | 数量 |  |  |  | 合价（元）
1.1 | 人工费 |  |  |  | 元 | [7 empty] | 41.61
00010010 | 人工费 |  |  |  | 元 |  | 1.09 |  | 38.35 |  |  |  | 41.61
1.2 | 材料费 |  |  |  | 元 | [7 empty] | 4
99450760 | 其他材料费 |  |  |  | 元 |  | 1 |  | 2 |  |  |  | 2
34050050 | 复印纸A4 500张/包 |  |  |  | 包 |  | 19.96 |  | 0.1 |  |  |  | 2
1.3 | 机具费 |  |  |  | 元 | [7 empty] | 1.81
870199011 | 笔记本电脑 |  |  |  | 台班 |  | 9.04 |  | 0.2 |  |  |  | 1.81
1.4 | 主材费 |  |  |  | 元 | [7 empty] | 8849.56
57030001@7 | 数据库SQLSERVER 2022标准版，5用户 |  |  |  | 套 |  | 8849.56 |  | 1 |  |  |  | 8849.56
1.5 | 设备费 |  |  |  | 元
取费 | 费用名称 |  |  |  | 单位 |  | 费率（％） |  | 取费基数 |  |  |  | 合价（元）
1.6 | 管理费 |  |  |  | 元 |  |  |  | 管理费 |  |  |  | 13.31
2 | 利润 |  |  |  | 元 |  | 20 |  | 人工费+机具费 |  |  |  | 8.68
3 | 综合单价 |  |  |  | 元 |  |  |  | 定额直接费+利润 |  |  |  | 8918.97
综合单价分析表
工程名称：智能化工程 | [9 empty] | 第 289 页 共 660 页
序号 | 226 | 项目编码 |  | 030501017009 | [6 empty] | 计量单位 |  | 套
项目名称 |  | 软件 | [8 empty] | 综合单价 |  | 10000
清单综合单价组成明细
定额编号 | 定额名称 | 定额 单位 | 数量 | 单价（元） |  |  |  |  | 合价（元）
|  |  |  | 人工费 | 材料费 | 机具费 | 管理费 | 利润 | 人工费 |  | 材料费 | 机具费 | 管理费 | 利润
补充主材001@20 | 开发接口 | 套 | 1 |  | 10000 | [5 empty] | 10000
人工单价 |  | 小计 | [8 empty] | 10000
|  | 未计价材料费 | [6 empty] | 10000
序号 | 工料机名称、规格、型号 |  |  |  | 单位 |  | 单价（元） |  | 数量 |  |  |  | 合价（元）
1.1 | 人工费 |  |  |  | 元
1.2 | 材料费 |  |  |  | 元
1.3 | 机具费 |  |  |  | 元
1.4 | 主材费 |  |  |  | 元 | [7 empty] | 10000
补充主材001@20 | 开发接口 |  |  |  | 套 |  | 10000 |  | 1 |  |  |  | 10000
1.5 | 设备费 |  |  |  | 元
取费 | 费用名称 |  |  |  | 单位 |  | 费率（％） |  | 取费基数 |  |  |  | 合价（元）
1.6 | 管理费 |  |  |  | 元 |  |  |  | 管理费
2 | 利润 |  |  |  | 元 |  | 20 |  | 人工费+机具费
3 | 综合单价 |  |  |  | 元 |  |  |  | 定额直接费+利润 |  |  |  | 10000
综合单价分析表
工程名称：智能化工程 | [9 empty] | 第 290 页 共 660 页
序号 | 227 | 项目编码 |  | 030501017010 | [6 empty] | 计量单位 |  | 套
项目名称 |  | 软件 | [8 empty] | 综合单价 |  | 8918.97
清单综合单价组成明细
定额编号 | 定额名称 | 定额 单位 | 数量 | 单价（元） |  |  |  |  | 合价（元）
|  |  |  | 人工费 | 材料费 | 机具费 | 管理费 | 利润 | 人工费 |  | 材料费 | 机具费 | 管理费 | 利润
C5-1-122 | 软件安装 | 套 | 1 | 41.61 | 8853.56 | 1.81 | 13.31 | 8.68 | 41.61 |  | 8853.56 | 1.81 | 13.31 | 8.68
人工单价 |  | 小计 | [6 empty] | 41.61 |  | 8853.56 | 1.81 | 13.31 | 8.68
|  | 未计价材料费 | [6 empty] | 8849.56
序号 | 工料机名称、规格、型号 |  |  |  | 单位 |  | 单价（元） |  | 数量 |  |  |  | 合价（元）
1.1 | 人工费 |  |  |  | 元 | [7 empty] | 41.61
00010010 | 人工费 |  |  |  | 元 |  | 1.09 |  | 38.35 |  |  |  | 41.61
1.2 | 材料费 |  |  |  | 元 | [7 empty] | 4
99450760 | 其他材料费 |  |  |  | 元 |  | 1 |  | 2 |  |  |  | 2
34050050 | 复印纸A4 500张/包 |  |  |  | 包 |  | 19.96 |  | 0.1 |  |  |  | 2
1.3 | 机具费 |  |  |  | 元 | [7 empty] | 1.81
870199011 | 笔记本电脑 |  |  |  | 台班 |  | 9.04 |  | 0.2 |  |  |  | 1.81
1.4 | 主材费 |  |  |  | 元 | [7 empty] | 8849.56
57030001@8 | 卡片批量导入系统卡片批量导入系统（软件），支持人员信息批量导入、照片批量导入、权限批量导入、人员授权管理控制 |  |  |  | 套 |  | 8849.56 |  | 1 |  |  |  | 8849.56
1.5 | 设备费 |  |  |  | 元
取费 | 费用名称 |  |  |  | 单位 |  | 费率（％） |  | 取费基数 |  |  |  | 合价（元）
1.6 | 管理费 |  |  |  | 元 |  |  |  | 管理费 |  |  |  | 13.31
2 | 利润 |  |  |  | 元 |  | 20 |  | 人工费+机具费 |  |  |  | 8.68
3 | 综合单价 |  |  |  | 元 |  |  |  | 定额直接费+利润 |  |  |  | 8918.97
综合单价分析表
工程名称：智能化工程 | [9 empty] | 第 291 页 共 660 页
序号 | 228 | 项目编码 |  | 030507005001 | [6 empty] | 计量单位 |  | 台
项目名称 |  | 出入口目标识别设备 | [8 empty] | 综合单价 |  | 851.29
清单综合单价组成明细
定额编号 | 定额名称 | 定额 单位 | 数量 | 单价（元） |  |  |  |  | 合价（元）
|  |  |  | 人工费 | 材料费 | 机具费 | 管理费 | 利润 | 人工费 |  | 材料费 | 机具费 | 管理费 | 利润
C5-6-61 | 读卡器 带键盘 | 台 | 1 | 91.82 | 712.33 | 0.41 | 28.28 | 18.45 | 91.82 |  | 712.33 | 0.41 | 28.28 | 18.45
人工单价 |  | 小计 | [6 empty] | 91.82 |  | 712.33 | 0.41 | 28.28 | 18.45
|  | 未计价材料费 | [6 empty] | 707.96
序号 | 工料机名称、规格、型号 |  |  |  | 单位 |  | 单价（元） |  | 数量 |  |  |  | 合价（元）
1.1 | 人工费 |  |  |  | 元 | [7 empty] | 91.82
00010010 | 人工费 |  |  |  | 元 |  | 1.09 |  | 84.63 |  |  |  | 91.82
1.2 | 材料费 |  |  |  | 元 | [7 empty] | 4.37
99450760 | 其他材料费 |  |  |  | 元 |  | 1 |  | 4.37 |  |  |  | 4.37
1.3 | 机具费 |  |  |  | 元 | [7 empty] | 0.41
870613023 | 手持式万用表 |  |  |  | 台班 |  | 4.08 |  | 0.1 |  |  |  | 0.41
1.4 | 主材费 |  |  |  | 元 | [7 empty] | 707.96
57030030@1 | 智能卡读写器进行发行﹑取消﹑恢复； 应能识别M1或CPU卡片。感应距离﹕不小于5cm； 通讯接口 ﹕RS232或USB； 电源﹕4 - 6 VDC (USB 供电)； 安置方式﹕台式。 |  |  |  | 套 |  | 707.96 |  | 1 |  |  |  | 707.96
1.5 | 设备费 |  |  |  | 元
取费 | 费用名称 |  |  |  | 单位 |  | 费率（％） |  | 取费基数 |  |  |  | 合价（元）
1.6 | 管理费 |  |  |  | 元 |  |  |  | 管理费 |  |  |  | 28.28
2 | 利润 |  |  |  | 元 |  | 20 |  | 人工费+机具费 |  |  |  | 18.45
3 | 综合单价 |  |  |  | 元 |  |  |  | 定额直接费+利润 |  |  |  | 851.29
综合单价分析表
工程名称：智能化工程 | [9 empty] | 第 292 页 共 660 页
序号 | 229 | 项目编码 |  | 03B025 | [6 empty] | 计量单位 |  | 张
项目名称 |  | IC卡 | [8 empty] | 综合单价 |  | 3.54
清单综合单价组成明细
定额编号 | 定额名称 | 定额 单位 | 数量 | 单价（元） |  |  |  |  | 合价（元）
|  |  |  | 人工费 | 材料费 | 机具费 | 管理费 | 利润 | 人工费 |  | 材料费 | 机具费 | 管理费 | 利润
补充主材002@7 | IC卡 | 张 | 1 |  | 3.54 | [5 empty] | 3.54
人工单价 |  | 小计 | [8 empty] | 3.54
|  | 未计价材料费 | [6 empty] | 3.54
序号 | 工料机名称、规格、型号 |  |  |  | 单位 |  | 单价（元） |  | 数量 |  |  |  | 合价（元）
1.1 | 人工费 |  |  |  | 元
1.2 | 材料费 |  |  |  | 元
1.3 | 机具费 |  |  |  | 元
1.4 | 主材费 |  |  |  | 元 | [7 empty] | 3.54
补充主材002@7 | IC卡M1卡 |  |  |  | 张 |  | 3.54 |  | 1 |  |  |  | 3.54
1.5 | 设备费 |  |  |  | 元
取费 | 费用名称 |  |  |  | 单位 |  | 费率（％） |  | 取费基数 |  |  |  | 合价（元）
1.6 | 管理费 |  |  |  | 元 |  |  |  | 管理费
2 | 利润 |  |  |  | 元 |  | 20 |  | 人工费+机具费
3 | 综合单价 |  |  |  | 元 |  |  |  | 定额直接费+利润 |  |  |  | 3.54
综合单价分析表
工程名称：智能化工程 | [9 empty] | 第 293 页 共 660 页
序号 | 230 | 项目编码 |  | 030507006001 | [6 empty] | 计量单位 |  | 台
项目名称 |  | 出入口控制设备 | [8 empty] | 综合单价 |  | 1886.07
清单综合单价组成明细
定额编号 | 定额名称 | 定额 单位 | 数量 | 单价（元） |  |  |  |  | 合价（元）
|  |  |  | 人工费 | 材料费 | 机具费 | 管理费 | 利润 | 人工费 |  | 材料费 | 机具费 | 管理费 | 利润
C5-6-66 | 门禁控制器 双门 | 台 | 1 | 212.57 | 1563.36 | 1.63 | 65.67 | 42.84 | 212.57 |  | 1563.36 | 1.63 | 65.67 | 42.84
人工单价 |  | 小计 | [6 empty] | 212.57 |  | 1563.36 | 1.63 | 65.67 | 42.84
|  | 未计价材料费 | [6 empty] | 1557.52
序号 | 工料机名称、规格、型号 |  |  |  | 单位 |  | 单价（元） |  | 数量 |  |  |  | 合价（元）
1.1 | 人工费 |  |  |  | 元 | [7 empty] | 212.57
00010010 | 人工费 |  |  |  | 元 |  | 1.09 |  | 195.92 |  |  |  | 212.57
1.2 | 材料费 |  |  |  | 元 | [7 empty] | 5.84
99450760 | 其他材料费 |  |  |  | 元 |  | 1 |  | 2.6 |  |  |  | 2.6
34090250 | 脱脂棉 |  |  |  | kg |  | 25.91 |  | 0.03 |  |  |  | 0.78
03013041 | 膨胀螺栓M8 |  |  |  | 十套 |  | 3.15 |  | 0.408 |  |  |  | 1.29
03013031 | 膨胀螺栓M6 |  |  |  | 十套 |  | 2.88 |  | 0.408 |  |  |  | 1.18
1.3 | 机具费 |  |  |  | 元 | [7 empty] | 1.63
870613023 | 手持式万用表 |  |  |  | 台班 |  | 4.08 |  | 0.4 |  |  |  | 1.63
1.4 | 主材费 |  |  |  | 元 | [7 empty] | 1557.52
综合单价分析表
工程名称：智能化工程 | [9 empty] | 第 294 页 共 660 页
序号 | 工料机名称、规格、型号 |  |  |  | 单位 |  | 单价（元） |  | 数量 |  |  |  | 合价（元）
57030010@1 | 2门控制器持卡人容量：100,000 事件存储容量：45,000 使用闪存编程技术更新固件版本 门禁级别：128 节假日：255 时区：127 卡格式：最多128种卡格式（Wiegand） 认证设备代码：8 实时时钟： 区分时区 支持闰年 以太网端口与 TCP/IP 网络连接，作为主控制面板 下游面板采用 RS485 多点连接 板载输入/输出： 2 只读卡器，每个网关控制器最多可控制 62 只读卡器 8 个监控输入 4 个继电器输出 胁迫检测 操作模式： 只用卡 只用密码 (PIN) 卡或密码 (PIN) 卡和密码 (PIN) 最大公司码数：8 位数 支持防反传： 本地 全球 豁免 互锁：256 三年原厂质保 硬件软件必须由同一制造商提供 |  |  |  | 套 |  | 1557.52 |  | 1 |  |  |  | 1557.52
1.5 | 设备费 |  |  |  | 元
取费 | 费用名称 |  |  |  | 单位 |  | 费率（％） |  | 取费基数 |  |  |  | 合价（元）
1.6 | 管理费 |  |  |  | 元 |  |  |  | 管理费 |  |  |  | 65.67
2 | 利润 |  |  |  | 元 |  | 20 |  | 人工费+机具费 |  |  |  | 42.84
3 | 综合单价 |  |  |  | 元 |  |  |  | 定额直接费+利润 |  |  |  | 1886.07
综合单价分析表
工程名称：智能化工程 | [9 empty] | 第 295 页 共 660 页
序号 | 231 | 项目编码 |  | 030507006002 | [6 empty] | 计量单位 |  | 台
项目名称 |  | 出入口控制设备 | [8 empty] | 综合单价 |  | 2269.57
清单综合单价组成明细
定额编号 | 定额名称 | 定额 单位 | 数量 | 单价（元） |  |  |  |  | 合价（元）
|  |  |  | 人工费 | 材料费 | 机具费 | 管理费 | 利润 | 人工费 |  | 材料费 | 机具费 | 管理费 | 利润
C5-6-67 | 门禁控制器 四门 | 台 | 1 | 372.13 | 1705.22 | 2.45 | 114.85 | 74.92 | 372.13 |  | 1705.22 | 2.45 | 114.85 | 74.92
人工单价 |  | 小计 | [6 empty] | 372.13 |  | 1705.22 | 2.45 | 114.85 | 74.92
|  | 未计价材料费 | [6 empty] | 1699.12
序号 | 工料机名称、规格、型号 |  |  |  | 单位 |  | 单价（元） |  | 数量 |  |  |  | 合价（元）
1.1 | 人工费 |  |  |  | 元 | [7 empty] | 372.13
00010010 | 人工费 |  |  |  | 元 |  | 1.09 |  | 342.98 |  |  |  | 372.13
1.2 | 材料费 |  |  |  | 元 | [7 empty] | 6.1
99450760 | 其他材料费 |  |  |  | 元 |  | 1 |  | 2.6 |  |  |  | 2.6
34090250 | 脱脂棉 |  |  |  | kg |  | 25.91 |  | 0.04 |  |  |  | 1.04
03013041 | 膨胀螺栓M8 |  |  |  | 十套 |  | 3.15 |  | 0.408 |  |  |  | 1.29
03013031 | 膨胀螺栓M6 |  |  |  | 十套 |  | 2.88 |  | 0.408 |  |  |  | 1.18
1.3 | 机具费 |  |  |  | 元 | [7 empty] | 2.45
870613023 | 手持式万用表 |  |  |  | 台班 |  | 4.08 |  | 0.6 |  |  |  | 2.45
1.4 | 主材费 |  |  |  | 元 | [7 empty] | 1699.12
综合单价分析表
工程名称：智能化工程 | [9 empty] | 第 296 页 共 660 页
序号 | 工料机名称、规格、型号 |  |  |  | 单位 |  | 单价（元） |  | 数量 |  |  |  | 合价（元）
57030010@2 | 4门控制器持卡人容量：100,000 事件存储容量：45,000 使用闪存编程技术更新固件版本 门禁级别：128 节假日：255 时区：127 卡格式：最多128种卡格式（Wiegand） 认证设备代码：8 实时时钟： 区分时区 支持闰年 以太网端口与 TCP/IP 网络连接，作为主控制面板 下游面板采用 RS485 多点连接 板载输入/输出： 2 只读卡器，每个网关控制器最多可控制 62 只读卡器 8 个监控输入 4 个继电器输出 胁迫检测 操作模式： 只用卡 只用密码 (PIN) 卡或密码 (PIN) 卡和密码 (PIN) 最大公司码数：8 位数 支持防反传： 本地 全球 豁免 互锁：256 三年原厂质保 硬件软件必须由同一制造商提供 |  |  |  | 套 |  | 1699.12 |  | 1 |  |  |  | 1699.12
1.5 | 设备费 |  |  |  | 元
取费 | 费用名称 |  |  |  | 单位 |  | 费率（％） |  | 取费基数 |  |  |  | 合价（元）
1.6 | 管理费 |  |  |  | 元 |  |  |  | 管理费 |  |  |  | 114.85
2 | 利润 |  |  |  | 元 |  | 20 |  | 人工费+机具费 |  |  |  | 74.92
3 | 综合单价 |  |  |  | 元 |  |  |  | 定额直接费+利润 |  |  |  | 2269.57
综合单价分析表
工程名称：智能化工程 | [9 empty] | 第 297 页 共 660 页
序号 | 232 | 项目编码 |  | 030507005002 | [6 empty] | 计量单位 |  | 台
项目名称 |  | 出入口目标识别设备 | [8 empty] | 综合单价 |  | 564.09
清单综合单价组成明细
定额编号 | 定额名称 | 定额 单位 | 数量 | 单价（元） |  |  |  |  | 合价（元）
|  |  |  | 人工费 | 材料费 | 机具费 | 管理费 | 利润 | 人工费 |  | 材料费 | 机具费 | 管理费 | 利润
C5-6-60 | 读卡器 不带键盘 | 台 | 1 | 65.66 | 464.55 | 0.41 | 20.26 | 13.21 | 65.66 |  | 464.55 | 0.41 | 20.26 | 13.21
人工单价 |  | 小计 | [6 empty] | 65.66 |  | 464.55 | 0.41 | 20.26 | 13.21
|  | 未计价材料费 | [6 empty] | 460.18
序号 | 工料机名称、规格、型号 |  |  |  | 单位 |  | 单价（元） |  | 数量 |  |  |  | 合价（元）
1.1 | 人工费 |  |  |  | 元 | [7 empty] | 65.66
00010010 | 人工费 |  |  |  | 元 |  | 1.09 |  | 60.52 |  |  |  | 65.66
1.2 | 材料费 |  |  |  | 元 | [7 empty] | 4.37
99450760 | 其他材料费 |  |  |  | 元 |  | 1 |  | 4.37 |  |  |  | 4.37
1.3 | 机具费 |  |  |  | 元 | [7 empty] | 0.41
870613023 | 手持式万用表 |  |  |  | 台班 |  | 4.08 |  | 0.1 |  |  |  | 0.41
1.4 | 主材费 |  |  |  | 元 | [7 empty] | 460.18
57030030@2 | 门禁读卡器13.56MHZ的非接触式智能卡读卡器 ISO 14443A（Mifare）标准 读卡范围：最大6.4厘米 内置蜂鸣器，读卡时有声音提示 读卡器指示灯 防拆除的隐藏安装螺丝 韦根输出接口 最大读卡距离：5－6.4厘米 工作频率：13.56MHZ 支持ISO标准：ISO 14443A 读卡：仅读取卡号ISO 14443A 工作温度：－30℃～60℃ 工作湿度：0～95﹪ 供电电源：8～16VDC 供电电流：空闲30mA，最大85mA 输出接口：Wiegand |  |  |  | 套 |  | 460.18 |  | 1 |  |  |  | 460.18
1.5 | 设备费 |  |  |  | 元
取费 | 费用名称 |  |  |  | 单位 |  | 费率（％） |  | 取费基数 |  |  |  | 合价（元）
1.6 | 管理费 |  |  |  | 元 |  |  |  | 管理费 |  |  |  | 20.26
2 | 利润 |  |  |  | 元 |  | 20 |  | 人工费+机具费 |  |  |  | 13.21
3 | 综合单价 |  |  |  | 元 |  |  |  | 定额直接费+利润 |  |  |  | 564.09
综合单价分析表
工程名称：智能化工程 | [9 empty] | 第 298 页 共 660 页
序号 | 233 | 项目编码 |  | 030904003003 | [6 empty] | 计量单位 |  | 个
项目名称 |  | 按钮 | [8 empty] | 综合单价 |  | 81.89
清单综合单价组成明细
定额编号 | 定额名称 | 定额 单位 | 数量 | 单价（元） |  |  |  |  | 合价（元）
|  |  |  | 人工费 | 材料费 | 机具费 | 管理费 | 利润 | 人工费 |  | 材料费 | 机具费 | 管理费 | 利润
C9-4-7 | 按钮安装 | 个 | 1 | 40.65 | 21.78 | 0.04 | 11.28 | 8.14 | 40.65 |  | 21.78 | 0.04 | 11.28 | 8.14
人工单价 |  | 小计 | [6 empty] | 40.65 |  | 21.78 | 0.04 | 11.28 | 8.14
|  | 未计价材料费 | [6 empty] | 14.16
序号 | 工料机名称、规格、型号 |  |  |  | 单位 |  | 单价（元） |  | 数量 |  |  |  | 合价（元）
1.1 | 人工费 |  |  |  | 元 | [7 empty] | 40.65
00010010 | 人工费 |  |  |  | 元 |  | 1.09 |  | 37.47 |  |  |  | 40.65
1.2 | 材料费 |  |  |  | 元 | [7 empty] | 7.62
99450760 | 其他材料费 |  |  |  | 元 |  | 1 |  | 0.5 |  |  |  | 0.5
02270030 | 白布宽900 |  |  |  | m |  | 4.94 |  | 0.05 |  |  |  | 0.25
03010115 | 镀锌自攻螺钉M4~6×20~35 |  |  |  | 十套 |  | 3.5 |  | 0.32 |  |  |  | 1.12
03010250 | 木螺钉M6×100 |  |  |  | 十套 |  | 1.29 |  | 0.04 |  |  |  | 0.05
03013431 | 塑料胀管D6~8 |  |  |  | 十套 |  | 0.6 |  | 0.17 |  |  |  | 0.1
03137041 | 焊锡膏 |  |  |  | kg |  | 47.01 |  | 0.02 |  |  |  | 0.94
03138001 | 锡基钎料 |  |  |  | kg |  | 52.47 |  | 0.05 |  |  |  | 2.62
03139071 | 冲击钻头φ6~8 |  |  |  | 个 |  | 2.76 |  | 0.06 |  |  |  | 0.17
03139151 | 合金钢钻头φ3 |  |  |  | 个 |  | 0.57 |  | 0.02 |  |  |  | 0.01
05050050 | 胶合板2440×1220×3 |  |  |  | m2 |  | 11.47 |  | 0.01 |  |  |  | 0.11
13050470 | 钢结构厚型防火涂料 |  |  |  | kg |  | 10.66 |  | 0.05 |  |  |  | 0.53
14030040 | 汽油综合 |  |  |  | kg |  | 8.53 |  | 0.03 |  |  |  | 0.26
17250020 | 塑料异型管D5 |  |  |  | m |  | 3.07 |  | 0.13 |  |  |  | 0.4
28030669 | 阻燃铜芯聚氯乙烯绝缘绞型软导线ZR-RVS 2×1.5mm2 |  |  |  | m |  | 3.65 |  | 0.153 |  |  |  | 0.56
1.3 | 机具费 |  |  |  | 元 | [7 empty] | 0.04
870613023 | 手持式万用表 |  |  |  | 台班 |  | 4.08 |  | 0.01 |  |  |  | 0.04
1.4 | 主材费 |  |  |  | 元 | [7 empty] | 14.16
23410060@3 | 出门按钮内装式开门按钮，用于内装开关盒； 面板颜色可选； 配有明显（如图案）标识。 |  |  |  | 个 |  | 14.16 |  | 1 |  |  |  | 14.16
1.5 | 设备费 |  |  |  | 元
取费 | 费用名称 |  |  |  | 单位 |  | 费率（％） |  | 取费基数 |  |  |  | 合价（元）
1.6 | 管理费 |  |  |  | 元 |  |  |  | 管理费 |  |  |  | 11.28
综合单价分析表
工程名称：智能化工程 | [9 empty] | 第 299 页 共 660 页
取费 | 费用名称 |  |  |  | 单位 |  | 费率（％） |  | 取费基数 |  |  |  | 合价（元）
2 | 利润 |  |  |  | 元 |  | 20 |  | 人工费+机具费 |  |  |  | 8.14
3 | 综合单价 |  |  |  | 元 |  |  |  | 定额直接费+利润 |  |  |  | 81.89
综合单价分析表
工程名称：智能化工程 | [9 empty] | 第 300 页 共 660 页
序号 | 234 | 项目编码 |  | 030904003004 | [6 empty] | 计量单位 |  | 个
项目名称 |  | 按钮 | [8 empty] | 综合单价 |  | 213.75
清单综合单价组成明细
定额编号 | 定额名称 | 定额 单位 | 数量 | 单价（元） |  |  |  |  | 合价（元）
|  |  |  | 人工费 | 材料费 | 机具费 | 管理费 | 利润 | 人工费 |  | 材料费 | 机具费 | 管理费 | 利润
C9-4-7 | 按钮安装 | 个 | 1 | 40.65 | 153.64 | 0.04 | 11.28 | 8.14 | 40.65 |  | 153.64 | 0.04 | 11.28 | 8.14
人工单价 |  | 小计 | [6 empty] | 40.65 |  | 153.64 | 0.04 | 11.28 | 8.14
|  | 未计价材料费 | [6 empty] | 146.02
序号 | 工料机名称、规格、型号 |  |  |  | 单位 |  | 单价（元） |  | 数量 |  |  |  | 合价（元）
1.1 | 人工费 |  |  |  | 元 | [7 empty] | 40.65
00010010 | 人工费 |  |  |  | 元 |  | 1.09 |  | 37.47 |  |  |  | 40.65
1.2 | 材料费 |  |  |  | 元 | [7 empty] | 7.62
99450760 | 其他材料费 |  |  |  | 元 |  | 1 |  | 0.5 |  |  |  | 0.5
02270030 | 白布宽900 |  |  |  | m |  | 4.94 |  | 0.05 |  |  |  | 0.25
03010115 | 镀锌自攻螺钉M4~6×20~35 |  |  |  | 十套 |  | 3.5 |  | 0.32 |  |  |  | 1.12
03010250 | 木螺钉M6×100 |  |  |  | 十套 |  | 1.29 |  | 0.04 |  |  |  | 0.05
03013431 | 塑料胀管D6~8 |  |  |  | 十套 |  | 0.6 |  | 0.17 |  |  |  | 0.1
03137041 | 焊锡膏 |  |  |  | kg |  | 47.01 |  | 0.02 |  |  |  | 0.94
03138001 | 锡基钎料 |  |  |  | kg |  | 52.47 |  | 0.05 |  |  |  | 2.62
03139071 | 冲击钻头φ6~8 |  |  |  | 个 |  | 2.76 |  | 0.06 |  |  |  | 0.17
03139151 | 合金钢钻头φ3 |  |  |  | 个 |  | 0.57 |  | 0.02 |  |  |  | 0.01
05050050 | 胶合板2440×1220×3 |  |  |  | m2 |  | 11.47 |  | 0.01 |  |  |  | 0.11
13050470 | 钢结构厚型防火涂料 |  |  |  | kg |  | 10.66 |  | 0.05 |  |  |  | 0.53
14030040 | 汽油综合 |  |  |  | kg |  | 8.53 |  | 0.03 |  |  |  | 0.26
17250020 | 塑料异型管D5 |  |  |  | m |  | 3.07 |  | 0.13 |  |  |  | 0.4
28030669 | 阻燃铜芯聚氯乙烯绝缘绞型软导线ZR-RVS 2×1.5mm2 |  |  |  | m |  | 3.65 |  | 0.153 |  |  |  | 0.56
1.3 | 机具费 |  |  |  | 元 | [7 empty] | 0.04
870613023 | 手持式万用表 |  |  |  | 台班 |  | 4.08 |  | 0.01 |  |  |  | 0.04
1.4 | 主材费 |  |  |  | 元 | [7 empty] | 146.02
23410060@4 | 破玻按钮工业规格开关防水等级:IP54。 操作温度:-20℃~55℃。 100万次机械使用寿命。 |  |  |  | 个 |  | 146.02 |  | 1 |  |  |  | 146.02
1.5 | 设备费 |  |  |  | 元
取费 | 费用名称 |  |  |  | 单位 |  | 费率（％） |  | 取费基数 |  |  |  | 合价（元）
1.6 | 管理费 |  |  |  | 元 |  |  |  | 管理费 |  |  |  | 11.28
2 | 利润 |  |  |  | 元 |  | 20 |  | 人工费+机具费 |  |  |  | 8.14
综合单价分析表
工程名称：智能化工程 | [9 empty] | 第 301 页 共 660 页
取费 | 费用名称 |  |  |  | 单位 |  | 费率（％） |  | 取费基数 |  |  |  | 合价（元）
3 | 综合单价 |  |  |  | 元 |  |  |  | 定额直接费+利润 |  |  |  | 213.75
综合单价分析表
工程名称：智能化工程 | [9 empty] | 第 302 页 共 660 页
序号 | 235 | 项目编码 |  | 030411006001 | [6 empty] | 计量单位 |  | 个
项目名称 |  | 接线盒 | [8 empty] | 综合单价 |  | 9.52
清单综合单价组成明细
定额编号 | 定额名称 | 定额 单位 | 数量 | 单价（元） |  |  |  |  | 合价（元）
|  |  |  | 人工费 | 材料费 | 机具费 | 管理费 | 利润 | 人工费 |  | 材料费 | 机具费 | 管理费 | 利润
C4-11-282 | 接线盒安装 接线盒 暗装 | 10个 | 0.1 | 44.78 | 28.63 |  | 12.87 | 8.96 | 4.48 |  | 2.86 |  | 1.29 | 0.9
人工单价 |  | 小计 | [6 empty] | 4.48 |  | 2.86 |  | 1.29 | 0.9
|  | 未计价材料费 | [6 empty] | 1.81
序号 | 工料机名称、规格、型号 |  |  |  | 单位 |  | 单价（元） |  | 数量 |  |  |  | 合价（元）
1.1 | 人工费 |  |  |  | 元 | [7 empty] | 4.48
00010010 | 人工费 |  |  |  | 元 |  | 1.09 |  | 4.127 |  |  |  | 4.48
1.2 | 材料费 |  |  |  | 元 | [7 empty] | 1.06
99450760 | 其他材料费 |  |  |  | 元 |  | 1 |  | 0.05 |  |  |  | 0.05
29060115 | 镀锌钢管塑料护口DN15~20 |  |  |  | 个 |  | 0.06 |  | 2.225 |  |  |  | 0.13
03014291 | 镀锌锁紧螺母DN20×3 |  |  |  | 十套 |  | 3.93 |  | 0.2225 |  |  |  | 0.87
1.3 | 机具费 |  |  |  | 元
1.4 | 主材费 |  |  |  | 元 | [7 empty] | 1.81
29110390@1 | 门禁过线盒86过线盒 |  |  |  | 个 |  | 1.77 |  | 1.02 |  |  |  | 1.81
1.5 | 设备费 |  |  |  | 元
取费 | 费用名称 |  |  |  | 单位 |  | 费率（％） |  | 取费基数 |  |  |  | 合价（元）
1.6 | 管理费 |  |  |  | 元 |  |  |  | 管理费 |  |  |  | 1.29
2 | 利润 |  |  |  | 元 |  | 20 |  | 人工费+机具费 |  |  |  | 0.9
3 | 综合单价 |  |  |  | 元 |  |  |  | 定额直接费+利润 |  |  |  | 9.52
综合单价分析表
工程名称：智能化工程 | [9 empty] | 第 303 页 共 660 页
序号 | 236 | 项目编码 |  | 030507007001 | [6 empty] | 计量单位 |  | 台
项目名称 |  | 单门磁力锁 | [8 empty] | 综合单价 |  | 661.91
清单综合单价组成明细
定额编号 | 定额名称 | 定额 单位 | 数量 | 单价（元） |  |  |  |  | 合价（元）
|  |  |  | 人工费 | 材料费 | 机具费 | 管理费 | 利润 | 人工费 |  | 材料费 | 机具费 | 管理费 | 利润
C5-6-71 | 电磁吸力锁 | 台 | 1 | 131.32 | 463.88 | 0.12 | 40.3 | 26.29 | 131.32 |  | 463.88 | 0.12 | 40.3 | 26.29
人工单价 |  | 小计 | [6 empty] | 131.32 |  | 463.88 | 0.12 | 40.3 | 26.29
|  | 未计价材料费 | [6 empty] | 460.18
序号 | 工料机名称、规格、型号 |  |  |  | 单位 |  | 单价（元） |  | 数量 |  |  |  | 合价（元）
1.1 | 人工费 |  |  |  | 元 | [7 empty] | 131.32
00010010 | 人工费 |  |  |  | 元 |  | 1.09 |  | 121.03 |  |  |  | 131.32
1.2 | 材料费 |  |  |  | 元 | [7 empty] | 3.7
99450760 | 其他材料费 |  |  |  | 元 |  | 1 |  | 2.1 |  |  |  | 2.1
03010130 | 自攻螺钉M5×25 |  |  |  | 十套 |  | 0.81 |  | 0.408 |  |  |  | 0.33
03010136 | 自攻螺钉M8×35 |  |  |  | 十套 |  | 1.8 |  | 0.408 |  |  |  | 0.73
03010137 | 自攻螺钉M10×30~50 |  |  |  | 十套 |  | 2.6 |  | 0.204 |  |  |  | 0.53
1.3 | 机具费 |  |  |  | 元 | [7 empty] | 0.12
870613023 | 手持式万用表 |  |  |  | 台班 |  | 4.08 |  | 0.03 |  |  |  | 0.12
1.4 | 主材费 |  |  |  | 元 | [7 empty] | 460.18
57030040@1 | 单门磁力锁（含支架）280KG防水带信号 |  |  |  | 套 |  | 460.18 |  | 1 |  |  |  | 460.18
1.5 | 设备费 |  |  |  | 元
取费 | 费用名称 |  |  |  | 单位 |  | 费率（％） |  | 取费基数 |  |  |  | 合价（元）
1.6 | 管理费 |  |  |  | 元 |  |  |  | 管理费 |  |  |  | 40.3
2 | 利润 |  |  |  | 元 |  | 20 |  | 人工费+机具费 |  |  |  | 26.29
3 | 综合单价 |  |  |  | 元 |  |  |  | 定额直接费+利润 |  |  |  | 661.91
综合单价分析表
工程名称：智能化工程 | [9 empty] | 第 304 页 共 660 页
序号 | 237 | 项目编码 |  | 030507007002 | [6 empty] | 计量单位 |  | 台
项目名称 |  | 双门磁力锁 | [8 empty] | 综合单价 |  | 1079.61
清单综合单价组成明细
定额编号 | 定额名称 | 定额 单位 | 数量 | 单价（元） |  |  |  |  | 合价（元）
|  |  |  | 人工费 | 材料费 | 机具费 | 管理费 | 利润 | 人工费 |  | 材料费 | 机具费 | 管理费 | 利润
C5-6-71 | 电磁吸力锁 | 台 | 1 | 131.32 | 881.58 | 0.12 | 40.3 | 26.29 | 131.32 |  | 881.58 | 0.12 | 40.3 | 26.29
人工单价 |  | 小计 | [6 empty] | 131.32 |  | 881.58 | 0.12 | 40.3 | 26.29
|  | 未计价材料费 | [6 empty] | 877.88
序号 | 工料机名称、规格、型号 |  |  |  | 单位 |  | 单价（元） |  | 数量 |  |  |  | 合价（元）
1.1 | 人工费 |  |  |  | 元 | [7 empty] | 131.32
00010010 | 人工费 |  |  |  | 元 |  | 1.09 |  | 121.03 |  |  |  | 131.32
1.2 | 材料费 |  |  |  | 元 | [7 empty] | 3.7
99450760 | 其他材料费 |  |  |  | 元 |  | 1 |  | 2.1 |  |  |  | 2.1
03010130 | 自攻螺钉M5×25 |  |  |  | 十套 |  | 0.81 |  | 0.408 |  |  |  | 0.33
03010136 | 自攻螺钉M8×35 |  |  |  | 十套 |  | 1.8 |  | 0.408 |  |  |  | 0.73
03010137 | 自攻螺钉M10×30~50 |  |  |  | 十套 |  | 2.6 |  | 0.204 |  |  |  | 0.53
1.3 | 机具费 |  |  |  | 元 | [7 empty] | 0.12
870613023 | 手持式万用表 |  |  |  | 台班 |  | 4.08 |  | 0.03 |  |  |  | 0.12
1.4 | 主材费 |  |  |  | 元 | [7 empty] | 877.88
57030040@2 | 双门磁力锁（含支架）2*280KG防水带信号 |  |  |  | 套 |  | 877.88 |  | 1 |  |  |  | 877.88
1.5 | 设备费 |  |  |  | 元
取费 | 费用名称 |  |  |  | 单位 |  | 费率（％） |  | 取费基数 |  |  |  | 合价（元）
1.6 | 管理费 |  |  |  | 元 |  |  |  | 管理费 |  |  |  | 40.3
2 | 利润 |  |  |  | 元 |  | 20 |  | 人工费+机具费 |  |  |  | 26.29
3 | 综合单价 |  |  |  | 元 |  |  |  | 定额直接费+利润 |  |  |  | 1079.61
综合单价分析表
工程名称：智能化工程 | [9 empty] | 第 305 页 共 660 页
序号 | 238 | 项目编码 |  | 030404016001 | [6 empty] | 计量单位 |  | 台
项目名称 |  | 控制箱 | [8 empty] | 综合单价 |  | 879.7
清单综合单价组成明细
定额编号 | 定额名称 | 定额 单位 | 数量 | 单价（元） |  |  |  |  | 合价（元）
|  |  |  | 人工费 | 材料费 | 机具费 | 管理费 | 利润 | 人工费 |  | 材料费 | 机具费 | 管理费 | 利润
C4-4-26 | 控制箱安装 悬挂式(半周长m以内) 1.0 | 台 | 1 | 100.97 | 729.52 |  | 29.02 | 20.19 | 100.97 |  | 729.52 |  | 29.02 | 20.19
人工单价 |  | 小计 | [6 empty] | 100.97 |  | 729.52 |  | 29.02 | 20.19
|  | 未计价材料费 | [6 empty] | 707.96
序号 | 工料机名称、规格、型号 |  |  |  | 单位 |  | 单价（元） |  | 数量 |  |  |  | 合价（元）
1.1 | 人工费 |  |  |  | 元 | [7 empty] | 100.97
00010010 | 人工费 |  |  |  | 元 |  | 1.09 |  | 93.06 |  |  |  | 100.97
1.2 | 材料费 |  |  |  | 元 | [7 empty] | 21.56
99450760 | 其他材料费 |  |  |  | 元 |  | 1 |  | 0.61 |  |  |  | 0.61
02270001 | 棉纱 |  |  |  | kg |  | 11.47 |  | 0.01 |  |  |  | 0.11
03013051 | 膨胀螺栓M10 |  |  |  | 十套 |  | 6 |  | 0.408 |  |  |  | 2.45
03011605 | 镀锌六角螺栓2平1弹垫 M10×100以内 |  |  |  | 十套 |  | 5.19 |  | 0.204 |  |  |  | 1.06
03134021 | 铁砂布0~2# |  |  |  | 张 |  | 0.94 |  | 0.6 |  |  |  | 0.56
03139021 | 冲击钻头φ12 |  |  |  | 个 |  | 8.81 |  | 0.024 |  |  |  | 0.21
13010120 | 酚醛磁漆 |  |  |  | kg |  | 7.99 |  | 0.01 |  |  |  | 0.08
13010130 | 酚醛调和漆 |  |  |  | kg |  | 11.94 |  | 0.02 |  |  |  | 0.24
17250170 | 塑料软管D5 |  |  |  | m |  | 0.4 |  | 0.1 |  |  |  | 0.04
28010090 | 裸铜线10mm2 |  |  |  | kg |  | 55.56 |  | 0.2 |  |  |  | 11.11
29090220 | 铜接线端子DT-10mm2 |  |  |  | 个 |  | 2.28 |  | 2.03 |  |  |  | 4.63
37091110 | 钢垫板1~2 |  |  |  | kg |  | 4.5 |  | 0.1 |  |  |  | 0.45
1.3 | 机具费 |  |  |  | 元
1.4 | 主材费 |  |  |  | 元 | [7 empty] | 707.96
30030120@1 | 控制器箱400*600*150400*600*150、含12V/2A锁电源，和12V/3A控制器电源，带延时功能 |  |  |  | 台 |  | 707.96 |  | 1 |  |  |  | 707.96
1.5 | 设备费 |  |  |  | 元
取费 | 费用名称 |  |  |  | 单位 |  | 费率（％） |  | 取费基数 |  |  |  | 合价（元）
1.6 | 管理费 |  |  |  | 元 |  |  |  | 管理费 |  |  |  | 29.02
2 | 利润 |  |  |  | 元 |  | 20 |  | 人工费+机具费 |  |  |  | 20.19
3 | 综合单价 |  |  |  | 元 |  |  |  | 定额直接费+利润 |  |  |  | 879.7
综合单价分析表
工程名称：智能化工程 | [9 empty] | 第 306 页 共 660 页
序号 | 239 | 项目编码 |  | 030411004004 | [6 empty] | 计量单位 |  | m
项目名称 |  | 配线 | [8 empty] | 综合单价 |  | 4.49
清单综合单价组成明细
定额编号 | 定额名称 | 定额 单位 | 数量 | 单价（元） |  |  |  |  | 合价（元）
|  |  |  | 人工费 | 材料费 | 机具费 | 管理费 | 利润 | 人工费 |  | 材料费 | 机具费 | 管理费 | 利润
C4-11-224 | 多芯软导线管内穿线(芯以内) 二芯 导线截面(mm2以内) 1 | 100m/束 | 0.01 | 85.15 | 322.12 |  | 24.47 | 17.03 | 0.85 |  | 3.22 |  | 0.24 | 0.17
人工单价 |  | 小计 | [6 empty] | 0.85 |  | 3.22 |  | 0.24 | 0.17
|  | 未计价材料费 | [6 empty] | 3.06
序号 | 工料机名称、规格、型号 |  |  |  | 单位 |  | 单价（元） |  | 数量 |  |  |  | 合价（元）
1.1 | 人工费 |  |  |  | 元 | [7 empty] | 0.85
00010010 | 人工费 |  |  |  | 元 |  | 1.09 |  | 0.7848 |  |  |  | 0.85
1.2 | 材料费 |  |  |  | 元 | [7 empty] | 0.16
99450760 | 其他材料费 |  |  |  | 元 |  | 1 |  | 0.005 |  |  |  | 0.01
02270001 | 棉纱 |  |  |  | kg |  | 11.47 |  | 0.0022 |  |  |  | 0.03
27170001 | 电气绝缘胶带18mm×10m×0.13mm |  |  |  | 卷 |  | 2.4 |  | 0.009 |  |  |  | 0.02
03137041 | 焊锡膏 |  |  |  | kg |  | 47.01 |  | 0.0001
03138001 | 锡基钎料 |  |  |  | kg |  | 52.47 |  | 0.0011 |  |  |  | 0.06
14030040 | 汽油综合 |  |  |  | kg |  | 8.53 |  | 0.0055 |  |  |  | 0.05
1.3 | 机具费 |  |  |  | 元
1.4 | 主材费 |  |  |  | 元 | [7 empty] | 3.06
28030270@10 | 控制线RVV2×1.0RVV2×1.0 |  |  |  | m |  | 3 |  | 1.02 |  |  |  | 3.06
1.5 | 设备费 |  |  |  | 元
取费 | 费用名称 |  |  |  | 单位 |  | 费率（％） |  | 取费基数 |  |  |  | 合价（元）
1.6 | 管理费 |  |  |  | 元 |  |  |  | 管理费 |  |  |  | 0.24
2 | 利润 |  |  |  | 元 |  | 20 |  | 人工费+机具费 |  |  |  | 0.17
3 | 综合单价 |  |  |  | 元 |  |  |  | 定额直接费+利润 |  |  |  | 4.49
综合单价分析表
工程名称：智能化工程 | [9 empty] | 第 307 页 共 660 页
序号 | 240 | 项目编码 |  | 030411004005 | [6 empty] | 计量单位 |  | m
项目名称 |  | 配线 | [8 empty] | 综合单价 |  | 7.83
清单综合单价组成明细
定额编号 | 定额名称 | 定额 单位 | 数量 | 单价（元） |  |  |  |  | 合价（元）
|  |  |  | 人工费 | 材料费 | 机具费 | 管理费 | 利润 | 人工费 |  | 材料费 | 机具费 | 管理费 | 利润
C4-11-228 | 多芯软导线管内穿线(芯以内) 四芯 导线截面(mm2以内) 1 | 100m/束 | 0.01 | 101.7 | 631.92 |  | 29.23 | 20.34 | 1.02 |  | 6.32 |  | 0.29 | 0.2
人工单价 |  | 小计 | [6 empty] | 1.02 |  | 6.32 |  | 0.29 | 0.2
|  | 未计价材料费 | [6 empty] | 6.12
序号 | 工料机名称、规格、型号 |  |  |  | 单位 |  | 单价（元） |  | 数量 |  |  |  | 合价（元）
1.1 | 人工费 |  |  |  | 元 | [7 empty] | 1.02
00010010 | 人工费 |  |  |  | 元 |  | 1.09 |  | 0.9373 |  |  |  | 1.02
1.2 | 材料费 |  |  |  | 元 | [7 empty] | 0.2
99450760 | 其他材料费 |  |  |  | 元 |  | 1 |  | 0.0054 |  |  |  | 0.01
02270001 | 棉纱 |  |  |  | kg |  | 11.47 |  | 0.0024 |  |  |  | 0.03
27170001 | 电气绝缘胶带18mm×10m×0.13mm |  |  |  | 卷 |  | 2.4 |  | 0.0135 |  |  |  | 0.03
03137041 | 焊锡膏 |  |  |  | kg |  | 47.01 |  | 0.0002 |  |  |  | 0.01
03138001 | 锡基钎料 |  |  |  | kg |  | 52.47 |  | 0.0013 |  |  |  | 0.07
14030040 | 汽油综合 |  |  |  | kg |  | 8.53 |  | 0.0066 |  |  |  | 0.06
1.3 | 机具费 |  |  |  | 元
1.4 | 主材费 |  |  |  | 元 | [7 empty] | 6.12
28030270@11 | 控制线RVV4×1.0RVV4×1.0 |  |  |  | m |  | 6 |  | 1.02 |  |  |  | 6.12
1.5 | 设备费 |  |  |  | 元
取费 | 费用名称 |  |  |  | 单位 |  | 费率（％） |  | 取费基数 |  |  |  | 合价（元）
1.6 | 管理费 |  |  |  | 元 |  |  |  | 管理费 |  |  |  | 0.29
2 | 利润 |  |  |  | 元 |  | 20 |  | 人工费+机具费 |  |  |  | 0.2
3 | 综合单价 |  |  |  | 元 |  |  |  | 定额直接费+利润 |  |  |  | 7.83
综合单价分析表
工程名称：智能化工程 | [9 empty] | 第 308 页 共 660 页
序号 | 241 | 项目编码 |  | 030411004006 | [6 empty] | 计量单位 |  | m
项目名称 |  | 配线 | [8 empty] | 综合单价 |  | 11.39
清单综合单价组成明细
定额编号 | 定额名称 | 定额 单位 | 数量 | 单价（元） |  |  |  |  | 合价（元）
|  |  |  | 人工费 | 材料费 | 机具费 | 管理费 | 利润 | 人工费 |  | 材料费 | 机具费 | 管理费 | 利润
C4-11-232 | 多芯软导线管内穿线(芯以内) 八芯 导线截面(mm2以内) 1 | 100m/束 | 0.01 | 132.01 | 942.96 |  | 37.94 | 26.4 | 1.32 |  | 9.43 |  | 0.38 | 0.26
人工单价 |  | 小计 | [6 empty] | 1.32 |  | 9.43 |  | 0.38 | 0.26
|  | 未计价材料费 | [6 empty] | 9.18
序号 | 工料机名称、规格、型号 |  |  |  | 单位 |  | 单价（元） |  | 数量 |  |  |  | 合价（元）
1.1 | 人工费 |  |  |  | 元 | [7 empty] | 1.32
00010010 | 人工费 |  |  |  | 元 |  | 1.09 |  | 1.2167 |  |  |  | 1.32
1.2 | 材料费 |  |  |  | 元 | [7 empty] | 0.25
99450760 | 其他材料费 |  |  |  | 元 |  | 1 |  | 0.0068 |  |  |  | 0.01
02270001 | 棉纱 |  |  |  | kg |  | 11.47 |  | 0.0026 |  |  |  | 0.03
27170001 | 电气绝缘胶带18mm×10m×0.13mm |  |  |  | 卷 |  | 2.4 |  | 0.02 |  |  |  | 0.05
03137041 | 焊锡膏 |  |  |  | kg |  | 47.01 |  | 0.0004 |  |  |  | 0.02
03138001 | 锡基钎料 |  |  |  | kg |  | 52.47 |  | 0.0016 |  |  |  | 0.08
14030040 | 汽油综合 |  |  |  | kg |  | 8.53 |  | 0.0073 |  |  |  | 0.06
1.3 | 机具费 |  |  |  | 元
1.4 | 主材费 |  |  |  | 元 | [7 empty] | 9.18
28030270@13 | 控制线RVV6×1.0RVV6×1.0 |  |  |  | m |  | 9 |  | 1.02 |  |  |  | 9.18
1.5 | 设备费 |  |  |  | 元
取费 | 费用名称 |  |  |  | 单位 |  | 费率（％） |  | 取费基数 |  |  |  | 合价（元）
1.6 | 管理费 |  |  |  | 元 |  |  |  | 管理费 |  |  |  | 0.38
2 | 利润 |  |  |  | 元 |  | 20 |  | 人工费+机具费 |  |  |  | 0.26
3 | 综合单价 |  |  |  | 元 |  |  |  | 定额直接费+利润 |  |  |  | 11.39
综合单价分析表
工程名称：智能化工程 | [9 empty] | 第 309 页 共 660 页
序号 | 242 | 项目编码 |  | 030501013008 | [6 empty] | 计量单位 |  | 套
项目名称 |  | 网络服务器 | [8 empty] | 综合单价 |  | 2828.42
清单综合单价组成明细
定额编号 | 定额名称 | 定额 单位 | 数量 | 单价（元） |  |  |  |  | 合价（元）
|  |  |  | 人工费 | 材料费 | 机具费 | 管理费 | 利润 | 人工费 |  | 材料费 | 机具费 | 管理费 | 利润
C5-1-106 | 服务器设备安装、调试 工作站 | 台(套) | 1 | 212.59 | 2499.14 | 5.97 | 67.01 | 43.71 | 212.59 |  | 2499.14 | 5.97 | 67.01 | 43.71
人工单价 |  | 小计 | [6 empty] | 212.59 |  | 2499.14 | 5.97 | 67.01 | 43.71
|  | 未计价材料费 | [6 empty] | 2477.88
序号 | 工料机名称、规格、型号 |  |  |  | 单位 |  | 单价（元） |  | 数量 |  |  |  | 合价（元）
1.1 | 人工费 |  |  |  | 元 | [7 empty] | 212.59
00010010 | 人工费 |  |  |  | 元 |  | 1.09 |  | 195.94 |  |  |  | 212.59
1.2 | 材料费 |  |  |  | 元 | [7 empty] | 21.26
99450760 | 其他材料费 |  |  |  | 元 |  | 1 |  | 7.88 |  |  |  | 7.88
28030510 | 铜芯聚氯乙烯绝缘导线BV-6mm2 |  |  |  | m |  | 4.15 |  | 2.04 |  |  |  | 8.47
29090185 | 铜端子6mm2 |  |  |  | 个 |  | 1.74 |  | 2.04 |  |  |  | 3.55
14350190 | 多功能上光清洁剂 |  |  |  | 盒 |  | 8.45 |  | 0.1 |  |  |  | 0.85
34090250 | 脱脂棉 |  |  |  | kg |  | 25.91 |  | 0.02 |  |  |  | 0.52
1.3 | 机具费 |  |  |  | 元 | [7 empty] | 5.97
870622039 | 钳形接地电阻测试仪 |  |  |  | 台班 |  | 11.93 |  | 0.5 |  |  |  | 5.97
1.4 | 主材费 |  |  |  | 元 | [7 empty] | 2477.88
57310010@13 | 实时电子巡检采集设备◆采集识读装置识读响应时间不大于1s，采集识读装置识读信息传输到管理终端（保安集成管理移动手持终端）响应时间不大于20s ◆可修改、设定巡检人员、班次、路线及其时间、周期 ◆可通过管理终端（含保安集成管理移动手持终端）查阅各巡查人员的到位时间，对巡查时间、地点、人员和顺序等数据设置，显示、归档、查询和打印 ◆具有巡查违规记录提示 ◆具有确定在岗保安员数量，即时上传上/下岗签到记录功能，签到记录除签到时间、地点位置外，包括签到人员的保安员持证信息、专业派遣公司、保安从业公司及上传终端信息等 ◆能即时推送在岗保安信息至智能集成数据服务设备，并提供智能安防集成应用系统服务 ◆能即时将系统运行状态、本地数据采集信息、前端设备信息及三维GIS标注信息等，推送至智能集成数据服务设备 |  |  |  | 台(套) |  | 2477.88 |  | 1 |  |  |  | 2477.88
1.5 | 设备费 |  |  |  | 元
综合单价分析表
工程名称：智能化工程 | [9 empty] | 第 310 页 共 660 页
取费 | 费用名称 |  |  |  | 单位 |  | 费率（％） |  | 取费基数 |  |  |  | 合价（元）
1.6 | 管理费 |  |  |  | 元 |  |  |  | 管理费 |  |  |  | 67.01
2 | 利润 |  |  |  | 元 |  | 20 |  | 人工费+机具费 |  |  |  | 43.71
3 | 综合单价 |  |  |  | 元 |  |  |  | 定额直接费+利润 |  |  |  | 2828.42
综合单价分析表
工程名称：智能化工程 | [9 empty] | 第 311 页 共 660 页
序号 | 243 | 项目编码 |  | 03B026 | [6 empty] | 计量单位 |  | 项
项目名称 |  | 实时电子巡检项目授权 | [8 empty] | 综合单价 |  | 1769.91
清单综合单价组成明细
定额编号 | 定额名称 | 定额 单位 | 数量 | 单价（元） |  |  |  |  | 合价（元）
|  |  |  | 人工费 | 材料费 | 机具费 | 管理费 | 利润 | 人工费 |  | 材料费 | 机具费 | 管理费 | 利润
补充主材001@21 | 实时电子巡检项目授权 | 项 | 1 |  | 1769.91 | [5 empty] | 1769.91
人工单价 |  | 小计 | [8 empty] | 1769.91
|  | 未计价材料费 | [6 empty] | 1769.91
序号 | 工料机名称、规格、型号 |  |  |  | 单位 |  | 单价（元） |  | 数量 |  |  |  | 合价（元）
1.1 | 人工费 |  |  |  | 元
1.2 | 材料费 |  |  |  | 元
1.3 | 机具费 |  |  |  | 元
1.4 | 主材费 |  |  |  | 元 | [7 empty] | 1769.91
补充主材001@21 | 实时电子巡检项目授权实时电子巡检系统项目接入上级系统授权等 |  |  |  | 项 |  | 1769.91 |  | 1 |  |  |  | 1769.91
1.5 | 设备费 |  |  |  | 元
取费 | 费用名称 |  |  |  | 单位 |  | 费率（％） |  | 取费基数 |  |  |  | 合价（元）
1.6 | 管理费 |  |  |  | 元 |  |  |  | 管理费
2 | 利润 |  |  |  | 元 |  | 20 |  | 人工费+机具费
3 | 综合单价 |  |  |  | 元 |  |  |  | 定额直接费+利润 |  |  |  | 1769.91
综合单价分析表
工程名称：智能化工程 | [9 empty] | 第 312 页 共 660 页
序号 | 244 | 项目编码 |  | 03B027 | [6 empty] | 计量单位 |  | 项
项目名称 |  | 实时电子巡检移动终端(授权） | [8 empty] | 综合单价 |  | 176.99
清单综合单价组成明细
定额编号 | 定额名称 | 定额 单位 | 数量 | 单价（元） |  |  |  |  | 合价（元）
|  |  |  | 人工费 | 材料费 | 机具费 | 管理费 | 利润 | 人工费 |  | 材料费 | 机具费 | 管理费 | 利润
补充主材002@8 | 实时电子巡检移动终端(授权） | 项 | 1 |  | 176.99 | [5 empty] | 176.99
人工单价 |  | 小计 | [8 empty] | 176.99
|  | 未计价材料费 | [6 empty] | 176.99
序号 | 工料机名称、规格、型号 |  |  |  | 单位 |  | 单价（元） |  | 数量 |  |  |  | 合价（元）
1.1 | 人工费 |  |  |  | 元
1.2 | 材料费 |  |  |  | 元
1.3 | 机具费 |  |  |  | 元
1.4 | 主材费 |  |  |  | 元 | [7 empty] | 176.99
补充主材002@8 | 实时电子巡检移动终端(授权）手机app授权费/实时电子巡检系统保安移动终端接入授权及智能安防系统联动处置等（安卓带NFC识读手机） |  |  |  | 项 |  | 176.99 |  | 1 |  |  |  | 176.99
1.5 | 设备费 |  |  |  | 元
取费 | 费用名称 |  |  |  | 单位 |  | 费率（％） |  | 取费基数 |  |  |  | 合价（元）
1.6 | 管理费 |  |  |  | 元 |  |  |  | 管理费
2 | 利润 |  |  |  | 元 |  | 20 |  | 人工费+机具费
3 | 综合单价 |  |  |  | 元 |  |  |  | 定额直接费+利润 |  |  |  | 176.99
综合单价分析表
工程名称：智能化工程 | [9 empty] | 第 313 页 共 660 页
序号 | 245 | 项目编码 |  | 03B028 | [6 empty] | 计量单位 |  | 台/年
项目名称 |  | 实时电子巡检移动终端(服务） | [8 empty] | 综合单价 |  | 442.48
清单综合单价组成明细
定额编号 | 定额名称 | 定额 单位 | 数量 | 单价（元） |  |  |  |  | 合价（元）
|  |  |  | 人工费 | 材料费 | 机具费 | 管理费 | 利润 | 人工费 |  | 材料费 | 机具费 | 管理费 | 利润
补充主材003@5 | 实时电子巡检移动终端(服务） | 台/年 | 1 |  | 442.48 | [5 empty] | 442.48
人工单价 |  | 小计 | [8 empty] | 442.48
|  | 未计价材料费 | [6 empty] | 442.48
序号 | 工料机名称、规格、型号 |  |  |  | 单位 |  | 单价（元） |  | 数量 |  |  |  | 合价（元）
1.1 | 人工费 |  |  |  | 元
1.2 | 材料费 |  |  |  | 元
1.3 | 机具费 |  |  |  | 元
1.4 | 主材费 |  |  |  | 元 | [7 empty] | 442.48
补充主材003@5 | 实时电子巡检移动终端(服务）APP终端服务费/含五年实时电子巡检系统手持移动终端服务（云端） |  |  |  | 台/年 |  | 442.48 |  | 1 |  |  |  | 442.48
1.5 | 设备费 |  |  |  | 元
取费 | 费用名称 |  |  |  | 单位 |  | 费率（％） |  | 取费基数 |  |  |  | 合价（元）
1.6 | 管理费 |  |  |  | 元 |  |  |  | 管理费
2 | 利润 |  |  |  | 元 |  | 20 |  | 人工费+机具费
3 | 综合单价 |  |  |  | 元 |  |  |  | 定额直接费+利润 |  |  |  | 442.48
综合单价分析表
工程名称：智能化工程 | [9 empty] | 第 314 页 共 660 页
序号 | 246 | 项目编码 |  | 030507007003 | [6 empty] | 计量单位 |  | 个
项目名称 |  | 信息读取装置 | [8 empty] | 综合单价 |  | 37.94
清单综合单价组成明细
定额编号 | 定额名称 | 定额 单位 | 数量 | 单价（元） |  |  |  |  | 合价（元）
|  |  |  | 人工费 | 材料费 | 机具费 | 管理费 | 利润 | 人工费 |  | 材料费 | 机具费 | 管理费 | 利润
C5-6-73 | 电子巡更系统 信息钮 | 个 | 1 | 13.09 | 18.22 |  | 4.01 | 2.62 | 13.09 |  | 18.22 |  | 4.01 | 2.62
人工单价 |  | 小计 | [6 empty] | 13.09 |  | 18.22 |  | 4.01 | 2.62
|  | 未计价材料费 | [6 empty] | 17.7
序号 | 工料机名称、规格、型号 |  |  |  | 单位 |  | 单价（元） |  | 数量 |  |  |  | 合价（元）
1.1 | 人工费 |  |  |  | 元 | [7 empty] | 13.09
00010010 | 人工费 |  |  |  | 元 |  | 1.09 |  | 12.06 |  |  |  | 13.09
1.2 | 材料费 |  |  |  | 元 | [7 empty] | 0.52
99450760 | 其他材料费 |  |  |  | 元 |  | 1 |  | 0.52 |  |  |  | 0.52
1.3 | 机具费 |  |  |  | 元
1.4 | 主材费 |  |  |  | 元 | [7 empty] | 17.7
57030040@3 | 信息读取装置（信息钮）信息点 |  |  |  | 个 |  | 17.7 |  | 1 |  |  |  | 17.7
1.5 | 设备费 |  |  |  | 元
取费 | 费用名称 |  |  |  | 单位 |  | 费率（％） |  | 取费基数 |  |  |  | 合价（元）
1.6 | 管理费 |  |  |  | 元 |  |  |  | 管理费 |  |  |  | 4.01
2 | 利润 |  |  |  | 元 |  | 20 |  | 人工费+机具费 |  |  |  | 2.62
3 | 综合单价 |  |  |  | 元 |  |  |  | 定额直接费+利润 |  |  |  | 37.94
综合单价分析表
工程名称：智能化工程 | [9 empty] | 第 315 页 共 660 页
序号 | 247 | 项目编码 |  | 030501013009 | [6 empty] | 计量单位 |  | 台
项目名称 |  | 网络服务器 | [8 empty] | 综合单价 |  | 793.02
清单综合单价组成明细
定额编号 | 定额名称 | 定额 单位 | 数量 | 单价（元） |  |  |  |  | 合价（元）
|  |  |  | 人工费 | 材料费 | 机具费 | 管理费 | 利润 | 人工费 |  | 材料费 | 机具费 | 管理费 | 利润
C5-1-106 | 服务器设备安装、调试 工作站 | 台(套) | 1 | 212.59 | 463.74 | 5.97 | 67.01 | 43.71 | 212.59 |  | 463.74 | 5.97 | 67.01 | 43.71
人工单价 |  | 小计 | [6 empty] | 212.59 |  | 463.74 | 5.97 | 67.01 | 43.71
|  | 未计价材料费 | [6 empty] | 442.48
序号 | 工料机名称、规格、型号 |  |  |  | 单位 |  | 单价（元） |  | 数量 |  |  |  | 合价（元）
1.1 | 人工费 |  |  |  | 元 | [7 empty] | 212.59
00010010 | 人工费 |  |  |  | 元 |  | 1.09 |  | 195.94 |  |  |  | 212.59
1.2 | 材料费 |  |  |  | 元 | [7 empty] | 21.26
99450760 | 其他材料费 |  |  |  | 元 |  | 1 |  | 7.88 |  |  |  | 7.88
28030510 | 铜芯聚氯乙烯绝缘导线BV-6mm2 |  |  |  | m |  | 4.15 |  | 2.04 |  |  |  | 8.47
29090185 | 铜端子6mm2 |  |  |  | 个 |  | 1.74 |  | 2.04 |  |  |  | 3.55
14350190 | 多功能上光清洁剂 |  |  |  | 盒 |  | 8.45 |  | 0.1 |  |  |  | 0.85
34090250 | 脱脂棉 |  |  |  | kg |  | 25.91 |  | 0.02 |  |  |  | 0.52
1.3 | 机具费 |  |  |  | 元 | [7 empty] | 5.97
870622039 | 钳形接地电阻测试仪 |  |  |  | 台班 |  | 11.93 |  | 0.5 |  |  |  | 5.97
1.4 | 主材费 |  |  |  | 元 | [7 empty] | 442.48
57310010@14 | 智能实时电子巡检数据转发网关巡检数据转发网关 |  |  |  | 台(套) |  | 442.48 |  | 1 |  |  |  | 442.48
1.5 | 设备费 |  |  |  | 元
取费 | 费用名称 |  |  |  | 单位 |  | 费率（％） |  | 取费基数 |  |  |  | 合价（元）
1.6 | 管理费 |  |  |  | 元 |  |  |  | 管理费 |  |  |  | 67.01
2 | 利润 |  |  |  | 元 |  | 20 |  | 人工费+机具费 |  |  |  | 43.71
3 | 综合单价 |  |  |  | 元 |  |  |  | 定额直接费+利润 |  |  |  | 793.02
综合单价分析表
工程名称：智能化工程 | [9 empty] | 第 316 页 共 660 页
序号 | 248 | 项目编码 |  | 030507016004 | [6 empty] | 计量单位 |  | 台
项目名称 |  | 电动道闸 | [8 empty] | 综合单价 |  | 8453.37
清单综合单价组成明细
定额编号 | 定额名称 | 定额 单位 | 数量 | 单价（元） |  |  |  |  | 合价（元）
|  |  |  | 人工费 | 材料费 | 机具费 | 管理费 | 利润 | 人工费 |  | 材料费 | 机具费 | 管理费 | 利润
C5-6-196 | 电动栏杆 | 套 | 1 | 347.54 | 7797.5 | 87.79 | 133.47 | 87.07 | 347.54 |  | 7797.5 | 87.79 | 133.47 | 87.07
人工单价 |  | 小计 | [6 empty] | 347.54 |  | 7797.5 | 87.79 | 133.47 | 87.07
|  | 未计价材料费 | [6 empty] | 7787.61
序号 | 工料机名称、规格、型号 |  |  |  | 单位 |  | 单价（元） |  | 数量 |  |  |  | 合价（元）
1.1 | 人工费 |  |  |  | 元 | [7 empty] | 347.54
00010010 | 人工费 |  |  |  | 元 |  | 1.09 |  | 320.31 |  |  |  | 347.54
1.2 | 材料费 |  |  |  | 元 | [7 empty] | 9.89
99450760 | 其他材料费 |  |  |  | 元 |  | 1 |  | 5.64 |  |  |  | 5.64
02270001 | 棉纱 |  |  |  | kg |  | 11.47 |  | 0.05 |  |  |  | 0.57
03013051 | 膨胀螺栓M10 |  |  |  | 十套 |  | 6 |  | 0.612 |  |  |  | 3.67
1.3 | 机具费 |  |  |  | 元 | [7 empty] | 87.79
870613023 | 手持式万用表 |  |  |  | 台班 |  | 4.08 |  | 0.5 |  |  |  | 2.04
990414010 | 电瓶车牵引质量2.5(t) |  |  |  | 台班 |  | 342.99 |  | 0.25 |  |  |  | 85.75
1.4 | 主材费 |  |  |  | 元 | [7 empty] | 7787.61
30050010@4 | 电动道闸（含直杆栏杆）1.工作电压：AC220V±10% 2.额定功率：≤200W 3.工作温度：-25℃~70℃ 4.工作湿度：≤90%，无凝露（常温下） 5.噪音要求：≤65分贝 6.通讯接口：TCP/IP 7.挡杆起落时间：≤1.5s 8.运行寿命：≥500万次 9.一体化机芯设计 10.机箱材质：机身主体采用厚度1.5mm的高强度碳钢板材 |  |  |  | 套 |  | 7787.61 |  | 1 |  |  |  | 7787.61
1.5 | 设备费 |  |  |  | 元
取费 | 费用名称 |  |  |  | 单位 |  | 费率（％） |  | 取费基数 |  |  |  | 合价（元）
1.6 | 管理费 |  |  |  | 元 |  |  |  | 管理费 |  |  |  | 133.47
2 | 利润 |  |  |  | 元 |  | 20 |  | 人工费+机具费 |  |  |  | 87.07
3 | 综合单价 |  |  |  | 元 |  |  |  | 定额直接费+利润 |  |  |  | 8453.37
综合单价分析表
工程名称：智能化工程 | [9 empty] | 第 317 页 共 660 页
序号 | 249 | 项目编码 |  | 030507016005 | [6 empty] | 计量单位 |  | 套
项目名称 |  | 地感线圈 | [8 empty] | 综合单价 |  | 686.36
清单综合单价组成明细
定额编号 | 定额名称 | 定额 单位 | 数量 | 单价（元） |  |  |  |  | 合价（元）
|  |  |  | 人工费 | 材料费 | 机具费 | 管理费 | 利润 | 人工费 |  | 材料费 | 机具费 | 管理费 | 利润
C5-6-177 | 电感线圈车辆检测器 | 套 | 1 | 212.57 | 301.03 | 43.19 | 78.42 | 51.15 | 212.57 |  | 301.03 | 43.19 | 78.42 | 51.15
人工单价 |  | 小计 | [6 empty] | 212.57 |  | 301.03 | 43.19 | 78.42 | 51.15
|  | 未计价材料费 | [6 empty] | 212.39
序号 | 工料机名称、规格、型号 |  |  |  | 单位 |  | 单价（元） |  | 数量 |  |  |  | 合价（元）
1.1 | 人工费 |  |  |  | 元 | [7 empty] | 212.57
00010010 | 人工费 |  |  |  | 元 |  | 1.09 |  | 195.92 |  |  |  | 212.57
1.2 | 材料费 |  |  |  | 元 | [7 empty] | 88.64
99450760 | 其他材料费 |  |  |  | 元 |  | 1 |  | 1.27 |  |  |  | 1.27
02270001 | 棉纱 |  |  |  | kg |  | 11.47 |  | 0.1 |  |  |  | 1.15
03013201 | 膨胀螺栓M16×200 |  |  |  | 十套 |  | 22.65 |  | 0.408 |  |  |  | 9.24
14210050 | 环氧树脂综合 |  |  |  | kg |  | 25.66 |  | 3 |  |  |  | 76.98
1.3 | 机具费 |  |  |  | 元 | [7 empty] | 43.19
990618010 | 混凝土切缝机功率7.5(kW) |  |  |  | 台班 |  | 30.85 |  | 1.4 |  |  |  | 43.19
1.4 | 主材费 |  |  |  | 元 | [7 empty] | 212.39
30050010@5 | 地感线圈BV1.0 |  |  |  | 套 |  | 212.39 |  | 1 |  |  |  | 212.39
1.5 | 设备费 |  |  |  | 元
取费 | 费用名称 |  |  |  | 单位 |  | 费率（％） |  | 取费基数 |  |  |  | 合价（元）
1.6 | 管理费 |  |  |  | 元 |  |  |  | 管理费 |  |  |  | 78.42
2 | 利润 |  |  |  | 元 |  | 20 |  | 人工费+机具费 |  |  |  | 51.15
3 | 综合单价 |  |  |  | 元 |  |  |  | 定额直接费+利润 |  |  |  | 686.36
综合单价分析表
工程名称：智能化工程 | [9 empty] | 第 318 页 共 660 页
序号 | 250 | 项目编码 |  | 030507016006 | [6 empty] | 计量单位 |  | 台
项目名称 |  | 车辆检测器 | [8 empty] | 综合单价 |  | 1104.24
清单综合单价组成明细
定额编号 | 定额名称 | 定额 单位 | 数量 | 单价（元） |  |  |  |  | 合价（元）
|  |  |  | 人工费 | 材料费 | 机具费 | 管理费 | 利润 | 人工费 |  | 材料费 | 机具费 | 管理费 | 利润
C5-6-178 | 红外车辆检测仪 | 套 | 1 | 425.33 | 463.43 |  | 130.41 | 85.07 | 425.33 |  | 463.43 |  | 130.41 | 85.07
人工单价 |  | 小计 | [6 empty] | 425.33 |  | 463.43 |  | 130.41 | 85.07
|  | 未计价材料费 | [6 empty] | 442.48
序号 | 工料机名称、规格、型号 |  |  |  | 单位 |  | 单价（元） |  | 数量 |  |  |  | 合价（元）
1.1 | 人工费 |  |  |  | 元 | [7 empty] | 425.33
00010010 | 人工费 |  |  |  | 元 |  | 1.09 |  | 392.01 |  |  |  | 425.33
1.2 | 材料费 |  |  |  | 元 | [7 empty] | 20.95
99450760 | 其他材料费 |  |  |  | 元 |  | 1 |  | 1.32 |  |  |  | 1.32
02270001 | 棉纱 |  |  |  | kg |  | 11.47 |  | 0.1 |  |  |  | 1.15
03013201 | 膨胀螺栓M16×200 |  |  |  | 十套 |  | 22.65 |  | 0.816 |  |  |  | 18.48
1.3 | 机具费 |  |  |  | 元
1.4 | 主材费 |  |  |  | 元 | [7 empty] | 442.48
30050010@6 | 车辆检测器1.自适应，单路检测 2.多级级灵敏度可调 |  |  |  | 套 |  | 442.48 |  | 1 |  |  |  | 442.48
1.5 | 设备费 |  |  |  | 元
取费 | 费用名称 |  |  |  | 单位 |  | 费率（％） |  | 取费基数 |  |  |  | 合价（元）
1.6 | 管理费 |  |  |  | 元 |  |  |  | 管理费 |  |  |  | 130.41
2 | 利润 |  |  |  | 元 |  | 20 |  | 人工费+机具费 |  |  |  | 85.07
3 | 综合单价 |  |  |  | 元 |  |  |  | 定额直接费+利润 |  |  |  | 1104.24
综合单价分析表
工程名称：智能化工程 | [9 empty] | 第 319 页 共 660 页
序号 | 251 | 项目编码 |  | 030507016007 | [6 empty] | 计量单位 |  | 套
项目名称 |  | 车牌识别摄像机 | [8 empty] | 综合单价 |  | 11083.36
清单综合单价组成明细
定额编号 | 定额名称 | 定额 单位 | 数量 | 单价（元） |  |  |  |  | 合价（元）
|  |  |  | 人工费 | 材料费 | 机具费 | 管理费 | 利润 | 人工费 |  | 材料费 | 机具费 | 管理费 | 利润
C5-6-185 | 车牌识别装置 | 套 | 1 | 297.73 | 10621.94 | 8.54 | 93.9 | 61.25 | 297.73 |  | 10621.94 | 8.54 | 93.9 | 61.25
人工单价 |  | 小计 | [6 empty] | 297.73 |  | 10621.94 | 8.54 | 93.9 | 61.25
|  | 未计价材料费 | [6 empty] | 10619.47
序号 | 工料机名称、规格、型号 |  |  |  | 单位 |  | 单价（元） |  | 数量 |  |  |  | 合价（元）
1.1 | 人工费 |  |  |  | 元 | [7 empty] | 297.73
00010010 | 人工费 |  |  |  | 元 |  | 1.09 |  | 274.41 |  |  |  | 297.73
1.2 | 材料费 |  |  |  | 元 | [7 empty] | 2.47
99450760 | 其他材料费 |  |  |  | 元 |  | 1 |  | 1.32 |  |  |  | 1.32
02270001 | 棉纱 |  |  |  | kg |  | 11.47 |  | 0.1 |  |  |  | 1.15
1.3 | 机具费 |  |  |  | 元 | [7 empty] | 8.54
870613023 | 手持式万用表 |  |  |  | 台班 |  | 4.08 |  | 1 |  |  |  | 4.08
870125001 | 彩色监视器 |  |  |  | 台班 |  | 4.46 |  | 1 |  |  |  | 4.46
1.4 | 主材费 |  |  |  | 元 | [7 empty] | 10619.47
30050010@7 | 车牌识别摄像机（含箱体、立杆、LED补光灯）1.工作电压：AC220V±10% 2.工作温度：-25℃~70℃ 3.相对湿度：≤95%，无凝露（常温下） 4.额定功率：25W 5.通讯方式：TCP/IP 6.镜头类型：2.7-13.5 mm自动变焦镜头 7.像素：200万 |  |  |  | 套 |  | 10619.47 |  | 1 |  |  |  | 10619.47
1.5 | 设备费 |  |  |  | 元
取费 | 费用名称 |  |  |  | 单位 |  | 费率（％） |  | 取费基数 |  |  |  | 合价（元）
1.6 | 管理费 |  |  |  | 元 |  |  |  | 管理费 |  |  |  | 93.9
2 | 利润 |  |  |  | 元 |  | 20 |  | 人工费+机具费 |  |  |  | 61.25
3 | 综合单价 |  |  |  | 元 |  |  |  | 定额直接费+利润 |  |  |  | 11083.36
综合单价分析表
工程名称：智能化工程 | [9 empty] | 第 320 页 共 660 页
序号 | 252 | 项目编码 |  | 030507016008 | [6 empty] | 计量单位 |  | 套
项目名称 |  | 入口控制器 | [8 empty] | 综合单价 |  | 9083.27
清单综合单价组成明细
定额编号 | 定额名称 | 定额 单位 | 数量 | 单价（元） |  |  |  |  | 合价（元）
|  |  |  | 人工费 | 材料费 | 机具费 | 管理费 | 利润 | 人工费 |  | 材料费 | 机具费 | 管理费 | 利润
C5-6-190 | 出入口控制机 | 套 | 1 | 446.73 | 8408.99 | 0.82 | 137.22 | 89.51 | 446.73 |  | 8408.99 | 0.82 | 137.22 | 89.51
人工单价 |  | 小计 | [6 empty] | 446.73 |  | 8408.99 | 0.82 | 137.22 | 89.51
|  | 未计价材料费 | [6 empty] | 8407.08
序号 | 工料机名称、规格、型号 |  |  |  | 单位 |  | 单价（元） |  | 数量 |  |  |  | 合价（元）
1.1 | 人工费 |  |  |  | 元 | [7 empty] | 446.73
00010010 | 人工费 |  |  |  | 元 |  | 1.09 |  | 411.73 |  |  |  | 446.73
1.2 | 材料费 |  |  |  | 元 | [7 empty] | 1.91
99450760 | 其他材料费 |  |  |  | 元 |  | 1 |  | 1.8 |  |  |  | 1.8
02270001 | 棉纱 |  |  |  | kg |  | 11.47 |  | 0.01 |  |  |  | 0.11
1.3 | 机具费 |  |  |  | 元 | [7 empty] | 0.82
870613023 | 手持式万用表 |  |  |  | 台班 |  | 4.08 |  | 0.2 |  |  |  | 0.82
1.4 | 主材费 |  |  |  | 元 | [7 empty] | 8407.08
30050010@8 | 入口控制器（含箱体、出票机、紧急对讲、显示屏等设备）1.工作电压：AC 220V±10％/50Hz 2.工作温度：-25℃〜70℃ 3.湿度：≤95%，无凝露（常温下） 4.额定功率：≤65W 5.语音提示：智能化、行业化、情景化语音提示 6.可视对讲：支持远程可视对讲功能 7.支持移动端APP扫描动态二维码/静态二维码进场 8.车牌识别率：全天候≥99.7％ 9.通讯方式：TCP/IP 10.用户存储容量：20万条 11.记录存储容量：5万条 12.显示屏：标配10.1寸工业级LCD显示屏 13.每台控制一个通道 |  |  |  | 套 |  | 8407.08 |  | 1 |  |  |  | 8407.08
1.5 | 设备费 |  |  |  | 元
取费 | 费用名称 |  |  |  | 单位 |  | 费率（％） |  | 取费基数 |  |  |  | 合价（元）
1.6 | 管理费 |  |  |  | 元 |  |  |  | 管理费 |  |  |  | 137.22
2 | 利润 |  |  |  | 元 |  | 20 |  | 人工费+机具费 |  |  |  | 89.51
3 | 综合单价 |  |  |  | 元 |  |  |  | 定额直接费+利润 |  |  |  | 9083.27
综合单价分析表
工程名称：智能化工程 | [9 empty] | 第 321 页 共 660 页
序号 | 253 | 项目编码 |  | 030507016009 | [6 empty] | 计量单位 |  | 台
项目名称 |  | 电动道闸 | [8 empty] | 综合单价 |  | 8453.37
清单综合单价组成明细
定额编号 | 定额名称 | 定额 单位 | 数量 | 单价（元） |  |  |  |  | 合价（元）
|  |  |  | 人工费 | 材料费 | 机具费 | 管理费 | 利润 | 人工费 |  | 材料费 | 机具费 | 管理费 | 利润
C5-6-196 | 电动栏杆 | 套 | 1 | 347.54 | 7797.5 | 87.79 | 133.47 | 87.07 | 347.54 |  | 7797.5 | 87.79 | 133.47 | 87.07
人工单价 |  | 小计 | [6 empty] | 347.54 |  | 7797.5 | 87.79 | 133.47 | 87.07
|  | 未计价材料费 | [6 empty] | 7787.61
序号 | 工料机名称、规格、型号 |  |  |  | 单位 |  | 单价（元） |  | 数量 |  |  |  | 合价（元）
1.1 | 人工费 |  |  |  | 元 | [7 empty] | 347.54
00010010 | 人工费 |  |  |  | 元 |  | 1.09 |  | 320.31 |  |  |  | 347.54
1.2 | 材料费 |  |  |  | 元 | [7 empty] | 9.89
99450760 | 其他材料费 |  |  |  | 元 |  | 1 |  | 5.64 |  |  |  | 5.64
02270001 | 棉纱 |  |  |  | kg |  | 11.47 |  | 0.05 |  |  |  | 0.57
03013051 | 膨胀螺栓M10 |  |  |  | 十套 |  | 6 |  | 0.612 |  |  |  | 3.67
1.3 | 机具费 |  |  |  | 元 | [7 empty] | 87.79
870613023 | 手持式万用表 |  |  |  | 台班 |  | 4.08 |  | 0.5 |  |  |  | 2.04
990414010 | 电瓶车牵引质量2.5(t) |  |  |  | 台班 |  | 342.99 |  | 0.25 |  |  |  | 85.75
1.4 | 主材费 |  |  |  | 元 | [7 empty] | 7787.61
30050010@4 | 电动道闸（含直杆栏杆）1.工作电压：AC220V±10% 2.额定功率：≤200W 3.工作温度：-25℃~70℃ 4.工作湿度：≤90%，无凝露（常温下） 5.噪音要求：≤65分贝 6.通讯接口：TCP/IP 7.挡杆起落时间：≤1.5s 8.运行寿命：≥500万次 9.一体化机芯设计 10.机箱材质：机身主体采用厚度1.5mm的高强度碳钢板材 |  |  |  | 套 |  | 7787.61 |  | 1 |  |  |  | 7787.61
1.5 | 设备费 |  |  |  | 元
取费 | 费用名称 |  |  |  | 单位 |  | 费率（％） |  | 取费基数 |  |  |  | 合价（元）
1.6 | 管理费 |  |  |  | 元 |  |  |  | 管理费 |  |  |  | 133.47
2 | 利润 |  |  |  | 元 |  | 20 |  | 人工费+机具费 |  |  |  | 87.07
3 | 综合单价 |  |  |  | 元 |  |  |  | 定额直接费+利润 |  |  |  | 8453.37
综合单价分析表
工程名称：智能化工程 | [9 empty] | 第 322 页 共 660 页
序号 | 254 | 项目编码 |  | 030507016010 | [6 empty] | 计量单位 |  | 套
项目名称 |  | 地感线圈 | [8 empty] | 综合单价 |  | 686.36
清单综合单价组成明细
定额编号 | 定额名称 | 定额 单位 | 数量 | 单价（元） |  |  |  |  | 合价（元）
|  |  |  | 人工费 | 材料费 | 机具费 | 管理费 | 利润 | 人工费 |  | 材料费 | 机具费 | 管理费 | 利润
C5-6-177 | 电感线圈车辆检测器 | 套 | 1 | 212.57 | 301.03 | 43.19 | 78.42 | 51.15 | 212.57 |  | 301.03 | 43.19 | 78.42 | 51.15
人工单价 |  | 小计 | [6 empty] | 212.57 |  | 301.03 | 43.19 | 78.42 | 51.15
|  | 未计价材料费 | [6 empty] | 212.39
序号 | 工料机名称、规格、型号 |  |  |  | 单位 |  | 单价（元） |  | 数量 |  |  |  | 合价（元）
1.1 | 人工费 |  |  |  | 元 | [7 empty] | 212.57
00010010 | 人工费 |  |  |  | 元 |  | 1.09 |  | 195.92 |  |  |  | 212.57
1.2 | 材料费 |  |  |  | 元 | [7 empty] | 88.64
99450760 | 其他材料费 |  |  |  | 元 |  | 1 |  | 1.27 |  |  |  | 1.27
02270001 | 棉纱 |  |  |  | kg |  | 11.47 |  | 0.1 |  |  |  | 1.15
03013201 | 膨胀螺栓M16×200 |  |  |  | 十套 |  | 22.65 |  | 0.408 |  |  |  | 9.24
14210050 | 环氧树脂综合 |  |  |  | kg |  | 25.66 |  | 3 |  |  |  | 76.98
1.3 | 机具费 |  |  |  | 元 | [7 empty] | 43.19
990618010 | 混凝土切缝机功率7.5(kW) |  |  |  | 台班 |  | 30.85 |  | 1.4 |  |  |  | 43.19
1.4 | 主材费 |  |  |  | 元 | [7 empty] | 212.39
30050010@5 | 地感线圈BV1.0 |  |  |  | 套 |  | 212.39 |  | 1 |  |  |  | 212.39
1.5 | 设备费 |  |  |  | 元
取费 | 费用名称 |  |  |  | 单位 |  | 费率（％） |  | 取费基数 |  |  |  | 合价（元）
1.6 | 管理费 |  |  |  | 元 |  |  |  | 管理费 |  |  |  | 78.42
2 | 利润 |  |  |  | 元 |  | 20 |  | 人工费+机具费 |  |  |  | 51.15
3 | 综合单价 |  |  |  | 元 |  |  |  | 定额直接费+利润 |  |  |  | 686.36
综合单价分析表
工程名称：智能化工程 | [9 empty] | 第 323 页 共 660 页
序号 | 255 | 项目编码 |  | 030507016011 | [6 empty] | 计量单位 |  | 台
项目名称 |  | 车辆检测器 | [8 empty] | 综合单价 |  | 1104.24
清单综合单价组成明细
定额编号 | 定额名称 | 定额 单位 | 数量 | 单价（元） |  |  |  |  | 合价（元）
|  |  |  | 人工费 | 材料费 | 机具费 | 管理费 | 利润 | 人工费 |  | 材料费 | 机具费 | 管理费 | 利润
C5-6-178 | 红外车辆检测仪 | 套 | 1 | 425.33 | 463.43 |  | 130.41 | 85.07 | 425.33 |  | 463.43 |  | 130.41 | 85.07
人工单价 |  | 小计 | [6 empty] | 425.33 |  | 463.43 |  | 130.41 | 85.07
|  | 未计价材料费 | [6 empty] | 442.48
序号 | 工料机名称、规格、型号 |  |  |  | 单位 |  | 单价（元） |  | 数量 |  |  |  | 合价（元）
1.1 | 人工费 |  |  |  | 元 | [7 empty] | 425.33
00010010 | 人工费 |  |  |  | 元 |  | 1.09 |  | 392.01 |  |  |  | 425.33
1.2 | 材料费 |  |  |  | 元 | [7 empty] | 20.95
99450760 | 其他材料费 |  |  |  | 元 |  | 1 |  | 1.32 |  |  |  | 1.32
02270001 | 棉纱 |  |  |  | kg |  | 11.47 |  | 0.1 |  |  |  | 1.15
03013201 | 膨胀螺栓M16×200 |  |  |  | 十套 |  | 22.65 |  | 0.816 |  |  |  | 18.48
1.3 | 机具费 |  |  |  | 元
1.4 | 主材费 |  |  |  | 元 | [7 empty] | 442.48
30050010@6 | 车辆检测器1.自适应，单路检测 2.多级级灵敏度可调 |  |  |  | 套 |  | 442.48 |  | 1 |  |  |  | 442.48
1.5 | 设备费 |  |  |  | 元
取费 | 费用名称 |  |  |  | 单位 |  | 费率（％） |  | 取费基数 |  |  |  | 合价（元）
1.6 | 管理费 |  |  |  | 元 |  |  |  | 管理费 |  |  |  | 130.41
2 | 利润 |  |  |  | 元 |  | 20 |  | 人工费+机具费 |  |  |  | 85.07
3 | 综合单价 |  |  |  | 元 |  |  |  | 定额直接费+利润 |  |  |  | 1104.24
综合单价分析表
工程名称：智能化工程 | [9 empty] | 第 324 页 共 660 页
序号 | 256 | 项目编码 |  | 030507016012 | [6 empty] | 计量单位 |  | 套
项目名称 |  | 车牌识别摄像机 | [8 empty] | 综合单价 |  | 11083.36
清单综合单价组成明细
定额编号 | 定额名称 | 定额 单位 | 数量 | 单价（元） |  |  |  |  | 合价（元）
|  |  |  | 人工费 | 材料费 | 机具费 | 管理费 | 利润 | 人工费 |  | 材料费 | 机具费 | 管理费 | 利润
C5-6-185 | 车牌识别装置 | 套 | 1 | 297.73 | 10621.94 | 8.54 | 93.9 | 61.25 | 297.73 |  | 10621.94 | 8.54 | 93.9 | 61.25
人工单价 |  | 小计 | [6 empty] | 297.73 |  | 10621.94 | 8.54 | 93.9 | 61.25
|  | 未计价材料费 | [6 empty] | 10619.47
序号 | 工料机名称、规格、型号 |  |  |  | 单位 |  | 单价（元） |  | 数量 |  |  |  | 合价（元）
1.1 | 人工费 |  |  |  | 元 | [7 empty] | 297.73
00010010 | 人工费 |  |  |  | 元 |  | 1.09 |  | 274.41 |  |  |  | 297.73
1.2 | 材料费 |  |  |  | 元 | [7 empty] | 2.47
99450760 | 其他材料费 |  |  |  | 元 |  | 1 |  | 1.32 |  |  |  | 1.32
02270001 | 棉纱 |  |  |  | kg |  | 11.47 |  | 0.1 |  |  |  | 1.15
1.3 | 机具费 |  |  |  | 元 | [7 empty] | 8.54
870613023 | 手持式万用表 |  |  |  | 台班 |  | 4.08 |  | 1 |  |  |  | 4.08
870125001 | 彩色监视器 |  |  |  | 台班 |  | 4.46 |  | 1 |  |  |  | 4.46
1.4 | 主材费 |  |  |  | 元 | [7 empty] | 10619.47
30050010@7 | 车牌识别摄像机（含箱体、立杆、LED补光灯）1.工作电压：AC220V±10% 2.工作温度：-25℃~70℃ 3.相对湿度：≤95%，无凝露（常温下） 4.额定功率：25W 5.通讯方式：TCP/IP 6.镜头类型：2.7-13.5 mm自动变焦镜头 7.像素：200万 |  |  |  | 套 |  | 10619.47 |  | 1 |  |  |  | 10619.47
1.5 | 设备费 |  |  |  | 元
取费 | 费用名称 |  |  |  | 单位 |  | 费率（％） |  | 取费基数 |  |  |  | 合价（元）
1.6 | 管理费 |  |  |  | 元 |  |  |  | 管理费 |  |  |  | 93.9
2 | 利润 |  |  |  | 元 |  | 20 |  | 人工费+机具费 |  |  |  | 61.25
3 | 综合单价 |  |  |  | 元 |  |  |  | 定额直接费+利润 |  |  |  | 11083.36
综合单价分析表
工程名称：智能化工程 | [9 empty] | 第 325 页 共 660 页
序号 | 257 | 项目编码 |  | 030507016013 | [6 empty] | 计量单位 |  | 套
项目名称 |  | 出口控制器 | [8 empty] | 综合单价 |  | 9083.27
清单综合单价组成明细
定额编号 | 定额名称 | 定额 单位 | 数量 | 单价（元） |  |  |  |  | 合价（元）
|  |  |  | 人工费 | 材料费 | 机具费 | 管理费 | 利润 | 人工费 |  | 材料费 | 机具费 | 管理费 | 利润
C5-6-190 | 出入口控制机 | 套 | 1 | 446.73 | 8408.99 | 0.82 | 137.22 | 89.51 | 446.73 |  | 8408.99 | 0.82 | 137.22 | 89.51
人工单价 |  | 小计 | [6 empty] | 446.73 |  | 8408.99 | 0.82 | 137.22 | 89.51
|  | 未计价材料费 | [6 empty] | 8407.08
序号 | 工料机名称、规格、型号 |  |  |  | 单位 |  | 单价（元） |  | 数量 |  |  |  | 合价（元）
1.1 | 人工费 |  |  |  | 元 | [7 empty] | 446.73
00010010 | 人工费 |  |  |  | 元 |  | 1.09 |  | 411.73 |  |  |  | 446.73
1.2 | 材料费 |  |  |  | 元 | [7 empty] | 1.91
99450760 | 其他材料费 |  |  |  | 元 |  | 1 |  | 1.8 |  |  |  | 1.8
02270001 | 棉纱 |  |  |  | kg |  | 11.47 |  | 0.01 |  |  |  | 0.11
1.3 | 机具费 |  |  |  | 元 | [7 empty] | 0.82
870613023 | 手持式万用表 |  |  |  | 台班 |  | 4.08 |  | 0.2 |  |  |  | 0.82
1.4 | 主材费 |  |  |  | 元 | [7 empty] | 8407.08
30050010@9 | 出口控制器（含箱体、验票机、收费机、紧急对讲、显示屏等设备）1.工作电压：AC 220V±10％/50Hz 2.工作温度：-25℃〜70℃ 3.湿度：≤95%，无凝露（常温下） 4.额定功率：≤65W 5.语音提示：智能化、行业化、情景化语音提示 6.可视对讲：支持远程可视对讲功能 7.支持移动端APP扫描动态二维码/静态二维码进场 8.车牌识别率：全天候≥99.7％ 9.通讯方式：TCP/IP 10.用户存储容量：20万条 11.记录存储容量：5万条 12.显示屏：标配10.1寸工业级LCD显示屏 13.每台控制一个通道 |  |  |  | 套 |  | 8407.08 |  | 1 |  |  |  | 8407.08
1.5 | 设备费 |  |  |  | 元
取费 | 费用名称 |  |  |  | 单位 |  | 费率（％） |  | 取费基数 |  |  |  | 合价（元）
1.6 | 管理费 |  |  |  | 元 |  |  |  | 管理费 |  |  |  | 137.22
2 | 利润 |  |  |  | 元 |  | 20 |  | 人工费+机具费 |  |  |  | 89.51
3 | 综合单价 |  |  |  | 元 |  |  |  | 定额直接费+利润 |  |  |  | 9083.27
综合单价分析表
工程名称：智能化工程 | [9 empty] | 第 326 页 共 660 页
序号 | 258 | 项目编码 |  | 030404016002 | [6 empty] | 计量单位 |  | 台
项目名称 |  | 控制箱 | [8 empty] | 综合单价 |  | 702.71
清单综合单价组成明细
定额编号 | 定额名称 | 定额 单位 | 数量 | 单价（元） |  |  |  |  | 合价（元）
|  |  |  | 人工费 | 材料费 | 机具费 | 管理费 | 利润 | 人工费 |  | 材料费 | 机具费 | 管理费 | 利润
C4-4-26 | 控制箱安装 悬挂式(半周长m以内) 1.0 | 台 | 1 | 100.97 | 552.53 |  | 29.02 | 20.19 | 100.97 |  | 552.53 |  | 29.02 | 20.19
人工单价 |  | 小计 | [6 empty] | 100.97 |  | 552.53 |  | 29.02 | 20.19
|  | 未计价材料费 | [6 empty] | 530.97
序号 | 工料机名称、规格、型号 |  |  |  | 单位 |  | 单价（元） |  | 数量 |  |  |  | 合价（元）
1.1 | 人工费 |  |  |  | 元 | [7 empty] | 100.97
00010010 | 人工费 |  |  |  | 元 |  | 1.09 |  | 93.06 |  |  |  | 100.97
1.2 | 材料费 |  |  |  | 元 | [7 empty] | 21.56
99450760 | 其他材料费 |  |  |  | 元 |  | 1 |  | 0.61 |  |  |  | 0.61
02270001 | 棉纱 |  |  |  | kg |  | 11.47 |  | 0.01 |  |  |  | 0.11
03013051 | 膨胀螺栓M10 |  |  |  | 十套 |  | 6 |  | 0.408 |  |  |  | 2.45
03011605 | 镀锌六角螺栓2平1弹垫 M10×100以内 |  |  |  | 十套 |  | 5.19 |  | 0.204 |  |  |  | 1.06
03134021 | 铁砂布0~2# |  |  |  | 张 |  | 0.94 |  | 0.6 |  |  |  | 0.56
03139021 | 冲击钻头φ12 |  |  |  | 个 |  | 8.81 |  | 0.024 |  |  |  | 0.21
13010120 | 酚醛磁漆 |  |  |  | kg |  | 7.99 |  | 0.01 |  |  |  | 0.08
13010130 | 酚醛调和漆 |  |  |  | kg |  | 11.94 |  | 0.02 |  |  |  | 0.24
17250170 | 塑料软管D5 |  |  |  | m |  | 0.4 |  | 0.1 |  |  |  | 0.04
28010090 | 裸铜线10mm2 |  |  |  | kg |  | 55.56 |  | 0.2 |  |  |  | 11.11
29090220 | 铜接线端子DT-10mm2 |  |  |  | 个 |  | 2.28 |  | 2.03 |  |  |  | 4.63
37091110 | 钢垫板1~2 |  |  |  | kg |  | 4.5 |  | 0.1 |  |  |  | 0.45
1.3 | 机具费 |  |  |  | 元
1.4 | 主材费 |  |  |  | 元 | [7 empty] | 530.97
30030120@2 | 5U机箱（室外弱电箱） |  |  |  | 台 |  | 530.97 |  | 1 |  |  |  | 530.97
1.5 | 设备费 |  |  |  | 元
取费 | 费用名称 |  |  |  | 单位 |  | 费率（％） |  | 取费基数 |  |  |  | 合价（元）
1.6 | 管理费 |  |  |  | 元 |  |  |  | 管理费 |  |  |  | 29.02
2 | 利润 |  |  |  | 元 |  | 20 |  | 人工费+机具费 |  |  |  | 20.19
3 | 综合单价 |  |  |  | 元 |  |  |  | 定额直接费+利润 |  |  |  | 702.71
综合单价分析表
工程名称：智能化工程 | [9 empty] | 第 327 页 共 660 页
序号 | 259 | 项目编码 |  | 030501012020 | [6 empty] | 计量单位 |  | 台
项目名称 |  | 交换机 | [8 empty] | 综合单价 |  | 1785.05
清单综合单价组成明细
定额编号 | 定额名称 | 定额 单位 | 数量 | 单价（元） |  |  |  |  | 合价（元）
|  |  |  | 人工费 | 材料费 | 机具费 | 管理费 | 利润 | 人工费 |  | 材料费 | 机具费 | 管理费 | 利润
C5-1-100 | 部门级交换机安装 二层交换机 | 台 | 1 | 180.88 | 1283.58 | 151.97 | 102.05 | 66.57 | 180.88 |  | 1283.58 | 151.97 | 102.05 | 66.57
人工单价 |  | 小计 | [6 empty] | 180.88 |  | 1283.58 | 151.97 | 102.05 | 66.57
|  | 未计价材料费 | [6 empty] | 1274.34
序号 | 工料机名称、规格、型号 |  |  |  | 单位 |  | 单价（元） |  | 数量 |  |  |  | 合价（元）
1.1 | 人工费 |  |  |  | 元 | [7 empty] | 180.88
00010010 | 人工费 |  |  |  | 元 |  | 1.09 |  | 166.71 |  |  |  | 180.88
1.2 | 材料费 |  |  |  | 元 | [7 empty] | 9.24
99450760 | 其他材料费 |  |  |  | 元 |  | 1 |  | 7.88 |  |  |  | 7.88
14350190 | 多功能上光清洁剂 |  |  |  | 盒 |  | 8.45 |  | 0.1 |  |  |  | 0.85
34090250 | 脱脂棉 |  |  |  | kg |  | 25.91 |  | 0.02 |  |  |  | 0.52
1.3 | 机具费 |  |  |  | 元 | [7 empty] | 151.97
870199011 | 笔记本电脑 |  |  |  | 台班 |  | 9.04 |  | 0.5 |  |  |  | 4.52
873138007 | 网络分析仪量程:10Hz~500MHz |  |  |  | 台班 |  | 41.62 |  | 0.4 |  |  |  | 16.65
990401010 | 载货汽车装载质量3(t) |  |  |  | 台班 |  | 523.21 |  | 0.25 |  |  |  | 130.8
1.4 | 主材费 |  |  |  | 元 | [7 empty] | 1274.34
30210160@24 | 8口接入交换机1、交换容量≥336 Gbps，整机转发性能≥108Mpps，以官网公布信息为准，如有双重指标X/Y，以小指标X为准 2、千兆电口≥8个，千兆光口≥2个 |  |  |  | 台 |  | 1274.34 |  | 1 |  |  |  | 1274.34
1.5 | 设备费 |  |  |  | 元
取费 | 费用名称 |  |  |  | 单位 |  | 费率（％） |  | 取费基数 |  |  |  | 合价（元）
1.6 | 管理费 |  |  |  | 元 |  |  |  | 管理费 |  |  |  | 102.05
2 | 利润 |  |  |  | 元 |  | 20 |  | 人工费+机具费 |  |  |  | 66.57
3 | 综合单价 |  |  |  | 元 |  |  |  | 定额直接费+利润 |  |  |  | 1785.05
综合单价分析表
工程名称：智能化工程 | [9 empty] | 第 328 页 共 660 页
序号 | 260 | 项目编码 |  | 030501013010 | [6 empty] | 计量单位 |  | 台
项目名称 |  | 系统管理工作站 | [8 empty] | 综合单价 |  | 5660.27
清单综合单价组成明细
定额编号 | 定额名称 | 定额 单位 | 数量 | 单价（元） |  |  |  |  | 合价（元）
|  |  |  | 人工费 | 材料费 | 机具费 | 管理费 | 利润 | 人工费 |  | 材料费 | 机具费 | 管理费 | 利润
C5-1-106 | 服务器设备安装、调试 工作站 | 台(套) | 1 | 212.59 | 5330.99 | 5.97 | 67.01 | 43.71 | 212.59 |  | 5330.99 | 5.97 | 67.01 | 43.71
人工单价 |  | 小计 | [6 empty] | 212.59 |  | 5330.99 | 5.97 | 67.01 | 43.71
|  | 未计价材料费 | [6 empty] | 5309.73
序号 | 工料机名称、规格、型号 |  |  |  | 单位 |  | 单价（元） |  | 数量 |  |  |  | 合价（元）
1.1 | 人工费 |  |  |  | 元 | [7 empty] | 212.59
00010010 | 人工费 |  |  |  | 元 |  | 1.09 |  | 195.94 |  |  |  | 212.59
1.2 | 材料费 |  |  |  | 元 | [7 empty] | 21.26
99450760 | 其他材料费 |  |  |  | 元 |  | 1 |  | 7.88 |  |  |  | 7.88
28030510 | 铜芯聚氯乙烯绝缘导线BV-6mm2 |  |  |  | m |  | 4.15 |  | 2.04 |  |  |  | 8.47
29090185 | 铜端子6mm2 |  |  |  | 个 |  | 1.74 |  | 2.04 |  |  |  | 3.55
14350190 | 多功能上光清洁剂 |  |  |  | 盒 |  | 8.45 |  | 0.1 |  |  |  | 0.85
34090250 | 脱脂棉 |  |  |  | kg |  | 25.91 |  | 0.02 |  |  |  | 0.52
1.3 | 机具费 |  |  |  | 元 | [7 empty] | 5.97
870622039 | 钳形接地电阻测试仪 |  |  |  | 台班 |  | 11.93 |  | 0.5 |  |  |  | 5.97
1.4 | 主材费 |  |  |  | 元 | [7 empty] | 5309.73
57310010@15 | 系统管理工作站屏幕尺寸：26英寸及以上；独立显卡； 内存最大支持容量：32GB，插槽数量≥2个； 视频接口：HDMI/DP； CPU:核心数≥8核，主频2.5G以上 通过中国信息安全测评中心认证； 硬盘转速：7200rpm；内存容量：8GB;显卡内存2GB; 硬盘容量：≥1TB HDD;机箱大小：10-20L; 系统：麒麟/统信UOS/中科方德/其他通过中国信息安全测评中心认证操作系统 |  |  |  | 台(套) |  | 5309.73 |  | 1 |  |  |  | 5309.73
1.5 | 设备费 |  |  |  | 元
取费 | 费用名称 |  |  |  | 单位 |  | 费率（％） |  | 取费基数 |  |  |  | 合价（元）
1.6 | 管理费 |  |  |  | 元 |  |  |  | 管理费 |  |  |  | 67.01
2 | 利润 |  |  |  | 元 |  | 20 |  | 人工费+机具费 |  |  |  | 43.71
3 | 综合单价 |  |  |  | 元 |  |  |  | 定额直接费+利润 |  |  |  | 5660.27
综合单价分析表
工程名称：智能化工程 | [9 empty] | 第 329 页 共 660 页
序号 | 261 | 项目编码 |  | 03B029 | [6 empty] | 计量单位 |  | 项
项目名称 |  | 停车场管理终端软件平台 | [8 empty] | 综合单价 |  | 8849.56
清单综合单价组成明细
定额编号 | 定额名称 | 定额 单位 | 数量 | 单价（元） |  |  |  |  | 合价（元）
|  |  |  | 人工费 | 材料费 | 机具费 | 管理费 | 利润 | 人工费 |  | 材料费 | 机具费 | 管理费 | 利润
补充主材001@22 | 停车场管理终端软件平台 | 项 | 1 |  | 8849.56 | [5 empty] | 8849.56
人工单价 |  | 小计 | [8 empty] | 8849.56
|  | 未计价材料费 | [6 empty] | 8849.56
序号 | 工料机名称、规格、型号 |  |  |  | 单位 |  | 单价（元） |  | 数量 |  |  |  | 合价（元）
1.1 | 人工费 |  |  |  | 元
1.2 | 材料费 |  |  |  | 元
1.3 | 机具费 |  |  |  | 元
1.4 | 主材费 |  |  |  | 元 | [7 empty] | 8849.56
补充主材001@22 | 停车场管理终端软件平台支持可视对讲功能 |  |  |  | 项 |  | 8849.56 |  | 1 |  |  |  | 8849.56
1.5 | 设备费 |  |  |  | 元
取费 | 费用名称 |  |  |  | 单位 |  | 费率（％） |  | 取费基数 |  |  |  | 合价（元）
1.6 | 管理费 |  |  |  | 元 |  |  |  | 管理费
2 | 利润 |  |  |  | 元 |  | 20 |  | 人工费+机具费
3 | 综合单价 |  |  |  | 元 |  |  |  | 定额直接费+利润 |  |  |  | 8849.56
综合单价分析表
工程名称：智能化工程 | [9 empty] | 第 330 页 共 660 页
序号 | 262 | 项目编码 |  | 03B030 | [6 empty] | 计量单位 |  | 项
项目名称 |  | 第三方接口 | [8 empty] | 综合单价 |  | 7079.65
清单综合单价组成明细
定额编号 | 定额名称 | 定额 单位 | 数量 | 单价（元） |  |  |  |  | 合价（元）
|  |  |  | 人工费 | 材料费 | 机具费 | 管理费 | 利润 | 人工费 |  | 材料费 | 机具费 | 管理费 | 利润
补充主材002@9 | 第三方接口 | 项 | 1 |  | 7079.65 | [5 empty] | 7079.65
人工单价 |  | 小计 | [8 empty] | 7079.65
|  | 未计价材料费 | [6 empty] | 7079.65
序号 | 工料机名称、规格、型号 |  |  |  | 单位 |  | 单价（元） |  | 数量 |  |  |  | 合价（元）
1.1 | 人工费 |  |  |  | 元
1.2 | 材料费 |  |  |  | 元
1.3 | 机具费 |  |  |  | 元
1.4 | 主材费 |  |  |  | 元 | [7 empty] | 7079.65
补充主材002@9 | 第三方接口对接当地交管部门停车场管理数据上传接口 |  |  |  | 项 |  | 7079.65 |  | 1 |  |  |  | 7079.65
1.5 | 设备费 |  |  |  | 元
取费 | 费用名称 |  |  |  | 单位 |  | 费率（％） |  | 取费基数 |  |  |  | 合价（元）
1.6 | 管理费 |  |  |  | 元 |  |  |  | 管理费
2 | 利润 |  |  |  | 元 |  | 20 |  | 人工费+机具费
3 | 综合单价 |  |  |  | 元 |  |  |  | 定额直接费+利润 |  |  |  | 7079.65
综合单价分析表
工程名称：智能化工程 | [9 empty] | 第 331 页 共 660 页
序号 | 263 | 项目编码 |  | 030502005007 | [6 empty] | 计量单位 |  | m
项目名称 |  | 双绞线缆 | [8 empty] | 综合单价 |  | 4.25
清单综合单价组成明细
定额编号 | 定额名称 | 定额 单位 | 数量 | 单价（元） |  |  |  |  | 合价（元）
|  |  |  | 人工费 | 材料费 | 机具费 | 管理费 | 利润 | 人工费 |  | 材料费 | 机具费 | 管理费 | 利润
C5-2-25 R*1.1 | 敷设双绞线缆或电话线 管、暗槽内穿放(对以内) 2 高于超五类的布线工程 人工*1.1 | 100m | 0.01 | 75.27 | 307.84 | 2.53 | 23.85 | 15.56 | 0.75 |  | 3.08 | 0.03 | 0.24 | 0.16
人工单价 |  | 小计 | [6 empty] | 0.75 |  | 3.08 | 0.03 | 0.24 | 0.16
|  | 未计价材料费 | [6 empty] | 3.06
序号 | 工料机名称、规格、型号 |  |  |  | 单位 |  | 单价（元） |  | 数量 |  |  |  | 合价（元）
1.1 | 人工费 |  |  |  | 元 | [7 empty] | 0.75
00010010 | 人工费 |  |  |  | 元 |  | 1.09 |  | 0.6938 |  |  |  | 0.75
1.2 | 材料费 |  |  |  | 元 | [7 empty] | 0.02
99450760 | 其他材料费 |  |  |  | 元 |  | 1 |  | 0.016 |  |  |  | 0.02
29060115 | 镀锌钢管塑料护口DN15~20 |  |  |  | 个 |  | 0.06 |  | 0.0404
1.3 | 机具费 |  |  |  | 元 | [7 empty] | 0.03
870613023 | 手持式万用表 |  |  |  | 台班 |  | 4.08 |  | 0.001
873150102 | 对讲机(一对)5公里 |  |  |  | 台班 |  | 4.24 |  | 0.005 |  |  |  | 0.02
1.4 | 主材费 |  |  |  | 元 | [7 empty] | 3.06
28030270@14 | 六类非屏蔽网络线 |  |  |  | m |  | 3 |  | 1.02 |  |  |  | 3.06
1.5 | 设备费 |  |  |  | 元
取费 | 费用名称 |  |  |  | 单位 |  | 费率（％） |  | 取费基数 |  |  |  | 合价（元）
1.6 | 管理费 |  |  |  | 元 |  |  |  | 管理费 |  |  |  | 0.24
2 | 利润 |  |  |  | 元 |  | 20 |  | 人工费+机具费 |  |  |  | 0.16
3 | 综合单价 |  |  |  | 元 |  |  |  | 定额直接费+利润 |  |  |  | 4.25
综合单价分析表
工程名称：智能化工程 | [9 empty] | 第 332 页 共 660 页
序号 | 264 | 项目编码 |  | 030502007007 | [6 empty] | 计量单位 |  | m
项目名称 |  | 光缆 | [8 empty] | 综合单价 |  | 6.6
清单综合单价组成明细
定额编号 | 定额名称 | 定额 单位 | 数量 | 单价（元） |  |  |  |  | 合价（元）
|  |  |  | 人工费 | 材料费 | 机具费 | 管理费 | 利润 | 人工费 |  | 材料费 | 机具费 | 管理费 | 利润
C5-2-49 | 室内敷设光缆 管暗槽内穿放 12芯以下 | 100m | 0.01 | 200.88 | 353.9 | 2.12 | 62.24 | 40.6 | 2.01 |  | 3.54 | 0.02 | 0.62 | 0.41
人工单价 |  | 小计 | [6 empty] | 2.01 |  | 3.54 | 0.02 | 0.62 | 0.41
|  | 未计价材料费 | [6 empty] | 3.52
序号 | 工料机名称、规格、型号 |  |  |  | 单位 |  | 单价（元） |  | 数量 |  |  |  | 合价（元）
1.1 | 人工费 |  |  |  | 元 | [7 empty] | 2.01
00010010 | 人工费 |  |  |  | 元 |  | 1.09 |  | 1.8514 |  |  |  | 2.01
1.2 | 材料费 |  |  |  | 元 | [7 empty] | 0.02
99450760 | 其他材料费 |  |  |  | 元 |  | 1 |  | 0.02 |  |  |  | 0.02
1.3 | 机具费 |  |  |  | 元 | [7 empty] | 0.02
873150102 | 对讲机(一对)5公里 |  |  |  | 台班 |  | 4.24 |  | 0.005 |  |  |  | 0.02
1.4 | 主材费 |  |  |  | 元 | [7 empty] | 3.52
28250010@4 | 4芯多模光纤 |  |  |  | m |  | 3.45 |  | 1.02 |  |  |  | 3.52
1.5 | 设备费 |  |  |  | 元
取费 | 费用名称 |  |  |  | 单位 |  | 费率（％） |  | 取费基数 |  |  |  | 合价（元）
1.6 | 管理费 |  |  |  | 元 |  |  |  | 管理费 |  |  |  | 0.62
2 | 利润 |  |  |  | 元 |  | 20 |  | 人工费+机具费 |  |  |  | 0.41
3 | 综合单价 |  |  |  | 元 |  |  |  | 定额直接费+利润 |  |  |  | 6.6
综合单价分析表
工程名称：智能化工程 | [9 empty] | 第 333 页 共 660 页
序号 | 265 | 项目编码 |  | 030411004007 | [6 empty] | 计量单位 |  | m
项目名称 |  | 配线 | [8 empty] | 综合单价 |  | 3.78
清单综合单价组成明细
定额编号 | 定额名称 | 定额 单位 | 数量 | 单价（元） |  |  |  |  | 合价（元）
|  |  |  | 人工费 | 材料费 | 机具费 | 管理费 | 利润 | 人工费 |  | 材料费 | 机具费 | 管理费 | 利润
C4-11-215 | 硬绝缘导线管内穿线 导线截面(mm2以内) 2.5 | 100m单线 | 0.01 | 84.47 | 252.52 |  | 24.28 | 16.89 | 0.84 |  | 2.53 |  | 0.24 | 0.17
人工单价 |  | 小计 | [6 empty] | 0.84 |  | 2.53 |  | 0.24 | 0.17
|  | 未计价材料费 | [6 empty] | 2.35
序号 | 工料机名称、规格、型号 |  |  |  | 单位 |  | 单价（元） |  | 数量 |  |  |  | 合价（元）
1.1 | 人工费 |  |  |  | 元 | [7 empty] | 0.84
00010010 | 人工费 |  |  |  | 元 |  | 1.09 |  | 0.7785 |  |  |  | 0.84
1.2 | 材料费 |  |  |  | 元 | [7 empty] | 0.17
99450760 | 其他材料费 |  |  |  | 元 |  | 1 |  | 0.005 |  |  |  | 0.01
02270001 | 棉纱 |  |  |  | kg |  | 11.47 |  | 0.002 |  |  |  | 0.02
27170001 | 电气绝缘胶带18mm×10m×0.13mm |  |  |  | 卷 |  | 2.4 |  | 0.005 |  |  |  | 0.01
03137041 | 焊锡膏 |  |  |  | kg |  | 47.01 |  | 0.0001
03138001 | 锡基钎料 |  |  |  | kg |  | 52.47 |  | 0.0016 |  |  |  | 0.08
14030040 | 汽油综合 |  |  |  | kg |  | 8.53 |  | 0.005 |  |  |  | 0.04
1.3 | 机具费 |  |  |  | 元
1.4 | 主材费 |  |  |  | 元 | [7 empty] | 2.35
28030170@1 | 电源线WDZ-BYJ-2.5WDZ-BYJ-2.5 |  |  |  | m |  | 2.14 |  | 1.1 |  |  |  | 2.35
1.5 | 设备费 |  |  |  | 元
取费 | 费用名称 |  |  |  | 单位 |  | 费率（％） |  | 取费基数 |  |  |  | 合价（元）
1.6 | 管理费 |  |  |  | 元 |  |  |  | 管理费 |  |  |  | 0.24
2 | 利润 |  |  |  | 元 |  | 20 |  | 人工费+机具费 |  |  |  | 0.17
3 | 综合单价 |  |  |  | 元 |  |  |  | 定额直接费+利润 |  |  |  | 3.78
综合单价分析表
工程名称：智能化工程 | [9 empty] | 第 334 页 共 660 页
序号 | 266 | 项目编码 |  | 030411004008 | [6 empty] | 计量单位 |  | m
项目名称 |  | 配线 | [8 empty] | 综合单价 |  | 9.43
清单综合单价组成明细
定额编号 | 定额名称 | 定额 单位 | 数量 | 单价（元） |  |  |  |  | 合价（元）
|  |  |  | 人工费 | 材料费 | 机具费 | 管理费 | 利润 | 人工费 |  | 材料费 | 机具费 | 管理费 | 利润
C4-11-229 | 多芯软导线管内穿线(芯以内) 四芯 导线截面(mm2以内) 1.5 | 100m/束 | 0.01 | 102.83 | 790.29 |  | 29.55 | 20.57 | 1.03 |  | 7.9 |  | 0.3 | 0.21
人工单价 |  | 小计 | [6 empty] | 1.03 |  | 7.9 |  | 0.3 | 0.21
|  | 未计价材料费 | [6 empty] | 7.7
序号 | 工料机名称、规格、型号 |  |  |  | 单位 |  | 单价（元） |  | 数量 |  |  |  | 合价（元）
1.1 | 人工费 |  |  |  | 元 | [7 empty] | 1.03
00010010 | 人工费 |  |  |  | 元 |  | 1.09 |  | 0.9477 |  |  |  | 1.03
1.2 | 材料费 |  |  |  | 元 | [7 empty] | 0.2
99450760 | 其他材料费 |  |  |  | 元 |  | 1 |  | 0.0055 |  |  |  | 0.01
02270001 | 棉纱 |  |  |  | kg |  | 11.47 |  | 0.0024 |  |  |  | 0.03
27170001 | 电气绝缘胶带18mm×10m×0.13mm |  |  |  | 卷 |  | 2.4 |  | 0.015 |  |  |  | 0.04
03137041 | 焊锡膏 |  |  |  | kg |  | 47.01 |  | 0.0002 |  |  |  | 0.01
03138001 | 锡基钎料 |  |  |  | kg |  | 52.47 |  | 0.0013 |  |  |  | 0.07
14030040 | 汽油综合 |  |  |  | kg |  | 8.53 |  | 0.0066 |  |  |  | 0.06
1.3 | 机具费 |  |  |  | 元
1.4 | 主材费 |  |  |  | 元 | [7 empty] | 7.7
28030170@2 | 电源线WDZ-RVV3×1.5WDZ-RVV3*1.5 |  |  |  | m |  | 7 |  | 1.1 |  |  |  | 7.7
1.5 | 设备费 |  |  |  | 元
取费 | 费用名称 |  |  |  | 单位 |  | 费率（％） |  | 取费基数 |  |  |  | 合价（元）
1.6 | 管理费 |  |  |  | 元 |  |  |  | 管理费 |  |  |  | 0.3
2 | 利润 |  |  |  | 元 |  | 20 |  | 人工费+机具费 |  |  |  | 0.21
3 | 综合单价 |  |  |  | 元 |  |  |  | 定额直接费+利润 |  |  |  | 9.43
综合单价分析表
工程名称：智能化工程 | [9 empty] | 第 335 页 共 660 页
序号 | 267 | 项目编码 |  | 030502005008 | [6 empty] | 计量单位 |  | m
项目名称 |  | 双绞线缆 | [8 empty] | 综合单价 |  | 4.49
清单综合单价组成明细
定额编号 | 定额名称 | 定额 单位 | 数量 | 单价（元） |  |  |  |  | 合价（元）
|  |  |  | 人工费 | 材料费 | 机具费 | 管理费 | 利润 | 人工费 |  | 材料费 | 机具费 | 管理费 | 利润
C4-11-224 | 多芯软导线管内穿线(芯以内) 二芯 导线截面(mm2以内) 1 | 100m/束 | 0.01 | 85.15 | 322.12 |  | 24.47 | 17.03 | 0.85 |  | 3.22 |  | 0.24 | 0.17
人工单价 |  | 小计 | [6 empty] | 0.85 |  | 3.22 |  | 0.24 | 0.17
|  | 未计价材料费 | [6 empty] | 3.06
序号 | 工料机名称、规格、型号 |  |  |  | 单位 |  | 单价（元） |  | 数量 |  |  |  | 合价（元）
1.1 | 人工费 |  |  |  | 元 | [7 empty] | 0.85
00010010 | 人工费 |  |  |  | 元 |  | 1.09 |  | 0.7848 |  |  |  | 0.85
1.2 | 材料费 |  |  |  | 元 | [7 empty] | 0.16
99450760 | 其他材料费 |  |  |  | 元 |  | 1 |  | 0.005 |  |  |  | 0.01
02270001 | 棉纱 |  |  |  | kg |  | 11.47 |  | 0.0022 |  |  |  | 0.03
27170001 | 电气绝缘胶带18mm×10m×0.13mm |  |  |  | 卷 |  | 2.4 |  | 0.009 |  |  |  | 0.02
03137041 | 焊锡膏 |  |  |  | kg |  | 47.01 |  | 0.0001
03138001 | 锡基钎料 |  |  |  | kg |  | 52.47 |  | 0.0011 |  |  |  | 0.06
14030040 | 汽油综合 |  |  |  | kg |  | 8.53 |  | 0.0055 |  |  |  | 0.05
1.3 | 机具费 |  |  |  | 元
1.4 | 主材费 |  |  |  | 元 | [7 empty] | 3.06
28030270@15 | 信号线RVV2×1.0RVV2*1.0 |  |  |  | m |  | 3 |  | 1.02 |  |  |  | 3.06
1.5 | 设备费 |  |  |  | 元
取费 | 费用名称 |  |  |  | 单位 |  | 费率（％） |  | 取费基数 |  |  |  | 合价（元）
1.6 | 管理费 |  |  |  | 元 |  |  |  | 管理费 |  |  |  | 0.24
2 | 利润 |  |  |  | 元 |  | 20 |  | 人工费+机具费 |  |  |  | 0.17
3 | 综合单价 |  |  |  | 元 |  |  |  | 定额直接费+利润 |  |  |  | 4.49
综合单价分析表
工程名称：智能化工程 | [9 empty] | 第 336 页 共 660 页
序号 | 268 | 项目编码 |  | 030502005009 | [6 empty] | 计量单位 |  | m
项目名称 |  | 双绞线缆 | [8 empty] | 综合单价 |  | 5.44
清单综合单价组成明细
定额编号 | 定额名称 | 定额 单位 | 数量 | 单价（元） |  |  |  |  | 合价（元）
|  |  |  | 人工费 | 材料费 | 机具费 | 管理费 | 利润 | 人工费 |  | 材料费 | 机具费 | 管理费 | 利润
C4-11-223 | 多芯软导线管内穿线(芯以内) 二芯 导线截面(mm2以内) 0.75 | 100m/束 | 0.01 | 82.2 | 422.06 |  | 23.62 | 16.44 | 0.82 |  | 4.22 |  | 0.24 | 0.16
人工单价 |  | 小计 | [6 empty] | 0.82 |  | 4.22 |  | 0.24 | 0.16
|  | 未计价材料费 | [6 empty] | 4.08
序号 | 工料机名称、规格、型号 |  |  |  | 单位 |  | 单价（元） |  | 数量 |  |  |  | 合价（元）
1.1 | 人工费 |  |  |  | 元 | [7 empty] | 0.82
00010010 | 人工费 |  |  |  | 元 |  | 1.09 |  | 0.7576 |  |  |  | 0.82
1.2 | 材料费 |  |  |  | 元 | [7 empty] | 0.14
99450760 | 其他材料费 |  |  |  | 元 |  | 1 |  | 0.005 |  |  |  | 0.01
02270001 | 棉纱 |  |  |  | kg |  | 11.47 |  | 0.0017 |  |  |  | 0.02
27170001 | 电气绝缘胶带18mm×10m×0.13mm |  |  |  | 卷 |  | 2.4 |  | 0.0075 |  |  |  | 0.02
03137041 | 焊锡膏 |  |  |  | kg |  | 47.01 |  | 0.0001
03138001 | 锡基钎料 |  |  |  | kg |  | 52.47 |  | 0.001 |  |  |  | 0.05
14030040 | 汽油综合 |  |  |  | kg |  | 8.53 |  | 0.0048 |  |  |  | 0.04
1.3 | 机具费 |  |  |  | 元
1.4 | 主材费 |  |  |  | 元 | [7 empty] | 4.08
28030270@17 | 电梯多方对讲系统线缆RVVSP2*0.75RVVSP2×0.75 |  |  |  | m |  | 4 |  | 1.02 |  |  |  | 4.08
1.5 | 设备费 |  |  |  | 元
取费 | 费用名称 |  |  |  | 单位 |  | 费率（％） |  | 取费基数 |  |  |  | 合价（元）
1.6 | 管理费 |  |  |  | 元 |  |  |  | 管理费 |  |  |  | 0.24
2 | 利润 |  |  |  | 元 |  | 20 |  | 人工费+机具费 |  |  |  | 0.16
3 | 综合单价 |  |  |  | 元 |  |  |  | 定额直接费+利润 |  |  |  | 5.44
综合单价分析表
工程名称：智能化工程 | [9 empty] | 第 337 页 共 660 页
序号 | 269 | 项目编码 |  | 031101028001 | [6 empty] | 计量单位 |  | 台
项目名称 |  | 维护终端、打印机、话务台告警设备 | [8 empty] | 综合单价 |  | 11935.59
清单综合单价组成明细
定额编号 | 定额名称 | 定额 单位 | 数量 | 单价（元） |  |  |  |  | 合价（元）
|  |  |  | 人工费 | 材料费 | 机具费 | 管理费 | 利润 | 人工费 |  | 材料费 | 机具费 | 管理费 | 利润
C11-1-62 | 维护终端、打印机、话务台设备安装、调试 数字话机或其他接口 | 台 | 1 | 271.81 | 11529.4 |  | 80.02 | 54.36 | 271.81 |  | 11529.4 |  | 80.02 | 54.36
人工单价 |  | 小计 | [6 empty] | 271.81 |  | 11529.4 |  | 80.02 | 54.36
|  | 未计价材料费 | [6 empty] | 11504.42
序号 | 工料机名称、规格、型号 |  |  |  | 单位 |  | 单价（元） |  | 数量 |  |  |  | 合价（元）
1.1 | 人工费 |  |  |  | 元 | [7 empty] | 271.81
00010010 | 人工费 |  |  |  | 元 |  | 1.09 |  | 250.52 |  |  |  | 271.81
1.2 | 材料费 |  |  |  | 元 | [7 empty] | 24.98
99450760 | 其他材料费 |  |  |  | 元 |  | 1 |  | 19.83 |  |  |  | 19.83
02270001 | 棉纱 |  |  |  | kg |  | 11.47 |  | 0.05 |  |  |  | 0.57
24330001 | 光盘5″ |  |  |  | 片 |  | 4.58 |  | 1 |  |  |  | 4.58
1.3 | 机具费 |  |  |  | 元
1.4 | 主材费 |  |  |  | 元 | [7 empty] | 11504.42
30110200@1 | 数字中继台19"标准机柜安装,频率范围：403~470MHZ，电压要求：220V AC |  |  |  | 台 |  | 11504.42 |  | 1 |  |  |  | 11504.42
1.5 | 设备费 |  |  |  | 元
取费 | 费用名称 |  |  |  | 单位 |  | 费率（％） |  | 取费基数 |  |  |  | 合价（元）
1.6 | 管理费 |  |  |  | 元 |  |  |  | 管理费 |  |  |  | 80.02
2 | 利润 |  |  |  | 元 |  | 20 |  | 人工费+机具费 |  |  |  | 54.36
3 | 综合单价 |  |  |  | 元 |  |  |  | 定额直接费+利润 |  |  |  | 11935.59
综合单价分析表
工程名称：智能化工程 | [9 empty] | 第 338 页 共 660 页
序号 | 270 | 项目编码 |  | 031101075001 | [6 empty] | 计量单位 |  | 套
项目名称 |  | 发射合路器 | [8 empty] | 综合单价 |  | 4289.25
清单综合单价组成明细
定额编号 | 定额名称 | 定额 单位 | 数量 | 单价（元） |  |  |  |  | 合价（元）
|  |  |  | 人工费 | 材料费 | 机具费 | 管理费 | 利润 | 人工费 |  | 材料费 | 机具费 | 管理费 | 利润
C11-1-350 | 安装分路系统设备 | 套 | 1 | 186.44 | 4010.63 |  | 54.89 | 37.29 | 186.44 |  | 4010.63 |  | 54.89 | 37.29
人工单价 |  | 小计 | [6 empty] | 186.44 |  | 4010.63 |  | 54.89 | 37.29
|  | 未计价材料费 | [6 empty] | 4004.42
序号 | 工料机名称、规格、型号 |  |  |  | 单位 |  | 单价（元） |  | 数量 |  |  |  | 合价（元）
1.1 | 人工费 |  |  |  | 元 | [7 empty] | 186.44
00010010 | 人工费 |  |  |  | 元 |  | 1.09 |  | 171.83 |  |  |  | 186.44
1.2 | 材料费 |  |  |  | 元 | [7 empty] | 6.21
99450760 | 其他材料费 |  |  |  | 元 |  | 1 |  | 4.74 |  |  |  | 4.74
34130001 | 标志牌塑料扁形 |  |  |  | 个 |  | 0.7 |  | 2.1 |  |  |  | 1.47
1.3 | 机具费 |  |  |  | 元
1.4 | 主材费 |  |  |  | 元 | [7 empty] | 4004.42
29270300@1 | 发射合路器频率范围：400~470MHZ 路数：3路 端口-端口之间隔离度：≥80db 插损：≤3.5db 功率容量：每路≥50W |  |  |  | 套 |  | 4004.42 |  | 1 |  |  |  | 4004.42
1.5 | 设备费 |  |  |  | 元
取费 | 费用名称 |  |  |  | 单位 |  | 费率（％） |  | 取费基数 |  |  |  | 合价（元）
1.6 | 管理费 |  |  |  | 元 |  |  |  | 管理费 |  |  |  | 54.89
2 | 利润 |  |  |  | 元 |  | 20 |  | 人工费+机具费 |  |  |  | 37.29
3 | 综合单价 |  |  |  | 元 |  |  |  | 定额直接费+利润 |  |  |  | 4289.25
综合单价分析表
工程名称：智能化工程 | [9 empty] | 第 339 页 共 660 页
序号 | 271 | 项目编码 |  | 031101075002 | [6 empty] | 计量单位 |  | 套
项目名称 |  | 接收分路器 | [8 empty] | 综合单价 |  | 4032.62
清单综合单价组成明细
定额编号 | 定额名称 | 定额 单位 | 数量 | 单价（元） |  |  |  |  | 合价（元）
|  |  |  | 人工费 | 材料费 | 机具费 | 管理费 | 利润 | 人工费 |  | 材料费 | 机具费 | 管理费 | 利润
C11-1-350 | 安装分路系统设备 | 套 | 1 | 186.44 | 3754 |  | 54.89 | 37.29 | 186.44 |  | 3754 |  | 54.89 | 37.29
人工单价 |  | 小计 | [6 empty] | 186.44 |  | 3754 |  | 54.89 | 37.29
|  | 未计价材料费 | [6 empty] | 3747.79
序号 | 工料机名称、规格、型号 |  |  |  | 单位 |  | 单价（元） |  | 数量 |  |  |  | 合价（元）
1.1 | 人工费 |  |  |  | 元 | [7 empty] | 186.44
00010010 | 人工费 |  |  |  | 元 |  | 1.09 |  | 171.83 |  |  |  | 186.44
1.2 | 材料费 |  |  |  | 元 | [7 empty] | 6.21
99450760 | 其他材料费 |  |  |  | 元 |  | 1 |  | 4.74 |  |  |  | 4.74
34130001 | 标志牌塑料扁形 |  |  |  | 个 |  | 0.7 |  | 2.1 |  |  |  | 1.47
1.3 | 机具费 |  |  |  | 元
1.4 | 主材费 |  |  |  | 元 | [7 empty] | 3747.79
29270300@2 | 接收分路器频率范围：400~470MHZ 路数：3路 总增益：3~15db（可调） 路间隔离≥25db 驻波比：≤1.5 ，噪声系数：≤4db |  |  |  | 套 |  | 3747.79 |  | 1 |  |  |  | 3747.79
1.5 | 设备费 |  |  |  | 元
取费 | 费用名称 |  |  |  | 单位 |  | 费率（％） |  | 取费基数 |  |  |  | 合价（元）
1.6 | 管理费 |  |  |  | 元 |  |  |  | 管理费 |  |  |  | 54.89
2 | 利润 |  |  |  | 元 |  | 20 |  | 人工费+机具费 |  |  |  | 37.29
3 | 综合单价 |  |  |  | 元 |  |  |  | 定额直接费+利润 |  |  |  | 4032.62
综合单价分析表
工程名称：智能化工程 | [9 empty] | 第 340 页 共 660 页
序号 | 272 | 项目编码 |  | 031101038001 | [6 empty] | 计量单位 |  | 台
项目名称 |  | 机架式大功率双工器 | [8 empty] | 综合单价 |  | 1534.81
清单综合单价组成明细
定额编号 | 定额名称 | 定额 单位 | 数量 | 单价（元） |  |  |  |  | 合价（元）
|  |  |  | 人工费 | 材料费 | 机具费 | 管理费 | 利润 | 人工费 |  | 材料费 | 机具费 | 管理费 | 利润
C11-1-123 | 安装光分配架 子架 | 个 | 1 | 28.34 | 1492.46 |  | 8.34 | 5.67 | 28.34 |  | 1492.46 |  | 8.34 | 5.67
人工单价 |  | 小计 | [6 empty] | 28.34 |  | 1492.46 |  | 8.34 | 5.67
|  | 未计价材料费 | [6 empty] | 1487.17
序号 | 工料机名称、规格、型号 |  |  |  | 单位 |  | 单价（元） |  | 数量 |  |  |  | 合价（元）
1.1 | 人工费 |  |  |  | 元 | [7 empty] | 28.34
00010010 | 人工费 |  |  |  | 元 |  | 1.09 |  | 26.12 |  |  |  | 28.34
1.2 | 材料费 |  |  |  | 元 | [7 empty] | 5.29
99450760 | 其他材料费 |  |  |  | 元 |  | 1 |  | 0.5 |  |  |  | 0.5
03011407 | 镀锌带母螺栓M10×40~60 |  |  |  | 十套 |  | 7.73 |  | 0.408 |  |  |  | 3.15
03016311 | 镀锌垫圈M10 |  |  |  | 个 |  | 0.19 |  | 8.16 |  |  |  | 1.55
03016386 | 镀锌弹簧垫圈M10 |  |  |  | 个 |  | 0.2 |  | 0.408 |  |  |  | 0.08
1.3 | 机具费 |  |  |  | 元
1.4 | 主材费 |  |  |  | 元 | [7 empty] | 1487.17
30210050@1 | 机架式大功率双工器频率范围：400~470MHZ 端口-端口之间隔离度：80db 插损：1.0db 驻波比：≤1.3 收发频率间隔：10MHZ |  |  |  | 架 |  | 1487.17 |  | 1 |  |  |  | 1487.17
1.5 | 设备费 |  |  |  | 元
取费 | 费用名称 |  |  |  | 单位 |  | 费率（％） |  | 取费基数 |  |  |  | 合价（元）
1.6 | 管理费 |  |  |  | 元 |  |  |  | 管理费 |  |  |  | 8.34
2 | 利润 |  |  |  | 元 |  | 20 |  | 人工费+机具费 |  |  |  | 5.67
3 | 综合单价 |  |  |  | 元 |  |  |  | 定额直接费+利润 |  |  |  | 1534.81
综合单价分析表
工程名称：智能化工程 | [9 empty] | 第 341 页 共 660 页
序号 | 273 | 项目编码 |  | 030505012001 | [6 empty] | 计量单位 |  | 个
项目名称 |  | 干线设备 | [8 empty] | 综合单价 |  | 5127.03
清单综合单价组成明细
定额编号 | 定额名称 | 定额 单位 | 数量 | 单价（元） |  |  |  |  | 合价（元）
|  |  |  | 人工费 | 材料费 | 机具费 | 管理费 | 利润 | 人工费 |  | 材料费 | 机具费 | 管理费 | 利润
C5-4-78 | 干线设备安装 光放大器 室内 | 个 | 1 | 330.82 | 4592.31 | 24.1 | 108.82 | 70.98 | 330.82 |  | 4592.31 | 24.1 | 108.82 | 70.98
人工单价 |  | 小计 | [6 empty] | 330.82 |  | 4592.31 | 24.1 | 108.82 | 70.98
|  | 未计价材料费 | [6 empty] | 4591.15
序号 | 工料机名称、规格、型号 |  |  |  | 单位 |  | 单价（元） |  | 数量 |  |  |  | 合价（元）
1.1 | 人工费 |  |  |  | 元 | [7 empty] | 330.82
00010010 | 人工费 |  |  |  | 元 |  | 1.09 |  | 304.9 |  |  |  | 330.82
1.2 | 材料费 |  |  |  | 元 | [7 empty] | 1.16
99450760 | 其他材料费 |  |  |  | 元 |  | 1 |  | 0.59 |  |  |  | 0.59
02270001 | 棉纱 |  |  |  | kg |  | 11.47 |  | 0.05 |  |  |  | 0.57
1.3 | 机具费 |  |  |  | 元 | [7 empty] | 24.1
871122054 | 手持式光万用表含光源、光功率计 |  |  |  | 台班 |  | 15.46 |  | 0.2 |  |  |  | 3.09
873144001 | 场强仪量程:-120dB,VHF/UHF频段 |  |  |  | 台班 |  | 9.15 |  | 0.2 |  |  |  | 1.83
871122021 | 光时域反射仪 |  |  |  | 台班 |  | 95.91 |  | 0.2 |  |  |  | 19.18
1.4 | 主材费 |  |  |  | 元 | [7 empty] | 4591.15
30110140@1 | 干线放大器频率范围：400~470MHZ 下行增益：40db 射频功放输出：37dbm 上行增益：40db 噪声系数：2.5db |  |  |  | 个 |  | 4591.15 |  | 1 |  |  |  | 4591.15
1.5 | 设备费 |  |  |  | 元
取费 | 费用名称 |  |  |  | 单位 |  | 费率（％） |  | 取费基数 |  |  |  | 合价（元）
1.6 | 管理费 |  |  |  | 元 |  |  |  | 管理费 |  |  |  | 108.82
2 | 利润 |  |  |  | 元 |  | 20 |  | 人工费+机具费 |  |  |  | 70.98
3 | 综合单价 |  |  |  | 元 |  |  |  | 定额直接费+利润 |  |  |  | 5127.03
综合单价分析表
工程名称：智能化工程 | [9 empty] | 第 342 页 共 660 页
序号 | 274 | 项目编码 |  | 030505008004 | [6 empty] | 计量单位 |  | 个
项目名称 |  | 耦合器 | [8 empty] | 综合单价 |  | 104.75
清单综合单价组成明细
定额编号 | 定额名称 | 定额 单位 | 数量 | 单价（元） |  |  |  |  | 合价（元）
|  |  |  | 人工费 | 材料费 | 机具费 | 管理费 | 利润 | 人工费 |  | 材料费 | 机具费 | 管理费 | 利润
C5-4-43 | 卫星地面站接收设备安装、调试 功分器 | 个 | 1 | 16.55 | 76.26 | 2.36 | 5.8 | 3.78 | 16.55 |  | 76.26 | 2.36 | 5.8 | 3.78
人工单价 |  | 小计 | [6 empty] | 16.55 |  | 76.26 | 2.36 | 5.8 | 3.78
|  | 未计价材料费 | [6 empty] | 75.22
序号 | 工料机名称、规格、型号 |  |  |  | 单位 |  | 单价（元） |  | 数量 |  |  |  | 合价（元）
1.1 | 人工费 |  |  |  | 元 | [7 empty] | 16.55
00010010 | 人工费 |  |  |  | 元 |  | 1.09 |  | 15.25 |  |  |  | 16.55
1.2 | 材料费 |  |  |  | 元 | [7 empty] | 1.04
99450760 | 其他材料费 |  |  |  | 元 |  | 1 |  | 0.47 |  |  |  | 0.47
02270001 | 棉纱 |  |  |  | kg |  | 11.47 |  | 0.05 |  |  |  | 0.57
1.3 | 机具费 |  |  |  | 元 | [7 empty] | 2.36
873144001 | 场强仪量程:-120dB,VHF/UHF频段 |  |  |  | 台班 |  | 9.15 |  | 0.1 |  |  |  | 0.92
873146001 | 频谱分析仪频率:0.15~1050MHz |  |  |  | 台班 |  | 14.47 |  | 0.1 |  |  |  | 1.45
1.4 | 主材费 |  |  |  | 元 | [7 empty] | 75.22
30110100@4 | 耦合器频率范围：400~470MHZ 带宽：10MHZ， 驻波比：≤1.25 阻抗：50Ω，隔离度≥20dB |  |  |  | 个 |  | 75.22 |  | 1 |  |  |  | 75.22
1.5 | 设备费 |  |  |  | 元
取费 | 费用名称 |  |  |  | 单位 |  | 费率（％） |  | 取费基数 |  |  |  | 合价（元）
1.6 | 管理费 |  |  |  | 元 |  |  |  | 管理费 |  |  |  | 5.8
2 | 利润 |  |  |  | 元 |  | 20 |  | 人工费+机具费 |  |  |  | 3.78
3 | 综合单价 |  |  |  | 元 |  |  |  | 定额直接费+利润 |  |  |  | 104.75
综合单价分析表
工程名称：智能化工程 | [9 empty] | 第 343 页 共 660 页
序号 | 275 | 项目编码 |  | 031102002001 | [6 empty] | 计量单位 |  | 副
项目名称 |  | 室内吸顶天线 | [8 empty] | 综合单价 |  | 332.06
清单综合单价组成明细
定额编号 | 定额名称 | 定额 单位 | 数量 | 单价（元） |  |  |  |  | 合价（元）
|  |  |  | 人工费 | 材料费 | 机具费 | 管理费 | 利润 | 人工费 |  | 材料费 | 机具费 | 管理费 | 利润
C11-2-18 | 室内天线安装 | 副 | 1 | 161.08 | 91.34 |  | 47.42 | 32.22 | 161.08 |  | 91.34 |  | 47.42 | 32.22
人工单价 |  | 小计 | [6 empty] | 161.08 |  | 91.34 |  | 47.42 | 32.22
|  | 未计价材料费 | [6 empty] | 79.65
序号 | 工料机名称、规格、型号 |  |  |  | 单位 |  | 单价（元） |  | 数量 |  |  |  | 合价（元）
1.1 | 人工费 |  |  |  | 元 | [7 empty] | 161.08
00010010 | 人工费 |  |  |  | 元 |  | 1.09 |  | 148.46 |  |  |  | 161.08
1.2 | 材料费 |  |  |  | 元 | [7 empty] | 11.69
99450760 | 其他材料费 |  |  |  | 元 |  | 1 |  | 9.4 |  |  |  | 9.4
02270001 | 棉纱 |  |  |  | kg |  | 11.47 |  | 0.2 |  |  |  | 2.29
1.3 | 机具费 |  |  |  | 元
1.4 | 主材费 |  |  |  | 元 | [7 empty] | 79.65
30090240@2 | 室内吸顶天线频率范围：400~470MHZ 增益：3dbi，最大功率：100W |  |  |  | 副 |  | 79.65 |  | 1 |  |  |  | 79.65
1.5 | 设备费 |  |  |  | 元
取费 | 费用名称 |  |  |  | 单位 |  | 费率（％） |  | 取费基数 |  |  |  | 合价（元）
1.6 | 管理费 |  |  |  | 元 |  |  |  | 管理费 |  |  |  | 47.42
2 | 利润 |  |  |  | 元 |  | 20 |  | 人工费+机具费 |  |  |  | 32.22
3 | 综合单价 |  |  |  | 元 |  |  |  | 定额直接费+利润 |  |  |  | 332.06
综合单价分析表
工程名称：智能化工程 | [9 empty] | 第 344 页 共 660 页
序号 | 276 | 项目编码 |  | 030505005002 | [6 empty] | 计量单位 |  | m
项目名称 |  | 射频同轴电缆 | [8 empty] | 综合单价 |  | 9.39
清单综合单价组成明细
定额编号 | 定额名称 | 定额 单位 | 数量 | 单价（元） |  |  |  |  | 合价（元）
|  |  |  | 人工费 | 材料费 | 机具费 | 管理费 | 利润 | 人工费 |  | 材料费 | 机具费 | 管理费 | 利润
C5-4-23 | 室内穿放、布放射频传输电缆 管、暗槽内穿放 φ9mm以内 | 100m | 0.01 | 107.42 | 776.72 |  | 32.93 | 21.48 | 1.07 |  | 7.77 |  | 0.33 | 0.21
人工单价 |  | 小计 | [6 empty] | 1.07 |  | 7.77 |  | 0.33 | 0.21
|  | 未计价材料费 | [6 empty] | 7.76
序号 | 工料机名称、规格、型号 |  |  |  | 单位 |  | 单价（元） |  | 数量 |  |  |  | 合价（元）
1.1 | 人工费 |  |  |  | 元 | [7 empty] | 1.07
00010010 | 人工费 |  |  |  | 元 |  | 1.09 |  | 0.99 |  |  |  | 1.07
1.2 | 材料费 |  |  |  | 元 | [7 empty] | 0.01
99450760 | 其他材料费 |  |  |  | 元 |  | 1 |  | 0.005 |  |  |  | 0.01
1.3 | 机具费 |  |  |  | 元
1.4 | 主材费 |  |  |  | 元 | [7 empty] | 7.76
28270215@2 | 射频同轴电缆1/2"无卤阻燃电缆 损耗值：4.6db/100米（400MHZ) 阻抗：50Ω ，传输速率：88% 绝缘电阻5000MΩ.KM，驻波比：≤1.10 频率：100~3000MHZ |  |  |  | m |  | 7.61 |  | 1.02 |  |  |  | 7.76
1.5 | 设备费 |  |  |  | 元
取费 | 费用名称 |  |  |  | 单位 |  | 费率（％） |  | 取费基数 |  |  |  | 合价（元）
1.6 | 管理费 |  |  |  | 元 |  |  |  | 管理费 |  |  |  | 0.33
2 | 利润 |  |  |  | 元 |  | 20 |  | 人工费+机具费 |  |  |  | 0.21
3 | 综合单价 |  |  |  | 元 |  |  |  | 定额直接费+利润 |  |  |  | 9.39
综合单价分析表
工程名称：智能化工程 | [9 empty] | 第 345 页 共 660 页
序号 | 277 | 项目编码 |  | 030501005001 | [6 empty] | 计量单位 |  | 台
项目名称 |  | 插箱、机柜 | [8 empty] | 综合单价 |  | 748.8
清单综合单价组成明细
定额编号 | 定额名称 | 定额 单位 | 数量 | 单价（元） |  |  |  |  | 合价（元）
|  |  |  | 人工费 | 材料费 | 机具费 | 管理费 | 利润 | 人工费 |  | 材料费 | 机具费 | 管理费 | 利润
C5-1-60 | 插箱安装 固定式标准插箱 | 台 | 1 | 131.34 | 549.11 | 1.2 | 40.64 | 26.51 | 131.34 |  | 549.11 | 1.2 | 40.64 | 26.51
人工单价 |  | 小计 | [6 empty] | 131.34 |  | 549.11 | 1.2 | 40.64 | 26.51
|  | 未计价材料费 | [6 empty] | 530.97
序号 | 工料机名称、规格、型号 |  |  |  | 单位 |  | 单价（元） |  | 数量 |  |  |  | 合价（元）
1.1 | 人工费 |  |  |  | 元 | [7 empty] | 131.34
00010010 | 人工费 |  |  |  | 元 |  | 1.09 |  | 121.05 |  |  |  | 131.34
1.2 | 材料费 |  |  |  | 元 | [7 empty] | 18.14
99450760 | 其他材料费 |  |  |  | 元 |  | 1 |  | 6.12 |  |  |  | 6.12
28030510 | 铜芯聚氯乙烯绝缘导线BV-6mm2 |  |  |  | m |  | 4.15 |  | 2.04 |  |  |  | 8.47
29090185 | 铜端子6mm2 |  |  |  | 个 |  | 1.74 |  | 2.04 |  |  |  | 3.55
1.3 | 机具费 |  |  |  | 元 | [7 empty] | 1.2
870613023 | 手持式万用表 |  |  |  | 台班 |  | 4.08 |  | 0.1 |  |  |  | 0.41
870622039 | 钳形接地电阻测试仪 |  |  |  | 台班 |  | 11.93 |  | 0.05 |  |  |  | 0.6
990415040 | 手动液压叉车装载质量2(t) |  |  |  | 台班 |  | 1.94 |  | 0.1 |  |  |  | 0.19
1.4 | 主材费 |  |  |  | 元 | [7 empty] | 530.97
30110040@1 | 器件安装箱及支架400*200*200 |  |  |  | 台 |  | 530.97 |  | 1 |  |  |  | 530.97
1.5 | 设备费 |  |  |  | 元
取费 | 费用名称 |  |  |  | 单位 |  | 费率（％） |  | 取费基数 |  |  |  | 合价（元）
1.6 | 管理费 |  |  |  | 元 |  |  |  | 管理费 |  |  |  | 40.64
2 | 利润 |  |  |  | 元 |  | 20 |  | 人工费+机具费 |  |  |  | 26.51
3 | 综合单价 |  |  |  | 元 |  |  |  | 定额直接费+利润 |  |  |  | 748.8
综合单价分析表
工程名称：智能化工程 | [9 empty] | 第 346 页 共 660 页
序号 | 278 | 项目编码 |  | 030405001002 | [6 empty] | 计量单位 |  | 个
项目名称 |  | 蓄电池 | [8 empty] | 综合单价 |  | 742.97
清单综合单价组成明细
定额编号 | 定额名称 | 定额 单位 | 数量 | 单价（元） |  |  |  |  | 合价（元）
|  |  |  | 人工费 | 材料费 | 机具费 | 管理费 | 利润 | 人工费 |  | 材料费 | 机具费 | 管理费 | 利润
C4-5-22 | 免维护铅酸蓄电池安装 蓄电池电压/容量(V/A·h) 12/100 | 组件 | 1 | 65.46 | 579.89 | 44.18 | 31.51 | 21.93 | 65.46 |  | 579.89 | 44.18 | 31.51 | 21.93
人工单价 |  | 小计 | [6 empty] | 65.46 |  | 579.89 | 44.18 | 31.51 | 21.93
|  | 未计价材料费 | [6 empty] | 575.22
序号 | 工料机名称、规格、型号 |  |  |  | 单位 |  | 单价（元） |  | 数量 |  |  |  | 合价（元）
1.1 | 人工费 |  |  |  | 元 | [7 empty] | 65.46
00010010 | 人工费 |  |  |  | 元 |  | 1.09 |  | 60.33 |  |  |  | 65.46
1.2 | 材料费 |  |  |  | 元 | [7 empty] | 4.67
99450760 | 其他材料费 |  |  |  | 元 |  | 1 |  | 0.5 |  |  |  | 0.5
02270020 | 白布 |  |  |  | kg |  | 2.75 |  | 0.03 |  |  |  | 0.08
14090010 | 电力复合脂 |  |  |  | kg |  | 14.9 |  | 0.01 |  |  |  | 0.15
02130080 | 三色塑料带20mm×40m |  |  |  | m |  | 0.09 |  | 0.11 |  |  |  | 0.01
03013071 | 膨胀螺栓M14 |  |  |  | 十套 |  | 12.4 |  | 0.143 |  |  |  | 1.77
03139171 | 合金钢钻头φ16 |  |  |  | 个 |  | 14.98 |  | 0.02 |  |  |  | 0.3
03139281 | 钢锯条 |  |  |  | 条 |  | 0.43 |  | 0.3 |  |  |  | 0.13
21310030 | 肥皂水 |  |  |  | kg |  | 8.64 |  | 0.2 |  |  |  | 1.73
1.3 | 机具费 |  |  |  | 元 | [7 empty] | 44.18
990304004 | 汽车式起重机提升质量8(t) |  |  |  | 台班 |  | 910.84 |  | 0.03 |  |  |  | 27.33
990401020 | 载货汽车装载质量5(t) |  |  |  | 台班 |  | 561.83 |  | 0.03 |  |  |  | 16.85
1.4 | 主材费 |  |  |  | 元 | [7 empty] | 575.22
55410030@2 | 蓄电池（配中继台）12V、60AH，4小时中继台备用直流供电电源 |  |  |  | 组件 |  | 575.22 |  | 1 |  |  |  | 575.22
1.5 | 设备费 |  |  |  | 元
取费 | 费用名称 |  |  |  | 单位 |  | 费率（％） |  | 取费基数 |  |  |  | 合价（元）
1.6 | 管理费 |  |  |  | 元 |  |  |  | 管理费 |  |  |  | 31.51
2 | 利润 |  |  |  | 元 |  | 20 |  | 人工费+机具费 |  |  |  | 21.93
3 | 综合单价 |  |  |  | 元 |  |  |  | 定额直接费+利润 |  |  |  | 742.97
综合单价分析表
工程名称：智能化工程 | [9 empty] | 第 347 页 共 660 页
序号 | 279 | 项目编码 |  | 03B031 | [6 empty] | 计量单位 |  | 套
项目名称 |  | 储存架 | [8 empty] | 综合单价 |  | 3097.35
清单综合单价组成明细
定额编号 | 定额名称 | 定额 单位 | 数量 | 单价（元） |  |  |  |  | 合价（元）
|  |  |  | 人工费 | 材料费 | 机具费 | 管理费 | 利润 | 人工费 |  | 材料费 | 机具费 | 管理费 | 利润
补充主材001@23 | 储存架 | 套 | 1 |  | 3097.35 | [5 empty] | 3097.35
人工单价 |  | 小计 | [8 empty] | 3097.35
|  | 未计价材料费 | [6 empty] | 3097.35
序号 | 工料机名称、规格、型号 |  |  |  | 单位 |  | 单价（元） |  | 数量 |  |  |  | 合价（元）
1.1 | 人工费 |  |  |  | 元
1.2 | 材料费 |  |  |  | 元
1.3 | 机具费 |  |  |  | 元
1.4 | 主材费 |  |  |  | 元 | [7 empty] | 3097.35
补充主材001@23 | 储存架对讲机集中摆放充电、管理 |  |  |  | 套 |  | 3097.35 |  | 1 |  |  |  | 3097.35
1.5 | 设备费 |  |  |  | 元
取费 | 费用名称 |  |  |  | 单位 |  | 费率（％） |  | 取费基数 |  |  |  | 合价（元）
1.6 | 管理费 |  |  |  | 元 |  |  |  | 管理费
2 | 利润 |  |  |  | 元 |  | 20 |  | 人工费+机具费
3 | 综合单价 |  |  |  | 元 |  |  |  | 定额直接费+利润 |  |  |  | 3097.35
综合单价分析表
工程名称：智能化工程 | [9 empty] | 第 348 页 共 660 页
序号 | 280 | 项目编码 |  | 080903010001 | [6 empty] | 计量单位 |  | 台
项目名称 |  | 远程控制器 | [8 empty] | 综合单价 |  | 16237.42
清单综合单价组成明细
定额编号 | 定额名称 | 定额 单位 | 数量 | 单价（元） |  |  |  |  | 合价（元）
|  |  |  | 人工费 | 材料费 | 机具费 | 管理费 | 利润 | 人工费 |  | 材料费 | 机具费 | 管理费 | 利润
C9-4-43 | 远程控制箱(柜)安装 3路以下 | 台 | 1 | 415.6 | 15597.47 | 17.59 | 120.12 | 86.64 | 415.6 |  | 15597.47 | 17.59 | 120.12 | 86.64
人工单价 |  | 小计 | [6 empty] | 415.6 |  | 15597.47 | 17.59 | 120.12 | 86.64
|  | 未计价材料费 | [6 empty] | 15575.22
序号 | 工料机名称、规格、型号 |  |  |  | 单位 |  | 单价（元） |  | 数量 |  |  |  | 合价（元）
1.1 | 人工费 |  |  |  | 元 | [7 empty] | 415.6
00010010 | 人工费 |  |  |  | 元 |  | 1.09 |  | 383.04 |  |  |  | 415.6
1.2 | 材料费 |  |  |  | 元 | [7 empty] | 22.25
99450760 | 其他材料费 |  |  |  | 元 |  | 1 |  | 0.64 |  |  |  | 0.64
29090225 | 铜接线端子DT-16mm2 |  |  |  | 个 |  | 3.01 |  | 2.03 |  |  |  | 6.11
02270030 | 白布宽900 |  |  |  | m |  | 4.94 |  | 0.12 |  |  |  | 0.59
03010240 | 木螺钉M4×65 |  |  |  | 十套 |  | 0.7 |  | 0.4 |  |  |  | 0.28
03013431 | 塑料胀管D6~8 |  |  |  | 十套 |  | 0.6 |  | 0.4 |  |  |  | 0.24
03137041 | 焊锡膏 |  |  |  | kg |  | 47.01 |  | 0.04 |  |  |  | 1.88
03138001 | 锡基钎料 |  |  |  | kg |  | 52.47 |  | 0.13 |  |  |  | 6.82
03139001 | 冲击钻头φ8 |  |  |  | 个 |  | 3.52 |  | 0.13 |  |  |  | 0.46
14030040 | 汽油综合 |  |  |  | kg |  | 8.53 |  | 0.18 |  |  |  | 1.54
17250020 | 塑料异型管D5 |  |  |  | m |  | 3.07 |  | 0.33 |  |  |  | 1.01
27060060 | 接地线1×16mm2 |  |  |  | m |  | 5.35 |  | 0.5 |  |  |  | 2.68
1.3 | 机具费 |  |  |  | 元 | [7 empty] | 17.59
870613023 | 手持式万用表 |  |  |  | 台班 |  | 4.08 |  | 2 |  |  |  | 8.16
990901010 | 交流弧焊机容量21(kV·A) |  |  |  | 台班 |  | 59.3 |  | 0.15 |  |  |  | 8.9
870622068 | 交、直流低电阻测试仪 |  |  |  | 台班 |  | 7.68 |  | 0.07 |  |  |  | 0.54
1.4 | 主材费 |  |  |  | 元 | [7 empty] | 15575.22
综合单价分析表
工程名称：智能化工程 | [9 empty] | 第 349 页 共 660 页
序号 | 工料机名称、规格、型号 |  |  |  | 单位 |  | 单价（元） |  | 数量 |  |  |  | 合价（元）
23390400@1 | 遥距控制组件频率范围：403~470MHZ，信道容量：256 信道间隔：12.5/25KHz 频率稳定度：±0.5ppm，数字声码器类型：AMBE+2,额定音频：4W，射频输出功率：1~25W ,音频失真：3% 模拟灵敏度：0.3uv（12dB SINAD） 数字灵敏度：0.25uv（5% BER） 灰尘及水浸:IP54 |  |  |  | 台 |  | 15575.22 |  | 1 |  |  |  | 15575.22
1.5 | 设备费 |  |  |  | 元
取费 | 费用名称 |  |  |  | 单位 |  | 费率（％） |  | 取费基数 |  |  |  | 合价（元）
1.6 | 管理费 |  |  |  | 元 |  |  |  | 管理费 |  |  |  | 120.12
2 | 利润 |  |  |  | 元 |  | 7 |  | 定额直接费 |  |  |  | 86.64
3 | 综合单价 |  |  |  | 元 |  |  |  | 定额直接费+利润 |  |  |  | 16237.42
综合单价分析表
工程名称：智能化工程 | [9 empty] | 第 350 页 共 660 页
序号 | 281 | 项目编码 |  | 03B032 | [6 empty] | 计量单位 |  | 台
项目名称 |  | 数字对讲机（带耳机） | [8 empty] | 综合单价 |  | 212.39
清单综合单价组成明细
定额编号 | 定额名称 | 定额 单位 | 数量 | 单价（元） |  |  |  |  | 合价（元）
|  |  |  | 人工费 | 材料费 | 机具费 | 管理费 | 利润 | 人工费 |  | 材料费 | 机具费 | 管理费 | 利润
补充主材002@10 | 数字对讲机（带耳机） | 台 | 1 |  | 212.39 | [5 empty] | 212.39
人工单价 |  | 小计 | [8 empty] | 212.39
|  | 未计价材料费 | [6 empty] | 212.39
序号 | 工料机名称、规格、型号 |  |  |  | 单位 |  | 单价（元） |  | 数量 |  |  |  | 合价（元）
1.1 | 人工费 |  |  |  | 元
1.2 | 材料费 |  |  |  | 元
1.3 | 机具费 |  |  |  | 元
1.4 | 主材费 |  |  |  | 元 | [7 empty] | 212.39
补充主材002@10 | 数字对讲机（带耳机）频率：403~527MHZ，信道容量：256，IP67防尘防水等级，操作温度范围：-30℃~+60℃ |  |  |  | 台 |  | 212.39 |  | 1 |  |  |  | 212.39
1.5 | 设备费 |  |  |  | 元
取费 | 费用名称 |  |  |  | 单位 |  | 费率（％） |  | 取费基数 |  |  |  | 合价（元）
1.6 | 管理费 |  |  |  | 元 |  |  |  | 管理费
2 | 利润 |  |  |  | 元 |  | 20 |  | 人工费+机具费
3 | 综合单价 |  |  |  | 元 |  |  |  | 定额直接费+利润 |  |  |  | 212.39
综合单价分析表
工程名称：智能化工程 | [9 empty] | 第 351 页 共 660 页
序号 | 282 | 项目编码 |  | 03B033 | [6 empty] | 计量单位 |  | 套
项目名称 |  | 智能信道共享许可/信道机 | [8 empty] | 综合单价 |  | 20
清单综合单价组成明细
定额编号 | 定额名称 | 定额 单位 | 数量 | 单价（元） |  |  |  |  | 合价（元）
|  |  |  | 人工费 | 材料费 | 机具费 | 管理费 | 利润 | 人工费 |  | 材料费 | 机具费 | 管理费 | 利润
补充主材003@6 | 智能信道共享许可/信道机 | 套 | 1 |  | 20 | [5 empty] | 20
人工单价 |  | 小计 | [8 empty] | 20
|  | 未计价材料费 | [6 empty] | 20
序号 | 工料机名称、规格、型号 |  |  |  | 单位 |  | 单价（元） |  | 数量 |  |  |  | 合价（元）
1.1 | 人工费 |  |  |  | 元
1.2 | 材料费 |  |  |  | 元
1.3 | 机具费 |  |  |  | 元
1.4 | 主材费 |  |  |  | 元 | [7 empty] | 20
补充主材003@6 | 智能信道共享许可/信道机中继台集群功能授权许可 |  |  |  | 套 |  | 20 |  | 1 |  |  |  | 20
1.5 | 设备费 |  |  |  | 元
取费 | 费用名称 |  |  |  | 单位 |  | 费率（％） |  | 取费基数 |  |  |  | 合价（元）
1.6 | 管理费 |  |  |  | 元 |  |  |  | 管理费
2 | 利润 |  |  |  | 元 |  | 20 |  | 人工费+机具费
3 | 综合单价 |  |  |  | 元 |  |  |  | 定额直接费+利润 |  |  |  | 20
综合单价分析表
工程名称：智能化工程 | [9 empty] | 第 352 页 共 660 页
序号 | 283 | 项目编码 |  | 03B034 | [6 empty] | 计量单位 |  | 套
项目名称 |  | 智能信道共享许可/终端 | [8 empty] | 综合单价 |  | 30
清单综合单价组成明细
定额编号 | 定额名称 | 定额 单位 | 数量 | 单价（元） |  |  |  |  | 合价（元）
|  |  |  | 人工费 | 材料费 | 机具费 | 管理费 | 利润 | 人工费 |  | 材料费 | 机具费 | 管理费 | 利润
补充主材004@8 | 智能信道共享许可/终端 | 套 | 1 |  | 30 | [5 empty] | 30
人工单价 |  | 小计 | [8 empty] | 30
|  | 未计价材料费 | [6 empty] | 30
序号 | 工料机名称、规格、型号 |  |  |  | 单位 |  | 单价（元） |  | 数量 |  |  |  | 合价（元）
1.1 | 人工费 |  |  |  | 元
1.2 | 材料费 |  |  |  | 元
1.3 | 机具费 |  |  |  | 元
1.4 | 主材费 |  |  |  | 元 | [7 empty] | 30
补充主材004@8 | 智能信道共享许可/终端对讲机集群功能授权许可 |  |  |  | 套 |  | 30 |  | 1 |  |  |  | 30
1.5 | 设备费 |  |  |  | 元
取费 | 费用名称 |  |  |  | 单位 |  | 费率（％） |  | 取费基数 |  |  |  | 合价（元）
1.6 | 管理费 |  |  |  | 元 |  |  |  | 管理费
2 | 利润 |  |  |  | 元 |  | 20 |  | 人工费+机具费
3 | 综合单价 |  |  |  | 元 |  |  |  | 定额直接费+利润 |  |  |  | 30
综合单价分析表
工程名称：智能化工程 | [9 empty] | 第 353 页 共 660 页
序号 | 284 | 项目编码 |  | 03B035 | [6 empty] | 计量单位 |  | 台
项目名称 |  | 设备入网检测费 | [8 empty] | 综合单价 |  | 36
清单综合单价组成明细
定额编号 | 定额名称 | 定额 单位 | 数量 | 单价（元） |  |  |  |  | 合价（元）
|  |  |  | 人工费 | 材料费 | 机具费 | 管理费 | 利润 | 人工费 |  | 材料费 | 机具费 | 管理费 | 利润
补充主材005@5 | 设备入网检测费 | 台 | 1 |  | 36 | [5 empty] | 36
人工单价 |  | 小计 | [8 empty] | 36
|  | 未计价材料费 | [6 empty] | 36
序号 | 工料机名称、规格、型号 |  |  |  | 单位 |  | 单价（元） |  | 数量 |  |  |  | 合价（元）
1.1 | 人工费 |  |  |  | 元
1.2 | 材料费 |  |  |  | 元
1.3 | 机具费 |  |  |  | 元
1.4 | 主材费 |  |  |  | 元 | [7 empty] | 36
补充主材005@5 | 设备入网检测费当地无委会收取（50部对讲机+2台中继台） |  |  |  | 台 |  | 36 |  | 1 |  |  |  | 36
1.5 | 设备费 |  |  |  | 元
取费 | 费用名称 |  |  |  | 单位 |  | 费率（％） |  | 取费基数 |  |  |  | 合价（元）
1.6 | 管理费 |  |  |  | 元 |  |  |  | 管理费
2 | 利润 |  |  |  | 元 |  | 20 |  | 人工费+机具费
3 | 综合单价 |  |  |  | 元 |  |  |  | 定额直接费+利润 |  |  |  | 36
综合单价分析表
工程名称：智能化工程 | [9 empty] | 第 354 页 共 660 页
序号 | 285 | 项目编码 |  | 03B036 | [6 empty] | 计量单位 |  | 台
项目名称 |  | 频率占用费 | [8 empty] | 综合单价 |  | 80
清单综合单价组成明细
定额编号 | 定额名称 | 定额 单位 | 数量 | 单价（元） |  |  |  |  | 合价（元）
|  |  |  | 人工费 | 材料费 | 机具费 | 管理费 | 利润 | 人工费 |  | 材料费 | 机具费 | 管理费 | 利润
补充主材006@2 | 频率占用费 | 台 | 1 |  | 80 | [5 empty] | 80
人工单价 |  | 小计 | [8 empty] | 80
|  | 未计价材料费 | [6 empty] | 80
序号 | 工料机名称、规格、型号 |  |  |  | 单位 |  | 单价（元） |  | 数量 |  |  |  | 合价（元）
1.1 | 人工费 |  |  |  | 元
1.2 | 材料费 |  |  |  | 元
1.3 | 机具费 |  |  |  | 元
1.4 | 主材费 |  |  |  | 元 | [7 empty] | 80
补充主材006@2 | 频率占用费频率占用费 |  |  |  | 台 |  | 80 |  | 1 |  |  |  | 80
1.5 | 设备费 |  |  |  | 元
取费 | 费用名称 |  |  |  | 单位 |  | 费率（％） |  | 取费基数 |  |  |  | 合价（元）
1.6 | 管理费 |  |  |  | 元 |  |  |  | 管理费
2 | 利润 |  |  |  | 元 |  | 20 |  | 人工费+机具费
3 | 综合单价 |  |  |  | 元 |  |  |  | 定额直接费+利润 |  |  |  | 80
综合单价分析表
工程名称：智能化工程 | [9 empty] | 第 355 页 共 660 页
序号 | 286 | 项目编码 |  | 03B037 | [6 empty] | 计量单位 |  | 台
项目名称 |  | 频率使用费 | [8 empty] | 综合单价 |  | 240
清单综合单价组成明细
定额编号 | 定额名称 | 定额 单位 | 数量 | 单价（元） |  |  |  |  | 合价（元）
|  |  |  | 人工费 | 材料费 | 机具费 | 管理费 | 利润 | 人工费 |  | 材料费 | 机具费 | 管理费 | 利润
补充主材007@2 | 频率使用费 | 台 | 1 |  | 240 | [5 empty] | 240
人工单价 |  | 小计 | [8 empty] | 240
|  | 未计价材料费 | [6 empty] | 240
序号 | 工料机名称、规格、型号 |  |  |  | 单位 |  | 单价（元） |  | 数量 |  |  |  | 合价（元）
1.1 | 人工费 |  |  |  | 元
1.2 | 材料费 |  |  |  | 元
1.3 | 机具费 |  |  |  | 元
1.4 | 主材费 |  |  |  | 元 | [7 empty] | 240
补充主材007@2 | 频率使用费当地无委会收取（50部对讲机) |  |  |  | 台 |  | 240 |  | 1 |  |  |  | 240
1.5 | 设备费 |  |  |  | 元
取费 | 费用名称 |  |  |  | 单位 |  | 费率（％） |  | 取费基数 |  |  |  | 合价（元）
1.6 | 管理费 |  |  |  | 元 |  |  |  | 管理费
2 | 利润 |  |  |  | 元 |  | 20 |  | 人工费+机具费
3 | 综合单价 |  |  |  | 元 |  |  |  | 定额直接费+利润 |  |  |  | 240
综合单价分析表
工程名称：智能化工程 | [9 empty] | 第 356 页 共 660 页
序号 | 287 | 项目编码 |  | 03B038 | [6 empty] | 计量单位 |  | 项
项目名称 |  | 系统调试费 | [8 empty] | 综合单价 |  | 56000
清单综合单价组成明细
定额编号 | 定额名称 | 定额 单位 | 数量 | 单价（元） |  |  |  |  | 合价（元）
|  |  |  | 人工费 | 材料费 | 机具费 | 管理费 | 利润 | 人工费 |  | 材料费 | 机具费 | 管理费 | 利润
补充主材008@1 | 系统调试费 | 项 | 1 |  | 56000 | [5 empty] | 56000
人工单价 |  | 小计 | [8 empty] | 56000
|  | 未计价材料费 | [6 empty] | 56000
序号 | 工料机名称、规格、型号 |  |  |  | 单位 |  | 单价（元） |  | 数量 |  |  |  | 合价（元）
1.1 | 人工费 |  |  |  | 元
1.2 | 材料费 |  |  |  | 元
1.3 | 机具费 |  |  |  | 元
1.4 | 主材费 |  |  |  | 元 | [7 empty] | 56000
补充主材008@1 | 系统调试费含频点申请代办 |  |  |  | 项 |  | 56000 |  | 1 |  |  |  | 56000
1.5 | 设备费 |  |  |  | 元
取费 | 费用名称 |  |  |  | 单位 |  | 费率（％） |  | 取费基数 |  |  |  | 合价（元）
1.6 | 管理费 |  |  |  | 元 |  |  |  | 管理费
2 | 利润 |  |  |  | 元 |  | 20 |  | 人工费+机具费
3 | 综合单价 |  |  |  | 元 |  |  |  | 定额直接费+利润 |  |  |  | 56000
综合单价分析表
工程名称：智能化工程 | [9 empty] | 第 357 页 共 660 页
序号 | 288 | 项目编码 |  | 080902003001 | [6 empty] | 计量单位 |  | 个
项目名称 |  | 控制器(模块) | [8 empty] | 综合单价 |  | 1730.15
清单综合单价组成明细
定额编号 | 定额名称 | 定额 单位 | 数量 | 单价（元） |  |  |  |  | 合价（元）
|  |  |  | 人工费 | 材料费 | 机具费 | 管理费 | 利润 | 人工费 |  | 材料费 | 机具费 | 管理费 | 利润
借D8-7-5 | 智能监控 智能照明控制模块 | 台 | 1 | 67.7 | 1548.77 | 54.24 | 35.05 | 24.39 | 67.7 |  | 1548.77 | 54.24 | 35.05 | 24.39
人工单价 |  | 小计 | [6 empty] | 67.7 |  | 1548.77 | 54.24 | 35.05 | 24.39
|  | 未计价材料费 | [6 empty] | 1544.25
序号 | 工料机名称、规格、型号 |  |  |  | 单位 |  | 单价（元） |  | 数量 |  |  |  | 合价（元）
1.1 | 人工费 |  |  |  | 元 | [7 empty] | 67.7
00010010 | 人工费 |  |  |  | 元 |  | 1.09 |  | 62.4 |  |  |  | 67.7
1.2 | 材料费 |  |  |  | 元 | [7 empty] | 4.52
99450760 | 其他材料费 |  |  |  | 元 |  | 1 |  | 0.4 |  |  |  | 0.4
28030990 | 电压采集线2条 |  |  |  | 条 |  | 20.62 |  | 0.2 |  |  |  | 4.12
1.3 | 机具费 |  |  |  | 元 | [7 empty] | 54.24
870199011 | 笔记本电脑 |  |  |  | 台班 |  | 9.04 |  | 6 |  |  |  | 54.24
1.4 | 主材费 |  |  |  | 元 | [7 empty] | 1544.25
23400130@1 | 2路开关控制模块名称：2路16A智能开关量控制模块; 安装方式：35mm标准导轨; 控制总线 内置独立CPU及存储器； 手动强制开启、关闭回路； 回路异常报警（过载、断路）； 回路开关状态主动回报设定； 回路异步启动设定、回路重新开启延迟设定； 设备断电重启状态设定（保持、强开、强关）； 回路开关逻辑功能； |  |  |  | 只 |  | 1544.25 |  | 1 |  |  |  | 1544.25
1.5 | 设备费 |  |  |  | 元
取费 | 费用名称 |  |  |  | 单位 |  | 费率（％） |  | 取费基数 |  |  |  | 合价（元）
1.6 | 管理费 |  |  |  | 元 |  |  |  | 管理费 |  |  |  | 35.05
2 | 利润 |  |  |  | 元 |  | 7 |  | 定额直接费 |  |  |  | 24.39
3 | 综合单价 |  |  |  | 元 |  |  |  | 定额直接费+利润 |  |  |  | 1730.15
综合单价分析表
工程名称：智能化工程 | [9 empty] | 第 358 页 共 660 页
序号 | 289 | 项目编码 |  | 080902003002 | [6 empty] | 计量单位 |  | 个
项目名称 |  | 控制器(模块) | [8 empty] | 综合单价 |  | 1730.15
清单综合单价组成明细
定额编号 | 定额名称 | 定额 单位 | 数量 | 单价（元） |  |  |  |  | 合价（元）
|  |  |  | 人工费 | 材料费 | 机具费 | 管理费 | 利润 | 人工费 |  | 材料费 | 机具费 | 管理费 | 利润
借D8-7-5 | 智能监控 智能照明控制模块 | 台 | 1 | 67.7 | 1548.77 | 54.24 | 35.05 | 24.39 | 67.7 |  | 1548.77 | 54.24 | 35.05 | 24.39
人工单价 |  | 小计 | [6 empty] | 67.7 |  | 1548.77 | 54.24 | 35.05 | 24.39
|  | 未计价材料费 | [6 empty] | 1544.25
序号 | 工料机名称、规格、型号 |  |  |  | 单位 |  | 单价（元） |  | 数量 |  |  |  | 合价（元）
1.1 | 人工费 |  |  |  | 元 | [7 empty] | 67.7
00010010 | 人工费 |  |  |  | 元 |  | 1.09 |  | 62.4 |  |  |  | 67.7
1.2 | 材料费 |  |  |  | 元 | [7 empty] | 4.52
99450760 | 其他材料费 |  |  |  | 元 |  | 1 |  | 0.4 |  |  |  | 0.4
28030990 | 电压采集线2条 |  |  |  | 条 |  | 20.62 |  | 0.2 |  |  |  | 4.12
1.3 | 机具费 |  |  |  | 元 | [7 empty] | 54.24
870199011 | 笔记本电脑 |  |  |  | 台班 |  | 9.04 |  | 6 |  |  |  | 54.24
1.4 | 主材费 |  |  |  | 元 | [7 empty] | 1544.25
23400130@2 | 4路开关控制模块名称：4路16A智能开关量控制模块; 安装方式：35mm标准导轨; 控制总线; 内置独立CPU及存储器； 手动强制开启、关闭回路； 回路异常报警（过载、断路）； 回路开关状态主动回报设定； 回路异步启动设定、回路重新开启延迟设定； 设备断电重启状态设定（保持、强开、强关）； 回路开关逻辑功能； |  |  |  | 只 |  | 1544.25 |  | 1 |  |  |  | 1544.25
1.5 | 设备费 |  |  |  | 元
取费 | 费用名称 |  |  |  | 单位 |  | 费率（％） |  | 取费基数 |  |  |  | 合价（元）
1.6 | 管理费 |  |  |  | 元 |  |  |  | 管理费 |  |  |  | 35.05
2 | 利润 |  |  |  | 元 |  | 7 |  | 定额直接费 |  |  |  | 24.39
3 | 综合单价 |  |  |  | 元 |  |  |  | 定额直接费+利润 |  |  |  | 1730.15
综合单价分析表
工程名称：智能化工程 | [9 empty] | 第 359 页 共 660 页
序号 | 290 | 项目编码 |  | 080902003003 | [6 empty] | 计量单位 |  | 个
项目名称 |  | 控制器(模块) | [8 empty] | 综合单价 |  | 2371.74
清单综合单价组成明细
定额编号 | 定额名称 | 定额 单位 | 数量 | 单价（元） |  |  |  |  | 合价（元）
|  |  |  | 人工费 | 材料费 | 机具费 | 管理费 | 利润 | 人工费 |  | 材料费 | 机具费 | 管理费 | 利润
借D8-7-5 | 智能监控 智能照明控制模块 | 台 | 1 | 67.7 | 2190.36 | 54.24 | 35.05 | 24.39 | 67.7 |  | 2190.36 | 54.24 | 35.05 | 24.39
人工单价 |  | 小计 | [6 empty] | 67.7 |  | 2190.36 | 54.24 | 35.05 | 24.39
|  | 未计价材料费 | [6 empty] | 2185.84
序号 | 工料机名称、规格、型号 |  |  |  | 单位 |  | 单价（元） |  | 数量 |  |  |  | 合价（元）
1.1 | 人工费 |  |  |  | 元 | [7 empty] | 67.7
00010010 | 人工费 |  |  |  | 元 |  | 1.09 |  | 62.4 |  |  |  | 67.7
1.2 | 材料费 |  |  |  | 元 | [7 empty] | 4.52
99450760 | 其他材料费 |  |  |  | 元 |  | 1 |  | 0.4 |  |  |  | 0.4
28030990 | 电压采集线2条 |  |  |  | 条 |  | 20.62 |  | 0.2 |  |  |  | 4.12
1.3 | 机具费 |  |  |  | 元 | [7 empty] | 54.24
870199011 | 笔记本电脑 |  |  |  | 台班 |  | 9.04 |  | 6 |  |  |  | 54.24
1.4 | 主材费 |  |  |  | 元 | [7 empty] | 2185.84
23400130@3 | 6路开关控制模块名称：6路16A智能开关量控制模块; 安装方式：35mm标准导轨; 控制总线; 内置独立CPU及存储器； 手动强制开启、关闭回路； 回路异常报警（过载、断路）； 回路开关状态主动回报设定； 回路异步启动设定、回路重新开启延迟设定； 设备断电重启状态设定（保持、强开、强关）； 回路开关逻辑功能； |  |  |  | 只 |  | 2185.84 |  | 1 |  |  |  | 2185.84
1.5 | 设备费 |  |  |  | 元
取费 | 费用名称 |  |  |  | 单位 |  | 费率（％） |  | 取费基数 |  |  |  | 合价（元）
1.6 | 管理费 |  |  |  | 元 |  |  |  | 管理费 |  |  |  | 35.05
2 | 利润 |  |  |  | 元 |  | 7 |  | 定额直接费 |  |  |  | 24.39
3 | 综合单价 |  |  |  | 元 |  |  |  | 定额直接费+利润 |  |  |  | 2371.74
综合单价分析表
工程名称：智能化工程 | [9 empty] | 第 360 页 共 660 页
序号 | 291 | 项目编码 |  | 080902003004 | [6 empty] | 计量单位 |  | 个
项目名称 |  | 控制器(模块) | [8 empty] | 综合单价 |  | 2371.74
清单综合单价组成明细
定额编号 | 定额名称 | 定额 单位 | 数量 | 单价（元） |  |  |  |  | 合价（元）
|  |  |  | 人工费 | 材料费 | 机具费 | 管理费 | 利润 | 人工费 |  | 材料费 | 机具费 | 管理费 | 利润
借D8-7-5 | 智能监控 智能照明控制模块 | 台 | 1 | 67.7 | 2190.36 | 54.24 | 35.05 | 24.39 | 67.7 |  | 2190.36 | 54.24 | 35.05 | 24.39
人工单价 |  | 小计 | [6 empty] | 67.7 |  | 2190.36 | 54.24 | 35.05 | 24.39
|  | 未计价材料费 | [6 empty] | 2185.84
序号 | 工料机名称、规格、型号 |  |  |  | 单位 |  | 单价（元） |  | 数量 |  |  |  | 合价（元）
1.1 | 人工费 |  |  |  | 元 | [7 empty] | 67.7
00010010 | 人工费 |  |  |  | 元 |  | 1.09 |  | 62.4 |  |  |  | 67.7
1.2 | 材料费 |  |  |  | 元 | [7 empty] | 4.52
99450760 | 其他材料费 |  |  |  | 元 |  | 1 |  | 0.4 |  |  |  | 0.4
28030990 | 电压采集线2条 |  |  |  | 条 |  | 20.62 |  | 0.2 |  |  |  | 4.12
1.3 | 机具费 |  |  |  | 元 | [7 empty] | 54.24
870199011 | 笔记本电脑 |  |  |  | 台班 |  | 9.04 |  | 6 |  |  |  | 54.24
1.4 | 主材费 |  |  |  | 元 | [7 empty] | 2185.84
23400130@4 | 8路开关控制模块名称：8路16A智能开关量控制模块; 安装方式：35mm标准导轨; 控制总线; 内置独立CPU及存储器； 手动强制开启、关闭回路； 回路异常报警（过载、断路）； 回路开关状态主动回报设定； 回路异步启动设定、回路重新开启延迟设定； 设备断电重启状态设定（保持、强开、强关）； 回路开关逻辑功能； |  |  |  | 只 |  | 2185.84 |  | 1 |  |  |  | 2185.84
1.5 | 设备费 |  |  |  | 元
取费 | 费用名称 |  |  |  | 单位 |  | 费率（％） |  | 取费基数 |  |  |  | 合价（元）
1.6 | 管理费 |  |  |  | 元 |  |  |  | 管理费 |  |  |  | 35.05
2 | 利润 |  |  |  | 元 |  | 7 |  | 定额直接费 |  |  |  | 24.39
3 | 综合单价 |  |  |  | 元 |  |  |  | 定额直接费+利润 |  |  |  | 2371.74
综合单价分析表
工程名称：智能化工程 | [9 empty] | 第 361 页 共 660 页
序号 | 292 | 项目编码 |  | 080902003005 | [6 empty] | 计量单位 |  | 个
项目名称 |  | 控制器(模块) | [8 empty] | 综合单价 |  | 2792.09
清单综合单价组成明细
定额编号 | 定额名称 | 定额 单位 | 数量 | 单价（元） |  |  |  |  | 合价（元）
|  |  |  | 人工费 | 材料费 | 机具费 | 管理费 | 利润 | 人工费 |  | 材料费 | 机具费 | 管理费 | 利润
借D8-7-5 | 智能监控 智能照明控制模块 | 台 | 1 | 67.7 | 2610.71 | 54.24 | 35.05 | 24.39 | 67.7 |  | 2610.71 | 54.24 | 35.05 | 24.39
人工单价 |  | 小计 | [6 empty] | 67.7 |  | 2610.71 | 54.24 | 35.05 | 24.39
|  | 未计价材料费 | [6 empty] | 2606.19
序号 | 工料机名称、规格、型号 |  |  |  | 单位 |  | 单价（元） |  | 数量 |  |  |  | 合价（元）
1.1 | 人工费 |  |  |  | 元 | [7 empty] | 67.7
00010010 | 人工费 |  |  |  | 元 |  | 1.09 |  | 62.4 |  |  |  | 67.7
1.2 | 材料费 |  |  |  | 元 | [7 empty] | 4.52
99450760 | 其他材料费 |  |  |  | 元 |  | 1 |  | 0.4 |  |  |  | 0.4
28030990 | 电压采集线2条 |  |  |  | 条 |  | 20.62 |  | 0.2 |  |  |  | 4.12
1.3 | 机具费 |  |  |  | 元 | [7 empty] | 54.24
870199011 | 笔记本电脑 |  |  |  | 台班 |  | 9.04 |  | 6 |  |  |  | 54.24
1.4 | 主材费 |  |  |  | 元 | [7 empty] | 2606.19
23400130@5 | 12路开关控制模块名称：12路16A智能开关量控制模块; 安装方式：35mm标准导轨; 控制总线; 内置独立CPU及存储器； 手动强制开启、关闭回路； 回路异常报警（过载、断路）； 回路开关状态主动回报设定； 回路异步启动设定、回路重新开启延迟设定； 设备断电重启状态设定（保持、强开、强关）； 回路开关逻辑功能； |  |  |  | 只 |  | 2606.19 |  | 1 |  |  |  | 2606.19
1.5 | 设备费 |  |  |  | 元
取费 | 费用名称 |  |  |  | 单位 |  | 费率（％） |  | 取费基数 |  |  |  | 合价（元）
1.6 | 管理费 |  |  |  | 元 |  |  |  | 管理费 |  |  |  | 35.05
2 | 利润 |  |  |  | 元 |  | 7 |  | 定额直接费 |  |  |  | 24.39
3 | 综合单价 |  |  |  | 元 |  |  |  | 定额直接费+利润 |  |  |  | 2792.09
综合单价分析表
工程名称：智能化工程 | [9 empty] | 第 362 页 共 660 页
序号 | 293 | 项目编码 |  | 080902003006 | [6 empty] | 计量单位 |  | 个
项目名称 |  | 控制器(模块) | [8 empty] | 综合单价 |  | 2261.12
清单综合单价组成明细
定额编号 | 定额名称 | 定额 单位 | 数量 | 单价（元） |  |  |  |  | 合价（元）
|  |  |  | 人工费 | 材料费 | 机具费 | 管理费 | 利润 | 人工费 |  | 材料费 | 机具费 | 管理费 | 利润
借D8-7-5 | 智能监控 智能照明控制模块 | 台 | 1 | 67.7 | 2079.74 | 54.24 | 35.05 | 24.39 | 67.7 |  | 2079.74 | 54.24 | 35.05 | 24.39
人工单价 |  | 小计 | [6 empty] | 67.7 |  | 2079.74 | 54.24 | 35.05 | 24.39
|  | 未计价材料费 | [6 empty] | 2075.22
序号 | 工料机名称、规格、型号 |  |  |  | 单位 |  | 单价（元） |  | 数量 |  |  |  | 合价（元）
1.1 | 人工费 |  |  |  | 元 | [7 empty] | 67.7
00010010 | 人工费 |  |  |  | 元 |  | 1.09 |  | 62.4 |  |  |  | 67.7
1.2 | 材料费 |  |  |  | 元 | [7 empty] | 4.52
99450760 | 其他材料费 |  |  |  | 元 |  | 1 |  | 0.4 |  |  |  | 0.4
28030990 | 电压采集线2条 |  |  |  | 条 |  | 20.62 |  | 0.2 |  |  |  | 4.12
1.3 | 机具费 |  |  |  | 元 | [7 empty] | 54.24
870199011 | 笔记本电脑 |  |  |  | 台班 |  | 9.04 |  | 6 |  |  |  | 54.24
1.4 | 主材费 |  |  |  | 元 | [7 empty] | 2075.22
23400130@6 | 4路0-10V调光模块名称：4路0~10V智能调光控制模块; 安装方式：35mm标准导轨 控制总线; 输出：四回路0~10V输出 ，每回路DC20mA；四回路开关输出，每路10A）；四回路输出，每回路含一组 AC 及一组 DC 0-10V；回路输出最大、最小亮度值可设置； 设备断电重启状态设定（保持、强开、强关）； 回路旁路开关； |  |  |  | 只 |  | 2075.22 |  | 1 |  |  |  | 2075.22
1.5 | 设备费 |  |  |  | 元
取费 | 费用名称 |  |  |  | 单位 |  | 费率（％） |  | 取费基数 |  |  |  | 合价（元）
1.6 | 管理费 |  |  |  | 元 |  |  |  | 管理费 |  |  |  | 35.05
2 | 利润 |  |  |  | 元 |  | 7 |  | 定额直接费 |  |  |  | 24.39
3 | 综合单价 |  |  |  | 元 |  |  |  | 定额直接费+利润 |  |  |  | 2261.12
综合单价分析表
工程名称：智能化工程 | [9 empty] | 第 363 页 共 660 页
序号 | 294 | 项目编码 |  | 080902003007 | [6 empty] | 计量单位 |  | 个
项目名称 |  | 控制器(模块) | [8 empty] | 综合单价 |  | 7212.45
清单综合单价组成明细
定额编号 | 定额名称 | 定额 单位 | 数量 | 单价（元） |  |  |  |  | 合价（元）
|  |  |  | 人工费 | 材料费 | 机具费 | 管理费 | 利润 | 人工费 |  | 材料费 | 机具费 | 管理费 | 利润
借D8-7-5 | 智能监控 智能照明控制模块 | 台 | 1 | 67.7 | 7031.07 | 54.24 | 35.05 | 24.39 | 67.7 |  | 7031.07 | 54.24 | 35.05 | 24.39
人工单价 |  | 小计 | [6 empty] | 67.7 |  | 7031.07 | 54.24 | 35.05 | 24.39
|  | 未计价材料费 | [6 empty] | 7026.55
序号 | 工料机名称、规格、型号 |  |  |  | 单位 |  | 单价（元） |  | 数量 |  |  |  | 合价（元）
1.1 | 人工费 |  |  |  | 元 | [7 empty] | 67.7
00010010 | 人工费 |  |  |  | 元 |  | 1.09 |  | 62.4 |  |  |  | 67.7
1.2 | 材料费 |  |  |  | 元 | [7 empty] | 4.52
99450760 | 其他材料费 |  |  |  | 元 |  | 1 |  | 0.4 |  |  |  | 0.4
28030990 | 电压采集线2条 |  |  |  | 条 |  | 20.62 |  | 0.2 |  |  |  | 4.12
1.3 | 机具费 |  |  |  | 元 | [7 empty] | 54.24
870199011 | 笔记本电脑 |  |  |  | 台班 |  | 9.04 |  | 6 |  |  |  | 54.24
1.4 | 主材费 |  |  |  | 元 | [7 empty] | 7026.55
23400130@7 | 8路可控硅调光模块名称：8路智能可控硅调光控制模块; 安装方式：35mm标准导轨 控制总线; 输出：8回路（每回路最大输出2A、总电流16A）； 自带设定调光与非调光模式； 设备过热、过流、短路自保护； 回路调光状态主动回报功能； 可设定最小和最大输出值 设备断电重启状态设定（保持、强开、强关）； 回路旁路开关； |  |  |  | 只 |  | 7026.55 |  | 1 |  |  |  | 7026.55
1.5 | 设备费 |  |  |  | 元
取费 | 费用名称 |  |  |  | 单位 |  | 费率（％） |  | 取费基数 |  |  |  | 合价（元）
1.6 | 管理费 |  |  |  | 元 |  |  |  | 管理费 |  |  |  | 35.05
2 | 利润 |  |  |  | 元 |  | 7 |  | 定额直接费 |  |  |  | 24.39
3 | 综合单价 |  |  |  | 元 |  |  |  | 定额直接费+利润 |  |  |  | 7212.45
综合单价分析表
工程名称：智能化工程 | [9 empty] | 第 364 页 共 660 页
序号 | 295 | 项目编码 |  | 080902003008 | [6 empty] | 计量单位 |  | 个
项目名称 |  | 控制器(模块) | [8 empty] | 综合单价 |  | 3699.17
清单综合单价组成明细
定额编号 | 定额名称 | 定额 单位 | 数量 | 单价（元） |  |  |  |  | 合价（元）
|  |  |  | 人工费 | 材料费 | 机具费 | 管理费 | 利润 | 人工费 |  | 材料费 | 机具费 | 管理费 | 利润
借D8-7-5 | 智能监控 智能照明控制模块 | 台 | 1 | 67.7 | 3517.79 | 54.24 | 35.05 | 24.39 | 67.7 |  | 3517.79 | 54.24 | 35.05 | 24.39
人工单价 |  | 小计 | [6 empty] | 67.7 |  | 3517.79 | 54.24 | 35.05 | 24.39
|  | 未计价材料费 | [6 empty] | 3513.27
序号 | 工料机名称、规格、型号 |  |  |  | 单位 |  | 单价（元） |  | 数量 |  |  |  | 合价（元）
1.1 | 人工费 |  |  |  | 元 | [7 empty] | 67.7
00010010 | 人工费 |  |  |  | 元 |  | 1.09 |  | 62.4 |  |  |  | 67.7
1.2 | 材料费 |  |  |  | 元 | [7 empty] | 4.52
99450760 | 其他材料费 |  |  |  | 元 |  | 1 |  | 0.4 |  |  |  | 0.4
28030990 | 电压采集线2条 |  |  |  | 条 |  | 20.62 |  | 0.2 |  |  |  | 4.12
1.3 | 机具费 |  |  |  | 元 | [7 empty] | 54.24
870199011 | 笔记本电脑 |  |  |  | 台班 |  | 9.04 |  | 6 |  |  |  | 54.24
1.4 | 主材费 |  |  |  | 元 | [7 empty] | 3513.27
23400130@8 | 4路可控硅调光模块名称：4路智能可控硅调光控制模块; 安装方式：35mm标准导轨 控制总线; 输出：4回路（每回路最大输出5A、总电流16A）； 自带设定调光与非调光模式； 设备过热、过流、短路自保护； 回路调光状态主动回报功能； 可设定最小和最大输出值 设备断电重启状态设定（保持、强开、强关）； |  |  |  | 只 |  | 3513.27 |  | 1 |  |  |  | 3513.27
1.5 | 设备费 |  |  |  | 元
取费 | 费用名称 |  |  |  | 单位 |  | 费率（％） |  | 取费基数 |  |  |  | 合价（元）
1.6 | 管理费 |  |  |  | 元 |  |  |  | 管理费 |  |  |  | 35.05
2 | 利润 |  |  |  | 元 |  | 7 |  | 定额直接费 |  |  |  | 24.39
3 | 综合单价 |  |  |  | 元 |  |  |  | 定额直接费+利润 |  |  |  | 3699.17
综合单价分析表
工程名称：智能化工程 | [9 empty] | 第 365 页 共 660 页
序号 | 296 | 项目编码 |  | 粤030503011001 | [6 empty] | 计量单位 |  | 个
项目名称 |  | 触摸屏及按键面板 | [8 empty] | 综合单价 |  | 969.83
清单综合单价组成明细
定额编号 | 定额名称 | 定额 单位 | 数量 | 单价（元） |  |  |  |  | 合价（元）
|  |  |  | 人工费 | 材料费 | 机具费 | 管理费 | 利润 | 人工费 |  | 材料费 | 机具费 | 管理费 | 利润
C5-3-159 | 按键面板 8~12键 | 台 | 1 | 85.1 | 838.28 | 2.22 | 26.77 | 17.46 | 85.1 |  | 838.28 | 2.22 | 26.77 | 17.46
人工单价 |  | 小计 | [6 empty] | 85.1 |  | 838.28 | 2.22 | 26.77 | 17.46
|  | 未计价材料费 | [6 empty] | 836.28
序号 | 工料机名称、规格、型号 |  |  |  | 单位 |  | 单价（元） |  | 数量 |  |  |  | 合价（元）
1.1 | 人工费 |  |  |  | 元 | [7 empty] | 85.1
00010010 | 人工费 |  |  |  | 元 |  | 1.09 |  | 78.43 |  |  |  | 85.1
1.2 | 材料费 |  |  |  | 元 | [7 empty] | 2
99450760 | 其他材料费 |  |  |  | 元 |  | 1 |  | 2 |  |  |  | 2
1.3 | 机具费 |  |  |  | 元 | [7 empty] | 2.22
870613023 | 手持式万用表 |  |  |  | 台班 |  | 4.08 |  | 0.1 |  |  |  | 0.41
870199011 | 笔记本电脑 |  |  |  | 台班 |  | 9.04 |  | 0.2 |  |  |  | 1.81
1.4 | 主材费 |  |  |  | 元 | [7 empty] | 836.28
26310001@1 | 10键智能控制面板名称：10键智能控制面板; 安装方式：标准86盒； 控制总线; 触发模式：可设定为场景模式、回路模式、服务模式、微调模式； 按钮设定触发的方式：单键触发和奇偶触发； 按键均可自由定义任意工作模式和情景状态； 可设定面板自动锁键； |  |  |  | 台 |  | 836.28 |  | 1 |  |  |  | 836.28
1.5 | 设备费 |  |  |  | 元
取费 | 费用名称 |  |  |  | 单位 |  | 费率（％） |  | 取费基数 |  |  |  | 合价（元）
1.6 | 管理费 |  |  |  | 元 |  |  |  | 管理费 |  |  |  | 26.77
2 | 利润 |  |  |  | 元 |  | 20 |  | 人工费+机具费 |  |  |  | 17.46
3 | 综合单价 |  |  |  | 元 |  |  |  | 定额直接费+利润 |  |  |  | 969.83
综合单价分析表
工程名称：智能化工程 | [9 empty] | 第 366 页 共 660 页
序号 | 297 | 项目编码 |  | 粤030503011002 | [6 empty] | 计量单位 |  | 个
项目名称 |  | 触摸屏及按键面板 | [8 empty] | 综合单价 |  | 776.87
清单综合单价组成明细
定额编号 | 定额名称 | 定额 单位 | 数量 | 单价（元） |  |  |  |  | 合价（元）
|  |  |  | 人工费 | 材料费 | 机具费 | 管理费 | 利润 | 人工费 |  | 材料费 | 机具费 | 管理费 | 利润
C5-3-158 | 按键面板 2~6键 | 台 | 1 | 74.5 | 661.29 | 2.22 | 23.52 | 15.34 | 74.5 |  | 661.29 | 2.22 | 23.52 | 15.34
人工单价 |  | 小计 | [6 empty] | 74.5 |  | 661.29 | 2.22 | 23.52 | 15.34
|  | 未计价材料费 | [6 empty] | 659.29
序号 | 工料机名称、规格、型号 |  |  |  | 单位 |  | 单价（元） |  | 数量 |  |  |  | 合价（元）
1.1 | 人工费 |  |  |  | 元 | [7 empty] | 74.5
00010010 | 人工费 |  |  |  | 元 |  | 1.09 |  | 68.66 |  |  |  | 74.5
1.2 | 材料费 |  |  |  | 元 | [7 empty] | 2
99450760 | 其他材料费 |  |  |  | 元 |  | 1 |  | 2 |  |  |  | 2
1.3 | 机具费 |  |  |  | 元 | [7 empty] | 2.22
870613023 | 手持式万用表 |  |  |  | 台班 |  | 4.08 |  | 0.1 |  |  |  | 0.41
870199011 | 笔记本电脑 |  |  |  | 台班 |  | 9.04 |  | 0.2 |  |  |  | 1.81
1.4 | 主材费 |  |  |  | 元 | [7 empty] | 659.29
26310001@2 | 5键智能控制面板名称：5键智能控制面板; 安装方式：标准86盒； 控制总线; 触发模式：可设定为场景模式、回路模式、服务模式、微调模式； 按钮设定触发的方式：单键触发和奇偶触发； 按键均可自由定义任意工作模式和情景状态； 可设定面板自动锁键； |  |  |  | 台 |  | 659.29 |  | 1 |  |  |  | 659.29
1.5 | 设备费 |  |  |  | 元
取费 | 费用名称 |  |  |  | 单位 |  | 费率（％） |  | 取费基数 |  |  |  | 合价（元）
1.6 | 管理费 |  |  |  | 元 |  |  |  | 管理费 |  |  |  | 23.52
2 | 利润 |  |  |  | 元 |  | 20 |  | 人工费+机具费 |  |  |  | 15.34
3 | 综合单价 |  |  |  | 元 |  |  |  | 定额直接费+利润 |  |  |  | 776.87
综合单价分析表
工程名称：智能化工程 | [9 empty] | 第 367 页 共 660 页
序号 | 298 | 项目编码 |  | 030501017011 | [6 empty] | 计量单位 |  | 套
项目名称 |  | 软件 | [8 empty] | 综合单价 |  | 34405.69
清单综合单价组成明细
定额编号 | 定额名称 | 定额 单位 | 数量 | 单价（元） |  |  |  |  | 合价（元）
|  |  |  | 人工费 | 材料费 | 机具费 | 管理费 | 利润 | 人工费 |  | 材料费 | 机具费 | 管理费 | 利润
C5-1-122 | 软件安装 | 套 | 1 | 41.61 | 34340.28 | 1.81 | 13.31 | 8.68 | 41.61 |  | 34340.28 | 1.81 | 13.31 | 8.68
人工单价 |  | 小计 | [6 empty] | 41.61 |  | 34340.28 | 1.81 | 13.31 | 8.68
|  | 未计价材料费 | [6 empty] | 34336.28
序号 | 工料机名称、规格、型号 |  |  |  | 单位 |  | 单价（元） |  | 数量 |  |  |  | 合价（元）
1.1 | 人工费 |  |  |  | 元 | [7 empty] | 41.61
00010010 | 人工费 |  |  |  | 元 |  | 1.09 |  | 38.35 |  |  |  | 41.61
1.2 | 材料费 |  |  |  | 元 | [7 empty] | 4
99450760 | 其他材料费 |  |  |  | 元 |  | 1 |  | 2 |  |  |  | 2
34050050 | 复印纸A4 500张/包 |  |  |  | 包 |  | 19.96 |  | 0.1 |  |  |  | 2
1.3 | 机具费 |  |  |  | 元 | [7 empty] | 1.81
870199011 | 笔记本电脑 |  |  |  | 台班 |  | 9.04 |  | 0.2 |  |  |  | 1.81
1.4 | 主材费 |  |  |  | 元 | [7 empty] | 34336.28
57030001@9 | 可编程电脑监控软件名称：智能控制软件; 照明监控（监控回路状态，直观开关回路，远程场景呼叫）； 地图监控（设备信息，状态值实时反馈，量化显示及管理）； 能源监控（能耗计量实时统计，优化管理，数字说话）； 报警监控（系统状态有效预警，及时反馈，维护方便）； 用户管理（ERP级别权限管理系统，用户角色设定自由方便）； |  |  |  | 套 |  | 34336.28 |  | 1 |  |  |  | 34336.28
1.5 | 设备费 |  |  |  | 元
取费 | 费用名称 |  |  |  | 单位 |  | 费率（％） |  | 取费基数 |  |  |  | 合价（元）
1.6 | 管理费 |  |  |  | 元 |  |  |  | 管理费 |  |  |  | 13.31
2 | 利润 |  |  |  | 元 |  | 20 |  | 人工费+机具费 |  |  |  | 8.68
3 | 综合单价 |  |  |  | 元 |  |  |  | 定额直接费+利润 |  |  |  | 34405.69
综合单价分析表
工程名称：智能化工程 | [9 empty] | 第 368 页 共 660 页
序号 | 299 | 项目编码 |  | 030501013011 | [6 empty] | 计量单位 |  | 台
项目名称 |  | 网络服务器 | [8 empty] | 综合单价 |  | 3843.42
清单综合单价组成明细
定额编号 | 定额名称 | 定额 单位 | 数量 | 单价（元） |  |  |  |  | 合价（元）
|  |  |  | 人工费 | 材料费 | 机具费 | 管理费 | 利润 | 人工费 |  | 材料费 | 机具费 | 管理费 | 利润
C5-1-108 | 服务器设备安装、调试 服务器 部门级服务器 | 台(套) | 1 | 318.86 | 3362.12 | 0.6 | 97.95 | 63.89 | 318.86 |  | 3362.12 | 0.6 | 97.95 | 63.89
人工单价 |  | 小计 | [6 empty] | 318.86 |  | 3362.12 | 0.6 | 97.95 | 63.89
|  | 未计价材料费 | [6 empty] | 3336.28
序号 | 工料机名称、规格、型号 |  |  |  | 单位 |  | 单价（元） |  | 数量 |  |  |  | 合价（元）
1.1 | 人工费 |  |  |  | 元 | [7 empty] | 318.86
00010010 | 人工费 |  |  |  | 元 |  | 1.09 |  | 293.88 |  |  |  | 318.86
1.2 | 材料费 |  |  |  | 元 | [7 empty] | 25.84
99450760 | 其他材料费 |  |  |  | 元 |  | 1 |  | 7.88 |  |  |  | 7.88
28030510 | 铜芯聚氯乙烯绝缘导线BV-6mm2 |  |  |  | m |  | 4.15 |  | 2.04 |  |  |  | 8.47
29090185 | 铜端子6mm2 |  |  |  | 个 |  | 1.74 |  | 2.04 |  |  |  | 3.55
14350190 | 多功能上光清洁剂 |  |  |  | 盒 |  | 8.45 |  | 0.1 |  |  |  | 0.85
24330001 | 光盘5″ |  |  |  | 片 |  | 4.58 |  | 1 |  |  |  | 4.58
34090250 | 脱脂棉 |  |  |  | kg |  | 25.91 |  | 0.02 |  |  |  | 0.52
1.3 | 机具费 |  |  |  | 元 | [7 empty] | 0.6
870622039 | 钳形接地电阻测试仪 |  |  |  | 台班 |  | 11.93 |  | 0.05 |  |  |  | 0.6
1.4 | 主材费 |  |  |  | 元 | [7 empty] | 3336.28
57310010@17 | 系统网关名称：网关模块; 安装方式：35mm标准导轨 控制总线; 内置独立CPU及存储器； 实现TCP、IP和系统信号的互转，通过此设备连接控制软件； 内置万年历时钟及天文时钟，实现系统的自动控制； 支持跨网关系统设备联动 |  |  |  | 台(套) |  | 3336.28 |  | 1 |  |  |  | 3336.28
1.5 | 设备费 |  |  |  | 元
取费 | 费用名称 |  |  |  | 单位 |  | 费率（％） |  | 取费基数 |  |  |  | 合价（元）
1.6 | 管理费 |  |  |  | 元 |  |  |  | 管理费 |  |  |  | 97.95
2 | 利润 |  |  |  | 元 |  | 20 |  | 人工费+机具费 |  |  |  | 63.89
3 | 综合单价 |  |  |  | 元 |  |  |  | 定额直接费+利润 |  |  |  | 3843.42
综合单价分析表
工程名称：智能化工程 | [9 empty] | 第 369 页 共 660 页
序号 | 300 | 项目编码 |  | 081103004001 | [6 empty] | 计量单位 |  | 个
项目名称 |  | 电源及充电器 | [8 empty] | 综合单价 |  | 2010.85
清单综合单价组成明细
定额编号 | 定额名称 | 定额 单位 | 数量 | 单价（元） |  |  |  |  | 合价（元）
|  |  |  | 人工费 | 材料费 | 机具费 | 管理费 | 利润 | 人工费 |  | 材料费 | 机具费 | 管理费 | 利润
C6-10-26 | 稳压稳频供电源 | 个 | 1 | 38.19 | 1953.2 | 0.39 | 11.35 | 7.72 | 38.19 |  | 1953.2 | 0.39 | 11.35 | 7.72
人工单价 |  | 小计 | [6 empty] | 38.19 |  | 1953.2 | 0.39 | 11.35 | 7.72
|  | 未计价材料费 | [6 empty] | 1942.48
序号 | 工料机名称、规格、型号 |  |  |  | 单位 |  | 单价（元） |  | 数量 |  |  |  | 合价（元）
1.1 | 人工费 |  |  |  | 元 | [7 empty] | 38.19
00010010 | 人工费 |  |  |  | 元 |  | 1.09 |  | 35.2 |  |  |  | 38.19
1.2 | 材料费 |  |  |  | 元 | [7 empty] | 10.72
99450760 | 其他材料费 |  |  |  | 元 |  | 1 |  | 0.5 |  |  |  | 0.5
28030520 | 铜芯聚氯乙烯绝缘导线BV-16mm2 |  |  |  | m |  | 11.18 |  | 0.8 |  |  |  | 8.94
03011430 | 半圆头镀锌螺栓M2~5×15~50 |  |  |  | 十套 |  | 0.43 |  | 0.2 |  |  |  | 0.09
03136161 | 松香焊锡丝φ2 |  |  |  | m |  | 0.66 |  | 0.05 |  |  |  | 0.03
28030420 | 铜芯聚氯乙烯绝缘导线BV-1.5mm2 |  |  |  | m |  | 1.11 |  | 0.5 |  |  |  | 0.56
29060605 | 线号塑料软套管综合 |  |  |  | m |  | 4.29 |  | 0.14 |  |  |  | 0.6
1.3 | 机具费 |  |  |  | 元 | [7 empty] | 0.39
870613023 | 手持式万用表 |  |  |  | 台班 |  | 4.08 |  | 0.079 |  |  |  | 0.32
873174017 | 线号打印机 |  |  |  | 台班 |  | 3.99 |  | 0.018 |  |  |  | 0.07
1.4 | 主材费 |  |  |  | 元 | [7 empty] | 1942.48
33350140@1 | 系统电源设有LED状态指示灯 将强电转化为系统所需弱电 过流保护 标准35mm导轨式安装结构 |  |  |  | 台 |  | 1942.48 |  | 1 |  |  |  | 1942.48
1.5 | 设备费 |  |  |  | 元
取费 | 费用名称 |  |  |  | 单位 |  | 费率（％） |  | 取费基数 |  |  |  | 合价（元）
1.6 | 管理费 |  |  |  | 元 |  |  |  | 管理费 |  |  |  | 11.35
2 | 利润 |  |  |  | 元 |  | 7 |  | 定额直接费 |  |  |  | 7.72
3 | 综合单价 |  |  |  | 元 |  |  |  | 定额直接费+利润 |  |  |  | 2010.85
综合单价分析表
工程名称：智能化工程 | [9 empty] | 第 370 页 共 660 页
序号 | 301 | 项目编码 |  | 030404017002 | [6 empty] | 计量单位 |  | 台
项目名称 |  | 配电箱 | [8 empty] | 综合单价 |  | 609.41
清单综合单价组成明细
定额编号 | 定额名称 | 定额 单位 | 数量 | 单价（元） |  |  |  |  | 合价（元）
|  |  |  | 人工费 | 材料费 | 机具费 | 管理费 | 利润 | 人工费 |  | 材料费 | 机具费 | 管理费 | 利润
C4-4-30 | 成套配电箱安装 悬挂式(半周长m以内) 0.5 | 台 | 1 | 156.03 | 377.33 |  | 44.84 | 31.21 | 156.03 |  | 377.33 |  | 44.84 | 31.21
人工单价 |  | 小计 | [6 empty] | 156.03 |  | 377.33 |  | 44.84 | 31.21
|  | 未计价材料费 | [6 empty] | 353.98
序号 | 工料机名称、规格、型号 |  |  |  | 单位 |  | 单价（元） |  | 数量 |  |  |  | 合价（元）
1.1 | 人工费 |  |  |  | 元 | [7 empty] | 156.03
00010010 | 人工费 |  |  |  | 元 |  | 1.09 |  | 143.81 |  |  |  | 156.03
1.2 | 材料费 |  |  |  | 元 | [7 empty] | 23.35
99450760 | 其他材料费 |  |  |  | 元 |  | 1 |  | 0.67 |  |  |  | 0.67
02270020 | 白布 |  |  |  | kg |  | 2.75 |  | 0.08 |  |  |  | 0.22
03011605 | 镀锌六角螺栓2平1弹垫 M10×100以内 |  |  |  | 十套 |  | 5.19 |  | 0.21 |  |  |  | 1.09
03134021 | 铁砂布0~2# |  |  |  | 张 |  | 0.94 |  | 0.5 |  |  |  | 0.47
03136021 | 焊锡丝综合 |  |  |  | kg |  | 7.93 |  | 0.05 |  |  |  | 0.4
13010120 | 酚醛磁漆 |  |  |  | kg |  | 7.99 |  | 0.01 |  |  |  | 0.08
13010130 | 酚醛调和漆 |  |  |  | kg |  | 11.94 |  | 0.03 |  |  |  | 0.36
14090010 | 电力复合脂 |  |  |  | kg |  | 14.9 |  | 0.41 |  |  |  | 6.11
17250170 | 塑料软管D5 |  |  |  | m |  | 0.4 |  | 0.13 |  |  |  | 0.05
27170001 | 电气绝缘胶带18mm×10m×0.13mm |  |  |  | 卷 |  | 2.4 |  | 0.05 |  |  |  | 0.12
37091110 | 钢垫板1~2 |  |  |  | kg |  | 4.5 |  | 0.15 |  |  |  | 0.68
03013431 | 塑料胀管D6~8 |  |  |  | 十套 |  | 0.6 |  | 0.44 |  |  |  | 0.26
03139071 | 冲击钻头φ6~8 |  |  |  | 个 |  | 2.76 |  | 0.028 |  |  |  | 0.08
28010080 | 裸铜线6mm2 |  |  |  | kg |  | 53.88 |  | 0.17 |  |  |  | 9.16
03010225 | 木螺钉M2~4×6~65 |  |  |  | 十套 |  | 0.18 |  | 0.416 |  |  |  | 0.07
29090215@1 | 铜接线端子DT-6mm2 |  |  |  | 个 |  | 1.74 |  | 2.03 |  |  |  | 3.53
1.3 | 机具费 |  |  |  | 元
1.4 | 主材费 |  |  |  | 元 | [7 empty] | 353.98
55090080@2 | 智能照明箱根据后期模块数量定制尺寸 |  |  |  | 台 |  | 353.98 |  | 1 |  |  |  | 353.98
1.5 | 设备费 |  |  |  | 元
取费 | 费用名称 |  |  |  | 单位 |  | 费率（％） |  | 取费基数 |  |  |  | 合价（元）
1.6 | 管理费 |  |  |  | 元 |  |  |  | 管理费 |  |  |  | 44.84
综合单价分析表
工程名称：智能化工程 | [9 empty] | 第 371 页 共 660 页
取费 | 费用名称 |  |  |  | 单位 |  | 费率（％） |  | 取费基数 |  |  |  | 合价（元）
2 | 利润 |  |  |  | 元 |  | 20 |  | 人工费+机具费 |  |  |  | 31.21
3 | 综合单价 |  |  |  | 元 |  |  |  | 定额直接费+利润 |  |  |  | 609.41
综合单价分析表
工程名称：智能化工程 | [9 empty] | 第 372 页 共 660 页
序号 | 302 | 项目编码 |  | 030502005010 | [6 empty] | 计量单位 |  | m
项目名称 |  | 双绞线缆 | [8 empty] | 综合单价 |  | 5.02
清单综合单价组成明细
定额编号 | 定额名称 | 定额 单位 | 数量 | 单价（元） |  |  |  |  | 合价（元）
|  |  |  | 人工费 | 材料费 | 机具费 | 管理费 | 利润 | 人工费 |  | 材料费 | 机具费 | 管理费 | 利润
C4-11-225 | 多芯软导线管内穿线(芯以内) 二芯 导线截面(mm2以内) 1.5 | 100m/束 | 0.01 | 86.28 | 373.36 |  | 24.8 | 17.26 | 0.86 |  | 3.73 |  | 0.25 | 0.17
人工单价 |  | 小计 | [6 empty] | 0.86 |  | 3.73 |  | 0.25 | 0.17
|  | 未计价材料费 | [6 empty] | 3.57
序号 | 工料机名称、规格、型号 |  |  |  | 单位 |  | 单价（元） |  | 数量 |  |  |  | 合价（元）
1.1 | 人工费 |  |  |  | 元 | [7 empty] | 0.86
00010010 | 人工费 |  |  |  | 元 |  | 1.09 |  | 0.7952 |  |  |  | 0.86
1.2 | 材料费 |  |  |  | 元 | [7 empty] | 0.16
99450760 | 其他材料费 |  |  |  | 元 |  | 1 |  | 0.005 |  |  |  | 0.01
02270001 | 棉纱 |  |  |  | kg |  | 11.47 |  | 0.0022 |  |  |  | 0.03
27170001 | 电气绝缘胶带18mm×10m×0.13mm |  |  |  | 卷 |  | 2.4 |  | 0.01 |  |  |  | 0.02
03137041 | 焊锡膏 |  |  |  | kg |  | 47.01 |  | 0.0001
03138001 | 锡基钎料 |  |  |  | kg |  | 52.47 |  | 0.0011 |  |  |  | 0.06
14030040 | 汽油综合 |  |  |  | kg |  | 8.53 |  | 0.0055 |  |  |  | 0.05
1.3 | 机具费 |  |  |  | 元
1.4 | 主材费 |  |  |  | 元 | [7 empty] | 3.57
28030270@18 | 智能照明总线RVV 2×1.5 |  |  |  | m |  | 3.5 |  | 1.02 |  |  |  | 3.57
1.5 | 设备费 |  |  |  | 元
取费 | 费用名称 |  |  |  | 单位 |  | 费率（％） |  | 取费基数 |  |  |  | 合价（元）
1.6 | 管理费 |  |  |  | 元 |  |  |  | 管理费 |  |  |  | 0.25
2 | 利润 |  |  |  | 元 |  | 20 |  | 人工费+机具费 |  |  |  | 0.17
3 | 综合单价 |  |  |  | 元 |  |  |  | 定额直接费+利润 |  |  |  | 5.02
综合单价分析表
工程名称：智能化工程 | [9 empty] | 第 373 页 共 660 页
序号 | 303 | 项目编码 |  | 030502005011 | [6 empty] | 计量单位 |  | m
项目名称 |  | 双绞线缆 | [8 empty] | 综合单价 |  | 4.49
清单综合单价组成明细
定额编号 | 定额名称 | 定额 单位 | 数量 | 单价（元） |  |  |  |  | 合价（元）
|  |  |  | 人工费 | 材料费 | 机具费 | 管理费 | 利润 | 人工费 |  | 材料费 | 机具费 | 管理费 | 利润
C4-11-224 | 多芯软导线管内穿线(芯以内) 二芯 导线截面(mm2以内) 1 | 100m/束 | 0.01 | 85.15 | 322.12 |  | 24.47 | 17.03 | 0.85 |  | 3.22 |  | 0.24 | 0.17
人工单价 |  | 小计 | [6 empty] | 0.85 |  | 3.22 |  | 0.24 | 0.17
|  | 未计价材料费 | [6 empty] | 3.06
序号 | 工料机名称、规格、型号 |  |  |  | 单位 |  | 单价（元） |  | 数量 |  |  |  | 合价（元）
1.1 | 人工费 |  |  |  | 元 | [7 empty] | 0.85
00010010 | 人工费 |  |  |  | 元 |  | 1.09 |  | 0.7848 |  |  |  | 0.85
1.2 | 材料费 |  |  |  | 元 | [7 empty] | 0.16
99450760 | 其他材料费 |  |  |  | 元 |  | 1 |  | 0.005 |  |  |  | 0.01
02270001 | 棉纱 |  |  |  | kg |  | 11.47 |  | 0.0022 |  |  |  | 0.03
27170001 | 电气绝缘胶带18mm×10m×0.13mm |  |  |  | 卷 |  | 2.4 |  | 0.009 |  |  |  | 0.02
03137041 | 焊锡膏 |  |  |  | kg |  | 47.01 |  | 0.0001
03138001 | 锡基钎料 |  |  |  | kg |  | 52.47 |  | 0.0011 |  |  |  | 0.06
14030040 | 汽油综合 |  |  |  | kg |  | 8.53 |  | 0.0055 |  |  |  | 0.05
1.3 | 机具费 |  |  |  | 元
1.4 | 主材费 |  |  |  | 元 | [7 empty] | 3.06
28030270@19 | 调光信号线RVVP 2×1.0RVVP 2×1.0 |  |  |  | m |  | 3 |  | 1.02 |  |  |  | 3.06
1.5 | 设备费 |  |  |  | 元
取费 | 费用名称 |  |  |  | 单位 |  | 费率（％） |  | 取费基数 |  |  |  | 合价（元）
1.6 | 管理费 |  |  |  | 元 |  |  |  | 管理费 |  |  |  | 0.24
2 | 利润 |  |  |  | 元 |  | 20 |  | 人工费+机具费 |  |  |  | 0.17
3 | 综合单价 |  |  |  | 元 |  |  |  | 定额直接费+利润 |  |  |  | 4.49
综合单价分析表
工程名称：智能化工程 | [9 empty] | 第 374 页 共 660 页
序号 | 304 | 项目编码 |  | 030503006001 | [6 empty] | 计量单位 |  | 支
项目名称 |  | 传感器 | [8 empty] | 综合单价 |  | 1600.14
清单综合单价组成明细
定额编号 | 定额名称 | 定额 单位 | 数量 | 单价（元） |  |  |  |  | 合价（元）
|  |  |  | 人工费 | 材料费 | 机具费 | 管理费 | 利润 | 人工费 |  | 材料费 | 机具费 | 管理费 | 利润
C5-3-84 | 其他传感器及变送器安装 光照度传感器 | 支 | 1 | 196.98 | 1303.06 | 0.2 | 60.46 | 39.44 | 196.98 |  | 1303.06 | 0.2 | 60.46 | 39.44
人工单价 |  | 小计 | [6 empty] | 196.98 |  | 1303.06 | 0.2 | 60.46 | 39.44
|  | 未计价材料费 | [6 empty] | 1300.88
序号 | 工料机名称、规格、型号 |  |  |  | 单位 |  | 单价（元） |  | 数量 |  |  |  | 合价（元）
1.1 | 人工费 |  |  |  | 元 | [7 empty] | 196.98
00010010 | 人工费 |  |  |  | 元 |  | 1.09 |  | 181.55 |  |  |  | 196.98
1.2 | 材料费 |  |  |  | 元 | [7 empty] | 2.18
99450760 | 其他材料费 |  |  |  | 元 |  | 1 |  | 0.48 |  |  |  | 0.48
02270001 | 棉纱 |  |  |  | kg |  | 11.47 |  | 0.02 |  |  |  | 0.23
03010136 | 自攻螺钉M8×35 |  |  |  | 十套 |  | 1.8 |  | 0.816 |  |  |  | 1.47
1.3 | 机具费 |  |  |  | 元 | [7 empty] | 0.2
870613023 | 手持式万用表 |  |  |  | 台班 |  | 4.08 |  | 0.05 |  |  |  | 0.2
1.4 | 主材费 |  |  |  | 元 | [7 empty] | 1300.88
30170030@1 | 光照传感器名称：红外/日光感测探头; 安装方式：吸顶安装； 控制总线; 亮度感应模式/人体感应模式独立或两种模式逻辑组合控制； 情景联动或回路触发； 直观量化当前感应亮度值和感应状态； 与情景控制面板的联动； 设定时间有效性； |  |  |  | 支 |  | 1300.88 |  | 1 |  |  |  | 1300.88
1.5 | 设备费 |  |  |  | 元
取费 | 费用名称 |  |  |  | 单位 |  | 费率（％） |  | 取费基数 |  |  |  | 合价（元）
1.6 | 管理费 |  |  |  | 元 |  |  |  | 管理费 |  |  |  | 60.46
2 | 利润 |  |  |  | 元 |  | 20 |  | 人工费+机具费 |  |  |  | 39.44
3 | 综合单价 |  |  |  | 元 |  |  |  | 定额直接费+利润 |  |  |  | 1600.14
综合单价分析表
工程名称：智能化工程 | [9 empty] | 第 375 页 共 660 页
序号 | 305 | 项目编码 |  | 030501013012 | [6 empty] | 计量单位 |  | 台
项目名称 |  | 网络服务器 | [8 empty] | 综合单价 |  | 7430.19
清单综合单价组成明细
定额编号 | 定额名称 | 定额 单位 | 数量 | 单价（元） |  |  |  |  | 合价（元）
|  |  |  | 人工费 | 材料费 | 机具费 | 管理费 | 利润 | 人工费 |  | 材料费 | 机具费 | 管理费 | 利润
C5-1-106 | 服务器设备安装、调试 工作站 | 台(套) | 1 | 212.59 | 7100.91 | 5.97 | 67.01 | 43.71 | 212.59 |  | 7100.91 | 5.97 | 67.01 | 43.71
人工单价 |  | 小计 | [6 empty] | 212.59 |  | 7100.91 | 5.97 | 67.01 | 43.71
|  | 未计价材料费 | [6 empty] | 7079.65
序号 | 工料机名称、规格、型号 |  |  |  | 单位 |  | 单价（元） |  | 数量 |  |  |  | 合价（元）
1.1 | 人工费 |  |  |  | 元 | [7 empty] | 212.59
00010010 | 人工费 |  |  |  | 元 |  | 1.09 |  | 195.94 |  |  |  | 212.59
1.2 | 材料费 |  |  |  | 元 | [7 empty] | 21.26
99450760 | 其他材料费 |  |  |  | 元 |  | 1 |  | 7.88 |  |  |  | 7.88
28030510 | 铜芯聚氯乙烯绝缘导线BV-6mm2 |  |  |  | m |  | 4.15 |  | 2.04 |  |  |  | 8.47
29090185 | 铜端子6mm2 |  |  |  | 个 |  | 1.74 |  | 2.04 |  |  |  | 3.55
14350190 | 多功能上光清洁剂 |  |  |  | 盒 |  | 8.45 |  | 0.1 |  |  |  | 0.85
34090250 | 脱脂棉 |  |  |  | kg |  | 25.91 |  | 0.02 |  |  |  | 0.52
1.3 | 机具费 |  |  |  | 元 | [7 empty] | 5.97
870622039 | 钳形接地电阻测试仪 |  |  |  | 台班 |  | 11.93 |  | 0.5 |  |  |  | 5.97
1.4 | 主材费 |  |  |  | 元 | [7 empty] | 7079.65
57310010@18 | 客控系统管理服务器（希尔顿客控）1.CPU: 满足设计要求并通过中国信息安全测评中心认证； 2.1TB以上硬盘,16G以上内存； 3.网卡：100M/1000M网卡 4.系统：麒麟/统信UOS/中科方德/其他通过中国信息安全测评中心认证操作系统，SQL SERVER 2022数据库 希尔顿及希尔顿花园共用 |  |  |  | 台(套) |  | 7079.65 |  | 1 |  |  |  | 7079.65
1.5 | 设备费 |  |  |  | 元
取费 | 费用名称 |  |  |  | 单位 |  | 费率（％） |  | 取费基数 |  |  |  | 合价（元）
1.6 | 管理费 |  |  |  | 元 |  |  |  | 管理费 |  |  |  | 67.01
2 | 利润 |  |  |  | 元 |  | 20 |  | 人工费+机具费 |  |  |  | 43.71
3 | 综合单价 |  |  |  | 元 |  |  |  | 定额直接费+利润 |  |  |  | 7430.19
综合单价分析表
工程名称：智能化工程 | [9 empty] | 第 376 页 共 660 页
序号 | 306 | 项目编码 |  | 030501013013 | [6 empty] | 计量单位 |  | 套
项目名称 |  | 网络服务器 | [8 empty] | 综合单价 |  | 7430.19
清单综合单价组成明细
定额编号 | 定额名称 | 定额 单位 | 数量 | 单价（元） |  |  |  |  | 合价（元）
|  |  |  | 人工费 | 材料费 | 机具费 | 管理费 | 利润 | 人工费 |  | 材料费 | 机具费 | 管理费 | 利润
C5-1-106 | 服务器设备安装、调试 工作站 | 台(套) | 1 | 212.59 | 7100.91 | 5.97 | 67.01 | 43.71 | 212.59 |  | 7100.91 | 5.97 | 67.01 | 43.71
人工单价 |  | 小计 | [6 empty] | 212.59 |  | 7100.91 | 5.97 | 67.01 | 43.71
|  | 未计价材料费 | [6 empty] | 7079.65
序号 | 工料机名称、规格、型号 |  |  |  | 单位 |  | 单价（元） |  | 数量 |  |  |  | 合价（元）
1.1 | 人工费 |  |  |  | 元 | [7 empty] | 212.59
00010010 | 人工费 |  |  |  | 元 |  | 1.09 |  | 195.94 |  |  |  | 212.59
1.2 | 材料费 |  |  |  | 元 | [7 empty] | 21.26
99450760 | 其他材料费 |  |  |  | 元 |  | 1 |  | 7.88 |  |  |  | 7.88
28030510 | 铜芯聚氯乙烯绝缘导线BV-6mm2 |  |  |  | m |  | 4.15 |  | 2.04 |  |  |  | 8.47
29090185 | 铜端子6mm2 |  |  |  | 个 |  | 1.74 |  | 2.04 |  |  |  | 3.55
14350190 | 多功能上光清洁剂 |  |  |  | 盒 |  | 8.45 |  | 0.1 |  |  |  | 0.85
34090250 | 脱脂棉 |  |  |  | kg |  | 25.91 |  | 0.02 |  |  |  | 0.52
1.3 | 机具费 |  |  |  | 元 | [7 empty] | 5.97
870622039 | 钳形接地电阻测试仪 |  |  |  | 台班 |  | 11.93 |  | 0.5 |  |  |  | 5.97
1.4 | 主材费 |  |  |  | 元 | [7 empty] | 7079.65
57310010@19 | 酒店前台客控管理工作站（希尔顿客控）屏幕尺寸：26英寸及以上；独立显卡； 内存最大支持容量：32GB，插槽数量≥2个； 视频接口：HDMI/DP； CPU:核心数≥8核，主频2.5G以上 通过中国信息安全测评中心认证； 硬盘转速：7200rpm；内存容量：8GB;显卡内存2GB; 硬盘容量：≥1TB HDD;机箱大小：10-20L; 系统：麒麟/统信UOS/中科方德/其他通过中国信息安全测评中心认证操作系统；商用机；双网卡 |  |  |  | 台(套) |  | 7079.65 |  | 1 |  |  |  | 7079.65
1.5 | 设备费 |  |  |  | 元
取费 | 费用名称 |  |  |  | 单位 |  | 费率（％） |  | 取费基数 |  |  |  | 合价（元）
1.6 | 管理费 |  |  |  | 元 |  |  |  | 管理费 |  |  |  | 67.01
2 | 利润 |  |  |  | 元 |  | 20 |  | 人工费+机具费 |  |  |  | 43.71
3 | 综合单价 |  |  |  | 元 |  |  |  | 定额直接费+利润 |  |  |  | 7430.19
综合单价分析表
工程名称：智能化工程 | [9 empty] | 第 377 页 共 660 页
序号 | 307 | 项目编码 |  | 030501013014 | [6 empty] | 计量单位 |  | 套
项目名称 |  | 网络服务器 | [8 empty] | 综合单价 |  | 7430.19
清单综合单价组成明细
定额编号 | 定额名称 | 定额 单位 | 数量 | 单价（元） |  |  |  |  | 合价（元）
|  |  |  | 人工费 | 材料费 | 机具费 | 管理费 | 利润 | 人工费 |  | 材料费 | 机具费 | 管理费 | 利润
C5-1-106 | 服务器设备安装、调试 工作站 | 台(套) | 1 | 212.59 | 7100.91 | 5.97 | 67.01 | 43.71 | 212.59 |  | 7100.91 | 5.97 | 67.01 | 43.71
人工单价 |  | 小计 | [6 empty] | 212.59 |  | 7100.91 | 5.97 | 67.01 | 43.71
|  | 未计价材料费 | [6 empty] | 7079.65
序号 | 工料机名称、规格、型号 |  |  |  | 单位 |  | 单价（元） |  | 数量 |  |  |  | 合价（元）
1.1 | 人工费 |  |  |  | 元 | [7 empty] | 212.59
00010010 | 人工费 |  |  |  | 元 |  | 1.09 |  | 195.94 |  |  |  | 212.59
1.2 | 材料费 |  |  |  | 元 | [7 empty] | 21.26
99450760 | 其他材料费 |  |  |  | 元 |  | 1 |  | 7.88 |  |  |  | 7.88
28030510 | 铜芯聚氯乙烯绝缘导线BV-6mm2 |  |  |  | m |  | 4.15 |  | 2.04 |  |  |  | 8.47
29090185 | 铜端子6mm2 |  |  |  | 个 |  | 1.74 |  | 2.04 |  |  |  | 3.55
14350190 | 多功能上光清洁剂 |  |  |  | 盒 |  | 8.45 |  | 0.1 |  |  |  | 0.85
34090250 | 脱脂棉 |  |  |  | kg |  | 25.91 |  | 0.02 |  |  |  | 0.52
1.3 | 机具费 |  |  |  | 元 | [7 empty] | 5.97
870622039 | 钳形接地电阻测试仪 |  |  |  | 台班 |  | 11.93 |  | 0.5 |  |  |  | 5.97
1.4 | 主材费 |  |  |  | 元 | [7 empty] | 7079.65
57310010@20 | 酒店客房部客控管理工作站（希尔顿客控）屏幕尺寸：26英寸及以上；独立显卡； 内存最大支持容量：32GB，插槽数量≥2个； 视频接口：HDMI/DP； CPU:核心数≥8核，主频2.5G以上，通过中国信息安全测评中心认证； 硬盘转速：7200rpm；内存容量：8GB;显卡内存2GB; 硬盘容量：≥1TB HDD;机箱大小：10-20L; 系统：麒麟/统信UOS/中科方德/其他通过中国信息安全测评中心认证操作系统；商用机 |  |  |  | 台(套) |  | 7079.65 |  | 1 |  |  |  | 7079.65
1.5 | 设备费 |  |  |  | 元
取费 | 费用名称 |  |  |  | 单位 |  | 费率（％） |  | 取费基数 |  |  |  | 合价（元）
1.6 | 管理费 |  |  |  | 元 |  |  |  | 管理费 |  |  |  | 67.01
2 | 利润 |  |  |  | 元 |  | 20 |  | 人工费+机具费 |  |  |  | 43.71
3 | 综合单价 |  |  |  | 元 |  |  |  | 定额直接费+利润 |  |  |  | 7430.19
综合单价分析表
工程名称：智能化工程 | [9 empty] | 第 378 页 共 660 页
序号 | 308 | 项目编码 |  | 030501013015 | [6 empty] | 计量单位 |  | 套
项目名称 |  | 网络服务器 | [8 empty] | 综合单价 |  | 7430.19
清单综合单价组成明细
定额编号 | 定额名称 | 定额 单位 | 数量 | 单价（元） |  |  |  |  | 合价（元）
|  |  |  | 人工费 | 材料费 | 机具费 | 管理费 | 利润 | 人工费 |  | 材料费 | 机具费 | 管理费 | 利润
C5-1-106 | 服务器设备安装、调试 工作站 | 台(套) | 1 | 212.59 | 7100.91 | 5.97 | 67.01 | 43.71 | 212.59 |  | 7100.91 | 5.97 | 67.01 | 43.71
人工单价 |  | 小计 | [6 empty] | 212.59 |  | 7100.91 | 5.97 | 67.01 | 43.71
|  | 未计价材料费 | [6 empty] | 7079.65
序号 | 工料机名称、规格、型号 |  |  |  | 单位 |  | 单价（元） |  | 数量 |  |  |  | 合价（元）
1.1 | 人工费 |  |  |  | 元 | [7 empty] | 212.59
00010010 | 人工费 |  |  |  | 元 |  | 1.09 |  | 195.94 |  |  |  | 212.59
1.2 | 材料费 |  |  |  | 元 | [7 empty] | 21.26
99450760 | 其他材料费 |  |  |  | 元 |  | 1 |  | 7.88 |  |  |  | 7.88
28030510 | 铜芯聚氯乙烯绝缘导线BV-6mm2 |  |  |  | m |  | 4.15 |  | 2.04 |  |  |  | 8.47
29090185 | 铜端子6mm2 |  |  |  | 个 |  | 1.74 |  | 2.04 |  |  |  | 3.55
14350190 | 多功能上光清洁剂 |  |  |  | 盒 |  | 8.45 |  | 0.1 |  |  |  | 0.85
34090250 | 脱脂棉 |  |  |  | kg |  | 25.91 |  | 0.02 |  |  |  | 0.52
1.3 | 机具费 |  |  |  | 元 | [7 empty] | 5.97
870622039 | 钳形接地电阻测试仪 |  |  |  | 台班 |  | 11.93 |  | 0.5 |  |  |  | 5.97
1.4 | 主材费 |  |  |  | 元 | [7 empty] | 7079.65
57310010@21 | 酒店工程部客控管理工作站（希尔顿客控）屏幕尺寸：26英寸及以上；独立显卡； 内存最大支持容量：32GB，插槽数量≥2个； 视频接口：HDMI/DP； CPU:核心数≥8核，主频2.5G以上，通过中国信息安全测评中心认证； 硬盘转速：7200rpm；内存容量：8GB;显卡内存2GB; 硬盘容量：≥1TB HDD;机箱大小：10-20L; 系统：麒麟/统信UOS/中科方德/其他通过中国信息安全测评中心认证操作系统 ；商用机 |  |  |  | 台(套) |  | 7079.65 |  | 1 |  |  |  | 7079.65
1.5 | 设备费 |  |  |  | 元
取费 | 费用名称 |  |  |  | 单位 |  | 费率（％） |  | 取费基数 |  |  |  | 合价（元）
1.6 | 管理费 |  |  |  | 元 |  |  |  | 管理费 |  |  |  | 67.01
2 | 利润 |  |  |  | 元 |  | 20 |  | 人工费+机具费 |  |  |  | 43.71
3 | 综合单价 |  |  |  | 元 |  |  |  | 定额直接费+利润 |  |  |  | 7430.19
综合单价分析表
工程名称：智能化工程 | [9 empty] | 第 379 页 共 660 页
序号 | 309 | 项目编码 |  | 030501017012 | [6 empty] | 计量单位 |  | 套
项目名称 |  | 软件 | [8 empty] | 综合单价 |  | 18180.51
清单综合单价组成明细
定额编号 | 定额名称 | 定额 单位 | 数量 | 单价（元） |  |  |  |  | 合价（元）
|  |  |  | 人工费 | 材料费 | 机具费 | 管理费 | 利润 | 人工费 |  | 材料费 | 机具费 | 管理费 | 利润
C5-3-175 | 家居控制管理中心设备安装 管理软件 | 套 | 1 | 318.86 | 17700.12 |  | 97.76 | 63.77 | 318.86 |  | 17700.12 |  | 97.76 | 63.77
人工单价 |  | 小计 | [6 empty] | 318.86 |  | 17700.12 |  | 97.76 | 63.77
|  | 未计价材料费 | [6 empty] | 17699.12
序号 | 工料机名称、规格、型号 |  |  |  | 单位 |  | 单价（元） |  | 数量 |  |  |  | 合价（元）
1.1 | 人工费 |  |  |  | 元 | [7 empty] | 318.86
00010010 | 人工费 |  |  |  | 元 |  | 1.09 |  | 293.88 |  |  |  | 318.86
1.2 | 材料费 |  |  |  | 元 | [7 empty] | 1
99450760 | 其他材料费 |  |  |  | 元 |  | 1 |  | 1 |  |  |  | 1
1.3 | 机具费 |  |  |  | 元
1.4 | 主材费 |  |  |  | 元 | [7 empty] | 17699.12
57030001@10 | 客控系统管理软件以及酒管软件OnQ接口支持OnQ酒管软件接口 |  |  |  | 套 |  | 17699.12 |  | 1 |  |  |  | 17699.12
1.5 | 设备费 |  |  |  | 元
取费 | 费用名称 |  |  |  | 单位 |  | 费率（％） |  | 取费基数 |  |  |  | 合价（元）
1.6 | 管理费 |  |  |  | 元 |  |  |  | 管理费 |  |  |  | 97.76
2 | 利润 |  |  |  | 元 |  | 20 |  | 人工费+机具费 |  |  |  | 63.77
3 | 综合单价 |  |  |  | 元 |  |  |  | 定额直接费+利润 |  |  |  | 18180.51
综合单价分析表
工程名称：智能化工程 | [9 empty] | 第 380 页 共 660 页
序号 | 310 | 项目编码 |  | 030502005012 | [6 empty] | 计量单位 |  | m
项目名称 |  | 双绞线缆 | [8 empty] | 综合单价 |  | 4.25
清单综合单价组成明细
定额编号 | 定额名称 | 定额 单位 | 数量 | 单价（元） |  |  |  |  | 合价（元）
|  |  |  | 人工费 | 材料费 | 机具费 | 管理费 | 利润 | 人工费 |  | 材料费 | 机具费 | 管理费 | 利润
C5-2-25 R*1.1 | 敷设双绞线缆或电话线 管、暗槽内穿放(对以内) 2 高于超五类的布线工程 人工*1.1 | 100m | 0.01 | 75.27 | 307.84 | 2.53 | 23.85 | 15.56 | 0.75 |  | 3.08 | 0.03 | 0.24 | 0.16
人工单价 |  | 小计 | [6 empty] | 0.75 |  | 3.08 | 0.03 | 0.24 | 0.16
|  | 未计价材料费 | [6 empty] | 3.06
序号 | 工料机名称、规格、型号 |  |  |  | 单位 |  | 单价（元） |  | 数量 |  |  |  | 合价（元）
1.1 | 人工费 |  |  |  | 元 | [7 empty] | 0.75
00010010 | 人工费 |  |  |  | 元 |  | 1.09 |  | 0.6938 |  |  |  | 0.75
1.2 | 材料费 |  |  |  | 元 | [7 empty] | 0.02
99450760 | 其他材料费 |  |  |  | 元 |  | 1 |  | 0.016 |  |  |  | 0.02
29060115 | 镀锌钢管塑料护口DN15~20 |  |  |  | 个 |  | 0.06 |  | 0.0404
1.3 | 机具费 |  |  |  | 元 | [7 empty] | 0.03
870613023 | 手持式万用表 |  |  |  | 台班 |  | 4.08 |  | 0.001
873150102 | 对讲机(一对)5公里 |  |  |  | 台班 |  | 4.24 |  | 0.005 |  |  |  | 0.02
1.4 | 主材费 |  |  |  | 元 | [7 empty] | 3.06
28030270@14 | 六类非屏蔽网络线 |  |  |  | m |  | 3 |  | 1.02 |  |  |  | 3.06
1.5 | 设备费 |  |  |  | 元
取费 | 费用名称 |  |  |  | 单位 |  | 费率（％） |  | 取费基数 |  |  |  | 合价（元）
1.6 | 管理费 |  |  |  | 元 |  |  |  | 管理费 |  |  |  | 0.24
2 | 利润 |  |  |  | 元 |  | 20 |  | 人工费+机具费 |  |  |  | 0.16
3 | 综合单价 |  |  |  | 元 |  |  |  | 定额直接费+利润 |  |  |  | 4.25
综合单价分析表
工程名称：智能化工程 | [9 empty] | 第 381 页 共 660 页
序号 | 311 | 项目编码 |  | 030904008007 | [6 empty] | 计量单位 |  | 个
项目名称 |  | RCU机箱 | [8 empty] | 综合单价 |  | 3412.04
清单综合单价组成明细
定额编号 | 定额名称 | 定额 单位 | 数量 | 单价（元） |  |  |  |  | 合价（元）
|  |  |  | 人工费 | 材料费 | 机具费 | 管理费 | 利润 | 人工费 |  | 材料费 | 机具费 | 管理费 | 利润
C5-3-167 | 家居控制系统设备安装 家居智能控制箱 暗装 | 台 | 1 | 58.99 | 3323.16 |  | 18.09 | 11.8 | 58.99 |  | 3323.16 |  | 18.09 | 11.8
人工单价 |  | 小计 | [6 empty] | 58.99 |  | 3323.16 |  | 18.09 | 11.8
|  | 未计价材料费 | [6 empty] | 3319.47
序号 | 工料机名称、规格、型号 |  |  |  | 单位 |  | 单价（元） |  | 数量 |  |  |  | 合价（元）
1.1 | 人工费 |  |  |  | 元 | [7 empty] | 58.99
00010010 | 人工费 |  |  |  | 元 |  | 1.09 |  | 54.37 |  |  |  | 58.99
1.2 | 材料费 |  |  |  | 元 | [7 empty] | 3.69
99450760 | 其他材料费 |  |  |  | 元 |  | 1 |  | 1.8 |  |  |  | 1.8
02270001@1 | 棉纱 |  |  |  | kg |  | 11.47 |  | 0.05 |  |  |  | 0.57
03013041@1 | 膨胀螺栓M8 |  |  |  | 十套 |  | 3.15 |  | 0.418 |  |  |  | 1.32
1.3 | 机具费 |  |  |  | 元
1.4 | 主材费 |  |  |  | 元 | [7 empty] | 3319.47
57450020@8 | 客房RCU箱体、辅材及成套（希尔顿客控）大床房（114间，K1/EK)见图纸自行深化箱体尺寸 |  |  |  | 台 |  | 3319.47 |  | 1 |  |  |  | 3319.47
1.5 | 设备费 |  |  |  | 元
取费 | 费用名称 |  |  |  | 单位 |  | 费率（％） |  | 取费基数 |  |  |  | 合价（元）
1.6 | 管理费 |  |  |  | 元 |  |  |  | 管理费 |  |  |  | 18.09
2 | 利润 |  |  |  | 元 |  | 20 |  | 人工费+机具费 |  |  |  | 11.8
3 | 综合单价 |  |  |  | 元 |  |  |  | 定额直接费+利润 |  |  |  | 3412.04
综合单价分析表
工程名称：智能化工程 | [9 empty] | 第 382 页 共 660 页
序号 | 312 | 项目编码 |  | 030904001001 | [6 empty] | 计量单位 |  | 个
项目名称 |  | 红外感应开关 | [8 empty] | 综合单价 |  | 330.78
清单综合单价组成明细
定额编号 | 定额名称 | 定额 单位 | 数量 | 单价（元） |  |  |  |  | 合价（元）
|  |  |  | 人工费 | 材料费 | 机具费 | 管理费 | 利润 | 人工费 |  | 材料费 | 机具费 | 管理费 | 利润
C5-6-13 | 入侵探测器安装(室内外、周界) 被动红外探测器 有线 | 套 | 1 | 106.29 | 170.34 | 0.2 | 32.65 | 21.3 | 106.29 |  | 170.34 | 0.2 | 32.65 | 21.3
人工单价 |  | 小计 | [6 empty] | 106.29 |  | 170.34 | 0.2 | 32.65 | 21.3
|  | 未计价材料费 | [6 empty] | 168.14
序号 | 工料机名称、规格、型号 |  |  |  | 单位 |  | 单价（元） |  | 数量 |  |  |  | 合价（元）
1.1 | 人工费 |  |  |  | 元 | [7 empty] | 106.29
00010010 | 人工费 |  |  |  | 元 |  | 1.09 |  | 97.96 |  |  |  | 106.29
1.2 | 材料费 |  |  |  | 元 | [7 empty] | 2.2
99450760 | 其他材料费 |  |  |  | 元 |  | 1 |  | 0.88 |  |  |  | 0.88
03135231 | 焊片φ3.5 |  |  |  | 个 |  | 0.2 |  | 5 |  |  |  | 1
03136171 | 松香焊锡丝φ2.3 |  |  |  | kg |  | 32.11 |  | 0.01 |  |  |  | 0.32
1.3 | 机具费 |  |  |  | 元 | [7 empty] | 0.2
870613023 | 手持式万用表 |  |  |  | 台班 |  | 4.08 |  | 0.05 |  |  |  | 0.2
1.4 | 主材费 |  |  |  | 元 | [7 empty] | 168.14
57010010@4 | 红外感应开关（希尔顿客控）LED灯亮/暗可选；静音电子开关输出；NC/NO可选；探测范围满足酒店功能需求； 外观尺寸：直径不能大于60mm 吸顶式安装 |  |  |  | 套 |  | 168.14 |  | 1 |  |  |  | 168.14
补充主材001@25 | 12V电源（感应器专用）（希尔顿客控）DC12V，提供给红外感应器及自复位开关工作电源 |  |  |  | 套 |  |  |  | 1
1.5 | 设备费 |  |  |  | 元
取费 | 费用名称 |  |  |  | 单位 |  | 费率（％） |  | 取费基数 |  |  |  | 合价（元）
1.6 | 管理费 |  |  |  | 元 |  |  |  | 管理费 |  |  |  | 32.65
2 | 利润 |  |  |  | 元 |  | 20 |  | 人工费+机具费 |  |  |  | 21.3
3 | 综合单价 |  |  |  | 元 |  |  |  | 定额直接费+利润 |  |  |  | 330.78
综合单价分析表
工程名称：智能化工程 | [9 empty] | 第 383 页 共 660 页
序号 | 313 | 项目编码 |  | 030411001001 | [6 empty] | 计量单位 |  | 套
项目名称 |  | 门铃 | [8 empty] | 综合单价 |  | 85.37
清单综合单价组成明细
定额编号 | 定额名称 | 定额 单位 | 数量 | 单价（元） |  |  |  |  | 合价（元）
|  |  |  | 人工费 | 材料费 | 机具费 | 管理费 | 利润 | 人工费 |  | 材料费 | 机具费 | 管理费 | 利润
C4-12-192 | 标志、诱导装饰灯具安装 墙壁式 示意图号:171、172、173、174 | 10套 | 0.1 | 252.85 | 477.64 |  | 72.67 | 50.57 | 25.29 |  | 47.76 |  | 7.27 | 5.06
人工单价 |  | 小计 | [6 empty] | 25.29 |  | 47.76 |  | 7.27 | 5.06
|  | 未计价材料费 | [6 empty] | 44.69
序号 | 工料机名称、规格、型号 |  |  |  | 单位 |  | 单价（元） |  | 数量 |  |  |  | 合价（元）
1.1 | 人工费 |  |  |  | 元 | [7 empty] | 25.29
00010010 | 人工费 |  |  |  | 元 |  | 1.09 |  | 23.304 |  |  |  | 25.28
1.2 | 材料费 |  |  |  | 元 | [7 empty] | 3.07
99450760 | 其他材料费 |  |  |  | 元 |  | 1 |  | 0.084 |  |  |  | 0.08
03013431 | 塑料胀管D6~8 |  |  |  | 十套 |  | 0.6 |  | 0.22 |  |  |  | 0.13
03010225@1 | 木螺钉M2~4×6~65 |  |  |  | 十套 |  | 0.18 |  | 0.208 |  |  |  | 0.04
03139071@1 | 冲击钻头φ6~8 |  |  |  | 个 |  | 2.76 |  | 0.0284 |  |  |  | 0.08
28030450 | 铜芯聚氯乙烯绝缘导线BV-105℃-2.5mm2 |  |  |  | m |  | 1.72 |  | 0.4581 |  |  |  | 0.79
29090175 | 塑料接线柱双线 |  |  |  | 个 |  | 0.85 |  | 1.03 |  |  |  | 0.88
29090210@1 | 铜接线端子DT-2.5mm2 |  |  |  | 个 |  | 1.06 |  | 1.015 |  |  |  | 1.08
1.3 | 机具费 |  |  |  | 元
1.4 | 主材费 |  |  |  | 元 | [7 empty] | 44.69
25000001@2 | 门铃（希尔顿客控）有线弱电供电方式 |  |  |  | 套 |  | 44.25 |  | 1.01 |  |  |  | 44.69
1.5 | 设备费 |  |  |  | 元
取费 | 费用名称 |  |  |  | 单位 |  | 费率（％） |  | 取费基数 |  |  |  | 合价（元）
1.6 | 管理费 |  |  |  | 元 |  |  |  | 管理费 |  |  |  | 7.27
2 | 利润 |  |  |  | 元 |  | 20 |  | 人工费+机具费 |  |  |  | 5.06
3 | 综合单价 |  |  |  | 元 |  |  |  | 定额直接费+利润 |  |  |  | 85.37
综合单价分析表
工程名称：智能化工程 | [9 empty] | 第 384 页 共 660 页
序号 | 314 | 项目编码 |  | 030507007004 | [6 empty] | 计量单位 |  | 台
项目名称 |  | 门磁开关 | [8 empty] | 综合单价 |  | 167.42
清单综合单价组成明细
定额编号 | 定额名称 | 定额 单位 | 数量 | 单价（元） |  |  |  |  | 合价（元）
|  |  |  | 人工费 | 材料费 | 机具费 | 管理费 | 利润 | 人工费 |  | 材料费 | 机具费 | 管理费 | 利润
C5-6-70 | 电控锁 | 台 | 1 | 104.91 | 9.18 | 0.12 | 32.2 | 21.01 | 104.91 |  | 9.18 | 0.12 | 32.2 | 21.01
人工单价 |  | 小计 | [6 empty] | 104.91 |  | 9.18 | 0.12 | 32.2 | 21.01
|  | 未计价材料费 | [6 empty] | 7.08
序号 | 工料机名称、规格、型号 |  |  |  | 单位 |  | 单价（元） |  | 数量 |  |  |  | 合价（元）
1.1 | 人工费 |  |  |  | 元 | [7 empty] | 104.91
00010010 | 人工费 |  |  |  | 元 |  | 1.09 |  | 96.69 |  |  |  | 104.91
1.2 | 材料费 |  |  |  | 元 | [7 empty] | 2.1
99450760@1 | 其他材料费 |  |  |  | 元 |  | 1 |  | 2.1 |  |  |  | 2.1
1.3 | 机具费 |  |  |  | 元 | [7 empty] | 0.12
870613023@2 | 手持式万用表 |  |  |  | 台班 |  | 4.08 |  | 0.03 |  |  |  | 0.12
1.4 | 主材费 |  |  |  | 元 | [7 empty] | 7.08
57030040@5 | 门磁（希尔顿客控）ABS阻燃材质 感应距离：10-30mm 钻孔安装 |  |  |  | 套 |  | 7.08 |  | 1 |  |  |  | 7.08
1.5 | 设备费 |  |  |  | 元
取费 | 费用名称 |  |  |  | 单位 |  | 费率（％） |  | 取费基数 |  |  |  | 合价（元）
1.6 | 管理费 |  |  |  | 元 |  |  |  | 管理费 |  |  |  | 32.2
2 | 利润 |  |  |  | 元 |  | 20 |  | 人工费+机具费 |  |  |  | 21.01
3 | 综合单价 |  |  |  | 元 |  |  |  | 定额直接费+利润 |  |  |  | 167.42
综合单价分析表
工程名称：智能化工程 | [9 empty] | 第 385 页 共 660 页
序号 | 315 | 项目编码 |  | 030404034002 | [6 empty] | 计量单位 |  | 个
项目名称 |  | 照明开关 | [8 empty] | 综合单价 |  | 194.04
清单综合单价组成明细
定额编号 | 定额名称 | 定额 单位 | 数量 | 单价（元） |  |  |  |  | 合价（元）
|  |  |  | 人工费 | 材料费 | 机具费 | 管理费 | 利润 | 人工费 |  | 材料费 | 机具费 | 管理费 | 利润
C4-4-157 | 其他电器安装 请勿打扰灯 | 10个 | 0.1 | 86.34 | 1811.94 |  | 24.81 | 17.27 | 8.63 |  | 181.19 |  | 2.48 | 1.73
人工单价 |  | 小计 | [6 empty] | 8.63 |  | 181.19 |  | 2.48 | 1.73
|  | 未计价材料费 | [6 empty] | 180.53
序号 | 工料机名称、规格、型号 |  |  |  | 单位 |  | 单价（元） |  | 数量 |  |  |  | 合价（元）
1.1 | 人工费 |  |  |  | 元 | [7 empty] | 8.63
00010010 | 人工费 |  |  |  | 元 |  | 1.09 |  | 7.958 |  |  |  | 8.63
1.2 | 材料费 |  |  |  | 元 | [7 empty] | 0.66
99450760 | 其他材料费 |  |  |  | 元 |  | 1 |  | 0.05 |  |  |  | 0.05
28030480 | 铜芯聚氯乙烯绝缘导线BV-2.5mm2 |  |  |  | m |  | 1.72 |  | 0.305 |  |  |  | 0.52
03011430@1 | 半圆头镀锌螺栓M2~5×15~50 |  |  |  | 十套 |  | 0.43 |  | 0.208 |  |  |  | 0.09
1.3 | 机具费 |  |  |  | 元
1.4 | 主材费 |  |  |  | 元 | [7 empty] | 180.53
26050001@7 | 总开关/勿扰/廊灯（希尔顿客控）弱电自复位形式，带状态指示灯和背光灯 金属材质 86底盒预埋 外观需满足甲方设计选型要求 |  |  |  | 个 |  | 176.99 |  | 1.02 |  |  |  | 180.53
1.5 | 设备费 |  |  |  | 元
取费 | 费用名称 |  |  |  | 单位 |  | 费率（％） |  | 取费基数 |  |  |  | 合价（元）
1.6 | 管理费 |  |  |  | 元 |  |  |  | 管理费 |  |  |  | 2.48
2 | 利润 |  |  |  | 元 |  | 20 |  | 人工费+机具费 |  |  |  | 1.73
3 | 综合单价 |  |  |  | 元 |  |  |  | 定额直接费+利润 |  |  |  | 194.04
综合单价分析表
工程名称：智能化工程 | [9 empty] | 第 386 页 共 660 页
序号 | 316 | 项目编码 |  | 030404034003 | [6 empty] | 计量单位 |  | 个
项目名称 |  | 照明开关 | [8 empty] | 综合单价 |  | 195.13
清单综合单价组成明细
定额编号 | 定额名称 | 定额 单位 | 数量 | 单价（元） |  |  |  |  | 合价（元）
|  |  |  | 人工费 | 材料费 | 机具费 | 管理费 | 利润 | 人工费 |  | 材料费 | 机具费 | 管理费 | 利润
C4-4-119 | 照明开关安装 扳式暗开关(单控) 四联 | 10个 | 0.1 | 88.36 | 1819.84 |  | 25.39 | 17.67 | 8.84 |  | 181.98 |  | 2.54 | 1.77
人工单价 |  | 小计 | [6 empty] | 8.84 |  | 181.98 |  | 2.54 | 1.77
|  | 未计价材料费 | [6 empty] | 180.53
序号 | 工料机名称、规格、型号 |  |  |  | 单位 |  | 单价（元） |  | 数量 |  |  |  | 合价（元）
1.1 | 人工费 |  |  |  | 元 | [7 empty] | 8.84
00010010 | 人工费 |  |  |  | 元 |  | 1.09 |  | 8.144 |  |  |  | 8.84
1.2 | 材料费 |  |  |  | 元 | [7 empty] | 1.45
99450760 | 其他材料费 |  |  |  | 元 |  | 1 |  | 0.05 |  |  |  | 0.05
28030480 | 铜芯聚氯乙烯绝缘导线BV-2.5mm2 |  |  |  | m |  | 1.72 |  | 0.764 |  |  |  | 1.31
03011430@1 | 半圆头镀锌螺栓M2~5×15~50 |  |  |  | 十套 |  | 0.43 |  | 0.208 |  |  |  | 0.09
1.3 | 机具费 |  |  |  | 元
1.4 | 主材费 |  |  |  | 元 | [7 empty] | 180.53
26050001@8 | 走道开关（马桶1、马桶2、卫生间1、卫生间2）（希尔顿客控）弱电自复位形式，带状态指示灯和背光灯 金属材质 86底盒预埋 外观需满足甲方设计选型要求 |  |  |  | 个 |  | 176.99 |  | 1.02 |  |  |  | 180.53
1.5 | 设备费 |  |  |  | 元
取费 | 费用名称 |  |  |  | 单位 |  | 费率（％） |  | 取费基数 |  |  |  | 合价（元）
1.6 | 管理费 |  |  |  | 元 |  |  |  | 管理费 |  |  |  | 2.54
2 | 利润 |  |  |  | 元 |  | 20 |  | 人工费+机具费 |  |  |  | 1.77
3 | 综合单价 |  |  |  | 元 |  |  |  | 定额直接费+利润 |  |  |  | 195.13
综合单价分析表
工程名称：智能化工程 | [9 empty] | 第 387 页 共 660 页
序号 | 317 | 项目编码 |  | 030503003001 | [6 empty] | 计量单位 |  | 台
项目名称 |  | 控制器 | [8 empty] | 综合单价 |  | 328.71
清单综合单价组成明细
定额编号 | 定额名称 | 定额 单位 | 数量 | 单价（元） |  |  |  |  | 合价（元）
|  |  |  | 人工费 | 材料费 | 机具费 | 管理费 | 利润 | 人工费 |  | 材料费 | 机具费 | 管理费 | 利润
C5-3-19 | 独立控制器 | 台 | 1 | 82.64 | 183.17 | 13.96 | 29.62 | 19.32 | 82.64 |  | 183.17 | 13.96 | 29.62 | 19.32
人工单价 |  | 小计 | [6 empty] | 82.64 |  | 183.17 | 13.96 | 29.62 | 19.32
|  | 未计价材料费 | [6 empty] | 176.99
序号 | 工料机名称、规格、型号 |  |  |  | 单位 |  | 单价（元） |  | 数量 |  |  |  | 合价（元）
1.1 | 人工费 |  |  |  | 元 | [7 empty] | 82.64
00010010 | 人工费 |  |  |  | 元 |  | 1.09 |  | 76.17 |  |  |  | 82.64
1.2 | 材料费 |  |  |  | 元 | [7 empty] | 6.18
99450760 | 其他材料费 |  |  |  | 元 |  | 1 |  | 0.8 |  |  |  | 0.8
03013051 | 膨胀螺栓M10 |  |  |  | 十套 |  | 6 |  | 0.612 |  |  |  | 3.67
02270001@1 | 棉纱 |  |  |  | kg |  | 11.47 |  | 0.05 |  |  |  | 0.57
03011590 | 镀锌六角螺栓2平1弹垫 M8×50以内 |  |  |  | 十套 |  | 2.77 |  | 0.408 |  |  |  | 1.13
1.3 | 机具费 |  |  |  | 元 | [7 empty] | 13.96
870613023 | 手持式万用表 |  |  |  | 台班 |  | 4.08 |  | 0.2 |  |  |  | 0.82
870199011 | 笔记本电脑 |  |  |  | 台班 |  | 9.04 |  | 0.35 |  |  |  | 3.16
873148008 | 数字示波器 |  |  |  | 台班 |  | 66.51 |  | 0.15 |  |  |  | 9.98
1.4 | 主材费 |  |  |  | 元 | [7 empty] | 176.99
55270030@5 | 卷帘开关（希尔顿客控）卷帘开关 |  |  |  | 个 |  | 176.99 |  | 1 |  |  |  | 176.99
1.5 | 设备费 |  |  |  | 元
取费 | 费用名称 |  |  |  | 单位 |  | 费率（％） |  | 取费基数 |  |  |  | 合价（元）
1.6 | 管理费 |  |  |  | 元 |  |  |  | 管理费 |  |  |  | 29.62
2 | 利润 |  |  |  | 元 |  | 20 |  | 人工费+机具费 |  |  |  | 19.32
3 | 综合单价 |  |  |  | 元 |  |  |  | 定额直接费+利润 |  |  |  | 328.71
综合单价分析表
工程名称：智能化工程 | [9 empty] | 第 388 页 共 660 页
序号 | 318 | 项目编码 |  | 030404036001 | [6 empty] | 计量单位 |  | 个
项目名称 |  | 智能温控器 | [8 empty] | 综合单价 |  | 354.81
清单综合单价组成明细
定额编号 | 定额名称 | 定额 单位 | 数量 | 单价（元） |  |  |  |  | 合价（元）
|  |  |  | 人工费 | 材料费 | 机具费 | 管理费 | 利润 | 人工费 |  | 材料费 | 机具费 | 管理费 | 利润
C4-4-68 | 风机盘管三速开关(温控器)安装 | 10套 | 0.1 | 311.94 | 3084.16 |  | 89.65 | 62.39 | 31.19 |  | 308.42 |  | 8.97 | 6.24
人工单价 |  | 小计 | [6 empty] | 31.19 |  | 308.42 |  | 8.97 | 6.24
|  | 未计价材料费 | [6 empty] | 306.9
序号 | 工料机名称、规格、型号 |  |  |  | 单位 |  | 单价（元） |  | 数量 |  |  |  | 合价（元）
1.1 | 人工费 |  |  |  | 元 | [7 empty] | 31.19
00010010 | 人工费 |  |  |  | 元 |  | 1.09 |  | 28.75 |  |  |  | 31.19
1.2 | 材料费 |  |  |  | 元 | [7 empty] | 1.52
99450760 | 其他材料费 |  |  |  | 元 |  | 1 |  | 0.05 |  |  |  | 0.05
17250170 | 塑料软管D5 |  |  |  | m |  | 0.4 |  | 0.03 |  |  |  | 0.01
03011430 | 半圆头镀锌螺栓M2~5×15~50 |  |  |  | 十套 |  | 0.43 |  | 0.208 |  |  |  | 0.09
03138001 | 锡基钎料 |  |  |  | kg |  | 52.47 |  | 0.001 |  |  |  | 0.05
28030480 | 铜芯聚氯乙烯绝缘导线BV-2.5mm2 |  |  |  | m |  | 1.72 |  | 0.764 |  |  |  | 1.31
1.3 | 机具费 |  |  |  | 元
1.4 | 主材费 |  |  |  | 元 | [7 empty] | 306.9
26110001@1 | 温控开关（希尔顿客控）空调温控器需支持三速风机及阀门输出，并带有RS485通讯接口（与RCU通讯） 弱电自复位形式，带状态指示灯和背光灯 金属材质 86底盒预埋 外观需满足甲方设计选型要求 |  |  |  | 个 |  | 300.88 |  | 1.02 |  |  |  | 306.9
1.5 | 设备费 |  |  |  | 元
取费 | 费用名称 |  |  |  | 单位 |  | 费率（％） |  | 取费基数 |  |  |  | 合价（元）
1.6 | 管理费 |  |  |  | 元 |  |  |  | 管理费 |  |  |  | 8.97
2 | 利润 |  |  |  | 元 |  | 20 |  | 人工费+机具费 |  |  |  | 6.24
3 | 综合单价 |  |  |  | 元 |  |  |  | 定额直接费+利润 |  |  |  | 354.81
综合单价分析表
工程名称：智能化工程 | [9 empty] | 第 389 页 共 660 页
序号 | 319 | 项目编码 |  | 030404036002 | [6 empty] | 计量单位 |  | 个
项目名称 |  | 其他电器 | [8 empty] | 综合单价 |  | 920
清单综合单价组成明细
定额编号 | 定额名称 | 定额 单位 | 数量 | 单价（元） |  |  |  |  | 合价（元）
|  |  |  | 人工费 | 材料费 | 机具费 | 管理费 | 利润 | 人工费 |  | 材料费 | 机具费 | 管理费 | 利润
C4-4-167 | 其他电器安装 床头柜集控板安装(位以内) 10 | 套 | 1 | 128.74 | 728.51 |  | 37 | 25.75 | 128.74 |  | 728.51 |  | 37 | 25.75
人工单价 |  | 小计 | [6 empty] | 128.74 |  | 728.51 |  | 37 | 25.75
|  | 未计价材料费 | [6 empty] | 725.66
序号 | 工料机名称、规格、型号 |  |  |  | 单位 |  | 单价（元） |  | 数量 |  |  |  | 合价（元）
1.1 | 人工费 |  |  |  | 元 | [7 empty] | 128.74
00010010 | 人工费 |  |  |  | 元 |  | 1.09 |  | 118.65 |  |  |  | 128.74
1.2 | 材料费 |  |  |  | 元 | [7 empty] | 2.85
99450760 | 其他材料费 |  |  |  | 元 |  | 1 |  | 0.5 |  |  |  | 0.5
03010255 | 沉头木螺钉M2.5×20 |  |  |  | 十套 |  | 0.26 |  | 0.416 |  |  |  | 0.11
03136151 | 松香焊锡丝综合 |  |  |  | m |  | 0.66 |  | 0.281 |  |  |  | 0.19
17250240 | 塑料软管D15 |  |  |  | m |  | 1.51 |  | 1.365 |  |  |  | 2.06
1.3 | 机具费 |  |  |  | 元
1.4 | 主材费 |  |  |  | 元 | [7 empty] | 725.66
26410070@5 | 右床头灯光开关面板+窗帘控制开关插座（五孔插座带USB+TYPE-C）（三联体）（希尔顿客控）1.弱电自复位形式，带状态指示灯和背光灯 2.带接近感应 3.金属材质 4.86底盒预埋 5.外观需满足甲方设计选型要求 |  |  |  | 套 |  | 725.66 |  | 1 |  |  |  | 725.66
1.5 | 设备费 |  |  |  | 元
取费 | 费用名称 |  |  |  | 单位 |  | 费率（％） |  | 取费基数 |  |  |  | 合价（元）
1.6 | 管理费 |  |  |  | 元 |  |  |  | 管理费 |  |  |  | 37
2 | 利润 |  |  |  | 元 |  | 20 |  | 人工费+机具费 |  |  |  | 25.75
3 | 综合单价 |  |  |  | 元 |  |  |  | 定额直接费+利润 |  |  |  | 920
综合单价分析表
工程名称：智能化工程 | [9 empty] | 第 390 页 共 660 页
序号 | 320 | 项目编码 |  | 030404036003 | [6 empty] | 计量单位 |  | 个
项目名称 |  | 其他电器 | [8 empty] | 综合单价 |  | 920
清单综合单价组成明细
定额编号 | 定额名称 | 定额 单位 | 数量 | 单价（元） |  |  |  |  | 合价（元）
|  |  |  | 人工费 | 材料费 | 机具费 | 管理费 | 利润 | 人工费 |  | 材料费 | 机具费 | 管理费 | 利润
C4-4-167 | 其他电器安装 床头柜集控板安装(位以内) 10 | 套 | 1 | 128.74 | 728.51 |  | 37 | 25.75 | 128.74 |  | 728.51 |  | 37 | 25.75
人工单价 |  | 小计 | [6 empty] | 128.74 |  | 728.51 |  | 37 | 25.75
|  | 未计价材料费 | [6 empty] | 725.66
序号 | 工料机名称、规格、型号 |  |  |  | 单位 |  | 单价（元） |  | 数量 |  |  |  | 合价（元）
1.1 | 人工费 |  |  |  | 元 | [7 empty] | 128.74
00010010 | 人工费 |  |  |  | 元 |  | 1.09 |  | 118.65 |  |  |  | 128.74
1.2 | 材料费 |  |  |  | 元 | [7 empty] | 2.85
99450760 | 其他材料费 |  |  |  | 元 |  | 1 |  | 0.5 |  |  |  | 0.5
03010255 | 沉头木螺钉M2.5×20 |  |  |  | 十套 |  | 0.26 |  | 0.416 |  |  |  | 0.11
03136151 | 松香焊锡丝综合 |  |  |  | m |  | 0.66 |  | 0.281 |  |  |  | 0.19
17250240 | 塑料软管D15 |  |  |  | m |  | 1.51 |  | 1.365 |  |  |  | 2.06
1.3 | 机具费 |  |  |  | 元
1.4 | 主材费 |  |  |  | 元 | [7 empty] | 725.66
26410070@6 | 左床头灯光开关面板+窗帘控制开关插座（五孔插座带USB+TYPE-C）（三联体）（希尔顿客控）1.弱电自复位形式，带状态指示灯和背光灯 2.带接近感应 3.金属材质 4.86底盒预埋 5.外观需满足甲方设计选型要求 |  |  |  | 套 |  | 725.66 |  | 1 |  |  |  | 725.66
1.5 | 设备费 |  |  |  | 元
取费 | 费用名称 |  |  |  | 单位 |  | 费率（％） |  | 取费基数 |  |  |  | 合价（元）
1.6 | 管理费 |  |  |  | 元 |  |  |  | 管理费 |  |  |  | 37
2 | 利润 |  |  |  | 元 |  | 20 |  | 人工费+机具费 |  |  |  | 25.75
3 | 综合单价 |  |  |  | 元 |  |  |  | 定额直接费+利润 |  |  |  | 920
综合单价分析表
工程名称：智能化工程 | [9 empty] | 第 391 页 共 660 页
序号 | 321 | 项目编码 |  | 030404035001 | [6 empty] | 计量单位 |  | 个
项目名称 |  | 插座 | [8 empty] | 综合单价 |  | 147.09
清单综合单价组成明细
定额编号 | 定额名称 | 定额 单位 | 数量 | 单价（元） |  |  |  |  | 合价（元）
|  |  |  | 人工费 | 材料费 | 机具费 | 管理费 | 利润 | 人工费 |  | 材料费 | 机具费 | 管理费 | 利润
C4-4-137 | 单相暗插座安装 单相(A以下) 16 | 10个 | 0.1 | 86.28 | 1342.53 |  | 24.8 | 17.26 | 8.63 |  | 134.25 |  | 2.48 | 1.73
人工单价 |  | 小计 | [6 empty] | 8.63 |  | 134.25 |  | 2.48 | 1.73
|  | 未计价材料费 | [6 empty] | 133.59
序号 | 工料机名称、规格、型号 |  |  |  | 单位 |  | 单价（元） |  | 数量 |  |  |  | 合价（元）
1.1 | 人工费 |  |  |  | 元 | [7 empty] | 8.63
00010010 | 人工费 |  |  |  | 元 |  | 1.09 |  | 7.952 |  |  |  | 8.63
1.2 | 材料费 |  |  |  | 元 | [7 empty] | 0.66
99450760 | 其他材料费 |  |  |  | 元 |  | 1 |  | 0.05 |  |  |  | 0.05
28030480 | 铜芯聚氯乙烯绝缘导线BV-2.5mm2 |  |  |  | m |  | 1.72 |  | 0.305 |  |  |  | 0.52
03011430@1 | 半圆头镀锌螺栓M2~5×15~50 |  |  |  | 十套 |  | 0.43 |  | 0.208 |  |  |  | 0.09
1.3 | 机具费 |  |  |  | 元
1.4 | 主材费 |  |  |  | 元 | [7 empty] | 133.59
26410060@3 | 清洁五孔插座（希尔顿客控）1.金属材质 2.86底盒预埋 3.外观需满足甲方设计选型要求 |  |  |  | 个 |  | 130.97 |  | 1.02 |  |  |  | 133.59
1.5 | 设备费 |  |  |  | 元
取费 | 费用名称 |  |  |  | 单位 |  | 费率（％） |  | 取费基数 |  |  |  | 合价（元）
1.6 | 管理费 |  |  |  | 元 |  |  |  | 管理费 |  |  |  | 2.48
2 | 利润 |  |  |  | 元 |  | 20 |  | 人工费+机具费 |  |  |  | 1.73
3 | 综合单价 |  |  |  | 元 |  |  |  | 定额直接费+利润 |  |  |  | 147.09
综合单价分析表
工程名称：智能化工程 | [9 empty] | 第 392 页 共 660 页
序号 | 322 | 项目编码 |  | 030404036004 | [6 empty] | 计量单位 |  | 个
项目名称 |  | 其他电器 | [8 empty] | 综合单价 |  | 517.84
清单综合单价组成明细
定额编号 | 定额名称 | 定额 单位 | 数量 | 单价（元） |  |  |  |  | 合价（元）
|  |  |  | 人工费 | 材料费 | 机具费 | 管理费 | 利润 | 人工费 |  | 材料费 | 机具费 | 管理费 | 利润
C4-4-163 | 其他电器安装 多联组合开关插座 暗装 | 套 | 1 | 19.76 | 488.45 |  | 5.68 | 3.95 | 19.76 |  | 488.45 |  | 5.68 | 3.95
人工单价 |  | 小计 | [6 empty] | 19.76 |  | 488.45 |  | 5.68 | 3.95
|  | 未计价材料费 | [6 empty] | 486.73
序号 | 工料机名称、规格、型号 |  |  |  | 单位 |  | 单价（元） |  | 数量 |  |  |  | 合价（元）
1.1 | 人工费 |  |  |  | 元 | [7 empty] | 19.76
00010010 | 人工费 |  |  |  | 元 |  | 1.09 |  | 18.21 |  |  |  | 19.76
1.2 | 材料费 |  |  |  | 元 | [7 empty] | 1.72
99450760 | 其他材料费 |  |  |  | 元 |  | 1 |  | 0.5 |  |  |  | 0.5
28030480 | 铜芯聚氯乙烯绝缘导线BV-2.5mm2 |  |  |  | m |  | 1.72 |  | 0.458 |  |  |  | 0.79
03010285 | 半圆头螺丝 |  |  |  | 十套 |  | 1.04 |  | 0.416 |  |  |  | 0.43
1.3 | 机具费 |  |  |  | 元
1.4 | 主材费 |  |  |  | 元 | [7 empty] | 486.73
26410070@7 | 电视背景墙四连体插座（2个五孔电源+电视网络插座+HDMI插座）（希尔顿客控）1.金属材质 2.86底盒预埋 3.外观需满足甲方设计选型要求 |  |  |  | 套 |  | 486.73 |  | 1 |  |  |  | 486.73
1.5 | 设备费 |  |  |  | 元
取费 | 费用名称 |  |  |  | 单位 |  | 费率（％） |  | 取费基数 |  |  |  | 合价（元）
1.6 | 管理费 |  |  |  | 元 |  |  |  | 管理费 |  |  |  | 5.68
2 | 利润 |  |  |  | 元 |  | 20 |  | 人工费+机具费 |  |  |  | 3.95
3 | 综合单价 |  |  |  | 元 |  |  |  | 定额直接费+利润 |  |  |  | 517.84
综合单价分析表
工程名称：智能化工程 | [9 empty] | 第 393 页 共 660 页
序号 | 323 | 项目编码 |  | 030404035002 | [6 empty] | 计量单位 |  | 个
项目名称 |  | 插座 | [8 empty] | 综合单价 |  | 40.58
清单综合单价组成明细
定额编号 | 定额名称 | 定额 单位 | 数量 | 单价（元） |  |  |  |  | 合价（元）
|  |  |  | 人工费 | 材料费 | 机具费 | 管理费 | 利润 | 人工费 |  | 材料费 | 机具费 | 管理费 | 利润
C4-4-137 | 单相暗插座安装 单相(A以下) 16 | 10个 | 0.1 | 86.28 | 277.45 |  | 24.8 | 17.26 | 8.63 |  | 27.75 |  | 2.48 | 1.73
人工单价 |  | 小计 | [6 empty] | 8.63 |  | 27.75 |  | 2.48 | 1.73
|  | 未计价材料费 | [6 empty] | 27.08
序号 | 工料机名称、规格、型号 |  |  |  | 单位 |  | 单价（元） |  | 数量 |  |  |  | 合价（元）
1.1 | 人工费 |  |  |  | 元 | [7 empty] | 8.63
00010010 | 人工费 |  |  |  | 元 |  | 1.09 |  | 7.952 |  |  |  | 8.63
1.2 | 材料费 |  |  |  | 元 | [7 empty] | 0.66
99450760 | 其他材料费 |  |  |  | 元 |  | 1 |  | 0.05 |  |  |  | 0.05
28030480 | 铜芯聚氯乙烯绝缘导线BV-2.5mm2 |  |  |  | m |  | 1.72 |  | 0.305 |  |  |  | 0.52
03011430@1 | 半圆头镀锌螺栓M2~5×15~50 |  |  |  | 十套 |  | 0.43 |  | 0.208 |  |  |  | 0.09
1.3 | 机具费 |  |  |  | 元
1.4 | 主材费 |  |  |  | 元 | [7 empty] | 27.08
26410060@4 | 其他五孔插座（希尔顿客控）1.金属材质 2.86底盒预埋 3.外观需满足甲方设计选型要求 |  |  |  | 个 |  | 26.55 |  | 1.02 |  |  |  | 27.08
1.5 | 设备费 |  |  |  | 元
取费 | 费用名称 |  |  |  | 单位 |  | 费率（％） |  | 取费基数 |  |  |  | 合价（元）
1.6 | 管理费 |  |  |  | 元 |  |  |  | 管理费 |  |  |  | 2.48
2 | 利润 |  |  |  | 元 |  | 20 |  | 人工费+机具费 |  |  |  | 1.73
3 | 综合单价 |  |  |  | 元 |  |  |  | 定额直接费+利润 |  |  |  | 40.58
综合单价分析表
工程名称：智能化工程 | [9 empty] | 第 394 页 共 660 页
序号 | 324 | 项目编码 |  | 030904008008 | [6 empty] | 计量单位 |  | 个
项目名称 |  | RCU机箱 | [8 empty] | 综合单价 |  | 3412.04
清单综合单价组成明细
定额编号 | 定额名称 | 定额 单位 | 数量 | 单价（元） |  |  |  |  | 合价（元）
|  |  |  | 人工费 | 材料费 | 机具费 | 管理费 | 利润 | 人工费 |  | 材料费 | 机具费 | 管理费 | 利润
C5-3-167 | 家居控制系统设备安装 家居智能控制箱 暗装 | 台 | 1 | 58.99 | 3323.16 |  | 18.09 | 11.8 | 58.99 |  | 3323.16 |  | 18.09 | 11.8
人工单价 |  | 小计 | [6 empty] | 58.99 |  | 3323.16 |  | 18.09 | 11.8
|  | 未计价材料费 | [6 empty] | 3319.47
序号 | 工料机名称、规格、型号 |  |  |  | 单位 |  | 单价（元） |  | 数量 |  |  |  | 合价（元）
1.1 | 人工费 |  |  |  | 元 | [7 empty] | 58.99
00010010 | 人工费 |  |  |  | 元 |  | 1.09 |  | 54.37 |  |  |  | 58.99
1.2 | 材料费 |  |  |  | 元 | [7 empty] | 3.69
99450760 | 其他材料费 |  |  |  | 元 |  | 1 |  | 1.8 |  |  |  | 1.8
02270001@1 | 棉纱 |  |  |  | kg |  | 11.47 |  | 0.05 |  |  |  | 0.57
03013041@1 | 膨胀螺栓M8 |  |  |  | 十套 |  | 3.15 |  | 0.418 |  |  |  | 1.32
1.3 | 机具费 |  |  |  | 元
1.4 | 主材费 |  |  |  | 元 | [7 empty] | 3319.47
57450020@9 | 客房RCU箱体、辅材及成套（希尔顿客控）双床房（100间，T1/T2/ET)见图纸自行深化箱体尺寸 |  |  |  | 台 |  | 3319.47 |  | 1 |  |  |  | 3319.47
1.5 | 设备费 |  |  |  | 元
取费 | 费用名称 |  |  |  | 单位 |  | 费率（％） |  | 取费基数 |  |  |  | 合价（元）
1.6 | 管理费 |  |  |  | 元 |  |  |  | 管理费 |  |  |  | 18.09
2 | 利润 |  |  |  | 元 |  | 20 |  | 人工费+机具费 |  |  |  | 11.8
3 | 综合单价 |  |  |  | 元 |  |  |  | 定额直接费+利润 |  |  |  | 3412.04
综合单价分析表
工程名称：智能化工程 | [9 empty] | 第 395 页 共 660 页
序号 | 325 | 项目编码 |  | 030904001002 | [6 empty] | 计量单位 |  | 个
项目名称 |  | 红外感应开关 | [8 empty] | 综合单价 |  | 330.78
清单综合单价组成明细
定额编号 | 定额名称 | 定额 单位 | 数量 | 单价（元） |  |  |  |  | 合价（元）
|  |  |  | 人工费 | 材料费 | 机具费 | 管理费 | 利润 | 人工费 |  | 材料费 | 机具费 | 管理费 | 利润
C5-6-13 | 入侵探测器安装(室内外、周界) 被动红外探测器 有线 | 套 | 1 | 106.29 | 170.34 | 0.2 | 32.65 | 21.3 | 106.29 |  | 170.34 | 0.2 | 32.65 | 21.3
人工单价 |  | 小计 | [6 empty] | 106.29 |  | 170.34 | 0.2 | 32.65 | 21.3
|  | 未计价材料费 | [6 empty] | 168.14
序号 | 工料机名称、规格、型号 |  |  |  | 单位 |  | 单价（元） |  | 数量 |  |  |  | 合价（元）
1.1 | 人工费 |  |  |  | 元 | [7 empty] | 106.29
00010010 | 人工费 |  |  |  | 元 |  | 1.09 |  | 97.96 |  |  |  | 106.29
1.2 | 材料费 |  |  |  | 元 | [7 empty] | 2.2
99450760 | 其他材料费 |  |  |  | 元 |  | 1 |  | 0.88 |  |  |  | 0.88
03135231 | 焊片φ3.5 |  |  |  | 个 |  | 0.2 |  | 5 |  |  |  | 1
03136171 | 松香焊锡丝φ2.3 |  |  |  | kg |  | 32.11 |  | 0.01 |  |  |  | 0.32
1.3 | 机具费 |  |  |  | 元 | [7 empty] | 0.2
870613023 | 手持式万用表 |  |  |  | 台班 |  | 4.08 |  | 0.05 |  |  |  | 0.2
1.4 | 主材费 |  |  |  | 元 | [7 empty] | 168.14
57010010@4 | 红外感应开关（希尔顿客控）LED灯亮/暗可选；静音电子开关输出；NC/NO可选；探测范围满足酒店功能需求； 外观尺寸：直径不能大于60mm 吸顶式安装 |  |  |  | 套 |  | 168.14 |  | 1 |  |  |  | 168.14
补充主材001@25 | 12V电源（感应器专用）（希尔顿客控）DC12V，提供给红外感应器及自复位开关工作电源 |  |  |  | 套
1.5 | 设备费 |  |  |  | 元
取费 | 费用名称 |  |  |  | 单位 |  | 费率（％） |  | 取费基数 |  |  |  | 合价（元）
1.6 | 管理费 |  |  |  | 元 |  |  |  | 管理费 |  |  |  | 32.65
2 | 利润 |  |  |  | 元 |  | 20 |  | 人工费+机具费 |  |  |  | 21.3
3 | 综合单价 |  |  |  | 元 |  |  |  | 定额直接费+利润 |  |  |  | 330.78
综合单价分析表
工程名称：智能化工程 | [9 empty] | 第 396 页 共 660 页
序号 | 326 | 项目编码 |  | 030411001002 | [6 empty] | 计量单位 |  | 套
项目名称 |  | 门铃 | [8 empty] | 综合单价 |  | 85.37
清单综合单价组成明细
定额编号 | 定额名称 | 定额 单位 | 数量 | 单价（元） |  |  |  |  | 合价（元）
|  |  |  | 人工费 | 材料费 | 机具费 | 管理费 | 利润 | 人工费 |  | 材料费 | 机具费 | 管理费 | 利润
C4-12-192 | 标志、诱导装饰灯具安装 墙壁式 示意图号:171、172、173、174 | 10套 | 0.1 | 252.85 | 477.64 |  | 72.67 | 50.57 | 25.29 |  | 47.76 |  | 7.27 | 5.06
人工单价 |  | 小计 | [6 empty] | 25.29 |  | 47.76 |  | 7.27 | 5.06
|  | 未计价材料费 | [6 empty] | 44.69
序号 | 工料机名称、规格、型号 |  |  |  | 单位 |  | 单价（元） |  | 数量 |  |  |  | 合价（元）
1.1 | 人工费 |  |  |  | 元 | [7 empty] | 25.29
00010010 | 人工费 |  |  |  | 元 |  | 1.09 |  | 23.304 |  |  |  | 25.28
1.2 | 材料费 |  |  |  | 元 | [7 empty] | 3.07
99450760 | 其他材料费 |  |  |  | 元 |  | 1 |  | 0.084 |  |  |  | 0.08
03013431 | 塑料胀管D6~8 |  |  |  | 十套 |  | 0.6 |  | 0.22 |  |  |  | 0.13
03010225@1 | 木螺钉M2~4×6~65 |  |  |  | 十套 |  | 0.18 |  | 0.208 |  |  |  | 0.04
03139071@1 | 冲击钻头φ6~8 |  |  |  | 个 |  | 2.76 |  | 0.0284 |  |  |  | 0.08
28030450 | 铜芯聚氯乙烯绝缘导线BV-105℃-2.5mm2 |  |  |  | m |  | 1.72 |  | 0.4581 |  |  |  | 0.79
29090175 | 塑料接线柱双线 |  |  |  | 个 |  | 0.85 |  | 1.03 |  |  |  | 0.88
29090210@1 | 铜接线端子DT-2.5mm2 |  |  |  | 个 |  | 1.06 |  | 1.015 |  |  |  | 1.08
1.3 | 机具费 |  |  |  | 元
1.4 | 主材费 |  |  |  | 元 | [7 empty] | 44.69
25000001@2 | 门铃（希尔顿客控）有线弱电供电方式 |  |  |  | 套 |  | 44.25 |  | 1.01 |  |  |  | 44.69
1.5 | 设备费 |  |  |  | 元
取费 | 费用名称 |  |  |  | 单位 |  | 费率（％） |  | 取费基数 |  |  |  | 合价（元）
1.6 | 管理费 |  |  |  | 元 |  |  |  | 管理费 |  |  |  | 7.27
2 | 利润 |  |  |  | 元 |  | 20 |  | 人工费+机具费 |  |  |  | 5.06
3 | 综合单价 |  |  |  | 元 |  |  |  | 定额直接费+利润 |  |  |  | 85.37
综合单价分析表
工程名称：智能化工程 | [9 empty] | 第 397 页 共 660 页
序号 | 327 | 项目编码 |  | 030507007005 | [6 empty] | 计量单位 |  | 台
项目名称 |  | 门磁开关 | [8 empty] | 综合单价 |  | 167.42
清单综合单价组成明细
定额编号 | 定额名称 | 定额 单位 | 数量 | 单价（元） |  |  |  |  | 合价（元）
|  |  |  | 人工费 | 材料费 | 机具费 | 管理费 | 利润 | 人工费 |  | 材料费 | 机具费 | 管理费 | 利润
C5-6-70 | 电控锁 | 台 | 1 | 104.91 | 9.18 | 0.12 | 32.2 | 21.01 | 104.91 |  | 9.18 | 0.12 | 32.2 | 21.01
人工单价 |  | 小计 | [6 empty] | 104.91 |  | 9.18 | 0.12 | 32.2 | 21.01
|  | 未计价材料费 | [6 empty] | 7.08
序号 | 工料机名称、规格、型号 |  |  |  | 单位 |  | 单价（元） |  | 数量 |  |  |  | 合价（元）
1.1 | 人工费 |  |  |  | 元 | [7 empty] | 104.91
00010010 | 人工费 |  |  |  | 元 |  | 1.09 |  | 96.69 |  |  |  | 104.91
1.2 | 材料费 |  |  |  | 元 | [7 empty] | 2.1
99450760@1 | 其他材料费 |  |  |  | 元 |  | 1 |  | 2.1 |  |  |  | 2.1
1.3 | 机具费 |  |  |  | 元 | [7 empty] | 0.12
870613023@2 | 手持式万用表 |  |  |  | 台班 |  | 4.08 |  | 0.03 |  |  |  | 0.12
1.4 | 主材费 |  |  |  | 元 | [7 empty] | 7.08
57030040@5 | 门磁（希尔顿客控）ABS阻燃材质 感应距离：10-30mm 钻孔安装 |  |  |  | 套 |  | 7.08 |  | 1 |  |  |  | 7.08
1.5 | 设备费 |  |  |  | 元
取费 | 费用名称 |  |  |  | 单位 |  | 费率（％） |  | 取费基数 |  |  |  | 合价（元）
1.6 | 管理费 |  |  |  | 元 |  |  |  | 管理费 |  |  |  | 32.2
2 | 利润 |  |  |  | 元 |  | 20 |  | 人工费+机具费 |  |  |  | 21.01
3 | 综合单价 |  |  |  | 元 |  |  |  | 定额直接费+利润 |  |  |  | 167.42
综合单价分析表
工程名称：智能化工程 | [9 empty] | 第 398 页 共 660 页
序号 | 328 | 项目编码 |  | 030404034004 | [6 empty] | 计量单位 |  | 个
项目名称 |  | 照明开关 | [8 empty] | 综合单价 |  | 194.04
清单综合单价组成明细
定额编号 | 定额名称 | 定额 单位 | 数量 | 单价（元） |  |  |  |  | 合价（元）
|  |  |  | 人工费 | 材料费 | 机具费 | 管理费 | 利润 | 人工费 |  | 材料费 | 机具费 | 管理费 | 利润
C4-4-157 | 其他电器安装 请勿打扰灯 | 10个 | 0.1 | 86.34 | 1811.94 |  | 24.81 | 17.27 | 8.63 |  | 181.19 |  | 2.48 | 1.73
人工单价 |  | 小计 | [6 empty] | 8.63 |  | 181.19 |  | 2.48 | 1.73
|  | 未计价材料费 | [6 empty] | 180.53
序号 | 工料机名称、规格、型号 |  |  |  | 单位 |  | 单价（元） |  | 数量 |  |  |  | 合价（元）
1.1 | 人工费 |  |  |  | 元 | [7 empty] | 8.63
00010010 | 人工费 |  |  |  | 元 |  | 1.09 |  | 7.958 |  |  |  | 8.63
1.2 | 材料费 |  |  |  | 元 | [7 empty] | 0.66
99450760 | 其他材料费 |  |  |  | 元 |  | 1 |  | 0.05 |  |  |  | 0.05
28030480 | 铜芯聚氯乙烯绝缘导线BV-2.5mm2 |  |  |  | m |  | 1.72 |  | 0.305 |  |  |  | 0.52
03011430@1 | 半圆头镀锌螺栓M2~5×15~50 |  |  |  | 十套 |  | 0.43 |  | 0.208 |  |  |  | 0.09
1.3 | 机具费 |  |  |  | 元
1.4 | 主材费 |  |  |  | 元 | [7 empty] | 180.53
26050001@7 | 总开关/勿扰/廊灯（希尔顿客控）弱电自复位形式，带状态指示灯和背光灯 金属材质 86底盒预埋 外观需满足甲方设计选型要求 |  |  |  | 个 |  | 176.99 |  | 1.02 |  |  |  | 180.53
1.5 | 设备费 |  |  |  | 元
取费 | 费用名称 |  |  |  | 单位 |  | 费率（％） |  | 取费基数 |  |  |  | 合价（元）
1.6 | 管理费 |  |  |  | 元 |  |  |  | 管理费 |  |  |  | 2.48
2 | 利润 |  |  |  | 元 |  | 20 |  | 人工费+机具费 |  |  |  | 1.73
3 | 综合单价 |  |  |  | 元 |  |  |  | 定额直接费+利润 |  |  |  | 194.04
综合单价分析表
工程名称：智能化工程 | [9 empty] | 第 399 页 共 660 页
序号 | 329 | 项目编码 |  | 030404034005 | [6 empty] | 计量单位 |  | 个
项目名称 |  | 照明开关 | [8 empty] | 综合单价 |  | 195.13
清单综合单价组成明细
定额编号 | 定额名称 | 定额 单位 | 数量 | 单价（元） |  |  |  |  | 合价（元）
|  |  |  | 人工费 | 材料费 | 机具费 | 管理费 | 利润 | 人工费 |  | 材料费 | 机具费 | 管理费 | 利润
C4-4-119 | 照明开关安装 扳式暗开关(单控) 四联 | 10个 | 0.1 | 88.36 | 1819.84 |  | 25.39 | 17.67 | 8.84 |  | 181.98 |  | 2.54 | 1.77
人工单价 |  | 小计 | [6 empty] | 8.84 |  | 181.98 |  | 2.54 | 1.77
|  | 未计价材料费 | [6 empty] | 180.53
序号 | 工料机名称、规格、型号 |  |  |  | 单位 |  | 单价（元） |  | 数量 |  |  |  | 合价（元）
1.1 | 人工费 |  |  |  | 元 | [7 empty] | 8.84
00010010 | 人工费 |  |  |  | 元 |  | 1.09 |  | 8.144 |  |  |  | 8.84
1.2 | 材料费 |  |  |  | 元 | [7 empty] | 1.45
99450760 | 其他材料费 |  |  |  | 元 |  | 1 |  | 0.05 |  |  |  | 0.05
28030480 | 铜芯聚氯乙烯绝缘导线BV-2.5mm2 |  |  |  | m |  | 1.72 |  | 0.764 |  |  |  | 1.31
03011430@1 | 半圆头镀锌螺栓M2~5×15~50 |  |  |  | 十套 |  | 0.43 |  | 0.208 |  |  |  | 0.09
1.3 | 机具费 |  |  |  | 元
1.4 | 主材费 |  |  |  | 元 | [7 empty] | 180.53
26050001@8 | 走道开关（马桶1、马桶2、卫生间1、卫生间2）（希尔顿客控）弱电自复位形式，带状态指示灯和背光灯 金属材质 86底盒预埋 外观需满足甲方设计选型要求 |  |  |  | 个 |  | 176.99 |  | 1.02 |  |  |  | 180.53
1.5 | 设备费 |  |  |  | 元
取费 | 费用名称 |  |  |  | 单位 |  | 费率（％） |  | 取费基数 |  |  |  | 合价（元）
1.6 | 管理费 |  |  |  | 元 |  |  |  | 管理费 |  |  |  | 2.54
2 | 利润 |  |  |  | 元 |  | 20 |  | 人工费+机具费 |  |  |  | 1.77
3 | 综合单价 |  |  |  | 元 |  |  |  | 定额直接费+利润 |  |  |  | 195.13
综合单价分析表
工程名称：智能化工程 | [9 empty] | 第 400 页 共 660 页
序号 | 330 | 项目编码 |  | 030404036005 | [6 empty] | 计量单位 |  | 个
项目名称 |  | 智能温控器 | [8 empty] | 综合单价 |  | 354.81
清单综合单价组成明细
定额编号 | 定额名称 | 定额 单位 | 数量 | 单价（元） |  |  |  |  | 合价（元）
|  |  |  | 人工费 | 材料费 | 机具费 | 管理费 | 利润 | 人工费 |  | 材料费 | 机具费 | 管理费 | 利润
C4-4-68 | 风机盘管三速开关(温控器)安装 | 10套 | 0.1 | 311.94 | 3084.16 |  | 89.65 | 62.39 | 31.19 |  | 308.42 |  | 8.97 | 6.24
人工单价 |  | 小计 | [6 empty] | 31.19 |  | 308.42 |  | 8.97 | 6.24
|  | 未计价材料费 | [6 empty] | 306.9
序号 | 工料机名称、规格、型号 |  |  |  | 单位 |  | 单价（元） |  | 数量 |  |  |  | 合价（元）
1.1 | 人工费 |  |  |  | 元 | [7 empty] | 31.19
00010010 | 人工费 |  |  |  | 元 |  | 1.09 |  | 28.75 |  |  |  | 31.19
1.2 | 材料费 |  |  |  | 元 | [7 empty] | 1.52
99450760 | 其他材料费 |  |  |  | 元 |  | 1 |  | 0.05 |  |  |  | 0.05
17250170 | 塑料软管D5 |  |  |  | m |  | 0.4 |  | 0.03 |  |  |  | 0.01
03011430 | 半圆头镀锌螺栓M2~5×15~50 |  |  |  | 十套 |  | 0.43 |  | 0.208 |  |  |  | 0.09
03138001 | 锡基钎料 |  |  |  | kg |  | 52.47 |  | 0.001 |  |  |  | 0.05
28030480 | 铜芯聚氯乙烯绝缘导线BV-2.5mm2 |  |  |  | m |  | 1.72 |  | 0.764 |  |  |  | 1.31
1.3 | 机具费 |  |  |  | 元
1.4 | 主材费 |  |  |  | 元 | [7 empty] | 306.9
26110001@1 | 温控开关（希尔顿客控）空调温控器需支持三速风机及阀门输出，并带有RS485通讯接口（与RCU通讯） 弱电自复位形式，带状态指示灯和背光灯 金属材质 86底盒预埋 外观需满足甲方设计选型要求 |  |  |  | 个 |  | 300.88 |  | 1.02 |  |  |  | 306.9
1.5 | 设备费 |  |  |  | 元
取费 | 费用名称 |  |  |  | 单位 |  | 费率（％） |  | 取费基数 |  |  |  | 合价（元）
1.6 | 管理费 |  |  |  | 元 |  |  |  | 管理费 |  |  |  | 8.97
2 | 利润 |  |  |  | 元 |  | 20 |  | 人工费+机具费 |  |  |  | 6.24
3 | 综合单价 |  |  |  | 元 |  |  |  | 定额直接费+利润 |  |  |  | 354.81
综合单价分析表
工程名称：智能化工程 | [9 empty] | 第 401 页 共 660 页
序号 | 331 | 项目编码 |  | 030404036006 | [6 empty] | 计量单位 |  | 个
项目名称 |  | 其他电器 | [8 empty] | 综合单价 |  | 920
清单综合单价组成明细
定额编号 | 定额名称 | 定额 单位 | 数量 | 单价（元） |  |  |  |  | 合价（元）
|  |  |  | 人工费 | 材料费 | 机具费 | 管理费 | 利润 | 人工费 |  | 材料费 | 机具费 | 管理费 | 利润
C4-4-167 | 其他电器安装 床头柜集控板安装(位以内) 10 | 套 | 1 | 128.74 | 728.51 |  | 37 | 25.75 | 128.74 |  | 728.51 |  | 37 | 25.75
人工单价 |  | 小计 | [6 empty] | 128.74 |  | 728.51 |  | 37 | 25.75
|  | 未计价材料费 | [6 empty] | 725.66
序号 | 工料机名称、规格、型号 |  |  |  | 单位 |  | 单价（元） |  | 数量 |  |  |  | 合价（元）
1.1 | 人工费 |  |  |  | 元 | [7 empty] | 128.74
00010010 | 人工费 |  |  |  | 元 |  | 1.09 |  | 118.65 |  |  |  | 128.74
1.2 | 材料费 |  |  |  | 元 | [7 empty] | 2.85
99450760 | 其他材料费 |  |  |  | 元 |  | 1 |  | 0.5 |  |  |  | 0.5
03010255 | 沉头木螺钉M2.5×20 |  |  |  | 十套 |  | 0.26 |  | 0.416 |  |  |  | 0.11
03136151 | 松香焊锡丝综合 |  |  |  | m |  | 0.66 |  | 0.281 |  |  |  | 0.19
17250240 | 塑料软管D15 |  |  |  | m |  | 1.51 |  | 1.365 |  |  |  | 2.06
1.3 | 机具费 |  |  |  | 元
1.4 | 主材费 |  |  |  | 元 | [7 empty] | 725.66
26410070@5 | 右床头灯光开关面板+窗帘控制开关插座（五孔插座带USB+TYPE-C）（三联体）（希尔顿客控）1.弱电自复位形式，带状态指示灯和背光灯 2.带接近感应 3.金属材质 4.86底盒预埋 5.外观需满足甲方设计选型要求 |  |  |  | 套 |  | 725.66 |  | 1 |  |  |  | 725.66
1.5 | 设备费 |  |  |  | 元
取费 | 费用名称 |  |  |  | 单位 |  | 费率（％） |  | 取费基数 |  |  |  | 合价（元）
1.6 | 管理费 |  |  |  | 元 |  |  |  | 管理费 |  |  |  | 37
2 | 利润 |  |  |  | 元 |  | 20 |  | 人工费+机具费 |  |  |  | 25.75
3 | 综合单价 |  |  |  | 元 |  |  |  | 定额直接费+利润 |  |  |  | 920
综合单价分析表
工程名称：智能化工程 | [9 empty] | 第 402 页 共 660 页
序号 | 332 | 项目编码 |  | 030404036007 | [6 empty] | 计量单位 |  | 个
项目名称 |  | 其他电器 | [8 empty] | 综合单价 |  | 920
清单综合单价组成明细
定额编号 | 定额名称 | 定额 单位 | 数量 | 单价（元） |  |  |  |  | 合价（元）
|  |  |  | 人工费 | 材料费 | 机具费 | 管理费 | 利润 | 人工费 |  | 材料费 | 机具费 | 管理费 | 利润
C4-4-167 | 其他电器安装 床头柜集控板安装(位以内) 10 | 套 | 1 | 128.74 | 728.51 |  | 37 | 25.75 | 128.74 |  | 728.51 |  | 37 | 25.75
人工单价 |  | 小计 | [6 empty] | 128.74 |  | 728.51 |  | 37 | 25.75
|  | 未计价材料费 | [6 empty] | 725.66
序号 | 工料机名称、规格、型号 |  |  |  | 单位 |  | 单价（元） |  | 数量 |  |  |  | 合价（元）
1.1 | 人工费 |  |  |  | 元 | [7 empty] | 128.74
00010010 | 人工费 |  |  |  | 元 |  | 1.09 |  | 118.65 |  |  |  | 128.74
1.2 | 材料费 |  |  |  | 元 | [7 empty] | 2.85
99450760 | 其他材料费 |  |  |  | 元 |  | 1 |  | 0.5 |  |  |  | 0.5
03010255 | 沉头木螺钉M2.5×20 |  |  |  | 十套 |  | 0.26 |  | 0.416 |  |  |  | 0.11
03136151 | 松香焊锡丝综合 |  |  |  | m |  | 0.66 |  | 0.281 |  |  |  | 0.19
17250240 | 塑料软管D15 |  |  |  | m |  | 1.51 |  | 1.365 |  |  |  | 2.06
1.3 | 机具费 |  |  |  | 元
1.4 | 主材费 |  |  |  | 元 | [7 empty] | 725.66
26410070@6 | 左床头灯光开关面板+窗帘控制开关插座（五孔插座带USB+TYPE-C）（三联体）（希尔顿客控）1.弱电自复位形式，带状态指示灯和背光灯 2.带接近感应 3.金属材质 4.86底盒预埋 5.外观需满足甲方设计选型要求 |  |  |  | 套 |  | 725.66 |  | 1 |  |  |  | 725.66
1.5 | 设备费 |  |  |  | 元
取费 | 费用名称 |  |  |  | 单位 |  | 费率（％） |  | 取费基数 |  |  |  | 合价（元）
1.6 | 管理费 |  |  |  | 元 |  |  |  | 管理费 |  |  |  | 37
2 | 利润 |  |  |  | 元 |  | 20 |  | 人工费+机具费 |  |  |  | 25.75
3 | 综合单价 |  |  |  | 元 |  |  |  | 定额直接费+利润 |  |  |  | 920
综合单价分析表
工程名称：智能化工程 | [9 empty] | 第 403 页 共 660 页
序号 | 333 | 项目编码 |  | 030404035003 | [6 empty] | 计量单位 |  | 个
项目名称 |  | 插座 | [8 empty] | 综合单价 |  | 147.09
清单综合单价组成明细
定额编号 | 定额名称 | 定额 单位 | 数量 | 单价（元） |  |  |  |  | 合价（元）
|  |  |  | 人工费 | 材料费 | 机具费 | 管理费 | 利润 | 人工费 |  | 材料费 | 机具费 | 管理费 | 利润
C4-4-137 | 单相暗插座安装 单相(A以下) 16 | 10个 | 0.1 | 86.28 | 1342.53 |  | 24.8 | 17.26 | 8.63 |  | 134.25 |  | 2.48 | 1.73
人工单价 |  | 小计 | [6 empty] | 8.63 |  | 134.25 |  | 2.48 | 1.73
|  | 未计价材料费 | [6 empty] | 133.59
序号 | 工料机名称、规格、型号 |  |  |  | 单位 |  | 单价（元） |  | 数量 |  |  |  | 合价（元）
1.1 | 人工费 |  |  |  | 元 | [7 empty] | 8.63
00010010 | 人工费 |  |  |  | 元 |  | 1.09 |  | 7.952 |  |  |  | 8.63
1.2 | 材料费 |  |  |  | 元 | [7 empty] | 0.66
99450760 | 其他材料费 |  |  |  | 元 |  | 1 |  | 0.05 |  |  |  | 0.05
28030480 | 铜芯聚氯乙烯绝缘导线BV-2.5mm2 |  |  |  | m |  | 1.72 |  | 0.305 |  |  |  | 0.52
03011430@1 | 半圆头镀锌螺栓M2~5×15~50 |  |  |  | 十套 |  | 0.43 |  | 0.208 |  |  |  | 0.09
1.3 | 机具费 |  |  |  | 元
1.4 | 主材费 |  |  |  | 元 | [7 empty] | 133.59
26410060@3 | 清洁五孔插座（希尔顿客控）1.金属材质 2.86底盒预埋 3.外观需满足甲方设计选型要求 |  |  |  | 个 |  | 130.97 |  | 1.02 |  |  |  | 133.59
1.5 | 设备费 |  |  |  | 元
取费 | 费用名称 |  |  |  | 单位 |  | 费率（％） |  | 取费基数 |  |  |  | 合价（元）
1.6 | 管理费 |  |  |  | 元 |  |  |  | 管理费 |  |  |  | 2.48
2 | 利润 |  |  |  | 元 |  | 20 |  | 人工费+机具费 |  |  |  | 1.73
3 | 综合单价 |  |  |  | 元 |  |  |  | 定额直接费+利润 |  |  |  | 147.09
综合单价分析表
工程名称：智能化工程 | [9 empty] | 第 404 页 共 660 页
序号 | 334 | 项目编码 |  | 030404036008 | [6 empty] | 计量单位 |  | 个
项目名称 |  | 其他电器 | [8 empty] | 综合单价 |  | 517.84
清单综合单价组成明细
定额编号 | 定额名称 | 定额 单位 | 数量 | 单价（元） |  |  |  |  | 合价（元）
|  |  |  | 人工费 | 材料费 | 机具费 | 管理费 | 利润 | 人工费 |  | 材料费 | 机具费 | 管理费 | 利润
C4-4-163 | 其他电器安装 多联组合开关插座 暗装 | 套 | 1 | 19.76 | 488.45 |  | 5.68 | 3.95 | 19.76 |  | 488.45 |  | 5.68 | 3.95
人工单价 |  | 小计 | [6 empty] | 19.76 |  | 488.45 |  | 5.68 | 3.95
|  | 未计价材料费 | [6 empty] | 486.73
序号 | 工料机名称、规格、型号 |  |  |  | 单位 |  | 单价（元） |  | 数量 |  |  |  | 合价（元）
1.1 | 人工费 |  |  |  | 元 | [7 empty] | 19.76
00010010 | 人工费 |  |  |  | 元 |  | 1.09 |  | 18.21 |  |  |  | 19.76
1.2 | 材料费 |  |  |  | 元 | [7 empty] | 1.72
99450760 | 其他材料费 |  |  |  | 元 |  | 1 |  | 0.5 |  |  |  | 0.5
28030480 | 铜芯聚氯乙烯绝缘导线BV-2.5mm2 |  |  |  | m |  | 1.72 |  | 0.458 |  |  |  | 0.79
03010285 | 半圆头螺丝 |  |  |  | 十套 |  | 1.04 |  | 0.416 |  |  |  | 0.43
1.3 | 机具费 |  |  |  | 元
1.4 | 主材费 |  |  |  | 元 | [7 empty] | 486.73
26410070@7 | 电视背景墙四连体插座（2个五孔电源+电视网络插座+HDMI插座）（希尔顿客控）1.金属材质 2.86底盒预埋 3.外观需满足甲方设计选型要求 |  |  |  | 套 |  | 486.73 |  | 1 |  |  |  | 486.73
1.5 | 设备费 |  |  |  | 元
取费 | 费用名称 |  |  |  | 单位 |  | 费率（％） |  | 取费基数 |  |  |  | 合价（元）
1.6 | 管理费 |  |  |  | 元 |  |  |  | 管理费 |  |  |  | 5.68
2 | 利润 |  |  |  | 元 |  | 20 |  | 人工费+机具费 |  |  |  | 3.95
3 | 综合单价 |  |  |  | 元 |  |  |  | 定额直接费+利润 |  |  |  | 517.84
综合单价分析表
工程名称：智能化工程 | [9 empty] | 第 405 页 共 660 页
序号 | 335 | 项目编码 |  | 030404035004 | [6 empty] | 计量单位 |  | 个
项目名称 |  | 插座 | [8 empty] | 综合单价 |  | 40.58
清单综合单价组成明细
定额编号 | 定额名称 | 定额 单位 | 数量 | 单价（元） |  |  |  |  | 合价（元）
|  |  |  | 人工费 | 材料费 | 机具费 | 管理费 | 利润 | 人工费 |  | 材料费 | 机具费 | 管理费 | 利润
C4-4-137 | 单相暗插座安装 单相(A以下) 16 | 10个 | 0.1 | 86.28 | 277.45 |  | 24.8 | 17.26 | 8.63 |  | 27.75 |  | 2.48 | 1.73
人工单价 |  | 小计 | [6 empty] | 8.63 |  | 27.75 |  | 2.48 | 1.73
|  | 未计价材料费 | [6 empty] | 27.08
序号 | 工料机名称、规格、型号 |  |  |  | 单位 |  | 单价（元） |  | 数量 |  |  |  | 合价（元）
1.1 | 人工费 |  |  |  | 元 | [7 empty] | 8.63
00010010 | 人工费 |  |  |  | 元 |  | 1.09 |  | 7.952 |  |  |  | 8.63
1.2 | 材料费 |  |  |  | 元 | [7 empty] | 0.66
99450760 | 其他材料费 |  |  |  | 元 |  | 1 |  | 0.05 |  |  |  | 0.05
28030480 | 铜芯聚氯乙烯绝缘导线BV-2.5mm2 |  |  |  | m |  | 1.72 |  | 0.305 |  |  |  | 0.52
03011430@1 | 半圆头镀锌螺栓M2~5×15~50 |  |  |  | 十套 |  | 0.43 |  | 0.208 |  |  |  | 0.09
1.3 | 机具费 |  |  |  | 元
1.4 | 主材费 |  |  |  | 元 | [7 empty] | 27.08
26410060@4 | 其他五孔插座（希尔顿客控）1.金属材质 2.86底盒预埋 3.外观需满足甲方设计选型要求 |  |  |  | 个 |  | 26.55 |  | 1.02 |  |  |  | 27.08
1.5 | 设备费 |  |  |  | 元
取费 | 费用名称 |  |  |  | 单位 |  | 费率（％） |  | 取费基数 |  |  |  | 合价（元）
1.6 | 管理费 |  |  |  | 元 |  |  |  | 管理费 |  |  |  | 2.48
2 | 利润 |  |  |  | 元 |  | 20 |  | 人工费+机具费 |  |  |  | 1.73
3 | 综合单价 |  |  |  | 元 |  |  |  | 定额直接费+利润 |  |  |  | 40.58
综合单价分析表
工程名称：智能化工程 | [9 empty] | 第 406 页 共 660 页
序号 | 336 | 项目编码 |  | 030904008009 | [6 empty] | 计量单位 |  | 个
项目名称 |  | RCU机箱 | [8 empty] | 综合单价 |  | 3181.95
清单综合单价组成明细
定额编号 | 定额名称 | 定额 单位 | 数量 | 单价（元） |  |  |  |  | 合价（元）
|  |  |  | 人工费 | 材料费 | 机具费 | 管理费 | 利润 | 人工费 |  | 材料费 | 机具费 | 管理费 | 利润
C5-3-167 | 家居控制系统设备安装 家居智能控制箱 暗装 | 台 | 1 | 58.99 | 3093.07 |  | 18.09 | 11.8 | 58.99 |  | 3093.07 |  | 18.09 | 11.8
人工单价 |  | 小计 | [6 empty] | 58.99 |  | 3093.07 |  | 18.09 | 11.8
|  | 未计价材料费 | [6 empty] | 3089.38
序号 | 工料机名称、规格、型号 |  |  |  | 单位 |  | 单价（元） |  | 数量 |  |  |  | 合价（元）
1.1 | 人工费 |  |  |  | 元 | [7 empty] | 58.99
00010010 | 人工费 |  |  |  | 元 |  | 1.09 |  | 54.37 |  |  |  | 58.99
1.2 | 材料费 |  |  |  | 元 | [7 empty] | 3.69
99450760 | 其他材料费 |  |  |  | 元 |  | 1 |  | 1.8 |  |  |  | 1.8
02270001@1 | 棉纱 |  |  |  | kg |  | 11.47 |  | 0.05 |  |  |  | 0.57
03013041@1 | 膨胀螺栓M8 |  |  |  | 十套 |  | 3.15 |  | 0.418 |  |  |  | 1.32
1.3 | 机具费 |  |  |  | 元
1.4 | 主材费 |  |  |  | 元 | [7 empty] | 3089.38
57450020@10 | 客房RCU箱体、辅材及成套（希尔顿客控）HR房（3间)见图纸自行深化箱体尺寸 |  |  |  | 台 |  | 3089.38 |  | 1 |  |  |  | 3089.38
1.5 | 设备费 |  |  |  | 元
取费 | 费用名称 |  |  |  | 单位 |  | 费率（％） |  | 取费基数 |  |  |  | 合价（元）
1.6 | 管理费 |  |  |  | 元 |  |  |  | 管理费 |  |  |  | 18.09
2 | 利润 |  |  |  | 元 |  | 20 |  | 人工费+机具费 |  |  |  | 11.8
3 | 综合单价 |  |  |  | 元 |  |  |  | 定额直接费+利润 |  |  |  | 3181.95
综合单价分析表
工程名称：智能化工程 | [9 empty] | 第 407 页 共 660 页
序号 | 337 | 项目编码 |  | 030904001003 | [6 empty] | 计量单位 |  | 个
项目名称 |  | 红外感应开关 | [8 empty] | 综合单价 |  | 330.78
清单综合单价组成明细
定额编号 | 定额名称 | 定额 单位 | 数量 | 单价（元） |  |  |  |  | 合价（元）
|  |  |  | 人工费 | 材料费 | 机具费 | 管理费 | 利润 | 人工费 |  | 材料费 | 机具费 | 管理费 | 利润
C5-6-13 | 入侵探测器安装(室内外、周界) 被动红外探测器 有线 | 套 | 1 | 106.29 | 170.34 | 0.2 | 32.65 | 21.3 | 106.29 |  | 170.34 | 0.2 | 32.65 | 21.3
人工单价 |  | 小计 | [6 empty] | 106.29 |  | 170.34 | 0.2 | 32.65 | 21.3
|  | 未计价材料费 | [6 empty] | 168.14
序号 | 工料机名称、规格、型号 |  |  |  | 单位 |  | 单价（元） |  | 数量 |  |  |  | 合价（元）
1.1 | 人工费 |  |  |  | 元 | [7 empty] | 106.29
00010010 | 人工费 |  |  |  | 元 |  | 1.09 |  | 97.96 |  |  |  | 106.29
1.2 | 材料费 |  |  |  | 元 | [7 empty] | 2.2
99450760 | 其他材料费 |  |  |  | 元 |  | 1 |  | 0.88 |  |  |  | 0.88
03135231 | 焊片φ3.5 |  |  |  | 个 |  | 0.2 |  | 5 |  |  |  | 1
03136171 | 松香焊锡丝φ2.3 |  |  |  | kg |  | 32.11 |  | 0.01 |  |  |  | 0.32
1.3 | 机具费 |  |  |  | 元 | [7 empty] | 0.2
870613023 | 手持式万用表 |  |  |  | 台班 |  | 4.08 |  | 0.05 |  |  |  | 0.2
1.4 | 主材费 |  |  |  | 元 | [7 empty] | 168.14
57010010@4 | 红外感应开关（希尔顿客控）LED灯亮/暗可选；静音电子开关输出；NC/NO可选；探测范围满足酒店功能需求； 外观尺寸：直径不能大于60mm 吸顶式安装 |  |  |  | 套 |  | 168.14 |  | 1 |  |  |  | 168.14
补充主材001@25 | 12V电源（感应器专用）（希尔顿客控）DC12V，提供给红外感应器及自复位开关工作电源 |  |  |  | 套
1.5 | 设备费 |  |  |  | 元
取费 | 费用名称 |  |  |  | 单位 |  | 费率（％） |  | 取费基数 |  |  |  | 合价（元）
1.6 | 管理费 |  |  |  | 元 |  |  |  | 管理费 |  |  |  | 32.65
2 | 利润 |  |  |  | 元 |  | 20 |  | 人工费+机具费 |  |  |  | 21.3
3 | 综合单价 |  |  |  | 元 |  |  |  | 定额直接费+利润 |  |  |  | 330.78
综合单价分析表
工程名称：智能化工程 | [9 empty] | 第 408 页 共 660 页
序号 | 338 | 项目编码 |  | 030411001003 | [6 empty] | 计量单位 |  | 套
项目名称 |  | 门铃 | [8 empty] | 综合单价 |  | 85.37
清单综合单价组成明细
定额编号 | 定额名称 | 定额 单位 | 数量 | 单价（元） |  |  |  |  | 合价（元）
|  |  |  | 人工费 | 材料费 | 机具费 | 管理费 | 利润 | 人工费 |  | 材料费 | 机具费 | 管理费 | 利润
C4-12-192 | 标志、诱导装饰灯具安装 墙壁式 示意图号:171、172、173、174 | 10套 | 0.1 | 252.85 | 477.64 |  | 72.67 | 50.57 | 25.29 |  | 47.76 |  | 7.27 | 5.06
人工单价 |  | 小计 | [6 empty] | 25.29 |  | 47.76 |  | 7.27 | 5.06
|  | 未计价材料费 | [6 empty] | 44.69
序号 | 工料机名称、规格、型号 |  |  |  | 单位 |  | 单价（元） |  | 数量 |  |  |  | 合价（元）
1.1 | 人工费 |  |  |  | 元 | [7 empty] | 25.29
00010010 | 人工费 |  |  |  | 元 |  | 1.09 |  | 23.304 |  |  |  | 25.28
1.2 | 材料费 |  |  |  | 元 | [7 empty] | 3.07
99450760 | 其他材料费 |  |  |  | 元 |  | 1 |  | 0.084 |  |  |  | 0.08
03013431 | 塑料胀管D6~8 |  |  |  | 十套 |  | 0.6 |  | 0.22 |  |  |  | 0.13
03010225@1 | 木螺钉M2~4×6~65 |  |  |  | 十套 |  | 0.18 |  | 0.208 |  |  |  | 0.04
03139071@1 | 冲击钻头φ6~8 |  |  |  | 个 |  | 2.76 |  | 0.0284 |  |  |  | 0.08
28030450 | 铜芯聚氯乙烯绝缘导线BV-105℃-2.5mm2 |  |  |  | m |  | 1.72 |  | 0.4581 |  |  |  | 0.79
29090175 | 塑料接线柱双线 |  |  |  | 个 |  | 0.85 |  | 1.03 |  |  |  | 0.88
29090210@1 | 铜接线端子DT-2.5mm2 |  |  |  | 个 |  | 1.06 |  | 1.015 |  |  |  | 1.08
1.3 | 机具费 |  |  |  | 元
1.4 | 主材费 |  |  |  | 元 | [7 empty] | 44.69
25000001@2 | 门铃（希尔顿客控）有线弱电供电方式 |  |  |  | 套 |  | 44.25 |  | 1.01 |  |  |  | 44.69
1.5 | 设备费 |  |  |  | 元
取费 | 费用名称 |  |  |  | 单位 |  | 费率（％） |  | 取费基数 |  |  |  | 合价（元）
1.6 | 管理费 |  |  |  | 元 |  |  |  | 管理费 |  |  |  | 7.27
2 | 利润 |  |  |  | 元 |  | 20 |  | 人工费+机具费 |  |  |  | 5.06
3 | 综合单价 |  |  |  | 元 |  |  |  | 定额直接费+利润 |  |  |  | 85.37
综合单价分析表
工程名称：智能化工程 | [9 empty] | 第 409 页 共 660 页
序号 | 339 | 项目编码 |  | 030507007006 | [6 empty] | 计量单位 |  | 台
项目名称 |  | 门磁开关 | [8 empty] | 综合单价 |  | 167.42
清单综合单价组成明细
定额编号 | 定额名称 | 定额 单位 | 数量 | 单价（元） |  |  |  |  | 合价（元）
|  |  |  | 人工费 | 材料费 | 机具费 | 管理费 | 利润 | 人工费 |  | 材料费 | 机具费 | 管理费 | 利润
C5-6-70 | 电控锁 | 台 | 1 | 104.91 | 9.18 | 0.12 | 32.2 | 21.01 | 104.91 |  | 9.18 | 0.12 | 32.2 | 21.01
人工单价 |  | 小计 | [6 empty] | 104.91 |  | 9.18 | 0.12 | 32.2 | 21.01
|  | 未计价材料费 | [6 empty] | 7.08
序号 | 工料机名称、规格、型号 |  |  |  | 单位 |  | 单价（元） |  | 数量 |  |  |  | 合价（元）
1.1 | 人工费 |  |  |  | 元 | [7 empty] | 104.91
00010010 | 人工费 |  |  |  | 元 |  | 1.09 |  | 96.69 |  |  |  | 104.91
1.2 | 材料费 |  |  |  | 元 | [7 empty] | 2.1
99450760@1 | 其他材料费 |  |  |  | 元 |  | 1 |  | 2.1 |  |  |  | 2.1
1.3 | 机具费 |  |  |  | 元 | [7 empty] | 0.12
870613023@2 | 手持式万用表 |  |  |  | 台班 |  | 4.08 |  | 0.03 |  |  |  | 0.12
1.4 | 主材费 |  |  |  | 元 | [7 empty] | 7.08
57030040@5 | 门磁（希尔顿客控）ABS阻燃材质 感应距离：10-30mm 钻孔安装 |  |  |  | 套 |  | 7.08 |  | 1 |  |  |  | 7.08
1.5 | 设备费 |  |  |  | 元
取费 | 费用名称 |  |  |  | 单位 |  | 费率（％） |  | 取费基数 |  |  |  | 合价（元）
1.6 | 管理费 |  |  |  | 元 |  |  |  | 管理费 |  |  |  | 32.2
2 | 利润 |  |  |  | 元 |  | 20 |  | 人工费+机具费 |  |  |  | 21.01
3 | 综合单价 |  |  |  | 元 |  |  |  | 定额直接费+利润 |  |  |  | 167.42
综合单价分析表
工程名称：智能化工程 | [9 empty] | 第 410 页 共 660 页
序号 | 340 | 项目编码 |  | 030404034006 | [6 empty] | 计量单位 |  | 个
项目名称 |  | 照明开关 | [8 empty] | 综合单价 |  | 194.04
清单综合单价组成明细
定额编号 | 定额名称 | 定额 单位 | 数量 | 单价（元） |  |  |  |  | 合价（元）
|  |  |  | 人工费 | 材料费 | 机具费 | 管理费 | 利润 | 人工费 |  | 材料费 | 机具费 | 管理费 | 利润
C4-4-157 | 其他电器安装 请勿打扰灯 | 10个 | 0.1 | 86.34 | 1811.94 |  | 24.81 | 17.27 | 8.63 |  | 181.19 |  | 2.48 | 1.73
人工单价 |  | 小计 | [6 empty] | 8.63 |  | 181.19 |  | 2.48 | 1.73
|  | 未计价材料费 | [6 empty] | 180.53
序号 | 工料机名称、规格、型号 |  |  |  | 单位 |  | 单价（元） |  | 数量 |  |  |  | 合价（元）
1.1 | 人工费 |  |  |  | 元 | [7 empty] | 8.63
00010010 | 人工费 |  |  |  | 元 |  | 1.09 |  | 7.958 |  |  |  | 8.63
1.2 | 材料费 |  |  |  | 元 | [7 empty] | 0.66
99450760 | 其他材料费 |  |  |  | 元 |  | 1 |  | 0.05 |  |  |  | 0.05
28030480 | 铜芯聚氯乙烯绝缘导线BV-2.5mm2 |  |  |  | m |  | 1.72 |  | 0.305 |  |  |  | 0.52
03011430@1 | 半圆头镀锌螺栓M2~5×15~50 |  |  |  | 十套 |  | 0.43 |  | 0.208 |  |  |  | 0.09
1.3 | 机具费 |  |  |  | 元
1.4 | 主材费 |  |  |  | 元 | [7 empty] | 180.53
26050001@10 | 总开关/勿扰/廊灯、马桶1、马桶2（希尔顿客控）弱电自复位形式，带状态指示灯和背光灯 金属材质 86底盒预埋 外观需满足甲方设计选型要求 |  |  |  | 个 |  | 176.99 |  | 1.02 |  |  |  | 180.53
1.5 | 设备费 |  |  |  | 元
取费 | 费用名称 |  |  |  | 单位 |  | 费率（％） |  | 取费基数 |  |  |  | 合价（元）
1.6 | 管理费 |  |  |  | 元 |  |  |  | 管理费 |  |  |  | 2.48
2 | 利润 |  |  |  | 元 |  | 20 |  | 人工费+机具费 |  |  |  | 1.73
3 | 综合单价 |  |  |  | 元 |  |  |  | 定额直接费+利润 |  |  |  | 194.04
综合单价分析表
工程名称：智能化工程 | [9 empty] | 第 411 页 共 660 页
序号 | 341 | 项目编码 |  | 030904003005 | [6 empty] | 计量单位 |  | 个
项目名称 |  | 按钮 | [8 empty] | 综合单价 |  | 244.72
清单综合单价组成明细
定额编号 | 定额名称 | 定额 单位 | 数量 | 单价（元） |  |  |  |  | 合价（元）
|  |  |  | 人工费 | 材料费 | 机具费 | 管理费 | 利润 | 人工费 |  | 材料费 | 机具费 | 管理费 | 利润
C9-4-7 | 按钮安装 | 个 | 1 | 40.65 | 184.61 | 0.04 | 11.28 | 8.14 | 40.65 |  | 184.61 | 0.04 | 11.28 | 8.14
人工单价 |  | 小计 | [6 empty] | 40.65 |  | 184.61 | 0.04 | 11.28 | 8.14
|  | 未计价材料费 | [6 empty] | 176.99
序号 | 工料机名称、规格、型号 |  |  |  | 单位 |  | 单价（元） |  | 数量 |  |  |  | 合价（元）
1.1 | 人工费 |  |  |  | 元 | [7 empty] | 40.65
00010010 | 人工费 |  |  |  | 元 |  | 1.09 |  | 37.47 |  |  |  | 40.65
1.2 | 材料费 |  |  |  | 元 | [7 empty] | 7.62
99450760 | 其他材料费 |  |  |  | 元 |  | 1 |  | 0.5 |  |  |  | 0.5
03010115 | 镀锌自攻螺钉M4~6×20~35 |  |  |  | 十套 |  | 3.5 |  | 0.32 |  |  |  | 1.12
03010250 | 木螺钉M6×100 |  |  |  | 十套 |  | 1.29 |  | 0.04 |  |  |  | 0.05
03013431 | 塑料胀管D6~8 |  |  |  | 十套 |  | 0.6 |  | 0.17 |  |  |  | 0.1
03139151 | 合金钢钻头φ3 |  |  |  | 个 |  | 0.57 |  | 0.02 |  |  |  | 0.01
13050470 | 钢结构厚型防火涂料 |  |  |  | kg |  | 10.66 |  | 0.05 |  |  |  | 0.53
14030040 | 汽油综合 |  |  |  | kg |  | 8.53 |  | 0.03 |  |  |  | 0.26
02270030@1 | 白布宽900 |  |  |  | m |  | 4.94 |  | 0.05 |  |  |  | 0.25
03137041@1 | 焊锡膏 |  |  |  | kg |  | 47.01 |  | 0.02 |  |  |  | 0.94
03138001@1 | 锡基钎料 |  |  |  | kg |  | 52.47 |  | 0.05 |  |  |  | 2.62
03139071@1 | 冲击钻头φ6~8 |  |  |  | 个 |  | 2.76 |  | 0.06 |  |  |  | 0.17
05050050@1 | 胶合板2440×1220×3 |  |  |  | m2 |  | 11.47 |  | 0.01 |  |  |  | 0.11
17250020@1 | 塑料异型管D5 |  |  |  | m |  | 3.07 |  | 0.13 |  |  |  | 0.4
28030669@1 | 阻燃铜芯聚氯乙烯绝缘绞型软导线ZR-RVS 2×1.5mm2 |  |  |  | m |  | 3.65 |  | 0.153 |  |  |  | 0.56
1.3 | 机具费 |  |  |  | 元 | [7 empty] | 0.04
870613023 | 手持式万用表 |  |  |  | 台班 |  | 4.08 |  | 0.01 |  |  |  | 0.04
1.4 | 主材费 |  |  |  | 元 | [7 empty] | 176.99
23410060@5 | 紧急报警按钮（希尔顿客控）紧急报警按钮 |  |  |  | 个 |  | 176.99 |  | 1 |  |  |  | 176.99
1.5 | 设备费 |  |  |  | 元
取费 | 费用名称 |  |  |  | 单位 |  | 费率（％） |  | 取费基数 |  |  |  | 合价（元）
1.6 | 管理费 |  |  |  | 元 |  |  |  | 管理费 |  |  |  | 11.28
2 | 利润 |  |  |  | 元 |  | 20 |  | 人工费+机具费 |  |  |  | 8.14
综合单价分析表
工程名称：智能化工程 | [9 empty] | 第 412 页 共 660 页
取费 | 费用名称 |  |  |  | 单位 |  | 费率（％） |  | 取费基数 |  |  |  | 合价（元）
3 | 综合单价 |  |  |  | 元 |  |  |  | 定额直接费+利润 |  |  |  | 244.72
综合单价分析表
工程名称：智能化工程 | [9 empty] | 第 413 页 共 660 页
序号 | 342 | 项目编码 |  | 030404036009 | [6 empty] | 计量单位 |  | 个
项目名称 |  | 智能温控器 | [8 empty] | 综合单价 |  | 354.81
清单综合单价组成明细
定额编号 | 定额名称 | 定额 单位 | 数量 | 单价（元） |  |  |  |  | 合价（元）
|  |  |  | 人工费 | 材料费 | 机具费 | 管理费 | 利润 | 人工费 |  | 材料费 | 机具费 | 管理费 | 利润
C4-4-68 | 风机盘管三速开关(温控器)安装 | 10套 | 0.1 | 311.94 | 3084.16 |  | 89.65 | 62.39 | 31.19 |  | 308.42 |  | 8.97 | 6.24
人工单价 |  | 小计 | [6 empty] | 31.19 |  | 308.42 |  | 8.97 | 6.24
|  | 未计价材料费 | [6 empty] | 306.9
序号 | 工料机名称、规格、型号 |  |  |  | 单位 |  | 单价（元） |  | 数量 |  |  |  | 合价（元）
1.1 | 人工费 |  |  |  | 元 | [7 empty] | 31.19
00010010 | 人工费 |  |  |  | 元 |  | 1.09 |  | 28.75 |  |  |  | 31.19
1.2 | 材料费 |  |  |  | 元 | [7 empty] | 1.52
99450760 | 其他材料费 |  |  |  | 元 |  | 1 |  | 0.05 |  |  |  | 0.05
17250170 | 塑料软管D5 |  |  |  | m |  | 0.4 |  | 0.03 |  |  |  | 0.01
03011430 | 半圆头镀锌螺栓M2~5×15~50 |  |  |  | 十套 |  | 0.43 |  | 0.208 |  |  |  | 0.09
03138001 | 锡基钎料 |  |  |  | kg |  | 52.47 |  | 0.001 |  |  |  | 0.05
28030480 | 铜芯聚氯乙烯绝缘导线BV-2.5mm2 |  |  |  | m |  | 1.72 |  | 0.764 |  |  |  | 1.31
1.3 | 机具费 |  |  |  | 元
1.4 | 主材费 |  |  |  | 元 | [7 empty] | 306.9
26110001@1 | 温控开关（希尔顿客控）空调温控器需支持三速风机及阀门输出，并带有RS485通讯接口（与RCU通讯） 弱电自复位形式，带状态指示灯和背光灯 金属材质 86底盒预埋 外观需满足甲方设计选型要求 |  |  |  | 个 |  | 300.88 |  | 1.02 |  |  |  | 306.9
1.5 | 设备费 |  |  |  | 元
取费 | 费用名称 |  |  |  | 单位 |  | 费率（％） |  | 取费基数 |  |  |  | 合价（元）
1.6 | 管理费 |  |  |  | 元 |  |  |  | 管理费 |  |  |  | 8.97
2 | 利润 |  |  |  | 元 |  | 20 |  | 人工费+机具费 |  |  |  | 6.24
3 | 综合单价 |  |  |  | 元 |  |  |  | 定额直接费+利润 |  |  |  | 354.81
综合单价分析表
工程名称：智能化工程 | [9 empty] | 第 414 页 共 660 页
序号 | 343 | 项目编码 |  | 030404036010 | [6 empty] | 计量单位 |  | 个
项目名称 |  | 其他电器 | [8 empty] | 综合单价 |  | 920
清单综合单价组成明细
定额编号 | 定额名称 | 定额 单位 | 数量 | 单价（元） |  |  |  |  | 合价（元）
|  |  |  | 人工费 | 材料费 | 机具费 | 管理费 | 利润 | 人工费 |  | 材料费 | 机具费 | 管理费 | 利润
C4-4-167 | 其他电器安装 床头柜集控板安装(位以内) 10 | 套 | 1 | 128.74 | 728.51 |  | 37 | 25.75 | 128.74 |  | 728.51 |  | 37 | 25.75
人工单价 |  | 小计 | [6 empty] | 128.74 |  | 728.51 |  | 37 | 25.75
|  | 未计价材料费 | [6 empty] | 725.66
序号 | 工料机名称、规格、型号 |  |  |  | 单位 |  | 单价（元） |  | 数量 |  |  |  | 合价（元）
1.1 | 人工费 |  |  |  | 元 | [7 empty] | 128.74
00010010 | 人工费 |  |  |  | 元 |  | 1.09 |  | 118.65 |  |  |  | 128.74
1.2 | 材料费 |  |  |  | 元 | [7 empty] | 2.85
99450760 | 其他材料费 |  |  |  | 元 |  | 1 |  | 0.5 |  |  |  | 0.5
03010255 | 沉头木螺钉M2.5×20 |  |  |  | 十套 |  | 0.26 |  | 0.416 |  |  |  | 0.11
03136151 | 松香焊锡丝综合 |  |  |  | m |  | 0.66 |  | 0.281 |  |  |  | 0.19
17250240 | 塑料软管D15 |  |  |  | m |  | 1.51 |  | 1.365 |  |  |  | 2.06
1.3 | 机具费 |  |  |  | 元
1.4 | 主材费 |  |  |  | 元 | [7 empty] | 725.66
26410070@5 | 右床头灯光开关面板+窗帘控制开关插座（五孔插座带USB+TYPE-C）（三联体）（希尔顿客控）1.弱电自复位形式，带状态指示灯和背光灯 2.带接近感应 3.金属材质 4.86底盒预埋 5.外观需满足甲方设计选型要求 |  |  |  | 套 |  | 725.66 |  | 1 |  |  |  | 725.66
1.5 | 设备费 |  |  |  | 元
取费 | 费用名称 |  |  |  | 单位 |  | 费率（％） |  | 取费基数 |  |  |  | 合价（元）
1.6 | 管理费 |  |  |  | 元 |  |  |  | 管理费 |  |  |  | 37
2 | 利润 |  |  |  | 元 |  | 20 |  | 人工费+机具费 |  |  |  | 25.75
3 | 综合单价 |  |  |  | 元 |  |  |  | 定额直接费+利润 |  |  |  | 920
综合单价分析表
工程名称：智能化工程 | [9 empty] | 第 415 页 共 660 页
序号 | 344 | 项目编码 |  | 030404036011 | [6 empty] | 计量单位 |  | 个
项目名称 |  | 其他电器 | [8 empty] | 综合单价 |  | 920
清单综合单价组成明细
定额编号 | 定额名称 | 定额 单位 | 数量 | 单价（元） |  |  |  |  | 合价（元）
|  |  |  | 人工费 | 材料费 | 机具费 | 管理费 | 利润 | 人工费 |  | 材料费 | 机具费 | 管理费 | 利润
C4-4-167 | 其他电器安装 床头柜集控板安装(位以内) 10 | 套 | 1 | 128.74 | 728.51 |  | 37 | 25.75 | 128.74 |  | 728.51 |  | 37 | 25.75
人工单价 |  | 小计 | [6 empty] | 128.74 |  | 728.51 |  | 37 | 25.75
|  | 未计价材料费 | [6 empty] | 725.66
序号 | 工料机名称、规格、型号 |  |  |  | 单位 |  | 单价（元） |  | 数量 |  |  |  | 合价（元）
1.1 | 人工费 |  |  |  | 元 | [7 empty] | 128.74
00010010 | 人工费 |  |  |  | 元 |  | 1.09 |  | 118.65 |  |  |  | 128.74
1.2 | 材料费 |  |  |  | 元 | [7 empty] | 2.85
99450760 | 其他材料费 |  |  |  | 元 |  | 1 |  | 0.5 |  |  |  | 0.5
03010255 | 沉头木螺钉M2.5×20 |  |  |  | 十套 |  | 0.26 |  | 0.416 |  |  |  | 0.11
03136151 | 松香焊锡丝综合 |  |  |  | m |  | 0.66 |  | 0.281 |  |  |  | 0.19
17250240 | 塑料软管D15 |  |  |  | m |  | 1.51 |  | 1.365 |  |  |  | 2.06
1.3 | 机具费 |  |  |  | 元
1.4 | 主材费 |  |  |  | 元 | [7 empty] | 725.66
26410070@6 | 左床头灯光开关面板+窗帘控制开关插座（五孔插座带USB+TYPE-C）（三联体）（希尔顿客控）1.弱电自复位形式，带状态指示灯和背光灯 2.带接近感应 3.金属材质 4.86底盒预埋 5.外观需满足甲方设计选型要求 |  |  |  | 套 |  | 725.66 |  | 1 |  |  |  | 725.66
1.5 | 设备费 |  |  |  | 元
取费 | 费用名称 |  |  |  | 单位 |  | 费率（％） |  | 取费基数 |  |  |  | 合价（元）
1.6 | 管理费 |  |  |  | 元 |  |  |  | 管理费 |  |  |  | 37
2 | 利润 |  |  |  | 元 |  | 20 |  | 人工费+机具费 |  |  |  | 25.75
3 | 综合单价 |  |  |  | 元 |  |  |  | 定额直接费+利润 |  |  |  | 920
综合单价分析表
工程名称：智能化工程 | [9 empty] | 第 416 页 共 660 页
序号 | 345 | 项目编码 |  | 030404035005 | [6 empty] | 计量单位 |  | 个
项目名称 |  | 插座 | [8 empty] | 综合单价 |  | 147.09
清单综合单价组成明细
定额编号 | 定额名称 | 定额 单位 | 数量 | 单价（元） |  |  |  |  | 合价（元）
|  |  |  | 人工费 | 材料费 | 机具费 | 管理费 | 利润 | 人工费 |  | 材料费 | 机具费 | 管理费 | 利润
C4-4-137 | 单相暗插座安装 单相(A以下) 16 | 10个 | 0.1 | 86.28 | 1342.53 |  | 24.8 | 17.26 | 8.63 |  | 134.25 |  | 2.48 | 1.73
人工单价 |  | 小计 | [6 empty] | 8.63 |  | 134.25 |  | 2.48 | 1.73
|  | 未计价材料费 | [6 empty] | 133.59
序号 | 工料机名称、规格、型号 |  |  |  | 单位 |  | 单价（元） |  | 数量 |  |  |  | 合价（元）
1.1 | 人工费 |  |  |  | 元 | [7 empty] | 8.63
00010010 | 人工费 |  |  |  | 元 |  | 1.09 |  | 7.952 |  |  |  | 8.63
1.2 | 材料费 |  |  |  | 元 | [7 empty] | 0.66
99450760 | 其他材料费 |  |  |  | 元 |  | 1 |  | 0.05 |  |  |  | 0.05
28030480 | 铜芯聚氯乙烯绝缘导线BV-2.5mm2 |  |  |  | m |  | 1.72 |  | 0.305 |  |  |  | 0.52
03011430@1 | 半圆头镀锌螺栓M2~5×15~50 |  |  |  | 十套 |  | 0.43 |  | 0.208 |  |  |  | 0.09
1.3 | 机具费 |  |  |  | 元
1.4 | 主材费 |  |  |  | 元 | [7 empty] | 133.59
26410060@3 | 清洁五孔插座（希尔顿客控）1.金属材质 2.86底盒预埋 3.外观需满足甲方设计选型要求 |  |  |  | 个 |  | 130.97 |  | 1.02 |  |  |  | 133.59
1.5 | 设备费 |  |  |  | 元
取费 | 费用名称 |  |  |  | 单位 |  | 费率（％） |  | 取费基数 |  |  |  | 合价（元）
1.6 | 管理费 |  |  |  | 元 |  |  |  | 管理费 |  |  |  | 2.48
2 | 利润 |  |  |  | 元 |  | 20 |  | 人工费+机具费 |  |  |  | 1.73
3 | 综合单价 |  |  |  | 元 |  |  |  | 定额直接费+利润 |  |  |  | 147.09
综合单价分析表
工程名称：智能化工程 | [9 empty] | 第 417 页 共 660 页
序号 | 346 | 项目编码 |  | 030404036012 | [6 empty] | 计量单位 |  | 个
项目名称 |  | 其他电器 | [8 empty] | 综合单价 |  | 517.84
清单综合单价组成明细
定额编号 | 定额名称 | 定额 单位 | 数量 | 单价（元） |  |  |  |  | 合价（元）
|  |  |  | 人工费 | 材料费 | 机具费 | 管理费 | 利润 | 人工费 |  | 材料费 | 机具费 | 管理费 | 利润
C4-4-163 | 其他电器安装 多联组合开关插座 暗装 | 套 | 1 | 19.76 | 488.45 |  | 5.68 | 3.95 | 19.76 |  | 488.45 |  | 5.68 | 3.95
人工单价 |  | 小计 | [6 empty] | 19.76 |  | 488.45 |  | 5.68 | 3.95
|  | 未计价材料费 | [6 empty] | 486.73
序号 | 工料机名称、规格、型号 |  |  |  | 单位 |  | 单价（元） |  | 数量 |  |  |  | 合价（元）
1.1 | 人工费 |  |  |  | 元 | [7 empty] | 19.76
00010010 | 人工费 |  |  |  | 元 |  | 1.09 |  | 18.21 |  |  |  | 19.76
1.2 | 材料费 |  |  |  | 元 | [7 empty] | 1.72
99450760 | 其他材料费 |  |  |  | 元 |  | 1 |  | 0.5 |  |  |  | 0.5
28030480 | 铜芯聚氯乙烯绝缘导线BV-2.5mm2 |  |  |  | m |  | 1.72 |  | 0.458 |  |  |  | 0.79
03010285 | 半圆头螺丝 |  |  |  | 十套 |  | 1.04 |  | 0.416 |  |  |  | 0.43
1.3 | 机具费 |  |  |  | 元
1.4 | 主材费 |  |  |  | 元 | [7 empty] | 486.73
26410070@7 | 电视背景墙四连体插座（2个五孔电源+电视网络插座+HDMI插座）（希尔顿客控）1.金属材质 2.86底盒预埋 3.外观需满足甲方设计选型要求 |  |  |  | 套 |  | 486.73 |  | 1 |  |  |  | 486.73
1.5 | 设备费 |  |  |  | 元
取费 | 费用名称 |  |  |  | 单位 |  | 费率（％） |  | 取费基数 |  |  |  | 合价（元）
1.6 | 管理费 |  |  |  | 元 |  |  |  | 管理费 |  |  |  | 5.68
2 | 利润 |  |  |  | 元 |  | 20 |  | 人工费+机具费 |  |  |  | 3.95
3 | 综合单价 |  |  |  | 元 |  |  |  | 定额直接费+利润 |  |  |  | 517.84
综合单价分析表
工程名称：智能化工程 | [9 empty] | 第 418 页 共 660 页
序号 | 347 | 项目编码 |  | 030404035006 | [6 empty] | 计量单位 |  | 个
项目名称 |  | 插座 | [8 empty] | 综合单价 |  | 40.58
清单综合单价组成明细
定额编号 | 定额名称 | 定额 单位 | 数量 | 单价（元） |  |  |  |  | 合价（元）
|  |  |  | 人工费 | 材料费 | 机具费 | 管理费 | 利润 | 人工费 |  | 材料费 | 机具费 | 管理费 | 利润
C4-4-137 | 单相暗插座安装 单相(A以下) 16 | 10个 | 0.1 | 86.28 | 277.45 |  | 24.8 | 17.26 | 8.63 |  | 27.75 |  | 2.48 | 1.73
人工单价 |  | 小计 | [6 empty] | 8.63 |  | 27.75 |  | 2.48 | 1.73
|  | 未计价材料费 | [6 empty] | 27.08
序号 | 工料机名称、规格、型号 |  |  |  | 单位 |  | 单价（元） |  | 数量 |  |  |  | 合价（元）
1.1 | 人工费 |  |  |  | 元 | [7 empty] | 8.63
00010010 | 人工费 |  |  |  | 元 |  | 1.09 |  | 7.952 |  |  |  | 8.63
1.2 | 材料费 |  |  |  | 元 | [7 empty] | 0.66
99450760 | 其他材料费 |  |  |  | 元 |  | 1 |  | 0.05 |  |  |  | 0.05
28030480 | 铜芯聚氯乙烯绝缘导线BV-2.5mm2 |  |  |  | m |  | 1.72 |  | 0.305 |  |  |  | 0.52
03011430@1 | 半圆头镀锌螺栓M2~5×15~50 |  |  |  | 十套 |  | 0.43 |  | 0.208 |  |  |  | 0.09
1.3 | 机具费 |  |  |  | 元
1.4 | 主材费 |  |  |  | 元 | [7 empty] | 27.08
26410060@4 | 其他五孔插座（希尔顿客控）1.金属材质 2.86底盒预埋 3.外观需满足甲方设计选型要求 |  |  |  | 个 |  | 26.55 |  | 1.02 |  |  |  | 27.08
1.5 | 设备费 |  |  |  | 元
取费 | 费用名称 |  |  |  | 单位 |  | 费率（％） |  | 取费基数 |  |  |  | 合价（元）
1.6 | 管理费 |  |  |  | 元 |  |  |  | 管理费 |  |  |  | 2.48
2 | 利润 |  |  |  | 元 |  | 20 |  | 人工费+机具费 |  |  |  | 1.73
3 | 综合单价 |  |  |  | 元 |  |  |  | 定额直接费+利润 |  |  |  | 40.58
综合单价分析表
工程名称：智能化工程 | [9 empty] | 第 419 页 共 660 页
序号 | 348 | 项目编码 |  | 030904008010 | [6 empty] | 计量单位 |  | 个
项目名称 |  | RCU机箱 | [8 empty] | 综合单价 |  | 3412.04
清单综合单价组成明细
定额编号 | 定额名称 | 定额 单位 | 数量 | 单价（元） |  |  |  |  | 合价（元）
|  |  |  | 人工费 | 材料费 | 机具费 | 管理费 | 利润 | 人工费 |  | 材料费 | 机具费 | 管理费 | 利润
C5-3-167 | 家居控制系统设备安装 家居智能控制箱 暗装 | 台 | 1 | 58.99 | 3323.16 |  | 18.09 | 11.8 | 58.99 |  | 3323.16 |  | 18.09 | 11.8
人工单价 |  | 小计 | [6 empty] | 58.99 |  | 3323.16 |  | 18.09 | 11.8
|  | 未计价材料费 | [6 empty] | 3319.47
序号 | 工料机名称、规格、型号 |  |  |  | 单位 |  | 单价（元） |  | 数量 |  |  |  | 合价（元）
1.1 | 人工费 |  |  |  | 元 | [7 empty] | 58.99
00010010 | 人工费 |  |  |  | 元 |  | 1.09 |  | 54.37 |  |  |  | 58.99
1.2 | 材料费 |  |  |  | 元 | [7 empty] | 3.69
99450760 | 其他材料费 |  |  |  | 元 |  | 1 |  | 1.8 |  |  |  | 1.8
02270001@1 | 棉纱 |  |  |  | kg |  | 11.47 |  | 0.05 |  |  |  | 0.57
03013041@1 | 膨胀螺栓M8 |  |  |  | 十套 |  | 3.15 |  | 0.418 |  |  |  | 1.32
1.3 | 机具费 |  |  |  | 元
1.4 | 主材费 |  |  |  | 元 | [7 empty] | 3319.47
57450020@11 | 客房RCU箱体、辅材及成套（希尔顿客控）大床房（2间，K2)见图纸自行深化箱体尺寸 |  |  |  | 台 |  | 3319.47 |  | 1 |  |  |  | 3319.47
1.5 | 设备费 |  |  |  | 元
取费 | 费用名称 |  |  |  | 单位 |  | 费率（％） |  | 取费基数 |  |  |  | 合价（元）
1.6 | 管理费 |  |  |  | 元 |  |  |  | 管理费 |  |  |  | 18.09
2 | 利润 |  |  |  | 元 |  | 20 |  | 人工费+机具费 |  |  |  | 11.8
3 | 综合单价 |  |  |  | 元 |  |  |  | 定额直接费+利润 |  |  |  | 3412.04
综合单价分析表
工程名称：智能化工程 | [9 empty] | 第 420 页 共 660 页
序号 | 349 | 项目编码 |  | 030904001004 | [6 empty] | 计量单位 |  | 个
项目名称 |  | 红外感应开关 | [8 empty] | 综合单价 |  | 330.78
清单综合单价组成明细
定额编号 | 定额名称 | 定额 单位 | 数量 | 单价（元） |  |  |  |  | 合价（元）
|  |  |  | 人工费 | 材料费 | 机具费 | 管理费 | 利润 | 人工费 |  | 材料费 | 机具费 | 管理费 | 利润
C5-6-13 | 入侵探测器安装(室内外、周界) 被动红外探测器 有线 | 套 | 1 | 106.29 | 170.34 | 0.2 | 32.65 | 21.3 | 106.29 |  | 170.34 | 0.2 | 32.65 | 21.3
人工单价 |  | 小计 | [6 empty] | 106.29 |  | 170.34 | 0.2 | 32.65 | 21.3
|  | 未计价材料费 | [6 empty] | 168.14
序号 | 工料机名称、规格、型号 |  |  |  | 单位 |  | 单价（元） |  | 数量 |  |  |  | 合价（元）
1.1 | 人工费 |  |  |  | 元 | [7 empty] | 106.29
00010010 | 人工费 |  |  |  | 元 |  | 1.09 |  | 97.96 |  |  |  | 106.29
1.2 | 材料费 |  |  |  | 元 | [7 empty] | 2.2
99450760 | 其他材料费 |  |  |  | 元 |  | 1 |  | 0.88 |  |  |  | 0.88
03135231 | 焊片φ3.5 |  |  |  | 个 |  | 0.2 |  | 5 |  |  |  | 1
03136171 | 松香焊锡丝φ2.3 |  |  |  | kg |  | 32.11 |  | 0.01 |  |  |  | 0.32
1.3 | 机具费 |  |  |  | 元 | [7 empty] | 0.2
870613023 | 手持式万用表 |  |  |  | 台班 |  | 4.08 |  | 0.05 |  |  |  | 0.2
1.4 | 主材费 |  |  |  | 元 | [7 empty] | 168.14
57010010@4 | 红外感应开关（希尔顿客控）LED灯亮/暗可选；静音电子开关输出；NC/NO可选；探测范围满足酒店功能需求； 外观尺寸：直径不能大于60mm 吸顶式安装 |  |  |  | 套 |  | 168.14 |  | 1 |  |  |  | 168.14
补充主材001@25 | 12V电源（感应器专用）（希尔顿客控）DC12V，提供给红外感应器及自复位开关工作电源 |  |  |  | 套
1.5 | 设备费 |  |  |  | 元
取费 | 费用名称 |  |  |  | 单位 |  | 费率（％） |  | 取费基数 |  |  |  | 合价（元）
1.6 | 管理费 |  |  |  | 元 |  |  |  | 管理费 |  |  |  | 32.65
2 | 利润 |  |  |  | 元 |  | 20 |  | 人工费+机具费 |  |  |  | 21.3
3 | 综合单价 |  |  |  | 元 |  |  |  | 定额直接费+利润 |  |  |  | 330.78
综合单价分析表
工程名称：智能化工程 | [9 empty] | 第 421 页 共 660 页
序号 | 350 | 项目编码 |  | 030411001004 | [6 empty] | 计量单位 |  | 套
项目名称 |  | 门铃 | [8 empty] | 综合单价 |  | 85.37
清单综合单价组成明细
定额编号 | 定额名称 | 定额 单位 | 数量 | 单价（元） |  |  |  |  | 合价（元）
|  |  |  | 人工费 | 材料费 | 机具费 | 管理费 | 利润 | 人工费 |  | 材料费 | 机具费 | 管理费 | 利润
C4-12-192 | 标志、诱导装饰灯具安装 墙壁式 示意图号:171、172、173、174 | 10套 | 0.1 | 252.85 | 477.64 |  | 72.67 | 50.57 | 25.29 |  | 47.76 |  | 7.27 | 5.06
人工单价 |  | 小计 | [6 empty] | 25.29 |  | 47.76 |  | 7.27 | 5.06
|  | 未计价材料费 | [6 empty] | 44.69
序号 | 工料机名称、规格、型号 |  |  |  | 单位 |  | 单价（元） |  | 数量 |  |  |  | 合价（元）
1.1 | 人工费 |  |  |  | 元 | [7 empty] | 25.29
00010010 | 人工费 |  |  |  | 元 |  | 1.09 |  | 23.304 |  |  |  | 25.28
1.2 | 材料费 |  |  |  | 元 | [7 empty] | 3.07
99450760 | 其他材料费 |  |  |  | 元 |  | 1 |  | 0.084 |  |  |  | 0.08
03013431 | 塑料胀管D6~8 |  |  |  | 十套 |  | 0.6 |  | 0.22 |  |  |  | 0.13
03010225@1 | 木螺钉M2~4×6~65 |  |  |  | 十套 |  | 0.18 |  | 0.208 |  |  |  | 0.04
03139071@1 | 冲击钻头φ6~8 |  |  |  | 个 |  | 2.76 |  | 0.0284 |  |  |  | 0.08
28030450 | 铜芯聚氯乙烯绝缘导线BV-105℃-2.5mm2 |  |  |  | m |  | 1.72 |  | 0.4581 |  |  |  | 0.79
29090175 | 塑料接线柱双线 |  |  |  | 个 |  | 0.85 |  | 1.03 |  |  |  | 0.88
29090210@1 | 铜接线端子DT-2.5mm2 |  |  |  | 个 |  | 1.06 |  | 1.015 |  |  |  | 1.08
1.3 | 机具费 |  |  |  | 元
1.4 | 主材费 |  |  |  | 元 | [7 empty] | 44.69
25000001@2 | 门铃（希尔顿客控）有线弱电供电方式 |  |  |  | 套 |  | 44.25 |  | 1.01 |  |  |  | 44.69
1.5 | 设备费 |  |  |  | 元
取费 | 费用名称 |  |  |  | 单位 |  | 费率（％） |  | 取费基数 |  |  |  | 合价（元）
1.6 | 管理费 |  |  |  | 元 |  |  |  | 管理费 |  |  |  | 7.27
2 | 利润 |  |  |  | 元 |  | 20 |  | 人工费+机具费 |  |  |  | 5.06
3 | 综合单价 |  |  |  | 元 |  |  |  | 定额直接费+利润 |  |  |  | 85.37
综合单价分析表
工程名称：智能化工程 | [9 empty] | 第 422 页 共 660 页
序号 | 351 | 项目编码 |  | 030507007007 | [6 empty] | 计量单位 |  | 台
项目名称 |  | 门磁开关 | [8 empty] | 综合单价 |  | 167.42
清单综合单价组成明细
定额编号 | 定额名称 | 定额 单位 | 数量 | 单价（元） |  |  |  |  | 合价（元）
|  |  |  | 人工费 | 材料费 | 机具费 | 管理费 | 利润 | 人工费 |  | 材料费 | 机具费 | 管理费 | 利润
C5-6-70 | 电控锁 | 台 | 1 | 104.91 | 9.18 | 0.12 | 32.2 | 21.01 | 104.91 |  | 9.18 | 0.12 | 32.2 | 21.01
人工单价 |  | 小计 | [6 empty] | 104.91 |  | 9.18 | 0.12 | 32.2 | 21.01
|  | 未计价材料费 | [6 empty] | 7.08
序号 | 工料机名称、规格、型号 |  |  |  | 单位 |  | 单价（元） |  | 数量 |  |  |  | 合价（元）
1.1 | 人工费 |  |  |  | 元 | [7 empty] | 104.91
00010010 | 人工费 |  |  |  | 元 |  | 1.09 |  | 96.69 |  |  |  | 104.91
1.2 | 材料费 |  |  |  | 元 | [7 empty] | 2.1
99450760@1 | 其他材料费 |  |  |  | 元 |  | 1 |  | 2.1 |  |  |  | 2.1
1.3 | 机具费 |  |  |  | 元 | [7 empty] | 0.12
870613023@2 | 手持式万用表 |  |  |  | 台班 |  | 4.08 |  | 0.03 |  |  |  | 0.12
1.4 | 主材费 |  |  |  | 元 | [7 empty] | 7.08
57030040@5 | 门磁（希尔顿客控）ABS阻燃材质 感应距离：10-30mm 钻孔安装 |  |  |  | 套 |  | 7.08 |  | 1 |  |  |  | 7.08
1.5 | 设备费 |  |  |  | 元
取费 | 费用名称 |  |  |  | 单位 |  | 费率（％） |  | 取费基数 |  |  |  | 合价（元）
1.6 | 管理费 |  |  |  | 元 |  |  |  | 管理费 |  |  |  | 32.2
2 | 利润 |  |  |  | 元 |  | 20 |  | 人工费+机具费 |  |  |  | 21.01
3 | 综合单价 |  |  |  | 元 |  |  |  | 定额直接费+利润 |  |  |  | 167.42
综合单价分析表
工程名称：智能化工程 | [9 empty] | 第 423 页 共 660 页
序号 | 352 | 项目编码 |  | 030404034007 | [6 empty] | 计量单位 |  | 个
项目名称 |  | 照明开关 | [8 empty] | 综合单价 |  | 194.04
清单综合单价组成明细
定额编号 | 定额名称 | 定额 单位 | 数量 | 单价（元） |  |  |  |  | 合价（元）
|  |  |  | 人工费 | 材料费 | 机具费 | 管理费 | 利润 | 人工费 |  | 材料费 | 机具费 | 管理费 | 利润
C4-4-157 | 其他电器安装 请勿打扰灯 | 10个 | 0.1 | 86.34 | 1811.94 |  | 24.81 | 17.27 | 8.63 |  | 181.19 |  | 2.48 | 1.73
人工单价 |  | 小计 | [6 empty] | 8.63 |  | 181.19 |  | 2.48 | 1.73
|  | 未计价材料费 | [6 empty] | 180.53
序号 | 工料机名称、规格、型号 |  |  |  | 单位 |  | 单价（元） |  | 数量 |  |  |  | 合价（元）
1.1 | 人工费 |  |  |  | 元 | [7 empty] | 8.63
00010010 | 人工费 |  |  |  | 元 |  | 1.09 |  | 7.958 |  |  |  | 8.63
1.2 | 材料费 |  |  |  | 元 | [7 empty] | 0.66
99450760 | 其他材料费 |  |  |  | 元 |  | 1 |  | 0.05 |  |  |  | 0.05
28030480 | 铜芯聚氯乙烯绝缘导线BV-2.5mm2 |  |  |  | m |  | 1.72 |  | 0.305 |  |  |  | 0.52
03011430@1 | 半圆头镀锌螺栓M2~5×15~50 |  |  |  | 十套 |  | 0.43 |  | 0.208 |  |  |  | 0.09
1.3 | 机具费 |  |  |  | 元
1.4 | 主材费 |  |  |  | 元 | [7 empty] | 180.53
26050001@7 | 总开关/勿扰/廊灯（希尔顿客控）弱电自复位形式，带状态指示灯和背光灯 金属材质 86底盒预埋 外观需满足甲方设计选型要求 |  |  |  | 个 |  | 176.99 |  | 1.02 |  |  |  | 180.53
1.5 | 设备费 |  |  |  | 元
取费 | 费用名称 |  |  |  | 单位 |  | 费率（％） |  | 取费基数 |  |  |  | 合价（元）
1.6 | 管理费 |  |  |  | 元 |  |  |  | 管理费 |  |  |  | 2.48
2 | 利润 |  |  |  | 元 |  | 20 |  | 人工费+机具费 |  |  |  | 1.73
3 | 综合单价 |  |  |  | 元 |  |  |  | 定额直接费+利润 |  |  |  | 194.04
综合单价分析表
工程名称：智能化工程 | [9 empty] | 第 424 页 共 660 页
序号 | 353 | 项目编码 |  | 030404034008 | [6 empty] | 计量单位 |  | 个
项目名称 |  | 照明开关 | [8 empty] | 综合单价 |  | 194.6
清单综合单价组成明细
定额编号 | 定额名称 | 定额 单位 | 数量 | 单价（元） |  |  |  |  | 合价（元）
|  |  |  | 人工费 | 材料费 | 机具费 | 管理费 | 利润 | 人工费 |  | 材料费 | 机具费 | 管理费 | 利润
C4-4-117 | 照明开关安装 扳式暗开关(单控) 双联 | 10个 | 0.1 | 88.36 | 1814.57 |  | 25.39 | 17.67 | 8.84 |  | 181.46 |  | 2.54 | 1.77
人工单价 |  | 小计 | [6 empty] | 8.84 |  | 181.46 |  | 2.54 | 1.77
|  | 未计价材料费 | [6 empty] | 180.53
序号 | 工料机名称、规格、型号 |  |  |  | 单位 |  | 单价（元） |  | 数量 |  |  |  | 合价（元）
1.1 | 人工费 |  |  |  | 元 | [7 empty] | 8.84
00010010 | 人工费 |  |  |  | 元 |  | 1.09 |  | 8.144 |  |  |  | 8.84
1.2 | 材料费 |  |  |  | 元 | [7 empty] | 0.93
99450760 | 其他材料费 |  |  |  | 元 |  | 1 |  | 0.05 |  |  |  | 0.05
28030480 | 铜芯聚氯乙烯绝缘导线BV-2.5mm2 |  |  |  | m |  | 1.72 |  | 0.458 |  |  |  | 0.79
03011430@1 | 半圆头镀锌螺栓M2~5×15~50 |  |  |  | 十套 |  | 0.43 |  | 0.208 |  |  |  | 0.09
1.3 | 机具费 |  |  |  | 元
1.4 | 主材费 |  |  |  | 元 | [7 empty] | 180.53
26050001@11 | 走道开关（浴室1、浴室2）（希尔顿客控）弱电自复位形式，带状态指示灯和背光灯 金属材质 86底盒预埋 外观需满足甲方设计选型要求 |  |  |  | 个 |  | 176.99 |  | 1.02 |  |  |  | 180.53
1.5 | 设备费 |  |  |  | 元
取费 | 费用名称 |  |  |  | 单位 |  | 费率（％） |  | 取费基数 |  |  |  | 合价（元）
1.6 | 管理费 |  |  |  | 元 |  |  |  | 管理费 |  |  |  | 2.54
2 | 利润 |  |  |  | 元 |  | 20 |  | 人工费+机具费 |  |  |  | 1.77
3 | 综合单价 |  |  |  | 元 |  |  |  | 定额直接费+利润 |  |  |  | 194.6
综合单价分析表
工程名称：智能化工程 | [9 empty] | 第 425 页 共 660 页
序号 | 354 | 项目编码 |  | 030404034009 | [6 empty] | 计量单位 |  | 个
项目名称 |  | 照明开关 | [8 empty] | 综合单价 |  | 194.6
清单综合单价组成明细
定额编号 | 定额名称 | 定额 单位 | 数量 | 单价（元） |  |  |  |  | 合价（元）
|  |  |  | 人工费 | 材料费 | 机具费 | 管理费 | 利润 | 人工费 |  | 材料费 | 机具费 | 管理费 | 利润
C4-4-117 | 照明开关安装 扳式暗开关(单控) 双联 | 10个 | 0.1 | 88.36 | 1814.57 |  | 25.39 | 17.67 | 8.84 |  | 181.46 |  | 2.54 | 1.77
人工单价 |  | 小计 | [6 empty] | 8.84 |  | 181.46 |  | 2.54 | 1.77
|  | 未计价材料费 | [6 empty] | 180.53
序号 | 工料机名称、规格、型号 |  |  |  | 单位 |  | 单价（元） |  | 数量 |  |  |  | 合价（元）
1.1 | 人工费 |  |  |  | 元 | [7 empty] | 8.84
00010010 | 人工费 |  |  |  | 元 |  | 1.09 |  | 8.144 |  |  |  | 8.84
1.2 | 材料费 |  |  |  | 元 | [7 empty] | 0.93
99450760 | 其他材料费 |  |  |  | 元 |  | 1 |  | 0.05 |  |  |  | 0.05
28030480 | 铜芯聚氯乙烯绝缘导线BV-2.5mm2 |  |  |  | m |  | 1.72 |  | 0.458 |  |  |  | 0.79
03011430@1 | 半圆头镀锌螺栓M2~5×15~50 |  |  |  | 十套 |  | 0.43 |  | 0.208 |  |  |  | 0.09
1.3 | 机具费 |  |  |  | 元
1.4 | 主材费 |  |  |  | 元 | [7 empty] | 180.53
26050001@12 | 卫生间1、卫生间2）（希尔顿客控）弱电自复位形式，带状态指示灯和背光灯 金属材质 86底盒预埋 外观需满足甲方设计选型要求 |  |  |  | 个 |  | 176.99 |  | 1.02 |  |  |  | 180.53
1.5 | 设备费 |  |  |  | 元
取费 | 费用名称 |  |  |  | 单位 |  | 费率（％） |  | 取费基数 |  |  |  | 合价（元）
1.6 | 管理费 |  |  |  | 元 |  |  |  | 管理费 |  |  |  | 2.54
2 | 利润 |  |  |  | 元 |  | 20 |  | 人工费+机具费 |  |  |  | 1.77
3 | 综合单价 |  |  |  | 元 |  |  |  | 定额直接费+利润 |  |  |  | 194.6
综合单价分析表
工程名称：智能化工程 | [9 empty] | 第 426 页 共 660 页
序号 | 355 | 项目编码 |  | 030404036013 | [6 empty] | 计量单位 |  | 个
项目名称 |  | 智能温控器 | [8 empty] | 综合单价 |  | 354.81
清单综合单价组成明细
定额编号 | 定额名称 | 定额 单位 | 数量 | 单价（元） |  |  |  |  | 合价（元）
|  |  |  | 人工费 | 材料费 | 机具费 | 管理费 | 利润 | 人工费 |  | 材料费 | 机具费 | 管理费 | 利润
C4-4-68 | 风机盘管三速开关(温控器)安装 | 10套 | 0.1 | 311.94 | 3084.16 |  | 89.65 | 62.39 | 31.19 |  | 308.42 |  | 8.97 | 6.24
人工单价 |  | 小计 | [6 empty] | 31.19 |  | 308.42 |  | 8.97 | 6.24
|  | 未计价材料费 | [6 empty] | 306.9
序号 | 工料机名称、规格、型号 |  |  |  | 单位 |  | 单价（元） |  | 数量 |  |  |  | 合价（元）
1.1 | 人工费 |  |  |  | 元 | [7 empty] | 31.19
00010010 | 人工费 |  |  |  | 元 |  | 1.09 |  | 28.75 |  |  |  | 31.19
1.2 | 材料费 |  |  |  | 元 | [7 empty] | 1.52
99450760 | 其他材料费 |  |  |  | 元 |  | 1 |  | 0.05 |  |  |  | 0.05
17250170 | 塑料软管D5 |  |  |  | m |  | 0.4 |  | 0.03 |  |  |  | 0.01
03011430 | 半圆头镀锌螺栓M2~5×15~50 |  |  |  | 十套 |  | 0.43 |  | 0.208 |  |  |  | 0.09
03138001 | 锡基钎料 |  |  |  | kg |  | 52.47 |  | 0.001 |  |  |  | 0.05
28030480 | 铜芯聚氯乙烯绝缘导线BV-2.5mm2 |  |  |  | m |  | 1.72 |  | 0.764 |  |  |  | 1.31
1.3 | 机具费 |  |  |  | 元
1.4 | 主材费 |  |  |  | 元 | [7 empty] | 306.9
26110001@1 | 温控开关（希尔顿客控）空调温控器需支持三速风机及阀门输出，并带有RS485通讯接口（与RCU通讯） 弱电自复位形式，带状态指示灯和背光灯 金属材质 86底盒预埋 外观需满足甲方设计选型要求 |  |  |  | 个 |  | 300.88 |  | 1.02 |  |  |  | 306.9
1.5 | 设备费 |  |  |  | 元
取费 | 费用名称 |  |  |  | 单位 |  | 费率（％） |  | 取费基数 |  |  |  | 合价（元）
1.6 | 管理费 |  |  |  | 元 |  |  |  | 管理费 |  |  |  | 8.97
2 | 利润 |  |  |  | 元 |  | 20 |  | 人工费+机具费 |  |  |  | 6.24
3 | 综合单价 |  |  |  | 元 |  |  |  | 定额直接费+利润 |  |  |  | 354.81
综合单价分析表
工程名称：智能化工程 | [9 empty] | 第 427 页 共 660 页
序号 | 356 | 项目编码 |  | 030404036014 | [6 empty] | 计量单位 |  | 个
项目名称 |  | 其他电器 | [8 empty] | 综合单价 |  | 920
清单综合单价组成明细
定额编号 | 定额名称 | 定额 单位 | 数量 | 单价（元） |  |  |  |  | 合价（元）
|  |  |  | 人工费 | 材料费 | 机具费 | 管理费 | 利润 | 人工费 |  | 材料费 | 机具费 | 管理费 | 利润
C4-4-167 | 其他电器安装 床头柜集控板安装(位以内) 10 | 套 | 1 | 128.74 | 728.51 |  | 37 | 25.75 | 128.74 |  | 728.51 |  | 37 | 25.75
人工单价 |  | 小计 | [6 empty] | 128.74 |  | 728.51 |  | 37 | 25.75
|  | 未计价材料费 | [6 empty] | 725.66
序号 | 工料机名称、规格、型号 |  |  |  | 单位 |  | 单价（元） |  | 数量 |  |  |  | 合价（元）
1.1 | 人工费 |  |  |  | 元 | [7 empty] | 128.74
00010010 | 人工费 |  |  |  | 元 |  | 1.09 |  | 118.65 |  |  |  | 128.74
1.2 | 材料费 |  |  |  | 元 | [7 empty] | 2.85
99450760 | 其他材料费 |  |  |  | 元 |  | 1 |  | 0.5 |  |  |  | 0.5
03010255 | 沉头木螺钉M2.5×20 |  |  |  | 十套 |  | 0.26 |  | 0.416 |  |  |  | 0.11
03136151 | 松香焊锡丝综合 |  |  |  | m |  | 0.66 |  | 0.281 |  |  |  | 0.19
17250240 | 塑料软管D15 |  |  |  | m |  | 1.51 |  | 1.365 |  |  |  | 2.06
1.3 | 机具费 |  |  |  | 元
1.4 | 主材费 |  |  |  | 元 | [7 empty] | 725.66
26410070@5 | 右床头灯光开关面板+窗帘控制开关插座（五孔插座带USB+TYPE-C）（三联体）（希尔顿客控）1.弱电自复位形式，带状态指示灯和背光灯 2.带接近感应 3.金属材质 4.86底盒预埋 5.外观需满足甲方设计选型要求 |  |  |  | 套 |  | 725.66 |  | 1 |  |  |  | 725.66
1.5 | 设备费 |  |  |  | 元
取费 | 费用名称 |  |  |  | 单位 |  | 费率（％） |  | 取费基数 |  |  |  | 合价（元）
1.6 | 管理费 |  |  |  | 元 |  |  |  | 管理费 |  |  |  | 37
2 | 利润 |  |  |  | 元 |  | 20 |  | 人工费+机具费 |  |  |  | 25.75
3 | 综合单价 |  |  |  | 元 |  |  |  | 定额直接费+利润 |  |  |  | 920
综合单价分析表
工程名称：智能化工程 | [9 empty] | 第 428 页 共 660 页
序号 | 357 | 项目编码 |  | 030404036015 | [6 empty] | 计量单位 |  | 个
项目名称 |  | 其他电器 | [8 empty] | 综合单价 |  | 920
清单综合单价组成明细
定额编号 | 定额名称 | 定额 单位 | 数量 | 单价（元） |  |  |  |  | 合价（元）
|  |  |  | 人工费 | 材料费 | 机具费 | 管理费 | 利润 | 人工费 |  | 材料费 | 机具费 | 管理费 | 利润
C4-4-167 | 其他电器安装 床头柜集控板安装(位以内) 10 | 套 | 1 | 128.74 | 728.51 |  | 37 | 25.75 | 128.74 |  | 728.51 |  | 37 | 25.75
人工单价 |  | 小计 | [6 empty] | 128.74 |  | 728.51 |  | 37 | 25.75
|  | 未计价材料费 | [6 empty] | 725.66
序号 | 工料机名称、规格、型号 |  |  |  | 单位 |  | 单价（元） |  | 数量 |  |  |  | 合价（元）
1.1 | 人工费 |  |  |  | 元 | [7 empty] | 128.74
00010010 | 人工费 |  |  |  | 元 |  | 1.09 |  | 118.65 |  |  |  | 128.74
1.2 | 材料费 |  |  |  | 元 | [7 empty] | 2.85
99450760 | 其他材料费 |  |  |  | 元 |  | 1 |  | 0.5 |  |  |  | 0.5
03010255 | 沉头木螺钉M2.5×20 |  |  |  | 十套 |  | 0.26 |  | 0.416 |  |  |  | 0.11
03136151 | 松香焊锡丝综合 |  |  |  | m |  | 0.66 |  | 0.281 |  |  |  | 0.19
17250240 | 塑料软管D15 |  |  |  | m |  | 1.51 |  | 1.365 |  |  |  | 2.06
1.3 | 机具费 |  |  |  | 元
1.4 | 主材费 |  |  |  | 元 | [7 empty] | 725.66
26410070@6 | 左床头灯光开关面板+窗帘控制开关插座（五孔插座带USB+TYPE-C）（三联体）（希尔顿客控）1.弱电自复位形式，带状态指示灯和背光灯 2.带接近感应 3.金属材质 4.86底盒预埋 5.外观需满足甲方设计选型要求 |  |  |  | 套 |  | 725.66 |  | 1 |  |  |  | 725.66
1.5 | 设备费 |  |  |  | 元
取费 | 费用名称 |  |  |  | 单位 |  | 费率（％） |  | 取费基数 |  |  |  | 合价（元）
1.6 | 管理费 |  |  |  | 元 |  |  |  | 管理费 |  |  |  | 37
2 | 利润 |  |  |  | 元 |  | 20 |  | 人工费+机具费 |  |  |  | 25.75
3 | 综合单价 |  |  |  | 元 |  |  |  | 定额直接费+利润 |  |  |  | 920
综合单价分析表
工程名称：智能化工程 | [9 empty] | 第 429 页 共 660 页
序号 | 358 | 项目编码 |  | 030404035007 | [6 empty] | 计量单位 |  | 个
项目名称 |  | 插座 | [8 empty] | 综合单价 |  | 147.09
清单综合单价组成明细
定额编号 | 定额名称 | 定额 单位 | 数量 | 单价（元） |  |  |  |  | 合价（元）
|  |  |  | 人工费 | 材料费 | 机具费 | 管理费 | 利润 | 人工费 |  | 材料费 | 机具费 | 管理费 | 利润
C4-4-137 | 单相暗插座安装 单相(A以下) 16 | 10个 | 0.1 | 86.28 | 1342.53 |  | 24.8 | 17.26 | 8.63 |  | 134.25 |  | 2.48 | 1.73
人工单价 |  | 小计 | [6 empty] | 8.63 |  | 134.25 |  | 2.48 | 1.73
|  | 未计价材料费 | [6 empty] | 133.59
序号 | 工料机名称、规格、型号 |  |  |  | 单位 |  | 单价（元） |  | 数量 |  |  |  | 合价（元）
1.1 | 人工费 |  |  |  | 元 | [7 empty] | 8.63
00010010 | 人工费 |  |  |  | 元 |  | 1.09 |  | 7.952 |  |  |  | 8.63
1.2 | 材料费 |  |  |  | 元 | [7 empty] | 0.66
99450760 | 其他材料费 |  |  |  | 元 |  | 1 |  | 0.05 |  |  |  | 0.05
28030480 | 铜芯聚氯乙烯绝缘导线BV-2.5mm2 |  |  |  | m |  | 1.72 |  | 0.305 |  |  |  | 0.52
03011430@1 | 半圆头镀锌螺栓M2~5×15~50 |  |  |  | 十套 |  | 0.43 |  | 0.208 |  |  |  | 0.09
1.3 | 机具费 |  |  |  | 元
1.4 | 主材费 |  |  |  | 元 | [7 empty] | 133.59
26410060@3 | 清洁五孔插座（希尔顿客控）1.金属材质 2.86底盒预埋 3.外观需满足甲方设计选型要求 |  |  |  | 个 |  | 130.97 |  | 1.02 |  |  |  | 133.59
1.5 | 设备费 |  |  |  | 元
取费 | 费用名称 |  |  |  | 单位 |  | 费率（％） |  | 取费基数 |  |  |  | 合价（元）
1.6 | 管理费 |  |  |  | 元 |  |  |  | 管理费 |  |  |  | 2.48
2 | 利润 |  |  |  | 元 |  | 20 |  | 人工费+机具费 |  |  |  | 1.73
3 | 综合单价 |  |  |  | 元 |  |  |  | 定额直接费+利润 |  |  |  | 147.09
综合单价分析表
工程名称：智能化工程 | [9 empty] | 第 430 页 共 660 页
序号 | 359 | 项目编码 |  | 030404036016 | [6 empty] | 计量单位 |  | 个
项目名称 |  | 其他电器 | [8 empty] | 综合单价 |  | 517.84
清单综合单价组成明细
定额编号 | 定额名称 | 定额 单位 | 数量 | 单价（元） |  |  |  |  | 合价（元）
|  |  |  | 人工费 | 材料费 | 机具费 | 管理费 | 利润 | 人工费 |  | 材料费 | 机具费 | 管理费 | 利润
C4-4-163 | 其他电器安装 多联组合开关插座 暗装 | 套 | 1 | 19.76 | 488.45 |  | 5.68 | 3.95 | 19.76 |  | 488.45 |  | 5.68 | 3.95
人工单价 |  | 小计 | [6 empty] | 19.76 |  | 488.45 |  | 5.68 | 3.95
|  | 未计价材料费 | [6 empty] | 486.73
序号 | 工料机名称、规格、型号 |  |  |  | 单位 |  | 单价（元） |  | 数量 |  |  |  | 合价（元）
1.1 | 人工费 |  |  |  | 元 | [7 empty] | 19.76
00010010 | 人工费 |  |  |  | 元 |  | 1.09 |  | 18.21 |  |  |  | 19.76
1.2 | 材料费 |  |  |  | 元 | [7 empty] | 1.72
99450760 | 其他材料费 |  |  |  | 元 |  | 1 |  | 0.5 |  |  |  | 0.5
28030480 | 铜芯聚氯乙烯绝缘导线BV-2.5mm2 |  |  |  | m |  | 1.72 |  | 0.458 |  |  |  | 0.79
03010285 | 半圆头螺丝 |  |  |  | 十套 |  | 1.04 |  | 0.416 |  |  |  | 0.43
1.3 | 机具费 |  |  |  | 元
1.4 | 主材费 |  |  |  | 元 | [7 empty] | 486.73
26410070@7 | 电视背景墙四连体插座（2个五孔电源+电视网络插座+HDMI插座）（希尔顿客控）1.金属材质 2.86底盒预埋 3.外观需满足甲方设计选型要求 |  |  |  | 套 |  | 486.73 |  | 1 |  |  |  | 486.73
1.5 | 设备费 |  |  |  | 元
取费 | 费用名称 |  |  |  | 单位 |  | 费率（％） |  | 取费基数 |  |  |  | 合价（元）
1.6 | 管理费 |  |  |  | 元 |  |  |  | 管理费 |  |  |  | 5.68
2 | 利润 |  |  |  | 元 |  | 20 |  | 人工费+机具费 |  |  |  | 3.95
3 | 综合单价 |  |  |  | 元 |  |  |  | 定额直接费+利润 |  |  |  | 517.84
综合单价分析表
工程名称：智能化工程 | [9 empty] | 第 431 页 共 660 页
序号 | 360 | 项目编码 |  | 030404035008 | [6 empty] | 计量单位 |  | 个
项目名称 |  | 插座 | [8 empty] | 综合单价 |  | 40.58
清单综合单价组成明细
定额编号 | 定额名称 | 定额 单位 | 数量 | 单价（元） |  |  |  |  | 合价（元）
|  |  |  | 人工费 | 材料费 | 机具费 | 管理费 | 利润 | 人工费 |  | 材料费 | 机具费 | 管理费 | 利润
C4-4-137 | 单相暗插座安装 单相(A以下) 16 | 10个 | 0.1 | 86.28 | 277.45 |  | 24.8 | 17.26 | 8.63 |  | 27.75 |  | 2.48 | 1.73
人工单价 |  | 小计 | [6 empty] | 8.63 |  | 27.75 |  | 2.48 | 1.73
|  | 未计价材料费 | [6 empty] | 27.08
序号 | 工料机名称、规格、型号 |  |  |  | 单位 |  | 单价（元） |  | 数量 |  |  |  | 合价（元）
1.1 | 人工费 |  |  |  | 元 | [7 empty] | 8.63
00010010 | 人工费 |  |  |  | 元 |  | 1.09 |  | 7.952 |  |  |  | 8.63
1.2 | 材料费 |  |  |  | 元 | [7 empty] | 0.66
99450760 | 其他材料费 |  |  |  | 元 |  | 1 |  | 0.05 |  |  |  | 0.05
28030480 | 铜芯聚氯乙烯绝缘导线BV-2.5mm2 |  |  |  | m |  | 1.72 |  | 0.305 |  |  |  | 0.52
03011430@1 | 半圆头镀锌螺栓M2~5×15~50 |  |  |  | 十套 |  | 0.43 |  | 0.208 |  |  |  | 0.09
1.3 | 机具费 |  |  |  | 元
1.4 | 主材费 |  |  |  | 元 | [7 empty] | 27.08
26410060@4 | 其他五孔插座（希尔顿客控）1.金属材质 2.86底盒预埋 3.外观需满足甲方设计选型要求 |  |  |  | 个 |  | 26.55 |  | 1.02 |  |  |  | 27.08
1.5 | 设备费 |  |  |  | 元
取费 | 费用名称 |  |  |  | 单位 |  | 费率（％） |  | 取费基数 |  |  |  | 合价（元）
1.6 | 管理费 |  |  |  | 元 |  |  |  | 管理费 |  |  |  | 2.48
2 | 利润 |  |  |  | 元 |  | 20 |  | 人工费+机具费 |  |  |  | 1.73
3 | 综合单价 |  |  |  | 元 |  |  |  | 定额直接费+利润 |  |  |  | 40.58
综合单价分析表
工程名称：智能化工程 | [9 empty] | 第 432 页 共 660 页
序号 | 361 | 项目编码 |  | 030904008011 | [6 empty] | 计量单位 |  | 个
项目名称 |  | RCU机箱 | [8 empty] | 综合单价 |  | 3412.04
清单综合单价组成明细
定额编号 | 定额名称 | 定额 单位 | 数量 | 单价（元） |  |  |  |  | 合价（元）
|  |  |  | 人工费 | 材料费 | 机具费 | 管理费 | 利润 | 人工费 |  | 材料费 | 机具费 | 管理费 | 利润
C5-3-167 | 家居控制系统设备安装 家居智能控制箱 暗装 | 台 | 1 | 58.99 | 3323.16 |  | 18.09 | 11.8 | 58.99 |  | 3323.16 |  | 18.09 | 11.8
人工单价 |  | 小计 | [6 empty] | 58.99 |  | 3323.16 |  | 18.09 | 11.8
|  | 未计价材料费 | [6 empty] | 3319.47
序号 | 工料机名称、规格、型号 |  |  |  | 单位 |  | 单价（元） |  | 数量 |  |  |  | 合价（元）
1.1 | 人工费 |  |  |  | 元 | [7 empty] | 58.99
00010010 | 人工费 |  |  |  | 元 |  | 1.09 |  | 54.37 |  |  |  | 58.99
1.2 | 材料费 |  |  |  | 元 | [7 empty] | 3.69
99450760 | 其他材料费 |  |  |  | 元 |  | 1 |  | 1.8 |  |  |  | 1.8
02270001@1 | 棉纱 |  |  |  | kg |  | 11.47 |  | 0.05 |  |  |  | 0.57
03013041@1 | 膨胀螺栓M8 |  |  |  | 十套 |  | 3.15 |  | 0.418 |  |  |  | 1.32
1.3 | 机具费 |  |  |  | 元
1.4 | 主材费 |  |  |  | 元 | [7 empty] | 3319.47
57450020@13 | 客房RCU箱体、辅材及成套（希尔顿客控）大床房（2间，K3)见图纸自行深化箱体尺寸 |  |  |  | 台 |  | 3319.47 |  | 1 |  |  |  | 3319.47
1.5 | 设备费 |  |  |  | 元
取费 | 费用名称 |  |  |  | 单位 |  | 费率（％） |  | 取费基数 |  |  |  | 合价（元）
1.6 | 管理费 |  |  |  | 元 |  |  |  | 管理费 |  |  |  | 18.09
2 | 利润 |  |  |  | 元 |  | 20 |  | 人工费+机具费 |  |  |  | 11.8
3 | 综合单价 |  |  |  | 元 |  |  |  | 定额直接费+利润 |  |  |  | 3412.04
综合单价分析表
工程名称：智能化工程 | [9 empty] | 第 433 页 共 660 页
序号 | 362 | 项目编码 |  | 030904001005 | [6 empty] | 计量单位 |  | 个
项目名称 |  | 红外感应开关 | [8 empty] | 综合单价 |  | 330.78
清单综合单价组成明细
定额编号 | 定额名称 | 定额 单位 | 数量 | 单价（元） |  |  |  |  | 合价（元）
|  |  |  | 人工费 | 材料费 | 机具费 | 管理费 | 利润 | 人工费 |  | 材料费 | 机具费 | 管理费 | 利润
C5-6-13 | 入侵探测器安装(室内外、周界) 被动红外探测器 有线 | 套 | 1 | 106.29 | 170.34 | 0.2 | 32.65 | 21.3 | 106.29 |  | 170.34 | 0.2 | 32.65 | 21.3
人工单价 |  | 小计 | [6 empty] | 106.29 |  | 170.34 | 0.2 | 32.65 | 21.3
|  | 未计价材料费 | [6 empty] | 168.14
序号 | 工料机名称、规格、型号 |  |  |  | 单位 |  | 单价（元） |  | 数量 |  |  |  | 合价（元）
1.1 | 人工费 |  |  |  | 元 | [7 empty] | 106.29
00010010 | 人工费 |  |  |  | 元 |  | 1.09 |  | 97.96 |  |  |  | 106.29
1.2 | 材料费 |  |  |  | 元 | [7 empty] | 2.2
99450760 | 其他材料费 |  |  |  | 元 |  | 1 |  | 0.88 |  |  |  | 0.88
03135231 | 焊片φ3.5 |  |  |  | 个 |  | 0.2 |  | 5 |  |  |  | 1
03136171 | 松香焊锡丝φ2.3 |  |  |  | kg |  | 32.11 |  | 0.01 |  |  |  | 0.32
1.3 | 机具费 |  |  |  | 元 | [7 empty] | 0.2
870613023 | 手持式万用表 |  |  |  | 台班 |  | 4.08 |  | 0.05 |  |  |  | 0.2
1.4 | 主材费 |  |  |  | 元 | [7 empty] | 168.14
57010010@4 | 红外感应开关（希尔顿客控）LED灯亮/暗可选；静音电子开关输出；NC/NO可选；探测范围满足酒店功能需求； 外观尺寸：直径不能大于60mm 吸顶式安装 |  |  |  | 套 |  | 168.14 |  | 1 |  |  |  | 168.14
补充主材001@25 | 12V电源（感应器专用）（希尔顿客控）DC12V，提供给红外感应器及自复位开关工作电源 |  |  |  | 套
1.5 | 设备费 |  |  |  | 元
取费 | 费用名称 |  |  |  | 单位 |  | 费率（％） |  | 取费基数 |  |  |  | 合价（元）
1.6 | 管理费 |  |  |  | 元 |  |  |  | 管理费 |  |  |  | 32.65
2 | 利润 |  |  |  | 元 |  | 20 |  | 人工费+机具费 |  |  |  | 21.3
3 | 综合单价 |  |  |  | 元 |  |  |  | 定额直接费+利润 |  |  |  | 330.78
综合单价分析表
工程名称：智能化工程 | [9 empty] | 第 434 页 共 660 页
序号 | 363 | 项目编码 |  | 030411001005 | [6 empty] | 计量单位 |  | 套
项目名称 |  | 门铃 | [8 empty] | 综合单价 |  | 85.37
清单综合单价组成明细
定额编号 | 定额名称 | 定额 单位 | 数量 | 单价（元） |  |  |  |  | 合价（元）
|  |  |  | 人工费 | 材料费 | 机具费 | 管理费 | 利润 | 人工费 |  | 材料费 | 机具费 | 管理费 | 利润
C4-12-192 | 标志、诱导装饰灯具安装 墙壁式 示意图号:171、172、173、174 | 10套 | 0.1 | 252.85 | 477.64 |  | 72.67 | 50.57 | 25.29 |  | 47.76 |  | 7.27 | 5.06
人工单价 |  | 小计 | [6 empty] | 25.29 |  | 47.76 |  | 7.27 | 5.06
|  | 未计价材料费 | [6 empty] | 44.69
序号 | 工料机名称、规格、型号 |  |  |  | 单位 |  | 单价（元） |  | 数量 |  |  |  | 合价（元）
1.1 | 人工费 |  |  |  | 元 | [7 empty] | 25.29
00010010 | 人工费 |  |  |  | 元 |  | 1.09 |  | 23.304 |  |  |  | 25.28
1.2 | 材料费 |  |  |  | 元 | [7 empty] | 3.07
99450760 | 其他材料费 |  |  |  | 元 |  | 1 |  | 0.084 |  |  |  | 0.08
03013431 | 塑料胀管D6~8 |  |  |  | 十套 |  | 0.6 |  | 0.22 |  |  |  | 0.13
03010225@1 | 木螺钉M2~4×6~65 |  |  |  | 十套 |  | 0.18 |  | 0.208 |  |  |  | 0.04
03139071@1 | 冲击钻头φ6~8 |  |  |  | 个 |  | 2.76 |  | 0.0284 |  |  |  | 0.08
28030450 | 铜芯聚氯乙烯绝缘导线BV-105℃-2.5mm2 |  |  |  | m |  | 1.72 |  | 0.4581 |  |  |  | 0.79
29090175 | 塑料接线柱双线 |  |  |  | 个 |  | 0.85 |  | 1.03 |  |  |  | 0.88
29090210@1 | 铜接线端子DT-2.5mm2 |  |  |  | 个 |  | 1.06 |  | 1.015 |  |  |  | 1.08
1.3 | 机具费 |  |  |  | 元
1.4 | 主材费 |  |  |  | 元 | [7 empty] | 44.69
25000001@2 | 门铃（希尔顿客控）有线弱电供电方式 |  |  |  | 套 |  | 44.25 |  | 1.01 |  |  |  | 44.69
1.5 | 设备费 |  |  |  | 元
取费 | 费用名称 |  |  |  | 单位 |  | 费率（％） |  | 取费基数 |  |  |  | 合价（元）
1.6 | 管理费 |  |  |  | 元 |  |  |  | 管理费 |  |  |  | 7.27
2 | 利润 |  |  |  | 元 |  | 20 |  | 人工费+机具费 |  |  |  | 5.06
3 | 综合单价 |  |  |  | 元 |  |  |  | 定额直接费+利润 |  |  |  | 85.37
综合单价分析表
工程名称：智能化工程 | [9 empty] | 第 435 页 共 660 页
序号 | 364 | 项目编码 |  | 030507007008 | [6 empty] | 计量单位 |  | 台
项目名称 |  | 门磁开关 | [8 empty] | 综合单价 |  | 167.42
清单综合单价组成明细
定额编号 | 定额名称 | 定额 单位 | 数量 | 单价（元） |  |  |  |  | 合价（元）
|  |  |  | 人工费 | 材料费 | 机具费 | 管理费 | 利润 | 人工费 |  | 材料费 | 机具费 | 管理费 | 利润
C5-6-70 | 电控锁 | 台 | 1 | 104.91 | 9.18 | 0.12 | 32.2 | 21.01 | 104.91 |  | 9.18 | 0.12 | 32.2 | 21.01
人工单价 |  | 小计 | [6 empty] | 104.91 |  | 9.18 | 0.12 | 32.2 | 21.01
|  | 未计价材料费 | [6 empty] | 7.08
序号 | 工料机名称、规格、型号 |  |  |  | 单位 |  | 单价（元） |  | 数量 |  |  |  | 合价（元）
1.1 | 人工费 |  |  |  | 元 | [7 empty] | 104.91
00010010 | 人工费 |  |  |  | 元 |  | 1.09 |  | 96.69 |  |  |  | 104.91
1.2 | 材料费 |  |  |  | 元 | [7 empty] | 2.1
99450760@1 | 其他材料费 |  |  |  | 元 |  | 1 |  | 2.1 |  |  |  | 2.1
1.3 | 机具费 |  |  |  | 元 | [7 empty] | 0.12
870613023@2 | 手持式万用表 |  |  |  | 台班 |  | 4.08 |  | 0.03 |  |  |  | 0.12
1.4 | 主材费 |  |  |  | 元 | [7 empty] | 7.08
57030040@5 | 门磁（希尔顿客控）ABS阻燃材质 感应距离：10-30mm 钻孔安装 |  |  |  | 套 |  | 7.08 |  | 1 |  |  |  | 7.08
1.5 | 设备费 |  |  |  | 元
取费 | 费用名称 |  |  |  | 单位 |  | 费率（％） |  | 取费基数 |  |  |  | 合价（元）
1.6 | 管理费 |  |  |  | 元 |  |  |  | 管理费 |  |  |  | 32.2
2 | 利润 |  |  |  | 元 |  | 20 |  | 人工费+机具费 |  |  |  | 21.01
3 | 综合单价 |  |  |  | 元 |  |  |  | 定额直接费+利润 |  |  |  | 167.42
综合单价分析表
工程名称：智能化工程 | [9 empty] | 第 436 页 共 660 页
序号 | 365 | 项目编码 |  | 030404034010 | [6 empty] | 计量单位 |  | 个
项目名称 |  | 照明开关 | [8 empty] | 综合单价 |  | 198.23
清单综合单价组成明细
定额编号 | 定额名称 | 定额 单位 | 数量 | 单价（元） |  |  |  |  | 合价（元）
|  |  |  | 人工费 | 材料费 | 机具费 | 管理费 | 利润 | 人工费 |  | 材料费 | 机具费 | 管理费 | 利润
C4-4-120 | 照明开关安装 扳式暗开关(单控) 五联 | 10个 | 0.1 | 106.98 | 1823.12 |  | 30.75 | 21.4 | 10.7 |  | 182.31 |  | 3.08 | 2.14
人工单价 |  | 小计 | [6 empty] | 10.7 |  | 182.31 |  | 3.08 | 2.14
|  | 未计价材料费 | [6 empty] | 180.53
序号 | 工料机名称、规格、型号 |  |  |  | 单位 |  | 单价（元） |  | 数量 |  |  |  | 合价（元）
1.1 | 人工费 |  |  |  | 元 | [7 empty] | 10.7
00010010 | 人工费 |  |  |  | 元 |  | 1.09 |  | 9.86 |  |  |  | 10.7
1.2 | 材料费 |  |  |  | 元 | [7 empty] | 1.78
99450760 | 其他材料费 |  |  |  | 元 |  | 1 |  | 0.05 |  |  |  | 0.05
28030480 | 铜芯聚氯乙烯绝缘导线BV-2.5mm2 |  |  |  | m |  | 1.72 |  | 0.955 |  |  |  | 1.64
03011430@1 | 半圆头镀锌螺栓M2~5×15~50 |  |  |  | 十套 |  | 0.43 |  | 0.208 |  |  |  | 0.09
1.3 | 机具费 |  |  |  | 元
1.4 | 主材费 |  |  |  | 元 | [7 empty] | 180.53
26050001@13 | 总开关/勿扰/清扫开关/廊灯/衣帽间（希尔顿客控）弱电自复位形式，带状态指示灯和背光灯 金属材质 86底盒预埋 外观需满足甲方设计选型要求 |  |  |  | 个 |  | 176.99 |  | 1.02 |  |  |  | 180.53
1.5 | 设备费 |  |  |  | 元
取费 | 费用名称 |  |  |  | 单位 |  | 费率（％） |  | 取费基数 |  |  |  | 合价（元）
1.6 | 管理费 |  |  |  | 元 |  |  |  | 管理费 |  |  |  | 3.08
2 | 利润 |  |  |  | 元 |  | 20 |  | 人工费+机具费 |  |  |  | 2.14
3 | 综合单价 |  |  |  | 元 |  |  |  | 定额直接费+利润 |  |  |  | 198.23
综合单价分析表
工程名称：智能化工程 | [9 empty] | 第 437 页 共 660 页
序号 | 366 | 项目编码 |  | 030404034011 | [6 empty] | 计量单位 |  | 个
项目名称 |  | 照明开关 | [8 empty] | 综合单价 |  | 198.23
清单综合单价组成明细
定额编号 | 定额名称 | 定额 单位 | 数量 | 单价（元） |  |  |  |  | 合价（元）
|  |  |  | 人工费 | 材料费 | 机具费 | 管理费 | 利润 | 人工费 |  | 材料费 | 机具费 | 管理费 | 利润
C4-4-120 | 照明开关安装 扳式暗开关(单控) 五联 | 10个 | 0.1 | 106.98 | 1823.12 |  | 30.75 | 21.4 | 10.7 |  | 182.31 |  | 3.08 | 2.14
人工单价 |  | 小计 | [6 empty] | 10.7 |  | 182.31 |  | 3.08 | 2.14
|  | 未计价材料费 | [6 empty] | 180.53
序号 | 工料机名称、规格、型号 |  |  |  | 单位 |  | 单价（元） |  | 数量 |  |  |  | 合价（元）
1.1 | 人工费 |  |  |  | 元 | [7 empty] | 10.7
00010010 | 人工费 |  |  |  | 元 |  | 1.09 |  | 9.86 |  |  |  | 10.7
1.2 | 材料费 |  |  |  | 元 | [7 empty] | 1.78
99450760 | 其他材料费 |  |  |  | 元 |  | 1 |  | 0.05 |  |  |  | 0.05
28030480 | 铜芯聚氯乙烯绝缘导线BV-2.5mm2 |  |  |  | m |  | 1.72 |  | 0.955 |  |  |  | 1.64
03011430@1 | 半圆头镀锌螺栓M2~5×15~50 |  |  |  | 十套 |  | 0.43 |  | 0.208 |  |  |  | 0.09
1.3 | 机具费 |  |  |  | 元
1.4 | 主材费 |  |  |  | 元 | [7 empty] | 180.53
26050001@14 | 走道开关（马桶1、马桶2、卫生间1、卫生间2、浴室1、浴室2）、温控开关（希尔顿客控）弱电自复位形式，带状态指示灯和背光灯 金属材质 86底盒预埋 外观需满足甲方设计选型要求 |  |  |  | 个 |  | 176.99 |  | 1.02 |  |  |  | 180.53
1.5 | 设备费 |  |  |  | 元
取费 | 费用名称 |  |  |  | 单位 |  | 费率（％） |  | 取费基数 |  |  |  | 合价（元）
1.6 | 管理费 |  |  |  | 元 |  |  |  | 管理费 |  |  |  | 3.08
2 | 利润 |  |  |  | 元 |  | 20 |  | 人工费+机具费 |  |  |  | 2.14
3 | 综合单价 |  |  |  | 元 |  |  |  | 定额直接费+利润 |  |  |  | 198.23
综合单价分析表
工程名称：智能化工程 | [9 empty] | 第 438 页 共 660 页
序号 | 367 | 项目编码 |  | 030404036017 | [6 empty] | 计量单位 |  | 个
项目名称 |  | 其他电器 | [8 empty] | 综合单价 |  | 920
清单综合单价组成明细
定额编号 | 定额名称 | 定额 单位 | 数量 | 单价（元） |  |  |  |  | 合价（元）
|  |  |  | 人工费 | 材料费 | 机具费 | 管理费 | 利润 | 人工费 |  | 材料费 | 机具费 | 管理费 | 利润
C4-4-167 | 其他电器安装 床头柜集控板安装(位以内) 10 | 套 | 1 | 128.74 | 728.51 |  | 37 | 25.75 | 128.74 |  | 728.51 |  | 37 | 25.75
人工单价 |  | 小计 | [6 empty] | 128.74 |  | 728.51 |  | 37 | 25.75
|  | 未计价材料费 | [6 empty] | 725.66
序号 | 工料机名称、规格、型号 |  |  |  | 单位 |  | 单价（元） |  | 数量 |  |  |  | 合价（元）
1.1 | 人工费 |  |  |  | 元 | [7 empty] | 128.74
00010010 | 人工费 |  |  |  | 元 |  | 1.09 |  | 118.65 |  |  |  | 128.74
1.2 | 材料费 |  |  |  | 元 | [7 empty] | 2.85
99450760 | 其他材料费 |  |  |  | 元 |  | 1 |  | 0.5 |  |  |  | 0.5
03010255 | 沉头木螺钉M2.5×20 |  |  |  | 十套 |  | 0.26 |  | 0.416 |  |  |  | 0.11
03136151 | 松香焊锡丝综合 |  |  |  | m |  | 0.66 |  | 0.281 |  |  |  | 0.19
17250240 | 塑料软管D15 |  |  |  | m |  | 1.51 |  | 1.365 |  |  |  | 2.06
1.3 | 机具费 |  |  |  | 元
1.4 | 主材费 |  |  |  | 元 | [7 empty] | 725.66
26410070@5 | 右床头灯光开关面板+窗帘控制开关插座（五孔插座带USB+TYPE-C）（三联体）（希尔顿客控）1.弱电自复位形式，带状态指示灯和背光灯 2.带接近感应 3.金属材质 4.86底盒预埋 5.外观需满足甲方设计选型要求 |  |  |  | 套 |  | 725.66 |  | 1 |  |  |  | 725.66
1.5 | 设备费 |  |  |  | 元
取费 | 费用名称 |  |  |  | 单位 |  | 费率（％） |  | 取费基数 |  |  |  | 合价（元）
1.6 | 管理费 |  |  |  | 元 |  |  |  | 管理费 |  |  |  | 37
2 | 利润 |  |  |  | 元 |  | 20 |  | 人工费+机具费 |  |  |  | 25.75
3 | 综合单价 |  |  |  | 元 |  |  |  | 定额直接费+利润 |  |  |  | 920
综合单价分析表
工程名称：智能化工程 | [9 empty] | 第 439 页 共 660 页
序号 | 368 | 项目编码 |  | 030404036018 | [6 empty] | 计量单位 |  | 个
项目名称 |  | 其他电器 | [8 empty] | 综合单价 |  | 920
清单综合单价组成明细
定额编号 | 定额名称 | 定额 单位 | 数量 | 单价（元） |  |  |  |  | 合价（元）
|  |  |  | 人工费 | 材料费 | 机具费 | 管理费 | 利润 | 人工费 |  | 材料费 | 机具费 | 管理费 | 利润
C4-4-167 | 其他电器安装 床头柜集控板安装(位以内) 10 | 套 | 1 | 128.74 | 728.51 |  | 37 | 25.75 | 128.74 |  | 728.51 |  | 37 | 25.75
人工单价 |  | 小计 | [6 empty] | 128.74 |  | 728.51 |  | 37 | 25.75
|  | 未计价材料费 | [6 empty] | 725.66
序号 | 工料机名称、规格、型号 |  |  |  | 单位 |  | 单价（元） |  | 数量 |  |  |  | 合价（元）
1.1 | 人工费 |  |  |  | 元 | [7 empty] | 128.74
00010010 | 人工费 |  |  |  | 元 |  | 1.09 |  | 118.65 |  |  |  | 128.74
1.2 | 材料费 |  |  |  | 元 | [7 empty] | 2.85
99450760 | 其他材料费 |  |  |  | 元 |  | 1 |  | 0.5 |  |  |  | 0.5
03010255 | 沉头木螺钉M2.5×20 |  |  |  | 十套 |  | 0.26 |  | 0.416 |  |  |  | 0.11
03136151 | 松香焊锡丝综合 |  |  |  | m |  | 0.66 |  | 0.281 |  |  |  | 0.19
17250240 | 塑料软管D15 |  |  |  | m |  | 1.51 |  | 1.365 |  |  |  | 2.06
1.3 | 机具费 |  |  |  | 元
1.4 | 主材费 |  |  |  | 元 | [7 empty] | 725.66
26410070@6 | 左床头灯光开关面板+窗帘控制开关插座（五孔插座带USB+TYPE-C）（三联体）（希尔顿客控）1.弱电自复位形式，带状态指示灯和背光灯 2.带接近感应 3.金属材质 4.86底盒预埋 5.外观需满足甲方设计选型要求 |  |  |  | 套 |  | 725.66 |  | 1 |  |  |  | 725.66
1.5 | 设备费 |  |  |  | 元
取费 | 费用名称 |  |  |  | 单位 |  | 费率（％） |  | 取费基数 |  |  |  | 合价（元）
1.6 | 管理费 |  |  |  | 元 |  |  |  | 管理费 |  |  |  | 37
2 | 利润 |  |  |  | 元 |  | 20 |  | 人工费+机具费 |  |  |  | 25.75
3 | 综合单价 |  |  |  | 元 |  |  |  | 定额直接费+利润 |  |  |  | 920
综合单价分析表
工程名称：智能化工程 | [9 empty] | 第 440 页 共 660 页
序号 | 369 | 项目编码 |  | 030404035009 | [6 empty] | 计量单位 |  | 个
项目名称 |  | 插座 | [8 empty] | 综合单价 |  | 147.09
清单综合单价组成明细
定额编号 | 定额名称 | 定额 单位 | 数量 | 单价（元） |  |  |  |  | 合价（元）
|  |  |  | 人工费 | 材料费 | 机具费 | 管理费 | 利润 | 人工费 |  | 材料费 | 机具费 | 管理费 | 利润
C4-4-137 | 单相暗插座安装 单相(A以下) 16 | 10个 | 0.1 | 86.28 | 1342.53 |  | 24.8 | 17.26 | 8.63 |  | 134.25 |  | 2.48 | 1.73
人工单价 |  | 小计 | [6 empty] | 8.63 |  | 134.25 |  | 2.48 | 1.73
|  | 未计价材料费 | [6 empty] | 133.59
序号 | 工料机名称、规格、型号 |  |  |  | 单位 |  | 单价（元） |  | 数量 |  |  |  | 合价（元）
1.1 | 人工费 |  |  |  | 元 | [7 empty] | 8.63
00010010 | 人工费 |  |  |  | 元 |  | 1.09 |  | 7.952 |  |  |  | 8.63
1.2 | 材料费 |  |  |  | 元 | [7 empty] | 0.66
99450760 | 其他材料费 |  |  |  | 元 |  | 1 |  | 0.05 |  |  |  | 0.05
28030480 | 铜芯聚氯乙烯绝缘导线BV-2.5mm2 |  |  |  | m |  | 1.72 |  | 0.305 |  |  |  | 0.52
03011430@1 | 半圆头镀锌螺栓M2~5×15~50 |  |  |  | 十套 |  | 0.43 |  | 0.208 |  |  |  | 0.09
1.3 | 机具费 |  |  |  | 元
1.4 | 主材费 |  |  |  | 元 | [7 empty] | 133.59
26410060@3 | 清洁五孔插座（希尔顿客控）1.金属材质 2.86底盒预埋 3.外观需满足甲方设计选型要求 |  |  |  | 个 |  | 130.97 |  | 1.02 |  |  |  | 133.59
1.5 | 设备费 |  |  |  | 元
取费 | 费用名称 |  |  |  | 单位 |  | 费率（％） |  | 取费基数 |  |  |  | 合价（元）
1.6 | 管理费 |  |  |  | 元 |  |  |  | 管理费 |  |  |  | 2.48
2 | 利润 |  |  |  | 元 |  | 20 |  | 人工费+机具费 |  |  |  | 1.73
3 | 综合单价 |  |  |  | 元 |  |  |  | 定额直接费+利润 |  |  |  | 147.09
综合单价分析表
工程名称：智能化工程 | [9 empty] | 第 441 页 共 660 页
序号 | 370 | 项目编码 |  | 030404036019 | [6 empty] | 计量单位 |  | 个
项目名称 |  | 其他电器 | [8 empty] | 综合单价 |  | 517.84
清单综合单价组成明细
定额编号 | 定额名称 | 定额 单位 | 数量 | 单价（元） |  |  |  |  | 合价（元）
|  |  |  | 人工费 | 材料费 | 机具费 | 管理费 | 利润 | 人工费 |  | 材料费 | 机具费 | 管理费 | 利润
C4-4-163 | 其他电器安装 多联组合开关插座 暗装 | 套 | 1 | 19.76 | 488.45 |  | 5.68 | 3.95 | 19.76 |  | 488.45 |  | 5.68 | 3.95
人工单价 |  | 小计 | [6 empty] | 19.76 |  | 488.45 |  | 5.68 | 3.95
|  | 未计价材料费 | [6 empty] | 486.73
序号 | 工料机名称、规格、型号 |  |  |  | 单位 |  | 单价（元） |  | 数量 |  |  |  | 合价（元）
1.1 | 人工费 |  |  |  | 元 | [7 empty] | 19.76
00010010 | 人工费 |  |  |  | 元 |  | 1.09 |  | 18.21 |  |  |  | 19.76
1.2 | 材料费 |  |  |  | 元 | [7 empty] | 1.72
99450760 | 其他材料费 |  |  |  | 元 |  | 1 |  | 0.5 |  |  |  | 0.5
28030480 | 铜芯聚氯乙烯绝缘导线BV-2.5mm2 |  |  |  | m |  | 1.72 |  | 0.458 |  |  |  | 0.79
03010285 | 半圆头螺丝 |  |  |  | 十套 |  | 1.04 |  | 0.416 |  |  |  | 0.43
1.3 | 机具费 |  |  |  | 元
1.4 | 主材费 |  |  |  | 元 | [7 empty] | 486.73
26410070@7 | 电视背景墙四连体插座（2个五孔电源+电视网络插座+HDMI插座）（希尔顿客控）1.金属材质 2.86底盒预埋 3.外观需满足甲方设计选型要求 |  |  |  | 套 |  | 486.73 |  | 1 |  |  |  | 486.73
1.5 | 设备费 |  |  |  | 元
取费 | 费用名称 |  |  |  | 单位 |  | 费率（％） |  | 取费基数 |  |  |  | 合价（元）
1.6 | 管理费 |  |  |  | 元 |  |  |  | 管理费 |  |  |  | 5.68
2 | 利润 |  |  |  | 元 |  | 20 |  | 人工费+机具费 |  |  |  | 3.95
3 | 综合单价 |  |  |  | 元 |  |  |  | 定额直接费+利润 |  |  |  | 517.84
综合单价分析表
工程名称：智能化工程 | [9 empty] | 第 442 页 共 660 页
序号 | 371 | 项目编码 |  | 030404035010 | [6 empty] | 计量单位 |  | 个
项目名称 |  | 插座 | [8 empty] | 综合单价 |  | 40.58
清单综合单价组成明细
定额编号 | 定额名称 | 定额 单位 | 数量 | 单价（元） |  |  |  |  | 合价（元）
|  |  |  | 人工费 | 材料费 | 机具费 | 管理费 | 利润 | 人工费 |  | 材料费 | 机具费 | 管理费 | 利润
C4-4-137 | 单相暗插座安装 单相(A以下) 16 | 10个 | 0.1 | 86.28 | 277.45 |  | 24.8 | 17.26 | 8.63 |  | 27.75 |  | 2.48 | 1.73
人工单价 |  | 小计 | [6 empty] | 8.63 |  | 27.75 |  | 2.48 | 1.73
|  | 未计价材料费 | [6 empty] | 27.08
序号 | 工料机名称、规格、型号 |  |  |  | 单位 |  | 单价（元） |  | 数量 |  |  |  | 合价（元）
1.1 | 人工费 |  |  |  | 元 | [7 empty] | 8.63
00010010 | 人工费 |  |  |  | 元 |  | 1.09 |  | 7.952 |  |  |  | 8.63
1.2 | 材料费 |  |  |  | 元 | [7 empty] | 0.66
99450760 | 其他材料费 |  |  |  | 元 |  | 1 |  | 0.05 |  |  |  | 0.05
28030480 | 铜芯聚氯乙烯绝缘导线BV-2.5mm2 |  |  |  | m |  | 1.72 |  | 0.305 |  |  |  | 0.52
03011430@1 | 半圆头镀锌螺栓M2~5×15~50 |  |  |  | 十套 |  | 0.43 |  | 0.208 |  |  |  | 0.09
1.3 | 机具费 |  |  |  | 元
1.4 | 主材费 |  |  |  | 元 | [7 empty] | 27.08
26410060@4 | 其他五孔插座（希尔顿客控）1.金属材质 2.86底盒预埋 3.外观需满足甲方设计选型要求 |  |  |  | 个 |  | 26.55 |  | 1.02 |  |  |  | 27.08
1.5 | 设备费 |  |  |  | 元
取费 | 费用名称 |  |  |  | 单位 |  | 费率（％） |  | 取费基数 |  |  |  | 合价（元）
1.6 | 管理费 |  |  |  | 元 |  |  |  | 管理费 |  |  |  | 2.48
2 | 利润 |  |  |  | 元 |  | 20 |  | 人工费+机具费 |  |  |  | 1.73
3 | 综合单价 |  |  |  | 元 |  |  |  | 定额直接费+利润 |  |  |  | 40.58
综合单价分析表
工程名称：智能化工程 | [9 empty] | 第 443 页 共 660 页
序号 | 372 | 项目编码 |  | 030904008012 | [6 empty] | 计量单位 |  | 个
项目名称 |  | RCU机箱 | [8 empty] | 综合单价 |  | 3381.95
清单综合单价组成明细
定额编号 | 定额名称 | 定额 单位 | 数量 | 单价（元） |  |  |  |  | 合价（元）
|  |  |  | 人工费 | 材料费 | 机具费 | 管理费 | 利润 | 人工费 |  | 材料费 | 机具费 | 管理费 | 利润
C5-3-167 | 家居控制系统设备安装 家居智能控制箱 暗装 | 台 | 1 | 58.99 | 3293.07 |  | 18.09 | 11.8 | 58.99 |  | 3293.07 |  | 18.09 | 11.8
人工单价 |  | 小计 | [6 empty] | 58.99 |  | 3293.07 |  | 18.09 | 11.8
|  | 未计价材料费 | [6 empty] | 3289.38
序号 | 工料机名称、规格、型号 |  |  |  | 单位 |  | 单价（元） |  | 数量 |  |  |  | 合价（元）
1.1 | 人工费 |  |  |  | 元 | [7 empty] | 58.99
00010010 | 人工费 |  |  |  | 元 |  | 1.09 |  | 54.37 |  |  |  | 58.99
1.2 | 材料费 |  |  |  | 元 | [7 empty] | 3.69
99450760 | 其他材料费 |  |  |  | 元 |  | 1 |  | 1.8 |  |  |  | 1.8
02270001@1 | 棉纱 |  |  |  | kg |  | 11.47 |  | 0.05 |  |  |  | 0.57
03013041@1 | 膨胀螺栓M8 |  |  |  | 十套 |  | 3.15 |  | 0.418 |  |  |  | 1.32
1.3 | 机具费 |  |  |  | 元
1.4 | 主材费 |  |  |  | 元 | [7 empty] | 3289.38
57450020@14 | 客房RCU箱体、辅材及成套（希尔顿客控）ES2（12间)见图纸自行深化箱体尺寸 |  |  |  | 台 |  | 3289.38 |  | 1 |  |  |  | 3289.38
1.5 | 设备费 |  |  |  | 元
取费 | 费用名称 |  |  |  | 单位 |  | 费率（％） |  | 取费基数 |  |  |  | 合价（元）
1.6 | 管理费 |  |  |  | 元 |  |  |  | 管理费 |  |  |  | 18.09
2 | 利润 |  |  |  | 元 |  | 20 |  | 人工费+机具费 |  |  |  | 11.8
3 | 综合单价 |  |  |  | 元 |  |  |  | 定额直接费+利润 |  |  |  | 3381.95
综合单价分析表
工程名称：智能化工程 | [9 empty] | 第 444 页 共 660 页
序号 | 373 | 项目编码 |  | 030904001006 | [6 empty] | 计量单位 |  | 个
项目名称 |  | 红外感应开关 | [8 empty] | 综合单价 |  | 330.78
清单综合单价组成明细
定额编号 | 定额名称 | 定额 单位 | 数量 | 单价（元） |  |  |  |  | 合价（元）
|  |  |  | 人工费 | 材料费 | 机具费 | 管理费 | 利润 | 人工费 |  | 材料费 | 机具费 | 管理费 | 利润
C5-6-13 | 入侵探测器安装(室内外、周界) 被动红外探测器 有线 | 套 | 1 | 106.29 | 170.34 | 0.2 | 32.65 | 21.3 | 106.29 |  | 170.34 | 0.2 | 32.65 | 21.3
人工单价 |  | 小计 | [6 empty] | 106.29 |  | 170.34 | 0.2 | 32.65 | 21.3
|  | 未计价材料费 | [6 empty] | 168.14
序号 | 工料机名称、规格、型号 |  |  |  | 单位 |  | 单价（元） |  | 数量 |  |  |  | 合价（元）
1.1 | 人工费 |  |  |  | 元 | [7 empty] | 106.29
00010010 | 人工费 |  |  |  | 元 |  | 1.09 |  | 97.96 |  |  |  | 106.29
1.2 | 材料费 |  |  |  | 元 | [7 empty] | 2.2
99450760 | 其他材料费 |  |  |  | 元 |  | 1 |  | 0.88 |  |  |  | 0.88
03135231 | 焊片φ3.5 |  |  |  | 个 |  | 0.2 |  | 5 |  |  |  | 1
03136171 | 松香焊锡丝φ2.3 |  |  |  | kg |  | 32.11 |  | 0.01 |  |  |  | 0.32
1.3 | 机具费 |  |  |  | 元 | [7 empty] | 0.2
870613023 | 手持式万用表 |  |  |  | 台班 |  | 4.08 |  | 0.05 |  |  |  | 0.2
1.4 | 主材费 |  |  |  | 元 | [7 empty] | 168.14
57010010@4 | 红外感应开关（希尔顿客控）LED灯亮/暗可选；静音电子开关输出；NC/NO可选；探测范围满足酒店功能需求； 外观尺寸：直径不能大于60mm 吸顶式安装 |  |  |  | 套 |  | 168.14 |  | 1 |  |  |  | 168.14
补充主材001@25 | 12V电源（感应器专用）（希尔顿客控）DC12V，提供给红外感应器及自复位开关工作电源 |  |  |  | 套
1.5 | 设备费 |  |  |  | 元
取费 | 费用名称 |  |  |  | 单位 |  | 费率（％） |  | 取费基数 |  |  |  | 合价（元）
1.6 | 管理费 |  |  |  | 元 |  |  |  | 管理费 |  |  |  | 32.65
2 | 利润 |  |  |  | 元 |  | 20 |  | 人工费+机具费 |  |  |  | 21.3
3 | 综合单价 |  |  |  | 元 |  |  |  | 定额直接费+利润 |  |  |  | 330.78
综合单价分析表
工程名称：智能化工程 | [9 empty] | 第 445 页 共 660 页
序号 | 374 | 项目编码 |  | 030411001006 | [6 empty] | 计量单位 |  | 套
项目名称 |  | 门铃 | [8 empty] | 综合单价 |  | 85.37
清单综合单价组成明细
定额编号 | 定额名称 | 定额 单位 | 数量 | 单价（元） |  |  |  |  | 合价（元）
|  |  |  | 人工费 | 材料费 | 机具费 | 管理费 | 利润 | 人工费 |  | 材料费 | 机具费 | 管理费 | 利润
C4-12-192 | 标志、诱导装饰灯具安装 墙壁式 示意图号:171、172、173、174 | 10套 | 0.1 | 252.85 | 477.64 |  | 72.67 | 50.57 | 25.29 |  | 47.76 |  | 7.27 | 5.06
人工单价 |  | 小计 | [6 empty] | 25.29 |  | 47.76 |  | 7.27 | 5.06
|  | 未计价材料费 | [6 empty] | 44.69
序号 | 工料机名称、规格、型号 |  |  |  | 单位 |  | 单价（元） |  | 数量 |  |  |  | 合价（元）
1.1 | 人工费 |  |  |  | 元 | [7 empty] | 25.29
00010010 | 人工费 |  |  |  | 元 |  | 1.09 |  | 23.304 |  |  |  | 25.28
1.2 | 材料费 |  |  |  | 元 | [7 empty] | 3.07
99450760 | 其他材料费 |  |  |  | 元 |  | 1 |  | 0.084 |  |  |  | 0.08
03013431 | 塑料胀管D6~8 |  |  |  | 十套 |  | 0.6 |  | 0.22 |  |  |  | 0.13
03010225@1 | 木螺钉M2~4×6~65 |  |  |  | 十套 |  | 0.18 |  | 0.208 |  |  |  | 0.04
03139071@1 | 冲击钻头φ6~8 |  |  |  | 个 |  | 2.76 |  | 0.0284 |  |  |  | 0.08
28030450 | 铜芯聚氯乙烯绝缘导线BV-105℃-2.5mm2 |  |  |  | m |  | 1.72 |  | 0.4581 |  |  |  | 0.79
29090175 | 塑料接线柱双线 |  |  |  | 个 |  | 0.85 |  | 1.03 |  |  |  | 0.88
29090210@1 | 铜接线端子DT-2.5mm2 |  |  |  | 个 |  | 1.06 |  | 1.015 |  |  |  | 1.08
1.3 | 机具费 |  |  |  | 元
1.4 | 主材费 |  |  |  | 元 | [7 empty] | 44.69
25000001@2 | 门铃（希尔顿客控）有线弱电供电方式 |  |  |  | 套 |  | 44.25 |  | 1.01 |  |  |  | 44.69
1.5 | 设备费 |  |  |  | 元
取费 | 费用名称 |  |  |  | 单位 |  | 费率（％） |  | 取费基数 |  |  |  | 合价（元）
1.6 | 管理费 |  |  |  | 元 |  |  |  | 管理费 |  |  |  | 7.27
2 | 利润 |  |  |  | 元 |  | 20 |  | 人工费+机具费 |  |  |  | 5.06
3 | 综合单价 |  |  |  | 元 |  |  |  | 定额直接费+利润 |  |  |  | 85.37
综合单价分析表
工程名称：智能化工程 | [9 empty] | 第 446 页 共 660 页
序号 | 375 | 项目编码 |  | 030507007009 | [6 empty] | 计量单位 |  | 台
项目名称 |  | 门磁开关 | [8 empty] | 综合单价 |  | 167.42
清单综合单价组成明细
定额编号 | 定额名称 | 定额 单位 | 数量 | 单价（元） |  |  |  |  | 合价（元）
|  |  |  | 人工费 | 材料费 | 机具费 | 管理费 | 利润 | 人工费 |  | 材料费 | 机具费 | 管理费 | 利润
C5-6-70 | 电控锁 | 台 | 1 | 104.91 | 9.18 | 0.12 | 32.2 | 21.01 | 104.91 |  | 9.18 | 0.12 | 32.2 | 21.01
人工单价 |  | 小计 | [6 empty] | 104.91 |  | 9.18 | 0.12 | 32.2 | 21.01
|  | 未计价材料费 | [6 empty] | 7.08
序号 | 工料机名称、规格、型号 |  |  |  | 单位 |  | 单价（元） |  | 数量 |  |  |  | 合价（元）
1.1 | 人工费 |  |  |  | 元 | [7 empty] | 104.91
00010010 | 人工费 |  |  |  | 元 |  | 1.09 |  | 96.69 |  |  |  | 104.91
1.2 | 材料费 |  |  |  | 元 | [7 empty] | 2.1
99450760@1 | 其他材料费 |  |  |  | 元 |  | 1 |  | 2.1 |  |  |  | 2.1
1.3 | 机具费 |  |  |  | 元 | [7 empty] | 0.12
870613023@2 | 手持式万用表 |  |  |  | 台班 |  | 4.08 |  | 0.03 |  |  |  | 0.12
1.4 | 主材费 |  |  |  | 元 | [7 empty] | 7.08
57030040@5 | 门磁（希尔顿客控）ABS阻燃材质 感应距离：10-30mm 钻孔安装 |  |  |  | 套 |  | 7.08 |  | 1 |  |  |  | 7.08
1.5 | 设备费 |  |  |  | 元
取费 | 费用名称 |  |  |  | 单位 |  | 费率（％） |  | 取费基数 |  |  |  | 合价（元）
1.6 | 管理费 |  |  |  | 元 |  |  |  | 管理费 |  |  |  | 32.2
2 | 利润 |  |  |  | 元 |  | 20 |  | 人工费+机具费 |  |  |  | 21.01
3 | 综合单价 |  |  |  | 元 |  |  |  | 定额直接费+利润 |  |  |  | 167.42
综合单价分析表
工程名称：智能化工程 | [9 empty] | 第 447 页 共 660 页
序号 | 376 | 项目编码 |  | 030404034012 | [6 empty] | 计量单位 |  | 个
项目名称 |  | 照明开关 | [8 empty] | 综合单价 |  | 195.13
清单综合单价组成明细
定额编号 | 定额名称 | 定额 单位 | 数量 | 单价（元） |  |  |  |  | 合价（元）
|  |  |  | 人工费 | 材料费 | 机具费 | 管理费 | 利润 | 人工费 |  | 材料费 | 机具费 | 管理费 | 利润
C4-4-119 | 照明开关安装 扳式暗开关(单控) 四联 | 10个 | 0.1 | 88.36 | 1819.84 |  | 25.39 | 17.67 | 8.84 |  | 181.98 |  | 2.54 | 1.77
人工单价 |  | 小计 | [6 empty] | 8.84 |  | 181.98 |  | 2.54 | 1.77
|  | 未计价材料费 | [6 empty] | 180.53
序号 | 工料机名称、规格、型号 |  |  |  | 单位 |  | 单价（元） |  | 数量 |  |  |  | 合价（元）
1.1 | 人工费 |  |  |  | 元 | [7 empty] | 8.84
00010010 | 人工费 |  |  |  | 元 |  | 1.09 |  | 8.144 |  |  |  | 8.84
1.2 | 材料费 |  |  |  | 元 | [7 empty] | 1.45
99450760 | 其他材料费 |  |  |  | 元 |  | 1 |  | 0.05 |  |  |  | 0.05
28030480 | 铜芯聚氯乙烯绝缘导线BV-2.5mm2 |  |  |  | m |  | 1.72 |  | 0.764 |  |  |  | 1.31
03011430@1 | 半圆头镀锌螺栓M2~5×15~50 |  |  |  | 十套 |  | 0.43 |  | 0.208 |  |  |  | 0.09
1.3 | 机具费 |  |  |  | 元
1.4 | 主材费 |  |  |  | 元 | [7 empty] | 180.53
26050001@15 | 总开关/勿扰/卫生间1/卫生间2（联体）（希尔顿客控）弱电自复位形式，带状态指示灯和背光灯 金属材质 86底盒预埋 外观需满足甲方设计选型要求 |  |  |  | 个 |  | 176.99 |  | 1.02 |  |  |  | 180.53
1.5 | 设备费 |  |  |  | 元
取费 | 费用名称 |  |  |  | 单位 |  | 费率（％） |  | 取费基数 |  |  |  | 合价（元）
1.6 | 管理费 |  |  |  | 元 |  |  |  | 管理费 |  |  |  | 2.54
2 | 利润 |  |  |  | 元 |  | 20 |  | 人工费+机具费 |  |  |  | 1.77
3 | 综合单价 |  |  |  | 元 |  |  |  | 定额直接费+利润 |  |  |  | 195.13
综合单价分析表
工程名称：智能化工程 | [9 empty] | 第 448 页 共 660 页
序号 | 377 | 项目编码 |  | 030404034013 | [6 empty] | 计量单位 |  | 个
项目名称 |  | 照明开关 | [8 empty] | 综合单价 |  | 195.13
清单综合单价组成明细
定额编号 | 定额名称 | 定额 单位 | 数量 | 单价（元） |  |  |  |  | 合价（元）
|  |  |  | 人工费 | 材料费 | 机具费 | 管理费 | 利润 | 人工费 |  | 材料费 | 机具费 | 管理费 | 利润
C4-4-119 | 照明开关安装 扳式暗开关(单控) 四联 | 10个 | 0.1 | 88.36 | 1819.84 |  | 25.39 | 17.67 | 8.84 |  | 181.98 |  | 2.54 | 1.77
人工单价 |  | 小计 | [6 empty] | 8.84 |  | 181.98 |  | 2.54 | 1.77
|  | 未计价材料费 | [6 empty] | 180.53
序号 | 工料机名称、规格、型号 |  |  |  | 单位 |  | 单价（元） |  | 数量 |  |  |  | 合价（元）
1.1 | 人工费 |  |  |  | 元 | [7 empty] | 8.84
00010010 | 人工费 |  |  |  | 元 |  | 1.09 |  | 8.144 |  |  |  | 8.84
1.2 | 材料费 |  |  |  | 元 | [7 empty] | 1.45
99450760 | 其他材料费 |  |  |  | 元 |  | 1 |  | 0.05 |  |  |  | 0.05
28030480 | 铜芯聚氯乙烯绝缘导线BV-2.5mm2 |  |  |  | m |  | 1.72 |  | 0.764 |  |  |  | 1.31
03011430@1 | 半圆头镀锌螺栓M2~5×15~50 |  |  |  | 十套 |  | 0.43 |  | 0.208 |  |  |  | 0.09
1.3 | 机具费 |  |  |  | 元
1.4 | 主材费 |  |  |  | 元 | [7 empty] | 180.53
26050001@16 | 明亮、柔和、衣帽间开关（联体）+温控器（希尔顿客控）包括空调温控器和客厅两键及窗帘开关； 空调温控器需支持三速风机及阀门输出，并带有RS485通讯接口（与RCU通讯） 弱电自复位形式，带状态指示灯和背光灯 金属材质 86底盒预埋 外观需满足甲方设计选型要求 |  |  |  | 个 |  | 176.99 |  | 1.02 |  |  |  | 180.53
1.5 | 设备费 |  |  |  | 元
取费 | 费用名称 |  |  |  | 单位 |  | 费率（％） |  | 取费基数 |  |  |  | 合价（元）
1.6 | 管理费 |  |  |  | 元 |  |  |  | 管理费 |  |  |  | 2.54
2 | 利润 |  |  |  | 元 |  | 20 |  | 人工费+机具费 |  |  |  | 1.77
3 | 综合单价 |  |  |  | 元 |  |  |  | 定额直接费+利润 |  |  |  | 195.13
综合单价分析表
工程名称：智能化工程 | [9 empty] | 第 449 页 共 660 页
序号 | 378 | 项目编码 |  | 030503003002 | [6 empty] | 计量单位 |  | 台
项目名称 |  | 控制器 | [8 empty] | 综合单价 |  | 328.71
清单综合单价组成明细
定额编号 | 定额名称 | 定额 单位 | 数量 | 单价（元） |  |  |  |  | 合价（元）
|  |  |  | 人工费 | 材料费 | 机具费 | 管理费 | 利润 | 人工费 |  | 材料费 | 机具费 | 管理费 | 利润
C5-3-19 | 独立控制器 | 台 | 1 | 82.64 | 183.17 | 13.96 | 29.62 | 19.32 | 82.64 |  | 183.17 | 13.96 | 29.62 | 19.32
人工单价 |  | 小计 | [6 empty] | 82.64 |  | 183.17 | 13.96 | 29.62 | 19.32
|  | 未计价材料费 | [6 empty] | 176.99
序号 | 工料机名称、规格、型号 |  |  |  | 单位 |  | 单价（元） |  | 数量 |  |  |  | 合价（元）
1.1 | 人工费 |  |  |  | 元 | [7 empty] | 82.64
00010010 | 人工费 |  |  |  | 元 |  | 1.09 |  | 76.17 |  |  |  | 82.64
1.2 | 材料费 |  |  |  | 元 | [7 empty] | 6.18
99450760 | 其他材料费 |  |  |  | 元 |  | 1 |  | 0.8 |  |  |  | 0.8
03013051 | 膨胀螺栓M10 |  |  |  | 十套 |  | 6 |  | 0.612 |  |  |  | 3.67
02270001@1 | 棉纱 |  |  |  | kg |  | 11.47 |  | 0.05 |  |  |  | 0.57
03011590 | 镀锌六角螺栓2平1弹垫 M8×50以内 |  |  |  | 十套 |  | 2.77 |  | 0.408 |  |  |  | 1.13
1.3 | 机具费 |  |  |  | 元 | [7 empty] | 13.96
870613023 | 手持式万用表 |  |  |  | 台班 |  | 4.08 |  | 0.2 |  |  |  | 0.82
870199011 | 笔记本电脑 |  |  |  | 台班 |  | 9.04 |  | 0.35 |  |  |  | 3.16
873148008 | 数字示波器 |  |  |  | 台班 |  | 66.51 |  | 0.15 |  |  |  | 9.98
1.4 | 主材费 |  |  |  | 元 | [7 empty] | 176.99
55270030@2 | 窗帘控制开关（希尔顿客控）弱电自复位形式，带状态指示灯和背光灯 金属材质 86底盒预埋 外观需满足甲方设计选型要求 |  |  |  | 个 |  | 176.99 |  | 1 |  |  |  | 176.99
1.5 | 设备费 |  |  |  | 元
取费 | 费用名称 |  |  |  | 单位 |  | 费率（％） |  | 取费基数 |  |  |  | 合价（元）
1.6 | 管理费 |  |  |  | 元 |  |  |  | 管理费 |  |  |  | 29.62
2 | 利润 |  |  |  | 元 |  | 20 |  | 人工费+机具费 |  |  |  | 19.32
3 | 综合单价 |  |  |  | 元 |  |  |  | 定额直接费+利润 |  |  |  | 328.71
综合单价分析表
工程名称：智能化工程 | [9 empty] | 第 450 页 共 660 页
序号 | 379 | 项目编码 |  | 030404034014 | [6 empty] | 计量单位 |  | 个
项目名称 |  | 照明开关 | [8 empty] | 综合单价 |  | 199.34
清单综合单价组成明细
定额编号 | 定额名称 | 定额 单位 | 数量 | 单价（元） |  |  |  |  | 合价（元）
|  |  |  | 人工费 | 材料费 | 机具费 | 管理费 | 利润 | 人工费 |  | 材料费 | 机具费 | 管理费 | 利润
C4-4-121 | 照明开关安装 扳式暗开关(单控) 六联 | 10个 | 0.1 | 112.26 | 1826.41 |  | 32.26 | 22.45 | 11.23 |  | 182.64 |  | 3.23 | 2.25
人工单价 |  | 小计 | [6 empty] | 11.23 |  | 182.64 |  | 3.23 | 2.25
|  | 未计价材料费 | [6 empty] | 180.53
序号 | 工料机名称、规格、型号 |  |  |  | 单位 |  | 单价（元） |  | 数量 |  |  |  | 合价（元）
1.1 | 人工费 |  |  |  | 元 | [7 empty] | 11.23
00010010 | 人工费 |  |  |  | 元 |  | 1.09 |  | 10.347 |  |  |  | 11.23
1.2 | 材料费 |  |  |  | 元 | [7 empty] | 2.11
99450760 | 其他材料费 |  |  |  | 元 |  | 1 |  | 0.05 |  |  |  | 0.05
28030480 | 铜芯聚氯乙烯绝缘导线BV-2.5mm2 |  |  |  | m |  | 1.72 |  | 1.146 |  |  |  | 1.97
03011430@1 | 半圆头镀锌螺栓M2~5×15~50 |  |  |  | 十套 |  | 0.43 |  | 0.208 |  |  |  | 0.09
1.3 | 机具费 |  |  |  | 元
1.4 | 主材费 |  |  |  | 元 | [7 empty] | 180.53
26050001@3 | 卫生间1/2、浴室1/2、马桶间1/2+温控开关（希尔顿客控）弱电自复位形式，带状态指示灯和背光灯 金属材质 86底盒预埋 外观需满足甲方设计选型要求 |  |  |  | 个 |  | 176.99 |  | 1.02 |  |  |  | 180.53
1.5 | 设备费 |  |  |  | 元
取费 | 费用名称 |  |  |  | 单位 |  | 费率（％） |  | 取费基数 |  |  |  | 合价（元）
1.6 | 管理费 |  |  |  | 元 |  |  |  | 管理费 |  |  |  | 3.23
2 | 利润 |  |  |  | 元 |  | 20 |  | 人工费+机具费 |  |  |  | 2.25
3 | 综合单价 |  |  |  | 元 |  |  |  | 定额直接费+利润 |  |  |  | 199.34
综合单价分析表
工程名称：智能化工程 | [9 empty] | 第 451 页 共 660 页
序号 | 380 | 项目编码 |  | 030404036020 | [6 empty] | 计量单位 |  | 个
项目名称 |  | 其他电器 | [8 empty] | 综合单价 |  | 920
清单综合单价组成明细
定额编号 | 定额名称 | 定额 单位 | 数量 | 单价（元） |  |  |  |  | 合价（元）
|  |  |  | 人工费 | 材料费 | 机具费 | 管理费 | 利润 | 人工费 |  | 材料费 | 机具费 | 管理费 | 利润
C4-4-167 | 其他电器安装 床头柜集控板安装(位以内) 10 | 套 | 1 | 128.74 | 728.51 |  | 37 | 25.75 | 128.74 |  | 728.51 |  | 37 | 25.75
人工单价 |  | 小计 | [6 empty] | 128.74 |  | 728.51 |  | 37 | 25.75
|  | 未计价材料费 | [6 empty] | 725.66
序号 | 工料机名称、规格、型号 |  |  |  | 单位 |  | 单价（元） |  | 数量 |  |  |  | 合价（元）
1.1 | 人工费 |  |  |  | 元 | [7 empty] | 128.74
00010010 | 人工费 |  |  |  | 元 |  | 1.09 |  | 118.65 |  |  |  | 128.74
1.2 | 材料费 |  |  |  | 元 | [7 empty] | 2.85
99450760 | 其他材料费 |  |  |  | 元 |  | 1 |  | 0.5 |  |  |  | 0.5
03010255 | 沉头木螺钉M2.5×20 |  |  |  | 十套 |  | 0.26 |  | 0.416 |  |  |  | 0.11
03136151 | 松香焊锡丝综合 |  |  |  | m |  | 0.66 |  | 0.281 |  |  |  | 0.19
17250240 | 塑料软管D15 |  |  |  | m |  | 1.51 |  | 1.365 |  |  |  | 2.06
1.3 | 机具费 |  |  |  | 元
1.4 | 主材费 |  |  |  | 元 | [7 empty] | 725.66
26410070@5 | 右床头灯光开关面板+窗帘控制开关插座（五孔插座带USB+TYPE-C）（三联体）（希尔顿客控）1.弱电自复位形式，带状态指示灯和背光灯 2.带接近感应 3.金属材质 4.86底盒预埋 5.外观需满足甲方设计选型要求 |  |  |  | 套 |  | 725.66 |  | 1 |  |  |  | 725.66
1.5 | 设备费 |  |  |  | 元
取费 | 费用名称 |  |  |  | 单位 |  | 费率（％） |  | 取费基数 |  |  |  | 合价（元）
1.6 | 管理费 |  |  |  | 元 |  |  |  | 管理费 |  |  |  | 37
2 | 利润 |  |  |  | 元 |  | 20 |  | 人工费+机具费 |  |  |  | 25.75
3 | 综合单价 |  |  |  | 元 |  |  |  | 定额直接费+利润 |  |  |  | 920
综合单价分析表
工程名称：智能化工程 | [9 empty] | 第 452 页 共 660 页
序号 | 381 | 项目编码 |  | 030404036021 | [6 empty] | 计量单位 |  | 个
项目名称 |  | 其他电器 | [8 empty] | 综合单价 |  | 920
清单综合单价组成明细
定额编号 | 定额名称 | 定额 单位 | 数量 | 单价（元） |  |  |  |  | 合价（元）
|  |  |  | 人工费 | 材料费 | 机具费 | 管理费 | 利润 | 人工费 |  | 材料费 | 机具费 | 管理费 | 利润
C4-4-167 | 其他电器安装 床头柜集控板安装(位以内) 10 | 套 | 1 | 128.74 | 728.51 |  | 37 | 25.75 | 128.74 |  | 728.51 |  | 37 | 25.75
人工单价 |  | 小计 | [6 empty] | 128.74 |  | 728.51 |  | 37 | 25.75
|  | 未计价材料费 | [6 empty] | 725.66
序号 | 工料机名称、规格、型号 |  |  |  | 单位 |  | 单价（元） |  | 数量 |  |  |  | 合价（元）
1.1 | 人工费 |  |  |  | 元 | [7 empty] | 128.74
00010010 | 人工费 |  |  |  | 元 |  | 1.09 |  | 118.65 |  |  |  | 128.74
1.2 | 材料费 |  |  |  | 元 | [7 empty] | 2.85
99450760 | 其他材料费 |  |  |  | 元 |  | 1 |  | 0.5 |  |  |  | 0.5
03010255 | 沉头木螺钉M2.5×20 |  |  |  | 十套 |  | 0.26 |  | 0.416 |  |  |  | 0.11
03136151 | 松香焊锡丝综合 |  |  |  | m |  | 0.66 |  | 0.281 |  |  |  | 0.19
17250240 | 塑料软管D15 |  |  |  | m |  | 1.51 |  | 1.365 |  |  |  | 2.06
1.3 | 机具费 |  |  |  | 元
1.4 | 主材费 |  |  |  | 元 | [7 empty] | 725.66
26410070@6 | 左床头灯光开关面板+窗帘控制开关插座（五孔插座带USB+TYPE-C）（三联体）（希尔顿客控）1.弱电自复位形式，带状态指示灯和背光灯 2.带接近感应 3.金属材质 4.86底盒预埋 5.外观需满足甲方设计选型要求 |  |  |  | 套 |  | 725.66 |  | 1 |  |  |  | 725.66
1.5 | 设备费 |  |  |  | 元
取费 | 费用名称 |  |  |  | 单位 |  | 费率（％） |  | 取费基数 |  |  |  | 合价（元）
1.6 | 管理费 |  |  |  | 元 |  |  |  | 管理费 |  |  |  | 37
2 | 利润 |  |  |  | 元 |  | 20 |  | 人工费+机具费 |  |  |  | 25.75
3 | 综合单价 |  |  |  | 元 |  |  |  | 定额直接费+利润 |  |  |  | 920
综合单价分析表
工程名称：智能化工程 | [9 empty] | 第 453 页 共 660 页
序号 | 382 | 项目编码 |  | 030404035011 | [6 empty] | 计量单位 |  | 个
项目名称 |  | 插座 | [8 empty] | 综合单价 |  | 147.09
清单综合单价组成明细
定额编号 | 定额名称 | 定额 单位 | 数量 | 单价（元） |  |  |  |  | 合价（元）
|  |  |  | 人工费 | 材料费 | 机具费 | 管理费 | 利润 | 人工费 |  | 材料费 | 机具费 | 管理费 | 利润
C4-4-137 | 单相暗插座安装 单相(A以下) 16 | 10个 | 0.1 | 86.28 | 1342.53 |  | 24.8 | 17.26 | 8.63 |  | 134.25 |  | 2.48 | 1.73
人工单价 |  | 小计 | [6 empty] | 8.63 |  | 134.25 |  | 2.48 | 1.73
|  | 未计价材料费 | [6 empty] | 133.59
序号 | 工料机名称、规格、型号 |  |  |  | 单位 |  | 单价（元） |  | 数量 |  |  |  | 合价（元）
1.1 | 人工费 |  |  |  | 元 | [7 empty] | 8.63
00010010 | 人工费 |  |  |  | 元 |  | 1.09 |  | 7.952 |  |  |  | 8.63
1.2 | 材料费 |  |  |  | 元 | [7 empty] | 0.66
99450760 | 其他材料费 |  |  |  | 元 |  | 1 |  | 0.05 |  |  |  | 0.05
28030480 | 铜芯聚氯乙烯绝缘导线BV-2.5mm2 |  |  |  | m |  | 1.72 |  | 0.305 |  |  |  | 0.52
03011430@1 | 半圆头镀锌螺栓M2~5×15~50 |  |  |  | 十套 |  | 0.43 |  | 0.208 |  |  |  | 0.09
1.3 | 机具费 |  |  |  | 元
1.4 | 主材费 |  |  |  | 元 | [7 empty] | 133.59
26410060@3 | 清洁五孔插座（希尔顿客控）1.金属材质 2.86底盒预埋 3.外观需满足甲方设计选型要求 |  |  |  | 个 |  | 130.97 |  | 1.02 |  |  |  | 133.59
1.5 | 设备费 |  |  |  | 元
取费 | 费用名称 |  |  |  | 单位 |  | 费率（％） |  | 取费基数 |  |  |  | 合价（元）
1.6 | 管理费 |  |  |  | 元 |  |  |  | 管理费 |  |  |  | 2.48
2 | 利润 |  |  |  | 元 |  | 20 |  | 人工费+机具费 |  |  |  | 1.73
3 | 综合单价 |  |  |  | 元 |  |  |  | 定额直接费+利润 |  |  |  | 147.09
综合单价分析表
工程名称：智能化工程 | [9 empty] | 第 454 页 共 660 页
序号 | 383 | 项目编码 |  | 030404036022 | [6 empty] | 计量单位 |  | 个
项目名称 |  | 其他电器 | [8 empty] | 综合单价 |  | 517.84
清单综合单价组成明细
定额编号 | 定额名称 | 定额 单位 | 数量 | 单价（元） |  |  |  |  | 合价（元）
|  |  |  | 人工费 | 材料费 | 机具费 | 管理费 | 利润 | 人工费 |  | 材料费 | 机具费 | 管理费 | 利润
C4-4-163 | 其他电器安装 多联组合开关插座 暗装 | 套 | 1 | 19.76 | 488.45 |  | 5.68 | 3.95 | 19.76 |  | 488.45 |  | 5.68 | 3.95
人工单价 |  | 小计 | [6 empty] | 19.76 |  | 488.45 |  | 5.68 | 3.95
|  | 未计价材料费 | [6 empty] | 486.73
序号 | 工料机名称、规格、型号 |  |  |  | 单位 |  | 单价（元） |  | 数量 |  |  |  | 合价（元）
1.1 | 人工费 |  |  |  | 元 | [7 empty] | 19.76
00010010 | 人工费 |  |  |  | 元 |  | 1.09 |  | 18.21 |  |  |  | 19.76
1.2 | 材料费 |  |  |  | 元 | [7 empty] | 1.72
99450760 | 其他材料费 |  |  |  | 元 |  | 1 |  | 0.5 |  |  |  | 0.5
28030480 | 铜芯聚氯乙烯绝缘导线BV-2.5mm2 |  |  |  | m |  | 1.72 |  | 0.458 |  |  |  | 0.79
03010285 | 半圆头螺丝 |  |  |  | 十套 |  | 1.04 |  | 0.416 |  |  |  | 0.43
1.3 | 机具费 |  |  |  | 元
1.4 | 主材费 |  |  |  | 元 | [7 empty] | 486.73
26410070@7 | 电视背景墙四连体插座（2个五孔电源+电视网络插座+HDMI插座）（希尔顿客控）1.金属材质 2.86底盒预埋 3.外观需满足甲方设计选型要求 |  |  |  | 套 |  | 486.73 |  | 1 |  |  |  | 486.73
1.5 | 设备费 |  |  |  | 元
取费 | 费用名称 |  |  |  | 单位 |  | 费率（％） |  | 取费基数 |  |  |  | 合价（元）
1.6 | 管理费 |  |  |  | 元 |  |  |  | 管理费 |  |  |  | 5.68
2 | 利润 |  |  |  | 元 |  | 20 |  | 人工费+机具费 |  |  |  | 3.95
3 | 综合单价 |  |  |  | 元 |  |  |  | 定额直接费+利润 |  |  |  | 517.84
综合单价分析表
工程名称：智能化工程 | [9 empty] | 第 455 页 共 660 页
序号 | 384 | 项目编码 |  | 030404035012 | [6 empty] | 计量单位 |  | 个
项目名称 |  | 插座 | [8 empty] | 综合单价 |  | 40.58
清单综合单价组成明细
定额编号 | 定额名称 | 定额 单位 | 数量 | 单价（元） |  |  |  |  | 合价（元）
|  |  |  | 人工费 | 材料费 | 机具费 | 管理费 | 利润 | 人工费 |  | 材料费 | 机具费 | 管理费 | 利润
C4-4-137 | 单相暗插座安装 单相(A以下) 16 | 10个 | 0.1 | 86.28 | 277.45 |  | 24.8 | 17.26 | 8.63 |  | 27.75 |  | 2.48 | 1.73
人工单价 |  | 小计 | [6 empty] | 8.63 |  | 27.75 |  | 2.48 | 1.73
|  | 未计价材料费 | [6 empty] | 27.08
序号 | 工料机名称、规格、型号 |  |  |  | 单位 |  | 单价（元） |  | 数量 |  |  |  | 合价（元）
1.1 | 人工费 |  |  |  | 元 | [7 empty] | 8.63
00010010 | 人工费 |  |  |  | 元 |  | 1.09 |  | 7.952 |  |  |  | 8.63
1.2 | 材料费 |  |  |  | 元 | [7 empty] | 0.66
99450760 | 其他材料费 |  |  |  | 元 |  | 1 |  | 0.05 |  |  |  | 0.05
28030480 | 铜芯聚氯乙烯绝缘导线BV-2.5mm2 |  |  |  | m |  | 1.72 |  | 0.305 |  |  |  | 0.52
03011430@1 | 半圆头镀锌螺栓M2~5×15~50 |  |  |  | 十套 |  | 0.43 |  | 0.208 |  |  |  | 0.09
1.3 | 机具费 |  |  |  | 元
1.4 | 主材费 |  |  |  | 元 | [7 empty] | 27.08
26410060@4 | 其他五孔插座（希尔顿客控）1.金属材质 2.86底盒预埋 3.外观需满足甲方设计选型要求 |  |  |  | 个 |  | 26.55 |  | 1.02 |  |  |  | 27.08
1.5 | 设备费 |  |  |  | 元
取费 | 费用名称 |  |  |  | 单位 |  | 费率（％） |  | 取费基数 |  |  |  | 合价（元）
1.6 | 管理费 |  |  |  | 元 |  |  |  | 管理费 |  |  |  | 2.48
2 | 利润 |  |  |  | 元 |  | 20 |  | 人工费+机具费 |  |  |  | 1.73
3 | 综合单价 |  |  |  | 元 |  |  |  | 定额直接费+利润 |  |  |  | 40.58
综合单价分析表
工程名称：智能化工程 | [9 empty] | 第 456 页 共 660 页
序号 | 385 | 项目编码 |  | 030904008013 | [6 empty] | 计量单位 |  | 个
项目名称 |  | RCU机箱 | [8 empty] | 综合单价 |  | 2695.22
清单综合单价组成明细
定额编号 | 定额名称 | 定额 单位 | 数量 | 单价（元） |  |  |  |  | 合价（元）
|  |  |  | 人工费 | 材料费 | 机具费 | 管理费 | 利润 | 人工费 |  | 材料费 | 机具费 | 管理费 | 利润
C5-3-167 | 家居控制系统设备安装 家居智能控制箱 暗装 | 台 | 1 | 58.99 | 2606.34 |  | 18.09 | 11.8 | 58.99 |  | 2606.34 |  | 18.09 | 11.8
人工单价 |  | 小计 | [6 empty] | 58.99 |  | 2606.34 |  | 18.09 | 11.8
|  | 未计价材料费 | [6 empty] | 2602.65
序号 | 工料机名称、规格、型号 |  |  |  | 单位 |  | 单价（元） |  | 数量 |  |  |  | 合价（元）
1.1 | 人工费 |  |  |  | 元 | [7 empty] | 58.99
00010010 | 人工费 |  |  |  | 元 |  | 1.09 |  | 54.37 |  |  |  | 58.99
1.2 | 材料费 |  |  |  | 元 | [7 empty] | 3.69
99450760 | 其他材料费 |  |  |  | 元 |  | 1 |  | 1.8 |  |  |  | 1.8
02270001@1 | 棉纱 |  |  |  | kg |  | 11.47 |  | 0.05 |  |  |  | 0.57
03013041@1 | 膨胀螺栓M8 |  |  |  | 十套 |  | 3.15 |  | 0.418 |  |  |  | 1.32
1.3 | 机具费 |  |  |  | 元
1.4 | 主材费 |  |  |  | 元 | [7 empty] | 2602.65
57450020@2 | 客房RCU箱体、辅材及成套（希尔顿客控）PS（1间)见图纸自行深化箱体尺寸 |  |  |  | 台 |  | 2602.65 |  | 1 |  |  |  | 2602.65
1.5 | 设备费 |  |  |  | 元
取费 | 费用名称 |  |  |  | 单位 |  | 费率（％） |  | 取费基数 |  |  |  | 合价（元）
1.6 | 管理费 |  |  |  | 元 |  |  |  | 管理费 |  |  |  | 18.09
2 | 利润 |  |  |  | 元 |  | 20 |  | 人工费+机具费 |  |  |  | 11.8
3 | 综合单价 |  |  |  | 元 |  |  |  | 定额直接费+利润 |  |  |  | 2695.22
综合单价分析表
工程名称：智能化工程 | [9 empty] | 第 457 页 共 660 页
序号 | 386 | 项目编码 |  | 030904001007 | [6 empty] | 计量单位 |  | 个
项目名称 |  | 红外感应开关 | [8 empty] | 综合单价 |  | 330.78
清单综合单价组成明细
定额编号 | 定额名称 | 定额 单位 | 数量 | 单价（元） |  |  |  |  | 合价（元）
|  |  |  | 人工费 | 材料费 | 机具费 | 管理费 | 利润 | 人工费 |  | 材料费 | 机具费 | 管理费 | 利润
C5-6-13 | 入侵探测器安装(室内外、周界) 被动红外探测器 有线 | 套 | 1 | 106.29 | 170.34 | 0.2 | 32.65 | 21.3 | 106.29 |  | 170.34 | 0.2 | 32.65 | 21.3
人工单价 |  | 小计 | [6 empty] | 106.29 |  | 170.34 | 0.2 | 32.65 | 21.3
|  | 未计价材料费 | [6 empty] | 168.14
序号 | 工料机名称、规格、型号 |  |  |  | 单位 |  | 单价（元） |  | 数量 |  |  |  | 合价（元）
1.1 | 人工费 |  |  |  | 元 | [7 empty] | 106.29
00010010 | 人工费 |  |  |  | 元 |  | 1.09 |  | 97.96 |  |  |  | 106.29
1.2 | 材料费 |  |  |  | 元 | [7 empty] | 2.2
99450760 | 其他材料费 |  |  |  | 元 |  | 1 |  | 0.88 |  |  |  | 0.88
03135231 | 焊片φ3.5 |  |  |  | 个 |  | 0.2 |  | 5 |  |  |  | 1
03136171 | 松香焊锡丝φ2.3 |  |  |  | kg |  | 32.11 |  | 0.01 |  |  |  | 0.32
1.3 | 机具费 |  |  |  | 元 | [7 empty] | 0.2
870613023 | 手持式万用表 |  |  |  | 台班 |  | 4.08 |  | 0.05 |  |  |  | 0.2
1.4 | 主材费 |  |  |  | 元 | [7 empty] | 168.14
57010010@4 | 红外感应开关（希尔顿客控）LED灯亮/暗可选；静音电子开关输出；NC/NO可选；探测范围满足酒店功能需求； 外观尺寸：直径不能大于60mm 吸顶式安装 |  |  |  | 套 |  | 168.14 |  | 1 |  |  |  | 168.14
补充主材001@25 | 12V电源（感应器专用）（希尔顿客控）DC12V，提供给红外感应器及自复位开关工作电源 |  |  |  | 套
1.5 | 设备费 |  |  |  | 元
取费 | 费用名称 |  |  |  | 单位 |  | 费率（％） |  | 取费基数 |  |  |  | 合价（元）
1.6 | 管理费 |  |  |  | 元 |  |  |  | 管理费 |  |  |  | 32.65
2 | 利润 |  |  |  | 元 |  | 20 |  | 人工费+机具费 |  |  |  | 21.3
3 | 综合单价 |  |  |  | 元 |  |  |  | 定额直接费+利润 |  |  |  | 330.78
综合单价分析表
工程名称：智能化工程 | [9 empty] | 第 458 页 共 660 页
序号 | 387 | 项目编码 |  | 030411001007 | [6 empty] | 计量单位 |  | 套
项目名称 |  | 门铃 | [8 empty] | 综合单价 |  | 85.37
清单综合单价组成明细
定额编号 | 定额名称 | 定额 单位 | 数量 | 单价（元） |  |  |  |  | 合价（元）
|  |  |  | 人工费 | 材料费 | 机具费 | 管理费 | 利润 | 人工费 |  | 材料费 | 机具费 | 管理费 | 利润
C4-12-192 | 标志、诱导装饰灯具安装 墙壁式 示意图号:171、172、173、174 | 10套 | 0.1 | 252.85 | 477.64 |  | 72.67 | 50.57 | 25.29 |  | 47.76 |  | 7.27 | 5.06
人工单价 |  | 小计 | [6 empty] | 25.29 |  | 47.76 |  | 7.27 | 5.06
|  | 未计价材料费 | [6 empty] | 44.69
序号 | 工料机名称、规格、型号 |  |  |  | 单位 |  | 单价（元） |  | 数量 |  |  |  | 合价（元）
1.1 | 人工费 |  |  |  | 元 | [7 empty] | 25.29
00010010 | 人工费 |  |  |  | 元 |  | 1.09 |  | 23.304 |  |  |  | 25.28
1.2 | 材料费 |  |  |  | 元 | [7 empty] | 3.07
99450760 | 其他材料费 |  |  |  | 元 |  | 1 |  | 0.084 |  |  |  | 0.08
03013431 | 塑料胀管D6~8 |  |  |  | 十套 |  | 0.6 |  | 0.22 |  |  |  | 0.13
03010225@1 | 木螺钉M2~4×6~65 |  |  |  | 十套 |  | 0.18 |  | 0.208 |  |  |  | 0.04
03139071@1 | 冲击钻头φ6~8 |  |  |  | 个 |  | 2.76 |  | 0.0284 |  |  |  | 0.08
28030450 | 铜芯聚氯乙烯绝缘导线BV-105℃-2.5mm2 |  |  |  | m |  | 1.72 |  | 0.4581 |  |  |  | 0.79
29090175 | 塑料接线柱双线 |  |  |  | 个 |  | 0.85 |  | 1.03 |  |  |  | 0.88
29090210@1 | 铜接线端子DT-2.5mm2 |  |  |  | 个 |  | 1.06 |  | 1.015 |  |  |  | 1.08
1.3 | 机具费 |  |  |  | 元
1.4 | 主材费 |  |  |  | 元 | [7 empty] | 44.69
25000001@2 | 门铃（希尔顿客控）有线弱电供电方式 |  |  |  | 套 |  | 44.25 |  | 1.01 |  |  |  | 44.69
1.5 | 设备费 |  |  |  | 元
取费 | 费用名称 |  |  |  | 单位 |  | 费率（％） |  | 取费基数 |  |  |  | 合价（元）
1.6 | 管理费 |  |  |  | 元 |  |  |  | 管理费 |  |  |  | 7.27
2 | 利润 |  |  |  | 元 |  | 20 |  | 人工费+机具费 |  |  |  | 5.06
3 | 综合单价 |  |  |  | 元 |  |  |  | 定额直接费+利润 |  |  |  | 85.37
综合单价分析表
工程名称：智能化工程 | [9 empty] | 第 459 页 共 660 页
序号 | 388 | 项目编码 |  | 030507007010 | [6 empty] | 计量单位 |  | 台
项目名称 |  | 门磁开关 | [8 empty] | 综合单价 |  | 167.42
清单综合单价组成明细
定额编号 | 定额名称 | 定额 单位 | 数量 | 单价（元） |  |  |  |  | 合价（元）
|  |  |  | 人工费 | 材料费 | 机具费 | 管理费 | 利润 | 人工费 |  | 材料费 | 机具费 | 管理费 | 利润
C5-6-70 | 电控锁 | 台 | 1 | 104.91 | 9.18 | 0.12 | 32.2 | 21.01 | 104.91 |  | 9.18 | 0.12 | 32.2 | 21.01
人工单价 |  | 小计 | [6 empty] | 104.91 |  | 9.18 | 0.12 | 32.2 | 21.01
|  | 未计价材料费 | [6 empty] | 7.08
序号 | 工料机名称、规格、型号 |  |  |  | 单位 |  | 单价（元） |  | 数量 |  |  |  | 合价（元）
1.1 | 人工费 |  |  |  | 元 | [7 empty] | 104.91
00010010 | 人工费 |  |  |  | 元 |  | 1.09 |  | 96.69 |  |  |  | 104.91
1.2 | 材料费 |  |  |  | 元 | [7 empty] | 2.1
99450760@1 | 其他材料费 |  |  |  | 元 |  | 1 |  | 2.1 |  |  |  | 2.1
1.3 | 机具费 |  |  |  | 元 | [7 empty] | 0.12
870613023@2 | 手持式万用表 |  |  |  | 台班 |  | 4.08 |  | 0.03 |  |  |  | 0.12
1.4 | 主材费 |  |  |  | 元 | [7 empty] | 7.08
57030040@5 | 门磁（希尔顿客控）ABS阻燃材质 感应距离：10-30mm 钻孔安装 |  |  |  | 套 |  | 7.08 |  | 1 |  |  |  | 7.08
1.5 | 设备费 |  |  |  | 元
取费 | 费用名称 |  |  |  | 单位 |  | 费率（％） |  | 取费基数 |  |  |  | 合价（元）
1.6 | 管理费 |  |  |  | 元 |  |  |  | 管理费 |  |  |  | 32.2
2 | 利润 |  |  |  | 元 |  | 20 |  | 人工费+机具费 |  |  |  | 21.01
3 | 综合单价 |  |  |  | 元 |  |  |  | 定额直接费+利润 |  |  |  | 167.42
综合单价分析表
工程名称：智能化工程 | [9 empty] | 第 460 页 共 660 页
序号 | 389 | 项目编码 |  | 030404034015 | [6 empty] | 计量单位 |  | 个
项目名称 |  | 照明开关 | [8 empty] | 综合单价 |  | 195.13
清单综合单价组成明细
定额编号 | 定额名称 | 定额 单位 | 数量 | 单价（元） |  |  |  |  | 合价（元）
|  |  |  | 人工费 | 材料费 | 机具费 | 管理费 | 利润 | 人工费 |  | 材料费 | 机具费 | 管理费 | 利润
C4-4-119 | 照明开关安装 扳式暗开关(单控) 四联 | 10个 | 0.1 | 88.36 | 1819.84 |  | 25.39 | 17.67 | 8.84 |  | 181.98 |  | 2.54 | 1.77
人工单价 |  | 小计 | [6 empty] | 8.84 |  | 181.98 |  | 2.54 | 1.77
|  | 未计价材料费 | [6 empty] | 180.53
序号 | 工料机名称、规格、型号 |  |  |  | 单位 |  | 单价（元） |  | 数量 |  |  |  | 合价（元）
1.1 | 人工费 |  |  |  | 元 | [7 empty] | 8.84
00010010 | 人工费 |  |  |  | 元 |  | 1.09 |  | 8.144 |  |  |  | 8.84
1.2 | 材料费 |  |  |  | 元 | [7 empty] | 1.45
99450760 | 其他材料费 |  |  |  | 元 |  | 1 |  | 0.05 |  |  |  | 0.05
28030480 | 铜芯聚氯乙烯绝缘导线BV-2.5mm2 |  |  |  | m |  | 1.72 |  | 0.764 |  |  |  | 1.31
03011430@1 | 半圆头镀锌螺栓M2~5×15~50 |  |  |  | 十套 |  | 0.43 |  | 0.208 |  |  |  | 0.09
1.3 | 机具费 |  |  |  | 元
1.4 | 主材费 |  |  |  | 元 | [7 empty] | 180.53
26050001@4 | 总开关/勿扰/清扫开关、廊灯（希尔顿客控）弱电自复位形式，带状态指示灯和背光灯 金属材质 86底盒预埋 外观需满足甲方设计选型要求 |  |  |  | 个 |  | 176.99 |  | 1.02 |  |  |  | 180.53
1.5 | 设备费 |  |  |  | 元
取费 | 费用名称 |  |  |  | 单位 |  | 费率（％） |  | 取费基数 |  |  |  | 合价（元）
1.6 | 管理费 |  |  |  | 元 |  |  |  | 管理费 |  |  |  | 2.54
2 | 利润 |  |  |  | 元 |  | 20 |  | 人工费+机具费 |  |  |  | 1.77
3 | 综合单价 |  |  |  | 元 |  |  |  | 定额直接费+利润 |  |  |  | 195.13
综合单价分析表
工程名称：智能化工程 | [9 empty] | 第 461 页 共 660 页
序号 | 390 | 项目编码 |  | 030404034016 | [6 empty] | 计量单位 |  | 个
项目名称 |  | 照明开关 | [8 empty] | 综合单价 |  | 195.13
清单综合单价组成明细
定额编号 | 定额名称 | 定额 单位 | 数量 | 单价（元） |  |  |  |  | 合价（元）
|  |  |  | 人工费 | 材料费 | 机具费 | 管理费 | 利润 | 人工费 |  | 材料费 | 机具费 | 管理费 | 利润
C4-4-119 | 照明开关安装 扳式暗开关(单控) 四联 | 10个 | 0.1 | 88.36 | 1819.84 |  | 25.39 | 17.67 | 8.84 |  | 181.98 |  | 2.54 | 1.77
人工单价 |  | 小计 | [6 empty] | 8.84 |  | 181.98 |  | 2.54 | 1.77
|  | 未计价材料费 | [6 empty] | 180.53
序号 | 工料机名称、规格、型号 |  |  |  | 单位 |  | 单价（元） |  | 数量 |  |  |  | 合价（元）
1.1 | 人工费 |  |  |  | 元 | [7 empty] | 8.84
00010010 | 人工费 |  |  |  | 元 |  | 1.09 |  | 8.144 |  |  |  | 8.84
1.2 | 材料费 |  |  |  | 元 | [7 empty] | 1.45
99450760 | 其他材料费 |  |  |  | 元 |  | 1 |  | 0.05 |  |  |  | 0.05
28030480 | 铜芯聚氯乙烯绝缘导线BV-2.5mm2 |  |  |  | m |  | 1.72 |  | 0.764 |  |  |  | 1.31
03011430@1 | 半圆头镀锌螺栓M2~5×15~50 |  |  |  | 十套 |  | 0.43 |  | 0.208 |  |  |  | 0.09
1.3 | 机具费 |  |  |  | 元
1.4 | 主材费 |  |  |  | 元 | [7 empty] | 180.53
26050001@5 | 明亮、柔和/卫生间1/卫生间2+2个温控开关（联体）（希尔顿客控）弱电自复位形式，带状态指示灯和背光灯 金属材质 86底盒预埋 外观需满足甲方设计选型要求 |  |  |  | 个 |  | 176.99 |  | 1.02 |  |  |  | 180.53
1.5 | 设备费 |  |  |  | 元
取费 | 费用名称 |  |  |  | 单位 |  | 费率（％） |  | 取费基数 |  |  |  | 合价（元）
1.6 | 管理费 |  |  |  | 元 |  |  |  | 管理费 |  |  |  | 2.54
2 | 利润 |  |  |  | 元 |  | 20 |  | 人工费+机具费 |  |  |  | 1.77
3 | 综合单价 |  |  |  | 元 |  |  |  | 定额直接费+利润 |  |  |  | 195.13
综合单价分析表
工程名称：智能化工程 | [9 empty] | 第 462 页 共 660 页
序号 | 391 | 项目编码 |  | 030503003003 | [6 empty] | 计量单位 |  | 套
项目名称 |  | 控制器 | [8 empty] | 综合单价 |  | 328.71
清单综合单价组成明细
定额编号 | 定额名称 | 定额 单位 | 数量 | 单价（元） |  |  |  |  | 合价（元）
|  |  |  | 人工费 | 材料费 | 机具费 | 管理费 | 利润 | 人工费 |  | 材料费 | 机具费 | 管理费 | 利润
C5-3-19 | 独立控制器 | 台 | 1 | 82.64 | 183.17 | 13.96 | 29.62 | 19.32 | 82.64 |  | 183.17 | 13.96 | 29.62 | 19.32
人工单价 |  | 小计 | [6 empty] | 82.64 |  | 183.17 | 13.96 | 29.62 | 19.32
|  | 未计价材料费 | [6 empty] | 176.99
序号 | 工料机名称、规格、型号 |  |  |  | 单位 |  | 单价（元） |  | 数量 |  |  |  | 合价（元）
1.1 | 人工费 |  |  |  | 元 | [7 empty] | 82.64
00010010 | 人工费 |  |  |  | 元 |  | 1.09 |  | 76.17 |  |  |  | 82.64
1.2 | 材料费 |  |  |  | 元 | [7 empty] | 6.18
99450760 | 其他材料费 |  |  |  | 元 |  | 1 |  | 0.8 |  |  |  | 0.8
03013051 | 膨胀螺栓M10 |  |  |  | 十套 |  | 6 |  | 0.612 |  |  |  | 3.67
02270001@1 | 棉纱 |  |  |  | kg |  | 11.47 |  | 0.05 |  |  |  | 0.57
03011590 | 镀锌六角螺栓2平1弹垫 M8×50以内 |  |  |  | 十套 |  | 2.77 |  | 0.408 |  |  |  | 1.13
1.3 | 机具费 |  |  |  | 元 | [7 empty] | 13.96
870613023 | 手持式万用表 |  |  |  | 台班 |  | 4.08 |  | 0.2 |  |  |  | 0.82
870199011 | 笔记本电脑 |  |  |  | 台班 |  | 9.04 |  | 0.35 |  |  |  | 3.16
873148008 | 数字示波器 |  |  |  | 台班 |  | 66.51 |  | 0.15 |  |  |  | 9.98
1.4 | 主材费 |  |  |  | 元 | [7 empty] | 176.99
55270030@3 | 备餐间一键场景开关（希尔顿客控）金属材质 86底盒预埋 外观需满足甲方设计选型要求 |  |  |  | 个 |  | 176.99 |  | 1 |  |  |  | 176.99
1.5 | 设备费 |  |  |  | 元
取费 | 费用名称 |  |  |  | 单位 |  | 费率（％） |  | 取费基数 |  |  |  | 合价（元）
1.6 | 管理费 |  |  |  | 元 |  |  |  | 管理费 |  |  |  | 29.62
2 | 利润 |  |  |  | 元 |  | 20 |  | 人工费+机具费 |  |  |  | 19.32
3 | 综合单价 |  |  |  | 元 |  |  |  | 定额直接费+利润 |  |  |  | 328.71
综合单价分析表
工程名称：智能化工程 | [9 empty] | 第 463 页 共 660 页
序号 | 392 | 项目编码 |  | 030404036023 | [6 empty] | 计量单位 |  | 个
项目名称 |  | 其他电器 | [8 empty] | 综合单价 |  | 703.68
清单综合单价组成明细
定额编号 | 定额名称 | 定额 单位 | 数量 | 单价（元） |  |  |  |  | 合价（元）
|  |  |  | 人工费 | 材料费 | 机具费 | 管理费 | 利润 | 人工费 |  | 材料费 | 机具费 | 管理费 | 利润
C4-4-163 | 其他电器安装 多联组合开关插座 暗装 | 套 | 1 | 19.76 | 674.29 |  | 5.68 | 3.95 | 19.76 |  | 674.29 |  | 5.68 | 3.95
人工单价 |  | 小计 | [6 empty] | 19.76 |  | 674.29 |  | 5.68 | 3.95
|  | 未计价材料费 | [6 empty] | 672.57
序号 | 工料机名称、规格、型号 |  |  |  | 单位 |  | 单价（元） |  | 数量 |  |  |  | 合价（元）
1.1 | 人工费 |  |  |  | 元 | [7 empty] | 19.76
00010010 | 人工费 |  |  |  | 元 |  | 1.09 |  | 18.21 |  |  |  | 19.76
1.2 | 材料费 |  |  |  | 元 | [7 empty] | 1.72
99450760 | 其他材料费 |  |  |  | 元 |  | 1 |  | 0.5 |  |  |  | 0.5
28030480 | 铜芯聚氯乙烯绝缘导线BV-2.5mm2 |  |  |  | m |  | 1.72 |  | 0.458 |  |  |  | 0.79
03010285 | 半圆头螺丝 |  |  |  | 十套 |  | 1.04 |  | 0.416 |  |  |  | 0.43
1.3 | 机具费 |  |  |  | 元
1.4 | 主材费 |  |  |  | 元 | [7 empty] | 672.57
26410070@4 | 书房1/书房2、卫生间1/卫生间2+温控开关（联体）（希尔顿客控）包括空调温控器和场景开关； 空调温控器需支持直流无刷的风机及阀门输出，并带有RS485通讯接口（与RCU通讯） 弱电自复位形式，带状态指示灯和背光灯 金属材质 86底盒预埋 外观需满足甲方设计选型要求 |  |  |  | 套 |  | 672.57 |  | 1 |  |  |  | 672.57
1.5 | 设备费 |  |  |  | 元
取费 | 费用名称 |  |  |  | 单位 |  | 费率（％） |  | 取费基数 |  |  |  | 合价（元）
1.6 | 管理费 |  |  |  | 元 |  |  |  | 管理费 |  |  |  | 5.68
2 | 利润 |  |  |  | 元 |  | 20 |  | 人工费+机具费 |  |  |  | 3.95
3 | 综合单价 |  |  |  | 元 |  |  |  | 定额直接费+利润 |  |  |  | 703.68
综合单价分析表
工程名称：智能化工程 | [9 empty] | 第 464 页 共 660 页
序号 | 393 | 项目编码 |  | 030404034017 | [6 empty] | 计量单位 |  | 个
项目名称 |  | 照明开关 | [8 empty] | 综合单价 |  | 195.13
清单综合单价组成明细
定额编号 | 定额名称 | 定额 单位 | 数量 | 单价（元） |  |  |  |  | 合价（元）
|  |  |  | 人工费 | 材料费 | 机具费 | 管理费 | 利润 | 人工费 |  | 材料费 | 机具费 | 管理费 | 利润
C4-4-119 | 照明开关安装 扳式暗开关(单控) 四联 | 10个 | 0.1 | 88.36 | 1819.84 |  | 25.39 | 17.67 | 8.84 |  | 181.98 |  | 2.54 | 1.77
人工单价 |  | 小计 | [6 empty] | 8.84 |  | 181.98 |  | 2.54 | 1.77
|  | 未计价材料费 | [6 empty] | 180.53
序号 | 工料机名称、规格、型号 |  |  |  | 单位 |  | 单价（元） |  | 数量 |  |  |  | 合价（元）
1.1 | 人工费 |  |  |  | 元 | [7 empty] | 8.84
00010010 | 人工费 |  |  |  | 元 |  | 1.09 |  | 8.144 |  |  |  | 8.84
1.2 | 材料费 |  |  |  | 元 | [7 empty] | 1.45
99450760 | 其他材料费 |  |  |  | 元 |  | 1 |  | 0.05 |  |  |  | 0.05
28030480 | 铜芯聚氯乙烯绝缘导线BV-2.5mm2 |  |  |  | m |  | 1.72 |  | 0.764 |  |  |  | 1.31
03011430@1 | 半圆头镀锌螺栓M2~5×15~50 |  |  |  | 十套 |  | 0.43 |  | 0.208 |  |  |  | 0.09
1.3 | 机具费 |  |  |  | 元
1.4 | 主材费 |  |  |  | 元 | [7 empty] | 180.53
26050001@6 | 总开关/勿扰/清扫开关、衣帽间（希尔顿客控）弱电自复位形式，带状态指示灯和背光灯 金属材质 86底盒预埋 外观需满足甲方设计选型要求 |  |  |  | 个 |  | 176.99 |  | 1.02 |  |  |  | 180.53
1.5 | 设备费 |  |  |  | 元
取费 | 费用名称 |  |  |  | 单位 |  | 费率（％） |  | 取费基数 |  |  |  | 合价（元）
1.6 | 管理费 |  |  |  | 元 |  |  |  | 管理费 |  |  |  | 2.54
2 | 利润 |  |  |  | 元 |  | 20 |  | 人工费+机具费 |  |  |  | 1.77
3 | 综合单价 |  |  |  | 元 |  |  |  | 定额直接费+利润 |  |  |  | 195.13
综合单价分析表
工程名称：智能化工程 | [9 empty] | 第 465 页 共 660 页
序号 | 394 | 项目编码 |  | 030404036024 | [6 empty] | 计量单位 |  | 个
项目名称 |  | 其他电器 | [8 empty] | 综合单价 |  | 920
清单综合单价组成明细
定额编号 | 定额名称 | 定额 单位 | 数量 | 单价（元） |  |  |  |  | 合价（元）
|  |  |  | 人工费 | 材料费 | 机具费 | 管理费 | 利润 | 人工费 |  | 材料费 | 机具费 | 管理费 | 利润
C4-4-167 | 其他电器安装 床头柜集控板安装(位以内) 10 | 套 | 1 | 128.74 | 728.51 |  | 37 | 25.75 | 128.74 |  | 728.51 |  | 37 | 25.75
人工单价 |  | 小计 | [6 empty] | 128.74 |  | 728.51 |  | 37 | 25.75
|  | 未计价材料费 | [6 empty] | 725.66
序号 | 工料机名称、规格、型号 |  |  |  | 单位 |  | 单价（元） |  | 数量 |  |  |  | 合价（元）
1.1 | 人工费 |  |  |  | 元 | [7 empty] | 128.74
00010010 | 人工费 |  |  |  | 元 |  | 1.09 |  | 118.65 |  |  |  | 128.74
1.2 | 材料费 |  |  |  | 元 | [7 empty] | 2.85
99450760 | 其他材料费 |  |  |  | 元 |  | 1 |  | 0.5 |  |  |  | 0.5
03010255 | 沉头木螺钉M2.5×20 |  |  |  | 十套 |  | 0.26 |  | 0.416 |  |  |  | 0.11
03136151 | 松香焊锡丝综合 |  |  |  | m |  | 0.66 |  | 0.281 |  |  |  | 0.19
17250240 | 塑料软管D15 |  |  |  | m |  | 1.51 |  | 1.365 |  |  |  | 2.06
1.3 | 机具费 |  |  |  | 元
1.4 | 主材费 |  |  |  | 元 | [7 empty] | 725.66
26410070@5 | 右床头灯光开关面板+窗帘控制开关插座（五孔插座带USB+TYPE-C）（三联体）（希尔顿客控）1.弱电自复位形式，带状态指示灯和背光灯 2.带接近感应 3.金属材质 4.86底盒预埋 5.外观需满足甲方设计选型要求 |  |  |  | 套 |  | 725.66 |  | 1 |  |  |  | 725.66
1.5 | 设备费 |  |  |  | 元
取费 | 费用名称 |  |  |  | 单位 |  | 费率（％） |  | 取费基数 |  |  |  | 合价（元）
1.6 | 管理费 |  |  |  | 元 |  |  |  | 管理费 |  |  |  | 37
2 | 利润 |  |  |  | 元 |  | 20 |  | 人工费+机具费 |  |  |  | 25.75
3 | 综合单价 |  |  |  | 元 |  |  |  | 定额直接费+利润 |  |  |  | 920
综合单价分析表
工程名称：智能化工程 | [9 empty] | 第 466 页 共 660 页
序号 | 395 | 项目编码 |  | 030404036025 | [6 empty] | 计量单位 |  | 个
项目名称 |  | 其他电器 | [8 empty] | 综合单价 |  | 920
清单综合单价组成明细
定额编号 | 定额名称 | 定额 单位 | 数量 | 单价（元） |  |  |  |  | 合价（元）
|  |  |  | 人工费 | 材料费 | 机具费 | 管理费 | 利润 | 人工费 |  | 材料费 | 机具费 | 管理费 | 利润
C4-4-167 | 其他电器安装 床头柜集控板安装(位以内) 10 | 套 | 1 | 128.74 | 728.51 |  | 37 | 25.75 | 128.74 |  | 728.51 |  | 37 | 25.75
人工单价 |  | 小计 | [6 empty] | 128.74 |  | 728.51 |  | 37 | 25.75
|  | 未计价材料费 | [6 empty] | 725.66
序号 | 工料机名称、规格、型号 |  |  |  | 单位 |  | 单价（元） |  | 数量 |  |  |  | 合价（元）
1.1 | 人工费 |  |  |  | 元 | [7 empty] | 128.74
00010010 | 人工费 |  |  |  | 元 |  | 1.09 |  | 118.65 |  |  |  | 128.74
1.2 | 材料费 |  |  |  | 元 | [7 empty] | 2.85
99450760 | 其他材料费 |  |  |  | 元 |  | 1 |  | 0.5 |  |  |  | 0.5
03010255 | 沉头木螺钉M2.5×20 |  |  |  | 十套 |  | 0.26 |  | 0.416 |  |  |  | 0.11
03136151 | 松香焊锡丝综合 |  |  |  | m |  | 0.66 |  | 0.281 |  |  |  | 0.19
17250240 | 塑料软管D15 |  |  |  | m |  | 1.51 |  | 1.365 |  |  |  | 2.06
1.3 | 机具费 |  |  |  | 元
1.4 | 主材费 |  |  |  | 元 | [7 empty] | 725.66
26410070@6 | 左床头灯光开关面板+窗帘控制开关插座（五孔插座带USB+TYPE-C）（三联体）（希尔顿客控）1.弱电自复位形式，带状态指示灯和背光灯 2.带接近感应 3.金属材质 4.86底盒预埋 5.外观需满足甲方设计选型要求 |  |  |  | 套 |  | 725.66 |  | 1 |  |  |  | 725.66
1.5 | 设备费 |  |  |  | 元
取费 | 费用名称 |  |  |  | 单位 |  | 费率（％） |  | 取费基数 |  |  |  | 合价（元）
1.6 | 管理费 |  |  |  | 元 |  |  |  | 管理费 |  |  |  | 37
2 | 利润 |  |  |  | 元 |  | 20 |  | 人工费+机具费 |  |  |  | 25.75
3 | 综合单价 |  |  |  | 元 |  |  |  | 定额直接费+利润 |  |  |  | 920
综合单价分析表
工程名称：智能化工程 | [9 empty] | 第 467 页 共 660 页
序号 | 396 | 项目编码 |  | 030404036026 | [6 empty] | 计量单位 |  | 个
项目名称 |  | 智能温控器 | [8 empty] | 综合单价 |  | 354.81
清单综合单价组成明细
定额编号 | 定额名称 | 定额 单位 | 数量 | 单价（元） |  |  |  |  | 合价（元）
|  |  |  | 人工费 | 材料费 | 机具费 | 管理费 | 利润 | 人工费 |  | 材料费 | 机具费 | 管理费 | 利润
C4-4-68 | 风机盘管三速开关(温控器)安装 | 10套 | 0.1 | 311.94 | 3084.16 |  | 89.65 | 62.39 | 31.19 |  | 308.42 |  | 8.97 | 6.24
人工单价 |  | 小计 | [6 empty] | 31.19 |  | 308.42 |  | 8.97 | 6.24
|  | 未计价材料费 | [6 empty] | 306.9
序号 | 工料机名称、规格、型号 |  |  |  | 单位 |  | 单价（元） |  | 数量 |  |  |  | 合价（元）
1.1 | 人工费 |  |  |  | 元 | [7 empty] | 31.19
00010010 | 人工费 |  |  |  | 元 |  | 1.09 |  | 28.75 |  |  |  | 31.19
1.2 | 材料费 |  |  |  | 元 | [7 empty] | 1.52
99450760 | 其他材料费 |  |  |  | 元 |  | 1 |  | 0.05 |  |  |  | 0.05
17250170 | 塑料软管D5 |  |  |  | m |  | 0.4 |  | 0.03 |  |  |  | 0.01
03011430 | 半圆头镀锌螺栓M2~5×15~50 |  |  |  | 十套 |  | 0.43 |  | 0.208 |  |  |  | 0.09
03138001 | 锡基钎料 |  |  |  | kg |  | 52.47 |  | 0.001 |  |  |  | 0.05
28030480 | 铜芯聚氯乙烯绝缘导线BV-2.5mm2 |  |  |  | m |  | 1.72 |  | 0.764 |  |  |  | 1.31
1.3 | 机具费 |  |  |  | 元
1.4 | 主材费 |  |  |  | 元 | [7 empty] | 306.9
26110001@1 | 温控开关（希尔顿客控）空调温控器需支持三速风机及阀门输出，并带有RS485通讯接口（与RCU通讯） 弱电自复位形式，带状态指示灯和背光灯 金属材质 86底盒预埋 外观需满足甲方设计选型要求 |  |  |  | 个 |  | 300.88 |  | 1.02 |  |  |  | 306.9
1.5 | 设备费 |  |  |  | 元
取费 | 费用名称 |  |  |  | 单位 |  | 费率（％） |  | 取费基数 |  |  |  | 合价（元）
1.6 | 管理费 |  |  |  | 元 |  |  |  | 管理费 |  |  |  | 8.97
2 | 利润 |  |  |  | 元 |  | 20 |  | 人工费+机具费 |  |  |  | 6.24
3 | 综合单价 |  |  |  | 元 |  |  |  | 定额直接费+利润 |  |  |  | 354.81
综合单价分析表
工程名称：智能化工程 | [9 empty] | 第 468 页 共 660 页
序号 | 397 | 项目编码 |  | 030503003004 | [6 empty] | 计量单位 |  | 套
项目名称 |  | 控制器 | [8 empty] | 综合单价 |  | 328.71
清单综合单价组成明细
定额编号 | 定额名称 | 定额 单位 | 数量 | 单价（元） |  |  |  |  | 合价（元）
|  |  |  | 人工费 | 材料费 | 机具费 | 管理费 | 利润 | 人工费 |  | 材料费 | 机具费 | 管理费 | 利润
C5-3-19 | 独立控制器 | 台 | 1 | 82.64 | 183.17 | 13.96 | 29.62 | 19.32 | 82.64 |  | 183.17 | 13.96 | 29.62 | 19.32
人工单价 |  | 小计 | [6 empty] | 82.64 |  | 183.17 | 13.96 | 29.62 | 19.32
|  | 未计价材料费 | [6 empty] | 176.99
序号 | 工料机名称、规格、型号 |  |  |  | 单位 |  | 单价（元） |  | 数量 |  |  |  | 合价（元）
1.1 | 人工费 |  |  |  | 元 | [7 empty] | 82.64
00010010 | 人工费 |  |  |  | 元 |  | 1.09 |  | 76.17 |  |  |  | 82.64
1.2 | 材料费 |  |  |  | 元 | [7 empty] | 6.18
99450760 | 其他材料费 |  |  |  | 元 |  | 1 |  | 0.8 |  |  |  | 0.8
03013051 | 膨胀螺栓M10 |  |  |  | 十套 |  | 6 |  | 0.612 |  |  |  | 3.67
02270001@1 | 棉纱 |  |  |  | kg |  | 11.47 |  | 0.05 |  |  |  | 0.57
03011590 | 镀锌六角螺栓2平1弹垫 M8×50以内 |  |  |  | 十套 |  | 2.77 |  | 0.408 |  |  |  | 1.13
1.3 | 机具费 |  |  |  | 元 | [7 empty] | 13.96
870613023 | 手持式万用表 |  |  |  | 台班 |  | 4.08 |  | 0.2 |  |  |  | 0.82
870199011 | 笔记本电脑 |  |  |  | 台班 |  | 9.04 |  | 0.35 |  |  |  | 3.16
873148008 | 数字示波器 |  |  |  | 台班 |  | 66.51 |  | 0.15 |  |  |  | 9.98
1.4 | 主材费 |  |  |  | 元 | [7 empty] | 176.99
55270030@4 | 电动窗帘开关（希尔顿客控）金属材质 86底盒预埋 外观需满足甲方设计选型要求 |  |  |  | 个 |  | 176.99 |  | 1 |  |  |  | 176.99
1.5 | 设备费 |  |  |  | 元
取费 | 费用名称 |  |  |  | 单位 |  | 费率（％） |  | 取费基数 |  |  |  | 合价（元）
1.6 | 管理费 |  |  |  | 元 |  |  |  | 管理费 |  |  |  | 29.62
2 | 利润 |  |  |  | 元 |  | 20 |  | 人工费+机具费 |  |  |  | 19.32
3 | 综合单价 |  |  |  | 元 |  |  |  | 定额直接费+利润 |  |  |  | 328.71
综合单价分析表
工程名称：智能化工程 | [9 empty] | 第 469 页 共 660 页
序号 | 398 | 项目编码 |  | 030404035013 | [6 empty] | 计量单位 |  | 个
项目名称 |  | 插座 | [8 empty] | 综合单价 |  | 147.09
清单综合单价组成明细
定额编号 | 定额名称 | 定额 单位 | 数量 | 单价（元） |  |  |  |  | 合价（元）
|  |  |  | 人工费 | 材料费 | 机具费 | 管理费 | 利润 | 人工费 |  | 材料费 | 机具费 | 管理费 | 利润
C4-4-137 | 单相暗插座安装 单相(A以下) 16 | 10个 | 0.1 | 86.28 | 1342.53 |  | 24.8 | 17.26 | 8.63 |  | 134.25 |  | 2.48 | 1.73
人工单价 |  | 小计 | [6 empty] | 8.63 |  | 134.25 |  | 2.48 | 1.73
|  | 未计价材料费 | [6 empty] | 133.59
序号 | 工料机名称、规格、型号 |  |  |  | 单位 |  | 单价（元） |  | 数量 |  |  |  | 合价（元）
1.1 | 人工费 |  |  |  | 元 | [7 empty] | 8.63
00010010 | 人工费 |  |  |  | 元 |  | 1.09 |  | 7.952 |  |  |  | 8.63
1.2 | 材料费 |  |  |  | 元 | [7 empty] | 0.66
99450760 | 其他材料费 |  |  |  | 元 |  | 1 |  | 0.05 |  |  |  | 0.05
28030480 | 铜芯聚氯乙烯绝缘导线BV-2.5mm2 |  |  |  | m |  | 1.72 |  | 0.305 |  |  |  | 0.52
03011430@1 | 半圆头镀锌螺栓M2~5×15~50 |  |  |  | 十套 |  | 0.43 |  | 0.208 |  |  |  | 0.09
1.3 | 机具费 |  |  |  | 元
1.4 | 主材费 |  |  |  | 元 | [7 empty] | 133.59
26410060@3 | 清洁五孔插座（希尔顿客控）1.金属材质 2.86底盒预埋 3.外观需满足甲方设计选型要求 |  |  |  | 个 |  | 130.97 |  | 1.02 |  |  |  | 133.59
1.5 | 设备费 |  |  |  | 元
取费 | 费用名称 |  |  |  | 单位 |  | 费率（％） |  | 取费基数 |  |  |  | 合价（元）
1.6 | 管理费 |  |  |  | 元 |  |  |  | 管理费 |  |  |  | 2.48
2 | 利润 |  |  |  | 元 |  | 20 |  | 人工费+机具费 |  |  |  | 1.73
3 | 综合单价 |  |  |  | 元 |  |  |  | 定额直接费+利润 |  |  |  | 147.09
综合单价分析表
工程名称：智能化工程 | [9 empty] | 第 470 页 共 660 页
序号 | 399 | 项目编码 |  | 030404036027 | [6 empty] | 计量单位 |  | 个
项目名称 |  | 其他电器 | [8 empty] | 综合单价 |  | 517.84
清单综合单价组成明细
定额编号 | 定额名称 | 定额 单位 | 数量 | 单价（元） |  |  |  |  | 合价（元）
|  |  |  | 人工费 | 材料费 | 机具费 | 管理费 | 利润 | 人工费 |  | 材料费 | 机具费 | 管理费 | 利润
C4-4-163 | 其他电器安装 多联组合开关插座 暗装 | 套 | 1 | 19.76 | 488.45 |  | 5.68 | 3.95 | 19.76 |  | 488.45 |  | 5.68 | 3.95
人工单价 |  | 小计 | [6 empty] | 19.76 |  | 488.45 |  | 5.68 | 3.95
|  | 未计价材料费 | [6 empty] | 486.73
序号 | 工料机名称、规格、型号 |  |  |  | 单位 |  | 单价（元） |  | 数量 |  |  |  | 合价（元）
1.1 | 人工费 |  |  |  | 元 | [7 empty] | 19.76
00010010 | 人工费 |  |  |  | 元 |  | 1.09 |  | 18.21 |  |  |  | 19.76
1.2 | 材料费 |  |  |  | 元 | [7 empty] | 1.72
99450760 | 其他材料费 |  |  |  | 元 |  | 1 |  | 0.5 |  |  |  | 0.5
28030480 | 铜芯聚氯乙烯绝缘导线BV-2.5mm2 |  |  |  | m |  | 1.72 |  | 0.458 |  |  |  | 0.79
03010285 | 半圆头螺丝 |  |  |  | 十套 |  | 1.04 |  | 0.416 |  |  |  | 0.43
1.3 | 机具费 |  |  |  | 元
1.4 | 主材费 |  |  |  | 元 | [7 empty] | 486.73
26410070@7 | 电视背景墙四连体插座（2个五孔电源+电视网络插座+HDMI插座）（希尔顿客控）1.金属材质 2.86底盒预埋 3.外观需满足甲方设计选型要求 |  |  |  | 套 |  | 486.73 |  | 1 |  |  |  | 486.73
1.5 | 设备费 |  |  |  | 元
取费 | 费用名称 |  |  |  | 单位 |  | 费率（％） |  | 取费基数 |  |  |  | 合价（元）
1.6 | 管理费 |  |  |  | 元 |  |  |  | 管理费 |  |  |  | 5.68
2 | 利润 |  |  |  | 元 |  | 20 |  | 人工费+机具费 |  |  |  | 3.95
3 | 综合单价 |  |  |  | 元 |  |  |  | 定额直接费+利润 |  |  |  | 517.84
综合单价分析表
工程名称：智能化工程 | [9 empty] | 第 471 页 共 660 页
序号 | 400 | 项目编码 |  | 030404035014 | [6 empty] | 计量单位 |  | 个
项目名称 |  | 插座 | [8 empty] | 综合单价 |  | 40.58
清单综合单价组成明细
定额编号 | 定额名称 | 定额 单位 | 数量 | 单价（元） |  |  |  |  | 合价（元）
|  |  |  | 人工费 | 材料费 | 机具费 | 管理费 | 利润 | 人工费 |  | 材料费 | 机具费 | 管理费 | 利润
C4-4-137 | 单相暗插座安装 单相(A以下) 16 | 10个 | 0.1 | 86.28 | 277.45 |  | 24.8 | 17.26 | 8.63 |  | 27.75 |  | 2.48 | 1.73
人工单价 |  | 小计 | [6 empty] | 8.63 |  | 27.75 |  | 2.48 | 1.73
|  | 未计价材料费 | [6 empty] | 27.08
序号 | 工料机名称、规格、型号 |  |  |  | 单位 |  | 单价（元） |  | 数量 |  |  |  | 合价（元）
1.1 | 人工费 |  |  |  | 元 | [7 empty] | 8.63
00010010 | 人工费 |  |  |  | 元 |  | 1.09 |  | 7.952 |  |  |  | 8.63
1.2 | 材料费 |  |  |  | 元 | [7 empty] | 0.66
99450760 | 其他材料费 |  |  |  | 元 |  | 1 |  | 0.05 |  |  |  | 0.05
28030480 | 铜芯聚氯乙烯绝缘导线BV-2.5mm2 |  |  |  | m |  | 1.72 |  | 0.305 |  |  |  | 0.52
03011430@1 | 半圆头镀锌螺栓M2~5×15~50 |  |  |  | 十套 |  | 0.43 |  | 0.208 |  |  |  | 0.09
1.3 | 机具费 |  |  |  | 元
1.4 | 主材费 |  |  |  | 元 | [7 empty] | 27.08
26410060@4 | 其他五孔插座（希尔顿客控）1.金属材质 2.86底盒预埋 3.外观需满足甲方设计选型要求 |  |  |  | 个 |  | 26.55 |  | 1.02 |  |  |  | 27.08
1.5 | 设备费 |  |  |  | 元
取费 | 费用名称 |  |  |  | 单位 |  | 费率（％） |  | 取费基数 |  |  |  | 合价（元）
1.6 | 管理费 |  |  |  | 元 |  |  |  | 管理费 |  |  |  | 2.48
2 | 利润 |  |  |  | 元 |  | 20 |  | 人工费+机具费 |  |  |  | 1.73
3 | 综合单价 |  |  |  | 元 |  |  |  | 定额直接费+利润 |  |  |  | 40.58
综合单价分析表
工程名称：智能化工程 | [9 empty] | 第 472 页 共 660 页
序号 | 401 | 项目编码 |  | 030501013016 | [6 empty] | 计量单位 |  | 台
项目名称 |  | 网络服务器 | [8 empty] | 综合单价 |  | 7430.19
清单综合单价组成明细
定额编号 | 定额名称 | 定额 单位 | 数量 | 单价（元） |  |  |  |  | 合价（元）
|  |  |  | 人工费 | 材料费 | 机具费 | 管理费 | 利润 | 人工费 |  | 材料费 | 机具费 | 管理费 | 利润
C5-1-106 | 服务器设备安装、调试 工作站 | 台(套) | 1 | 212.59 | 7100.91 | 5.97 | 67.01 | 43.71 | 212.59 |  | 7100.91 | 5.97 | 67.01 | 43.71
人工单价 |  | 小计 | [6 empty] | 212.59 |  | 7100.91 | 5.97 | 67.01 | 43.71
|  | 未计价材料费 | [6 empty] | 7079.65
序号 | 工料机名称、规格、型号 |  |  |  | 单位 |  | 单价（元） |  | 数量 |  |  |  | 合价（元）
1.1 | 人工费 |  |  |  | 元 | [7 empty] | 212.59
00010010 | 人工费 |  |  |  | 元 |  | 1.09 |  | 195.94 |  |  |  | 212.59
1.2 | 材料费 |  |  |  | 元 | [7 empty] | 21.26
99450760 | 其他材料费 |  |  |  | 元 |  | 1 |  | 7.88 |  |  |  | 7.88
28030510 | 铜芯聚氯乙烯绝缘导线BV-6mm2 |  |  |  | m |  | 4.15 |  | 2.04 |  |  |  | 8.47
29090185 | 铜端子6mm2 |  |  |  | 个 |  | 1.74 |  | 2.04 |  |  |  | 3.55
14350190 | 多功能上光清洁剂 |  |  |  | 盒 |  | 8.45 |  | 0.1 |  |  |  | 0.85
34090250 | 脱脂棉 |  |  |  | kg |  | 25.91 |  | 0.02 |  |  |  | 0.52
1.3 | 机具费 |  |  |  | 元 | [7 empty] | 5.97
870622039 | 钳形接地电阻测试仪 |  |  |  | 台班 |  | 11.93 |  | 0.5 |  |  |  | 5.97
1.4 | 主材费 |  |  |  | 元 | [7 empty] | 7079.65
57310010@23 | 酒店前台客控管理工作站屏幕尺寸：26英寸及以上；独立显卡； 内存最大支持容量：32GB，插槽数量≥2个； 视频接口：HDMI/DP； CPU:核心数≥8核，主频2.5G以上，通过中国信息安全测评中心认证； 硬盘转速：7200rpm；内存容量：8GB;显卡内存2GB; 硬盘容量：≥1TB HDD;机箱大小：10-20L; 系统：麒麟/统信UOS/中科方德/其他通过中国信息安全测评中心认证操作系统；商用机；双网卡 |  |  |  | 台(套) |  | 7079.65 |  | 1 |  |  |  | 7079.65
1.5 | 设备费 |  |  |  | 元
取费 | 费用名称 |  |  |  | 单位 |  | 费率（％） |  | 取费基数 |  |  |  | 合价（元）
1.6 | 管理费 |  |  |  | 元 |  |  |  | 管理费 |  |  |  | 67.01
2 | 利润 |  |  |  | 元 |  | 20 |  | 人工费+机具费 |  |  |  | 43.71
3 | 综合单价 |  |  |  | 元 |  |  |  | 定额直接费+利润 |  |  |  | 7430.19
综合单价分析表
工程名称：智能化工程 | [9 empty] | 第 473 页 共 660 页
序号 | 402 | 项目编码 |  | 030501013017 | [6 empty] | 计量单位 |  | 套
项目名称 |  | 网络服务器 | [8 empty] | 综合单价 |  | 7430.19
清单综合单价组成明细
定额编号 | 定额名称 | 定额 单位 | 数量 | 单价（元） |  |  |  |  | 合价（元）
|  |  |  | 人工费 | 材料费 | 机具费 | 管理费 | 利润 | 人工费 |  | 材料费 | 机具费 | 管理费 | 利润
C5-1-106 | 服务器设备安装、调试 工作站 | 台(套) | 1 | 212.59 | 7100.91 | 5.97 | 67.01 | 43.71 | 212.59 |  | 7100.91 | 5.97 | 67.01 | 43.71
人工单价 |  | 小计 | [6 empty] | 212.59 |  | 7100.91 | 5.97 | 67.01 | 43.71
|  | 未计价材料费 | [6 empty] | 7079.65
序号 | 工料机名称、规格、型号 |  |  |  | 单位 |  | 单价（元） |  | 数量 |  |  |  | 合价（元）
1.1 | 人工费 |  |  |  | 元 | [7 empty] | 212.59
00010010 | 人工费 |  |  |  | 元 |  | 1.09 |  | 195.94 |  |  |  | 212.59
1.2 | 材料费 |  |  |  | 元 | [7 empty] | 21.26
99450760 | 其他材料费 |  |  |  | 元 |  | 1 |  | 7.88 |  |  |  | 7.88
28030510 | 铜芯聚氯乙烯绝缘导线BV-6mm2 |  |  |  | m |  | 4.15 |  | 2.04 |  |  |  | 8.47
29090185 | 铜端子6mm2 |  |  |  | 个 |  | 1.74 |  | 2.04 |  |  |  | 3.55
14350190 | 多功能上光清洁剂 |  |  |  | 盒 |  | 8.45 |  | 0.1 |  |  |  | 0.85
34090250 | 脱脂棉 |  |  |  | kg |  | 25.91 |  | 0.02 |  |  |  | 0.52
1.3 | 机具费 |  |  |  | 元 | [7 empty] | 5.97
870622039 | 钳形接地电阻测试仪 |  |  |  | 台班 |  | 11.93 |  | 0.5 |  |  |  | 5.97
1.4 | 主材费 |  |  |  | 元 | [7 empty] | 7079.65
57310010@24 | 酒店客房部客控管理工作站屏幕尺寸：26英寸及以上；独立显卡； 内存最大支持容量：32GB，插槽数量≥2个； 视频接口：HDMI/DP； CPU:核心数≥8核，主频2.5G以上，通过中国信息安全测评中心认证； 硬盘转速：7200rpm；内存容量：8GB;显卡内存2GB; 硬盘容量：≥1TB HDD;机箱大小：10-20L; 系统：麒麟/统信UOS/中科方德/其他通过中国信息安全测评中心认证操作系统 ；商用机 |  |  |  | 台(套) |  | 7079.65 |  | 1 |  |  |  | 7079.65
1.5 | 设备费 |  |  |  | 元
取费 | 费用名称 |  |  |  | 单位 |  | 费率（％） |  | 取费基数 |  |  |  | 合价（元）
1.6 | 管理费 |  |  |  | 元 |  |  |  | 管理费 |  |  |  | 67.01
2 | 利润 |  |  |  | 元 |  | 20 |  | 人工费+机具费 |  |  |  | 43.71
3 | 综合单价 |  |  |  | 元 |  |  |  | 定额直接费+利润 |  |  |  | 7430.19
综合单价分析表
工程名称：智能化工程 | [9 empty] | 第 474 页 共 660 页
序号 | 403 | 项目编码 |  | 030501017013 | [6 empty] | 计量单位 |  | 套
项目名称 |  | 软件 | [8 empty] | 综合单价 |  | 18180.51
清单综合单价组成明细
定额编号 | 定额名称 | 定额 单位 | 数量 | 单价（元） |  |  |  |  | 合价（元）
|  |  |  | 人工费 | 材料费 | 机具费 | 管理费 | 利润 | 人工费 |  | 材料费 | 机具费 | 管理费 | 利润
C5-3-175 | 家居控制管理中心设备安装 管理软件 | 套 | 1 | 318.86 | 17700.12 |  | 97.76 | 63.77 | 318.86 |  | 17700.12 |  | 97.76 | 63.77
人工单价 |  | 小计 | [6 empty] | 318.86 |  | 17700.12 |  | 97.76 | 63.77
|  | 未计价材料费 | [6 empty] | 17699.12
序号 | 工料机名称、规格、型号 |  |  |  | 单位 |  | 单价（元） |  | 数量 |  |  |  | 合价（元）
1.1 | 人工费 |  |  |  | 元 | [7 empty] | 318.86
00010010 | 人工费 |  |  |  | 元 |  | 1.09 |  | 293.88 |  |  |  | 318.86
1.2 | 材料费 |  |  |  | 元 | [7 empty] | 1
99450760 | 其他材料费 |  |  |  | 元 |  | 1 |  | 1 |  |  |  | 1
1.3 | 机具费 |  |  |  | 元
1.4 | 主材费 |  |  |  | 元 | [7 empty] | 17699.12
57030001@10 | 客控系统管理软件以及酒管软件OnQ接口支持OnQ酒管软件接口 |  |  |  | 套 |  | 17699.12 |  | 1 |  |  |  | 17699.12
1.5 | 设备费 |  |  |  | 元
取费 | 费用名称 |  |  |  | 单位 |  | 费率（％） |  | 取费基数 |  |  |  | 合价（元）
1.6 | 管理费 |  |  |  | 元 |  |  |  | 管理费 |  |  |  | 97.76
2 | 利润 |  |  |  | 元 |  | 20 |  | 人工费+机具费 |  |  |  | 63.77
3 | 综合单价 |  |  |  | 元 |  |  |  | 定额直接费+利润 |  |  |  | 18180.51
综合单价分析表
工程名称：智能化工程 | [9 empty] | 第 475 页 共 660 页
序号 | 404 | 项目编码 |  | 030502005013 | [6 empty] | 计量单位 |  | m
项目名称 |  | 双绞线缆 | [8 empty] | 综合单价 |  | 4.25
清单综合单价组成明细
定额编号 | 定额名称 | 定额 单位 | 数量 | 单价（元） |  |  |  |  | 合价（元）
|  |  |  | 人工费 | 材料费 | 机具费 | 管理费 | 利润 | 人工费 |  | 材料费 | 机具费 | 管理费 | 利润
C5-2-25 R*1.1 | 敷设双绞线缆或电话线 管、暗槽内穿放(对以内) 2 高于超五类的布线工程 人工*1.1 | 100m | 0.01 | 75.27 | 307.84 | 2.53 | 23.85 | 15.56 | 0.75 |  | 3.08 | 0.03 | 0.24 | 0.16
人工单价 |  | 小计 | [6 empty] | 0.75 |  | 3.08 | 0.03 | 0.24 | 0.16
|  | 未计价材料费 | [6 empty] | 3.06
序号 | 工料机名称、规格、型号 |  |  |  | 单位 |  | 单价（元） |  | 数量 |  |  |  | 合价（元）
1.1 | 人工费 |  |  |  | 元 | [7 empty] | 0.75
00010010 | 人工费 |  |  |  | 元 |  | 1.09 |  | 0.6938 |  |  |  | 0.75
1.2 | 材料费 |  |  |  | 元 | [7 empty] | 0.02
99450760 | 其他材料费 |  |  |  | 元 |  | 1 |  | 0.016 |  |  |  | 0.02
29060115 | 镀锌钢管塑料护口DN15~20 |  |  |  | 个 |  | 0.06 |  | 0.0404
1.3 | 机具费 |  |  |  | 元 | [7 empty] | 0.03
870613023 | 手持式万用表 |  |  |  | 台班 |  | 4.08 |  | 0.001
873150102 | 对讲机(一对)5公里 |  |  |  | 台班 |  | 4.24 |  | 0.005 |  |  |  | 0.02
1.4 | 主材费 |  |  |  | 元 | [7 empty] | 3.06
28030270@14 | 六类非屏蔽网络线 |  |  |  | m |  | 3 |  | 1.02 |  |  |  | 3.06
1.5 | 设备费 |  |  |  | 元
取费 | 费用名称 |  |  |  | 单位 |  | 费率（％） |  | 取费基数 |  |  |  | 合价（元）
1.6 | 管理费 |  |  |  | 元 |  |  |  | 管理费 |  |  |  | 0.24
2 | 利润 |  |  |  | 元 |  | 20 |  | 人工费+机具费 |  |  |  | 0.16
3 | 综合单价 |  |  |  | 元 |  |  |  | 定额直接费+利润 |  |  |  | 4.25
综合单价分析表
工程名称：智能化工程 | [9 empty] | 第 476 页 共 660 页
序号 | 405 | 项目编码 |  | 030904008014 | [6 empty] | 计量单位 |  | 个
项目名称 |  | RCU机箱 | [8 empty] | 综合单价 |  | 2974.87
清单综合单价组成明细
定额编号 | 定额名称 | 定额 单位 | 数量 | 单价（元） |  |  |  |  | 合价（元）
|  |  |  | 人工费 | 材料费 | 机具费 | 管理费 | 利润 | 人工费 |  | 材料费 | 机具费 | 管理费 | 利润
C5-3-167 | 家居控制系统设备安装 家居智能控制箱 暗装 | 台 | 1 | 58.99 | 2885.99 |  | 18.09 | 11.8 | 58.99 |  | 2885.99 |  | 18.09 | 11.8
人工单价 |  | 小计 | [6 empty] | 58.99 |  | 2885.99 |  | 18.09 | 11.8
|  | 未计价材料费 | [6 empty] | 2882.3
序号 | 工料机名称、规格、型号 |  |  |  | 单位 |  | 单价（元） |  | 数量 |  |  |  | 合价（元）
1.1 | 人工费 |  |  |  | 元 | [7 empty] | 58.99
00010010 | 人工费 |  |  |  | 元 |  | 1.09 |  | 54.37 |  |  |  | 58.99
1.2 | 材料费 |  |  |  | 元 | [7 empty] | 3.69
99450760 | 其他材料费 |  |  |  | 元 |  | 1 |  | 1.8 |  |  |  | 1.8
02270001@1 | 棉纱 |  |  |  | kg |  | 11.47 |  | 0.05 |  |  |  | 0.57
03013041@1 | 膨胀螺栓M8 |  |  |  | 十套 |  | 3.15 |  | 0.418 |  |  |  | 1.32
1.3 | 机具费 |  |  |  | 元
1.4 | 主材费 |  |  |  | 元 | [7 empty] | 2882.3
57450020@28 | 客房RCU箱体、辅材及成套-大床房/双床房（229间，K户型/T户型)见图纸自行深化箱体尺寸 |  |  |  | 台 |  | 2882.3 |  | 1 |  |  |  | 2882.3
1.5 | 设备费 |  |  |  | 元
取费 | 费用名称 |  |  |  | 单位 |  | 费率（％） |  | 取费基数 |  |  |  | 合价（元）
1.6 | 管理费 |  |  |  | 元 |  |  |  | 管理费 |  |  |  | 18.09
2 | 利润 |  |  |  | 元 |  | 20 |  | 人工费+机具费 |  |  |  | 11.8
3 | 综合单价 |  |  |  | 元 |  |  |  | 定额直接费+利润 |  |  |  | 2974.87
综合单价分析表
工程名称：智能化工程 | [9 empty] | 第 477 页 共 660 页
序号 | 406 | 项目编码 |  | 030904001008 | [6 empty] | 计量单位 |  | 个
项目名称 |  | 微波感应开关 | [8 empty] | 综合单价 |  | 353.51
清单综合单价组成明细
定额编号 | 定额名称 | 定额 单位 | 数量 | 单价（元） |  |  |  |  | 合价（元）
|  |  |  | 人工费 | 材料费 | 机具费 | 管理费 | 利润 | 人工费 |  | 材料费 | 机具费 | 管理费 | 利润
C5-6-17 | 入侵探测器安装(室内外、周界) 微波探测器 | 套 | 1 | 159.56 | 112.82 | 0.2 | 48.98 | 31.95 | 159.56 |  | 112.82 | 0.2 | 48.98 | 31.95
人工单价 |  | 小计 | [6 empty] | 159.56 |  | 112.82 | 0.2 | 48.98 | 31.95
|  | 未计价材料费 | [6 empty] | 110.62
序号 | 工料机名称、规格、型号 |  |  |  | 单位 |  | 单价（元） |  | 数量 |  |  |  | 合价（元）
1.1 | 人工费 |  |  |  | 元 | [7 empty] | 159.56
00010010 | 人工费 |  |  |  | 元 |  | 1.09 |  | 147.06 |  |  |  | 159.56
1.2 | 材料费 |  |  |  | 元 | [7 empty] | 2.2
99450760 | 其他材料费 |  |  |  | 元 |  | 1 |  | 0.88 |  |  |  | 0.88
03135231 | 焊片φ3.5 |  |  |  | 个 |  | 0.2 |  | 5 |  |  |  | 1
03136171 | 松香焊锡丝φ2.3 |  |  |  | kg |  | 32.11 |  | 0.01 |  |  |  | 0.32
1.3 | 机具费 |  |  |  | 元 | [7 empty] | 0.2
870613023 | 手持式万用表 |  |  |  | 台班 |  | 4.08 |  | 0.05 |  |  |  | 0.2
1.4 | 主材费 |  |  |  | 元 | [7 empty] | 110.62
补充主材001@24 | 12V电源（感应器专用）DC12V，提供给红外感应器及自复位开关工作电源 |  |  |  | 套 |  |  |  | 1
57010010@5 | 微波感应开关微波感应开关 |  |  |  | 套 |  | 110.62 |  | 1 |  |  |  | 110.62
1.5 | 设备费 |  |  |  | 元
取费 | 费用名称 |  |  |  | 单位 |  | 费率（％） |  | 取费基数 |  |  |  | 合价（元）
1.6 | 管理费 |  |  |  | 元 |  |  |  | 管理费 |  |  |  | 48.98
2 | 利润 |  |  |  | 元 |  | 20 |  | 人工费+机具费 |  |  |  | 31.95
3 | 综合单价 |  |  |  | 元 |  |  |  | 定额直接费+利润 |  |  |  | 353.51
综合单价分析表
工程名称：智能化工程 | [9 empty] | 第 478 页 共 660 页
序号 | 407 | 项目编码 |  | 030411001008 | [6 empty] | 计量单位 |  | 套
项目名称 |  | 门铃 | [8 empty] | 综合单价 |  | 70.17
清单综合单价组成明细
定额编号 | 定额名称 | 定额 单位 | 数量 | 单价（元） |  |  |  |  | 合价（元）
|  |  |  | 人工费 | 材料费 | 机具费 | 管理费 | 利润 | 人工费 |  | 材料费 | 机具费 | 管理费 | 利润
C4-12-192 | 标志、诱导装饰灯具安装 墙壁式 示意图号:171、172、173、174 | 10套 | 0.1 | 252.85 | 325.63 |  | 72.67 | 50.57 | 25.29 |  | 32.56 |  | 7.27 | 5.06
人工单价 |  | 小计 | [6 empty] | 25.29 |  | 32.56 |  | 7.27 | 5.06
|  | 未计价材料费 | [6 empty] | 29.49
序号 | 工料机名称、规格、型号 |  |  |  | 单位 |  | 单价（元） |  | 数量 |  |  |  | 合价（元）
1.1 | 人工费 |  |  |  | 元 | [7 empty] | 25.29
00010010 | 人工费 |  |  |  | 元 |  | 1.09 |  | 23.304 |  |  |  | 25.28
1.2 | 材料费 |  |  |  | 元 | [7 empty] | 3.07
99450760 | 其他材料费 |  |  |  | 元 |  | 1 |  | 0.084 |  |  |  | 0.08
03013431 | 塑料胀管D6~8 |  |  |  | 十套 |  | 0.6 |  | 0.22 |  |  |  | 0.13
03010225@1 | 木螺钉M2~4×6~65 |  |  |  | 十套 |  | 0.18 |  | 0.208 |  |  |  | 0.04
03139071@1 | 冲击钻头φ6~8 |  |  |  | 个 |  | 2.76 |  | 0.0284 |  |  |  | 0.08
28030450 | 铜芯聚氯乙烯绝缘导线BV-105℃-2.5mm2 |  |  |  | m |  | 1.72 |  | 0.4581 |  |  |  | 0.79
29090175 | 塑料接线柱双线 |  |  |  | 个 |  | 0.85 |  | 1.03 |  |  |  | 0.88
29090210@1 | 铜接线端子DT-2.5mm2 |  |  |  | 个 |  | 1.06 |  | 1.015 |  |  |  | 1.08
1.3 | 机具费 |  |  |  | 元
1.4 | 主材费 |  |  |  | 元 | [7 empty] | 29.49
25000001@4 | 门铃（花园）有线弱电供电方式 |  |  |  | 套 |  | 29.2 |  | 1.01 |  |  |  | 29.49
1.5 | 设备费 |  |  |  | 元
取费 | 费用名称 |  |  |  | 单位 |  | 费率（％） |  | 取费基数 |  |  |  | 合价（元）
1.6 | 管理费 |  |  |  | 元 |  |  |  | 管理费 |  |  |  | 7.27
2 | 利润 |  |  |  | 元 |  | 20 |  | 人工费+机具费 |  |  |  | 5.06
3 | 综合单价 |  |  |  | 元 |  |  |  | 定额直接费+利润 |  |  |  | 70.17
综合单价分析表
工程名称：智能化工程 | [9 empty] | 第 479 页 共 660 页
序号 | 408 | 项目编码 |  | 030507007011 | [6 empty] | 计量单位 |  | 台
项目名称 |  | 门磁开关 | [8 empty] | 综合单价 |  | 164.76
清单综合单价组成明细
定额编号 | 定额名称 | 定额 单位 | 数量 | 单价（元） |  |  |  |  | 合价（元）
|  |  |  | 人工费 | 材料费 | 机具费 | 管理费 | 利润 | 人工费 |  | 材料费 | 机具费 | 管理费 | 利润
C5-6-70 | 电控锁 | 台 | 1 | 104.91 | 6.52 | 0.12 | 32.2 | 21.01 | 104.91 |  | 6.52 | 0.12 | 32.2 | 21.01
人工单价 |  | 小计 | [6 empty] | 104.91 |  | 6.52 | 0.12 | 32.2 | 21.01
|  | 未计价材料费 | [6 empty] | 4.42
序号 | 工料机名称、规格、型号 |  |  |  | 单位 |  | 单价（元） |  | 数量 |  |  |  | 合价（元）
1.1 | 人工费 |  |  |  | 元 | [7 empty] | 104.91
00010010 | 人工费 |  |  |  | 元 |  | 1.09 |  | 96.69 |  |  |  | 104.91
1.2 | 材料费 |  |  |  | 元 | [7 empty] | 2.1
99450760@1 | 其他材料费 |  |  |  | 元 |  | 1 |  | 2.1 |  |  |  | 2.1
1.3 | 机具费 |  |  |  | 元 | [7 empty] | 0.12
870613023@2 | 手持式万用表 |  |  |  | 台班 |  | 4.08 |  | 0.03 |  |  |  | 0.12
1.4 | 主材费 |  |  |  | 元 | [7 empty] | 4.42
57030040@7 | 门磁（花园）ABS阻燃材质 感应距离：10-30mm 钻孔安装 |  |  |  | 套 |  | 4.42 |  | 1 |  |  |  | 4.42
1.5 | 设备费 |  |  |  | 元
取费 | 费用名称 |  |  |  | 单位 |  | 费率（％） |  | 取费基数 |  |  |  | 合价（元）
1.6 | 管理费 |  |  |  | 元 |  |  |  | 管理费 |  |  |  | 32.2
2 | 利润 |  |  |  | 元 |  | 20 |  | 人工费+机具费 |  |  |  | 21.01
3 | 综合单价 |  |  |  | 元 |  |  |  | 定额直接费+利润 |  |  |  | 164.76
综合单价分析表
工程名称：智能化工程 | [9 empty] | 第 480 页 共 660 页
序号 | 409 | 项目编码 |  | 030404036028 | [6 empty] | 计量单位 |  | 个
项目名称 |  | 智能温控器 | [8 empty] | 综合单价 |  | 306.98
清单综合单价组成明细
定额编号 | 定额名称 | 定额 单位 | 数量 | 单价（元） |  |  |  |  | 合价（元）
|  |  |  | 人工费 | 材料费 | 机具费 | 管理费 | 利润 | 人工费 |  | 材料费 | 机具费 | 管理费 | 利润
C4-4-68 | 风机盘管三速开关(温控器)安装 | 10套 | 0.1 | 311.94 | 2605.78 |  | 89.65 | 62.39 | 31.19 |  | 260.58 |  | 8.97 | 6.24
人工单价 |  | 小计 | [6 empty] | 31.19 |  | 260.58 |  | 8.97 | 6.24
|  | 未计价材料费 | [6 empty] | 259.06
序号 | 工料机名称、规格、型号 |  |  |  | 单位 |  | 单价（元） |  | 数量 |  |  |  | 合价（元）
1.1 | 人工费 |  |  |  | 元 | [7 empty] | 31.19
00010010 | 人工费 |  |  |  | 元 |  | 1.09 |  | 28.75 |  |  |  | 31.19
1.2 | 材料费 |  |  |  | 元 | [7 empty] | 1.52
99450760 | 其他材料费 |  |  |  | 元 |  | 1 |  | 0.05 |  |  |  | 0.05
17250170 | 塑料软管D5 |  |  |  | m |  | 0.4 |  | 0.03 |  |  |  | 0.01
03011430 | 半圆头镀锌螺栓M2~5×15~50 |  |  |  | 十套 |  | 0.43 |  | 0.208 |  |  |  | 0.09
03138001 | 锡基钎料 |  |  |  | kg |  | 52.47 |  | 0.001 |  |  |  | 0.05
28030480 | 铜芯聚氯乙烯绝缘导线BV-2.5mm2 |  |  |  | m |  | 1.72 |  | 0.764 |  |  |  | 1.31
1.3 | 机具费 |  |  |  | 元
1.4 | 主材费 |  |  |  | 元 | [7 empty] | 259.06
26110001@3 | 温控开关（花园）空调温控器需支持三速风机及阀门输出，并带有RS485通讯接口（与RCU通讯） 弱电自复位形式，带状态指示灯和背光灯 金属材质 86底盒预埋 外观需满足甲方设计选型要求 |  |  |  | 个 |  | 253.98 |  | 1.02 |  |  |  | 259.06
1.5 | 设备费 |  |  |  | 元
取费 | 费用名称 |  |  |  | 单位 |  | 费率（％） |  | 取费基数 |  |  |  | 合价（元）
1.6 | 管理费 |  |  |  | 元 |  |  |  | 管理费 |  |  |  | 8.97
2 | 利润 |  |  |  | 元 |  | 20 |  | 人工费+机具费 |  |  |  | 6.24
3 | 综合单价 |  |  |  | 元 |  |  |  | 定额直接费+利润 |  |  |  | 306.98
综合单价分析表
工程名称：智能化工程 | [9 empty] | 第 481 页 共 660 页
序号 | 410 | 项目编码 |  | 030404034018 | [6 empty] | 计量单位 |  | 个
项目名称 |  | 照明开关 | [8 empty] | 综合单价 |  | 252.9
清单综合单价组成明细
定额编号 | 定额名称 | 定额 单位 | 数量 | 单价（元） |  |  |  |  | 合价（元）
|  |  |  | 人工费 | 材料费 | 机具费 | 管理费 | 利润 | 人工费 |  | 材料费 | 机具费 | 管理费 | 利润
C4-4-119 | 照明开关安装 扳式暗开关(单控) 四联 | 10个 | 0.1 | 88.36 | 2397.57 |  | 25.39 | 17.67 | 8.84 |  | 239.76 |  | 2.54 | 1.77
人工单价 |  | 小计 | [6 empty] | 8.84 |  | 239.76 |  | 2.54 | 1.77
|  | 未计价材料费 | [6 empty] | 238.3
序号 | 工料机名称、规格、型号 |  |  |  | 单位 |  | 单价（元） |  | 数量 |  |  |  | 合价（元）
1.1 | 人工费 |  |  |  | 元 | [7 empty] | 8.84
00010010 | 人工费 |  |  |  | 元 |  | 1.09 |  | 8.144 |  |  |  | 8.84
1.2 | 材料费 |  |  |  | 元 | [7 empty] | 1.45
99450760 | 其他材料费 |  |  |  | 元 |  | 1 |  | 0.05 |  |  |  | 0.05
28030480 | 铜芯聚氯乙烯绝缘导线BV-2.5mm2 |  |  |  | m |  | 1.72 |  | 0.764 |  |  |  | 1.31
03011430@1 | 半圆头镀锌螺栓M2~5×15~50 |  |  |  | 十套 |  | 0.43 |  | 0.208 |  |  |  | 0.09
1.3 | 机具费 |  |  |  | 元
1.4 | 主材费 |  |  |  | 元 | [7 empty] | 238.3
26050001@18 | 总开关、廊灯/勿扰/清扫开关、卫生间1/卫生间2（花园）弱电自复位形式，带状态指示灯和背光灯 连体面板，样子需要精装、酒管业主确认 86底盒预埋 外观需满足甲方设计选型要求 |  |  |  | 个 |  | 233.63 |  | 1.02 |  |  |  | 238.3
1.5 | 设备费 |  |  |  | 元
取费 | 费用名称 |  |  |  | 单位 |  | 费率（％） |  | 取费基数 |  |  |  | 合价（元）
1.6 | 管理费 |  |  |  | 元 |  |  |  | 管理费 |  |  |  | 2.54
2 | 利润 |  |  |  | 元 |  | 20 |  | 人工费+机具费 |  |  |  | 1.77
3 | 综合单价 |  |  |  | 元 |  |  |  | 定额直接费+利润 |  |  |  | 252.9
综合单价分析表
工程名称：智能化工程 | [9 empty] | 第 482 页 共 660 页
序号 | 411 | 项目编码 |  | 030404036029 | [6 empty] | 计量单位 |  | 个
项目名称 |  | 其他电器 | [8 empty] | 综合单价 |  | 661.6
清单综合单价组成明细
定额编号 | 定额名称 | 定额 单位 | 数量 | 单价（元） |  |  |  |  | 合价（元）
|  |  |  | 人工费 | 材料费 | 机具费 | 管理费 | 利润 | 人工费 |  | 材料费 | 机具费 | 管理费 | 利润
C4-4-167 | 其他电器安装 床头柜集控板安装(位以内) 10 | 套 | 1 | 128.74 | 470.11 |  | 37 | 25.75 | 128.74 |  | 470.11 |  | 37 | 25.75
人工单价 |  | 小计 | [6 empty] | 128.74 |  | 470.11 |  | 37 | 25.75
|  | 未计价材料费 | [6 empty] | 467.26
序号 | 工料机名称、规格、型号 |  |  |  | 单位 |  | 单价（元） |  | 数量 |  |  |  | 合价（元）
1.1 | 人工费 |  |  |  | 元 | [7 empty] | 128.74
00010010 | 人工费 |  |  |  | 元 |  | 1.09 |  | 118.65 |  |  |  | 128.74
1.2 | 材料费 |  |  |  | 元 | [7 empty] | 2.85
99450760 | 其他材料费 |  |  |  | 元 |  | 1 |  | 0.5 |  |  |  | 0.5
03010255 | 沉头木螺钉M2.5×20 |  |  |  | 十套 |  | 0.26 |  | 0.416 |  |  |  | 0.11
03136151 | 松香焊锡丝综合 |  |  |  | m |  | 0.66 |  | 0.281 |  |  |  | 0.19
17250240 | 塑料软管D15 |  |  |  | m |  | 1.51 |  | 1.365 |  |  |  | 2.06
1.3 | 机具费 |  |  |  | 元
1.4 | 主材费 |  |  |  | 元 | [7 empty] | 467.26
26410070@18 | 右床头灯光开关面板+窗帘控制开关插座（五孔插座带USB+TYPE-C）（三联体）-花园1.弱电自复位形式，带状态指示灯和背光灯 2.带接近感应 3.塑料材质 4.86底盒预埋 5.外观需满足甲方设计选型要求 |  |  |  | 套 |  | 467.26 |  | 1 |  |  |  | 467.26
1.5 | 设备费 |  |  |  | 元
取费 | 费用名称 |  |  |  | 单位 |  | 费率（％） |  | 取费基数 |  |  |  | 合价（元）
1.6 | 管理费 |  |  |  | 元 |  |  |  | 管理费 |  |  |  | 37
2 | 利润 |  |  |  | 元 |  | 20 |  | 人工费+机具费 |  |  |  | 25.75
3 | 综合单价 |  |  |  | 元 |  |  |  | 定额直接费+利润 |  |  |  | 661.6
综合单价分析表
工程名称：智能化工程 | [9 empty] | 第 483 页 共 660 页
序号 | 412 | 项目编码 |  | 030404036030 | [6 empty] | 计量单位 |  | 个
项目名称 |  | 其他电器 | [8 empty] | 综合单价 |  | 661.6
清单综合单价组成明细
定额编号 | 定额名称 | 定额 单位 | 数量 | 单价（元） |  |  |  |  | 合价（元）
|  |  |  | 人工费 | 材料费 | 机具费 | 管理费 | 利润 | 人工费 |  | 材料费 | 机具费 | 管理费 | 利润
C4-4-167 | 其他电器安装 床头柜集控板安装(位以内) 10 | 套 | 1 | 128.74 | 470.11 |  | 37 | 25.75 | 128.74 |  | 470.11 |  | 37 | 25.75
人工单价 |  | 小计 | [6 empty] | 128.74 |  | 470.11 |  | 37 | 25.75
|  | 未计价材料费 | [6 empty] | 467.26
序号 | 工料机名称、规格、型号 |  |  |  | 单位 |  | 单价（元） |  | 数量 |  |  |  | 合价（元）
1.1 | 人工费 |  |  |  | 元 | [7 empty] | 128.74
00010010 | 人工费 |  |  |  | 元 |  | 1.09 |  | 118.65 |  |  |  | 128.74
1.2 | 材料费 |  |  |  | 元 | [7 empty] | 2.85
99450760 | 其他材料费 |  |  |  | 元 |  | 1 |  | 0.5 |  |  |  | 0.5
03010255 | 沉头木螺钉M2.5×20 |  |  |  | 十套 |  | 0.26 |  | 0.416 |  |  |  | 0.11
03136151 | 松香焊锡丝综合 |  |  |  | m |  | 0.66 |  | 0.281 |  |  |  | 0.19
17250240 | 塑料软管D15 |  |  |  | m |  | 1.51 |  | 1.365 |  |  |  | 2.06
1.3 | 机具费 |  |  |  | 元
1.4 | 主材费 |  |  |  | 元 | [7 empty] | 467.26
26410070@19 | 左床头灯光开关面板+窗帘控制开关插座（五孔插座带USB+TYPE-C）（三联体）-花园1.弱电自复位形式，带状态指示灯和背光灯 2.带接近感应 3.塑料材质 4.86底盒预埋 5.外观需满足甲方设计选型要求 |  |  |  | 套 |  | 467.26 |  | 1 |  |  |  | 467.26
1.5 | 设备费 |  |  |  | 元
取费 | 费用名称 |  |  |  | 单位 |  | 费率（％） |  | 取费基数 |  |  |  | 合价（元）
1.6 | 管理费 |  |  |  | 元 |  |  |  | 管理费 |  |  |  | 37
2 | 利润 |  |  |  | 元 |  | 20 |  | 人工费+机具费 |  |  |  | 25.75
3 | 综合单价 |  |  |  | 元 |  |  |  | 定额直接费+利润 |  |  |  | 661.6
综合单价分析表
工程名称：智能化工程 | [9 empty] | 第 484 页 共 660 页
序号 | 413 | 项目编码 |  | 030404035015 | [6 empty] | 计量单位 |  | 个
项目名称 |  | 插座 | [8 empty] | 综合单价 |  | 83.91
清单综合单价组成明细
定额编号 | 定额名称 | 定额 单位 | 数量 | 单价（元） |  |  |  |  | 合价（元）
|  |  |  | 人工费 | 材料费 | 机具费 | 管理费 | 利润 | 人工费 |  | 材料费 | 机具费 | 管理费 | 利润
C4-4-137 | 单相暗插座安装 单相(A以下) 16 | 10个 | 0.1 | 86.28 | 710.75 |  | 24.8 | 17.26 | 8.63 |  | 71.08 |  | 2.48 | 1.73
人工单价 |  | 小计 | [6 empty] | 8.63 |  | 71.08 |  | 2.48 | 1.73
|  | 未计价材料费 | [6 empty] | 70.41
序号 | 工料机名称、规格、型号 |  |  |  | 单位 |  | 单价（元） |  | 数量 |  |  |  | 合价（元）
1.1 | 人工费 |  |  |  | 元 | [7 empty] | 8.63
00010010 | 人工费 |  |  |  | 元 |  | 1.09 |  | 7.952 |  |  |  | 8.63
1.2 | 材料费 |  |  |  | 元 | [7 empty] | 0.66
99450760 | 其他材料费 |  |  |  | 元 |  | 1 |  | 0.05 |  |  |  | 0.05
28030480 | 铜芯聚氯乙烯绝缘导线BV-2.5mm2 |  |  |  | m |  | 1.72 |  | 0.305 |  |  |  | 0.52
03011430@1 | 半圆头镀锌螺栓M2~5×15~50 |  |  |  | 十套 |  | 0.43 |  | 0.208 |  |  |  | 0.09
1.3 | 机具费 |  |  |  | 元
1.4 | 主材费 |  |  |  | 元 | [7 empty] | 70.41
26410060@7 | 清洁五孔插座-花园1.塑料材质 2.86底盒预埋 3.外观需满足甲方设计选型要求 |  |  |  | 个 |  | 69.03 |  | 1.02 |  |  |  | 70.41
1.5 | 设备费 |  |  |  | 元
取费 | 费用名称 |  |  |  | 单位 |  | 费率（％） |  | 取费基数 |  |  |  | 合价（元）
1.6 | 管理费 |  |  |  | 元 |  |  |  | 管理费 |  |  |  | 2.48
2 | 利润 |  |  |  | 元 |  | 20 |  | 人工费+机具费 |  |  |  | 1.73
3 | 综合单价 |  |  |  | 元 |  |  |  | 定额直接费+利润 |  |  |  | 83.91
综合单价分析表
工程名称：智能化工程 | [9 empty] | 第 485 页 共 660 页
序号 | 414 | 项目编码 |  | 030404036031 | [6 empty] | 计量单位 |  | 个
项目名称 |  | 其他电器 | [8 empty] | 综合单价 |  | 243.5
清单综合单价组成明细
定额编号 | 定额名称 | 定额 单位 | 数量 | 单价（元） |  |  |  |  | 合价（元）
|  |  |  | 人工费 | 材料费 | 机具费 | 管理费 | 利润 | 人工费 |  | 材料费 | 机具费 | 管理费 | 利润
C4-4-163 | 其他电器安装 多联组合开关插座 暗装 | 套 | 1 | 19.76 | 214.11 |  | 5.68 | 3.95 | 19.76 |  | 214.11 |  | 5.68 | 3.95
人工单价 |  | 小计 | [6 empty] | 19.76 |  | 214.11 |  | 5.68 | 3.95
|  | 未计价材料费 | [6 empty] | 212.39
序号 | 工料机名称、规格、型号 |  |  |  | 单位 |  | 单价（元） |  | 数量 |  |  |  | 合价（元）
1.1 | 人工费 |  |  |  | 元 | [7 empty] | 19.76
00010010 | 人工费 |  |  |  | 元 |  | 1.09 |  | 18.21 |  |  |  | 19.76
1.2 | 材料费 |  |  |  | 元 | [7 empty] | 1.72
99450760 | 其他材料费 |  |  |  | 元 |  | 1 |  | 0.5 |  |  |  | 0.5
28030480 | 铜芯聚氯乙烯绝缘导线BV-2.5mm2 |  |  |  | m |  | 1.72 |  | 0.458 |  |  |  | 0.79
03010285 | 半圆头螺丝 |  |  |  | 十套 |  | 1.04 |  | 0.416 |  |  |  | 0.43
1.3 | 机具费 |  |  |  | 元
1.4 | 主材费 |  |  |  | 元 | [7 empty] | 212.39
26410070@9 | 电视背景墙四连体插座（2个五孔电源+电视网络插座+HDMI插座）-花园1.塑料材质 2.86底盒预埋 3.外观需满足甲方设计选型要求 |  |  |  | 套 |  | 212.39 |  | 1 |  |  |  | 212.39
1.5 | 设备费 |  |  |  | 元
取费 | 费用名称 |  |  |  | 单位 |  | 费率（％） |  | 取费基数 |  |  |  | 合价（元）
1.6 | 管理费 |  |  |  | 元 |  |  |  | 管理费 |  |  |  | 5.68
2 | 利润 |  |  |  | 元 |  | 20 |  | 人工费+机具费 |  |  |  | 3.95
3 | 综合单价 |  |  |  | 元 |  |  |  | 定额直接费+利润 |  |  |  | 243.5
综合单价分析表
工程名称：智能化工程 | [9 empty] | 第 486 页 共 660 页
序号 | 415 | 项目编码 |  | 030404035016 | [6 empty] | 计量单位 |  | 个
项目名称 |  | 插座 | [8 empty] | 综合单价 |  | 31.55
清单综合单价组成明细
定额编号 | 定额名称 | 定额 单位 | 数量 | 单价（元） |  |  |  |  | 合价（元）
|  |  |  | 人工费 | 材料费 | 机具费 | 管理费 | 利润 | 人工费 |  | 材料费 | 机具费 | 管理费 | 利润
C4-4-137 | 单相暗插座安装 单相(A以下) 16 | 10个 | 0.1 | 86.28 | 187.18 |  | 24.8 | 17.26 | 8.63 |  | 18.72 |  | 2.48 | 1.73
人工单价 |  | 小计 | [6 empty] | 8.63 |  | 18.72 |  | 2.48 | 1.73
|  | 未计价材料费 | [6 empty] | 18.05
序号 | 工料机名称、规格、型号 |  |  |  | 单位 |  | 单价（元） |  | 数量 |  |  |  | 合价（元）
1.1 | 人工费 |  |  |  | 元 | [7 empty] | 8.63
00010010 | 人工费 |  |  |  | 元 |  | 1.09 |  | 7.952 |  |  |  | 8.63
1.2 | 材料费 |  |  |  | 元 | [7 empty] | 0.66
99450760 | 其他材料费 |  |  |  | 元 |  | 1 |  | 0.05 |  |  |  | 0.05
28030480 | 铜芯聚氯乙烯绝缘导线BV-2.5mm2 |  |  |  | m |  | 1.72 |  | 0.305 |  |  |  | 0.52
03011430@1 | 半圆头镀锌螺栓M2~5×15~50 |  |  |  | 十套 |  | 0.43 |  | 0.208 |  |  |  | 0.09
1.3 | 机具费 |  |  |  | 元
1.4 | 主材费 |  |  |  | 元 | [7 empty] | 18.05
26410060@8 | 其他五孔插座-花园1.塑料材质 2.86底盒预埋 3.外观需满足甲方设计选型要求 |  |  |  | 个 |  | 17.7 |  | 1.02 |  |  |  | 18.05
1.5 | 设备费 |  |  |  | 元
取费 | 费用名称 |  |  |  | 单位 |  | 费率（％） |  | 取费基数 |  |  |  | 合价（元）
1.6 | 管理费 |  |  |  | 元 |  |  |  | 管理费 |  |  |  | 2.48
2 | 利润 |  |  |  | 元 |  | 20 |  | 人工费+机具费 |  |  |  | 1.73
3 | 综合单价 |  |  |  | 元 |  |  |  | 定额直接费+利润 |  |  |  | 31.55
综合单价分析表
工程名称：智能化工程 | [9 empty] | 第 487 页 共 660 页
序号 | 416 | 项目编码 |  | 030904008015 | [6 empty] | 计量单位 |  | 个
项目名称 |  | RCU机箱 | [8 empty] | 综合单价 |  | 3464.25
清单综合单价组成明细
定额编号 | 定额名称 | 定额 单位 | 数量 | 单价（元） |  |  |  |  | 合价（元）
|  |  |  | 人工费 | 材料费 | 机具费 | 管理费 | 利润 | 人工费 |  | 材料费 | 机具费 | 管理费 | 利润
C5-3-167 | 家居控制系统设备安装 家居智能控制箱 暗装 | 台 | 1 | 58.99 | 3375.37 |  | 18.09 | 11.8 | 58.99 |  | 3375.37 |  | 18.09 | 11.8
人工单价 |  | 小计 | [6 empty] | 58.99 |  | 3375.37 |  | 18.09 | 11.8
|  | 未计价材料费 | [6 empty] | 3371.68
序号 | 工料机名称、规格、型号 |  |  |  | 单位 |  | 单价（元） |  | 数量 |  |  |  | 合价（元）
1.1 | 人工费 |  |  |  | 元 | [7 empty] | 58.99
00010010 | 人工费 |  |  |  | 元 |  | 1.09 |  | 54.37 |  |  |  | 58.99
1.2 | 材料费 |  |  |  | 元 | [7 empty] | 3.69
99450760 | 其他材料费 |  |  |  | 元 |  | 1 |  | 1.8 |  |  |  | 1.8
02270001@1 | 棉纱 |  |  |  | kg |  | 11.47 |  | 0.05 |  |  |  | 0.57
03013041@1 | 膨胀螺栓M8 |  |  |  | 十套 |  | 3.15 |  | 0.418 |  |  |  | 1.32
1.3 | 机具费 |  |  |  | 元
1.4 | 主材费 |  |  |  | 元 | [7 empty] | 3371.68
57450020@29 | 客房RCU箱体、辅材及成套-DS1户型 4套-花园见图纸自行深化箱体尺寸 |  |  |  | 台 |  | 3371.68 |  | 1 |  |  |  | 3371.68
1.5 | 设备费 |  |  |  | 元
取费 | 费用名称 |  |  |  | 单位 |  | 费率（％） |  | 取费基数 |  |  |  | 合价（元）
1.6 | 管理费 |  |  |  | 元 |  |  |  | 管理费 |  |  |  | 18.09
2 | 利润 |  |  |  | 元 |  | 20 |  | 人工费+机具费 |  |  |  | 11.8
3 | 综合单价 |  |  |  | 元 |  |  |  | 定额直接费+利润 |  |  |  | 3464.25
综合单价分析表
工程名称：智能化工程 | [9 empty] | 第 488 页 共 660 页
序号 | 417 | 项目编码 |  | 030904001009 | [6 empty] | 计量单位 |  | 个
项目名称 |  | 微波感应开关 | [8 empty] | 综合单价 |  | 353.51
清单综合单价组成明细
定额编号 | 定额名称 | 定额 单位 | 数量 | 单价（元） |  |  |  |  | 合价（元）
|  |  |  | 人工费 | 材料费 | 机具费 | 管理费 | 利润 | 人工费 |  | 材料费 | 机具费 | 管理费 | 利润
C5-6-17 | 入侵探测器安装(室内外、周界) 微波探测器 | 套 | 1 | 159.56 | 112.82 | 0.2 | 48.98 | 31.95 | 159.56 |  | 112.82 | 0.2 | 48.98 | 31.95
人工单价 |  | 小计 | [6 empty] | 159.56 |  | 112.82 | 0.2 | 48.98 | 31.95
|  | 未计价材料费 | [6 empty] | 110.62
序号 | 工料机名称、规格、型号 |  |  |  | 单位 |  | 单价（元） |  | 数量 |  |  |  | 合价（元）
1.1 | 人工费 |  |  |  | 元 | [7 empty] | 159.56
00010010 | 人工费 |  |  |  | 元 |  | 1.09 |  | 147.06 |  |  |  | 159.56
1.2 | 材料费 |  |  |  | 元 | [7 empty] | 2.2
99450760 | 其他材料费 |  |  |  | 元 |  | 1 |  | 0.88 |  |  |  | 0.88
03135231 | 焊片φ3.5 |  |  |  | 个 |  | 0.2 |  | 5 |  |  |  | 1
03136171 | 松香焊锡丝φ2.3 |  |  |  | kg |  | 32.11 |  | 0.01 |  |  |  | 0.32
1.3 | 机具费 |  |  |  | 元 | [7 empty] | 0.2
870613023 | 手持式万用表 |  |  |  | 台班 |  | 4.08 |  | 0.05 |  |  |  | 0.2
1.4 | 主材费 |  |  |  | 元 | [7 empty] | 110.62
补充主材001@24 | 12V电源（感应器专用）DC12V，提供给红外感应器及自复位开关工作电源 |  |  |  | 套
57010010@5 | 微波感应开关微波感应开关 |  |  |  | 套 |  | 110.62 |  | 1 |  |  |  | 110.62
1.5 | 设备费 |  |  |  | 元
取费 | 费用名称 |  |  |  | 单位 |  | 费率（％） |  | 取费基数 |  |  |  | 合价（元）
1.6 | 管理费 |  |  |  | 元 |  |  |  | 管理费 |  |  |  | 48.98
2 | 利润 |  |  |  | 元 |  | 20 |  | 人工费+机具费 |  |  |  | 31.95
3 | 综合单价 |  |  |  | 元 |  |  |  | 定额直接费+利润 |  |  |  | 353.51
综合单价分析表
工程名称：智能化工程 | [9 empty] | 第 489 页 共 660 页
序号 | 418 | 项目编码 |  | 030411001009 | [6 empty] | 计量单位 |  | 套
项目名称 |  | 门铃 | [8 empty] | 综合单价 |  | 70.17
清单综合单价组成明细
定额编号 | 定额名称 | 定额 单位 | 数量 | 单价（元） |  |  |  |  | 合价（元）
|  |  |  | 人工费 | 材料费 | 机具费 | 管理费 | 利润 | 人工费 |  | 材料费 | 机具费 | 管理费 | 利润
C4-12-192 | 标志、诱导装饰灯具安装 墙壁式 示意图号:171、172、173、174 | 10套 | 0.1 | 252.85 | 325.63 |  | 72.67 | 50.57 | 25.29 |  | 32.56 |  | 7.27 | 5.06
人工单价 |  | 小计 | [6 empty] | 25.29 |  | 32.56 |  | 7.27 | 5.06
|  | 未计价材料费 | [6 empty] | 29.49
序号 | 工料机名称、规格、型号 |  |  |  | 单位 |  | 单价（元） |  | 数量 |  |  |  | 合价（元）
1.1 | 人工费 |  |  |  | 元 | [7 empty] | 25.29
00010010 | 人工费 |  |  |  | 元 |  | 1.09 |  | 23.304 |  |  |  | 25.28
1.2 | 材料费 |  |  |  | 元 | [7 empty] | 3.07
99450760 | 其他材料费 |  |  |  | 元 |  | 1 |  | 0.084 |  |  |  | 0.08
03013431 | 塑料胀管D6~8 |  |  |  | 十套 |  | 0.6 |  | 0.22 |  |  |  | 0.13
03010225@1 | 木螺钉M2~4×6~65 |  |  |  | 十套 |  | 0.18 |  | 0.208 |  |  |  | 0.04
03139071@1 | 冲击钻头φ6~8 |  |  |  | 个 |  | 2.76 |  | 0.0284 |  |  |  | 0.08
28030450 | 铜芯聚氯乙烯绝缘导线BV-105℃-2.5mm2 |  |  |  | m |  | 1.72 |  | 0.4581 |  |  |  | 0.79
29090175 | 塑料接线柱双线 |  |  |  | 个 |  | 0.85 |  | 1.03 |  |  |  | 0.88
29090210@1 | 铜接线端子DT-2.5mm2 |  |  |  | 个 |  | 1.06 |  | 1.015 |  |  |  | 1.08
1.3 | 机具费 |  |  |  | 元
1.4 | 主材费 |  |  |  | 元 | [7 empty] | 29.49
25000001@3 | 门铃-花园有线弱电供电方式 |  |  |  | 套 |  | 29.2 |  | 1.01 |  |  |  | 29.49
1.5 | 设备费 |  |  |  | 元
取费 | 费用名称 |  |  |  | 单位 |  | 费率（％） |  | 取费基数 |  |  |  | 合价（元）
1.6 | 管理费 |  |  |  | 元 |  |  |  | 管理费 |  |  |  | 7.27
2 | 利润 |  |  |  | 元 |  | 20 |  | 人工费+机具费 |  |  |  | 5.06
3 | 综合单价 |  |  |  | 元 |  |  |  | 定额直接费+利润 |  |  |  | 70.17
综合单价分析表
工程名称：智能化工程 | [9 empty] | 第 490 页 共 660 页
序号 | 419 | 项目编码 |  | 030507007012 | [6 empty] | 计量单位 |  | 台
项目名称 |  | 门磁开关 | [8 empty] | 综合单价 |  | 164.76
清单综合单价组成明细
定额编号 | 定额名称 | 定额 单位 | 数量 | 单价（元） |  |  |  |  | 合价（元）
|  |  |  | 人工费 | 材料费 | 机具费 | 管理费 | 利润 | 人工费 |  | 材料费 | 机具费 | 管理费 | 利润
C5-6-70 | 电控锁 | 台 | 1 | 104.91 | 6.52 | 0.12 | 32.2 | 21.01 | 104.91 |  | 6.52 | 0.12 | 32.2 | 21.01
人工单价 |  | 小计 | [6 empty] | 104.91 |  | 6.52 | 0.12 | 32.2 | 21.01
|  | 未计价材料费 | [6 empty] | 4.42
序号 | 工料机名称、规格、型号 |  |  |  | 单位 |  | 单价（元） |  | 数量 |  |  |  | 合价（元）
1.1 | 人工费 |  |  |  | 元 | [7 empty] | 104.91
00010010 | 人工费 |  |  |  | 元 |  | 1.09 |  | 96.69 |  |  |  | 104.91
1.2 | 材料费 |  |  |  | 元 | [7 empty] | 2.1
99450760@1 | 其他材料费 |  |  |  | 元 |  | 1 |  | 2.1 |  |  |  | 2.1
1.3 | 机具费 |  |  |  | 元 | [7 empty] | 0.12
870613023@2 | 手持式万用表 |  |  |  | 台班 |  | 4.08 |  | 0.03 |  |  |  | 0.12
1.4 | 主材费 |  |  |  | 元 | [7 empty] | 4.42
57030040@6 | 门磁-花园ABS阻燃材质 感应距离：10-30mm 钻孔安装 |  |  |  | 套 |  | 4.42 |  | 1 |  |  |  | 4.42
1.5 | 设备费 |  |  |  | 元
取费 | 费用名称 |  |  |  | 单位 |  | 费率（％） |  | 取费基数 |  |  |  | 合价（元）
1.6 | 管理费 |  |  |  | 元 |  |  |  | 管理费 |  |  |  | 32.2
2 | 利润 |  |  |  | 元 |  | 20 |  | 人工费+机具费 |  |  |  | 21.01
3 | 综合单价 |  |  |  | 元 |  |  |  | 定额直接费+利润 |  |  |  | 164.76
综合单价分析表
工程名称：智能化工程 | [9 empty] | 第 491 页 共 660 页
序号 | 420 | 项目编码 |  | 030404034019 | [6 empty] | 计量单位 |  | 个
项目名称 |  | 照明开关 | [8 empty] | 综合单价 |  | 252.9
清单综合单价组成明细
定额编号 | 定额名称 | 定额 单位 | 数量 | 单价（元） |  |  |  |  | 合价（元）
|  |  |  | 人工费 | 材料费 | 机具费 | 管理费 | 利润 | 人工费 |  | 材料费 | 机具费 | 管理费 | 利润
C4-4-119 | 照明开关安装 扳式暗开关(单控) 四联 | 10个 | 0.1 | 88.36 | 2397.57 |  | 25.39 | 17.67 | 8.84 |  | 239.76 |  | 2.54 | 1.77
人工单价 |  | 小计 | [6 empty] | 8.84 |  | 239.76 |  | 2.54 | 1.77
|  | 未计价材料费 | [6 empty] | 238.3
序号 | 工料机名称、规格、型号 |  |  |  | 单位 |  | 单价（元） |  | 数量 |  |  |  | 合价（元）
1.1 | 人工费 |  |  |  | 元 | [7 empty] | 8.84
00010010 | 人工费 |  |  |  | 元 |  | 1.09 |  | 8.144 |  |  |  | 8.84
1.2 | 材料费 |  |  |  | 元 | [7 empty] | 1.45
99450760 | 其他材料费 |  |  |  | 元 |  | 1 |  | 0.05 |  |  |  | 0.05
28030480 | 铜芯聚氯乙烯绝缘导线BV-2.5mm2 |  |  |  | m |  | 1.72 |  | 0.764 |  |  |  | 1.31
03011430@1 | 半圆头镀锌螺栓M2~5×15~50 |  |  |  | 十套 |  | 0.43 |  | 0.208 |  |  |  | 0.09
1.3 | 机具费 |  |  |  | 元
1.4 | 主材费 |  |  |  | 元 | [7 empty] | 238.3
26050001@19 | 总开关/廊灯/勿扰/清扫开关（联体面板）-花园弱电自复位形式，带状态指示灯和背光灯 连体面板，样子需要精装、酒管业主确认 86底盒预埋 外观需满足甲方设计选型要求 |  |  |  | 个 |  | 233.63 |  | 1.02 |  |  |  | 238.3
1.5 | 设备费 |  |  |  | 元
取费 | 费用名称 |  |  |  | 单位 |  | 费率（％） |  | 取费基数 |  |  |  | 合价（元）
1.6 | 管理费 |  |  |  | 元 |  |  |  | 管理费 |  |  |  | 2.54
2 | 利润 |  |  |  | 元 |  | 20 |  | 人工费+机具费 |  |  |  | 1.77
3 | 综合单价 |  |  |  | 元 |  |  |  | 定额直接费+利润 |  |  |  | 252.9
综合单价分析表
工程名称：智能化工程 | [9 empty] | 第 492 页 共 660 页
序号 | 421 | 项目编码 |  | 030404034020 | [6 empty] | 计量单位 |  | 个
项目名称 |  | 照明开关 | [8 empty] | 综合单价 |  | 252.9
清单综合单价组成明细
定额编号 | 定额名称 | 定额 单位 | 数量 | 单价（元） |  |  |  |  | 合价（元）
|  |  |  | 人工费 | 材料费 | 机具费 | 管理费 | 利润 | 人工费 |  | 材料费 | 机具费 | 管理费 | 利润
C4-4-119 | 照明开关安装 扳式暗开关(单控) 四联 | 10个 | 0.1 | 88.36 | 2397.57 |  | 25.39 | 17.67 | 8.84 |  | 239.76 |  | 2.54 | 1.77
人工单价 |  | 小计 | [6 empty] | 8.84 |  | 239.76 |  | 2.54 | 1.77
|  | 未计价材料费 | [6 empty] | 238.3
序号 | 工料机名称、规格、型号 |  |  |  | 单位 |  | 单价（元） |  | 数量 |  |  |  | 合价（元）
1.1 | 人工费 |  |  |  | 元 | [7 empty] | 8.84
00010010 | 人工费 |  |  |  | 元 |  | 1.09 |  | 8.144 |  |  |  | 8.84
1.2 | 材料费 |  |  |  | 元 | [7 empty] | 1.45
99450760 | 其他材料费 |  |  |  | 元 |  | 1 |  | 0.05 |  |  |  | 0.05
28030480 | 铜芯聚氯乙烯绝缘导线BV-2.5mm2 |  |  |  | m |  | 1.72 |  | 0.764 |  |  |  | 1.31
03011430@1 | 半圆头镀锌螺栓M2~5×15~50 |  |  |  | 十套 |  | 0.43 |  | 0.208 |  |  |  | 0.09
1.3 | 机具费 |  |  |  | 元
1.4 | 主材费 |  |  |  | 元 | [7 empty] | 238.3
26050001@21 | 过道联体面板（明亮、柔和、吊灯、衣帽间面板）-花园弱电自复位形式，带状态指示灯和背光灯 连体面板，样子需要精装、酒管业主确认 86底盒预埋 外观需满足甲方设计选型要求 |  |  |  | 个 |  | 233.63 |  | 1.02 |  |  |  | 238.3
1.5 | 设备费 |  |  |  | 元
取费 | 费用名称 |  |  |  | 单位 |  | 费率（％） |  | 取费基数 |  |  |  | 合价（元）
1.6 | 管理费 |  |  |  | 元 |  |  |  | 管理费 |  |  |  | 2.54
2 | 利润 |  |  |  | 元 |  | 20 |  | 人工费+机具费 |  |  |  | 1.77
3 | 综合单价 |  |  |  | 元 |  |  |  | 定额直接费+利润 |  |  |  | 252.9
综合单价分析表
工程名称：智能化工程 | [9 empty] | 第 493 页 共 660 页
序号 | 422 | 项目编码 |  | 030404034021 | [6 empty] | 计量单位 |  | 个
项目名称 |  | 照明开关 | [8 empty] | 综合单价 |  | 392.81
清单综合单价组成明细
定额编号 | 定额名称 | 定额 单位 | 数量 | 单价（元） |  |  |  |  | 合价（元）
|  |  |  | 人工费 | 材料费 | 机具费 | 管理费 | 利润 | 人工费 |  | 材料费 | 机具费 | 管理费 | 利润
C4-4-119 | 照明开关安装 扳式暗开关(单控) 四联 | 10个 | 0.1 | 88.36 | 3796.7 |  | 25.39 | 17.67 | 8.84 |  | 379.67 |  | 2.54 | 1.77
人工单价 |  | 小计 | [6 empty] | 8.84 |  | 379.67 |  | 2.54 | 1.77
|  | 未计价材料费 | [6 empty] | 378.22
序号 | 工料机名称、规格、型号 |  |  |  | 单位 |  | 单价（元） |  | 数量 |  |  |  | 合价（元）
1.1 | 人工费 |  |  |  | 元 | [7 empty] | 8.84
00010010 | 人工费 |  |  |  | 元 |  | 1.09 |  | 8.144 |  |  |  | 8.84
1.2 | 材料费 |  |  |  | 元 | [7 empty] | 1.45
99450760 | 其他材料费 |  |  |  | 元 |  | 1 |  | 0.05 |  |  |  | 0.05
28030480 | 铜芯聚氯乙烯绝缘导线BV-2.5mm2 |  |  |  | m |  | 1.72 |  | 0.764 |  |  |  | 1.31
03011430@1 | 半圆头镀锌螺栓M2~5×15~50 |  |  |  | 十套 |  | 0.43 |  | 0.208 |  |  |  | 0.09
1.3 | 机具费 |  |  |  | 元
1.4 | 主材费 |  |  |  | 元 | [7 empty] | 378.22
26050001@22 | 过道联体面板（卫生间1、卫生间2,温控器）-花园弱电自复位形式，带状态指示灯和背光灯 连体面板，样子需要精装、酒管业主确认 86底盒预埋 外观需满足甲方设计选型要求 |  |  |  | 个 |  | 370.8 |  | 1.02 |  |  |  | 378.22
1.5 | 设备费 |  |  |  | 元
取费 | 费用名称 |  |  |  | 单位 |  | 费率（％） |  | 取费基数 |  |  |  | 合价（元）
1.6 | 管理费 |  |  |  | 元 |  |  |  | 管理费 |  |  |  | 2.54
2 | 利润 |  |  |  | 元 |  | 20 |  | 人工费+机具费 |  |  |  | 1.77
3 | 综合单价 |  |  |  | 元 |  |  |  | 定额直接费+利润 |  |  |  | 392.81
综合单价分析表
工程名称：智能化工程 | [9 empty] | 第 494 页 共 660 页
序号 | 423 | 项目编码 |  | 030503003005 | [6 empty] | 计量单位 |  | 台
项目名称 |  | 控制器 | [8 empty] | 综合单价 |  | 268.53
清单综合单价组成明细
定额编号 | 定额名称 | 定额 单位 | 数量 | 单价（元） |  |  |  |  | 合价（元）
|  |  |  | 人工费 | 材料费 | 机具费 | 管理费 | 利润 | 人工费 |  | 材料费 | 机具费 | 管理费 | 利润
C5-3-19 | 独立控制器 | 台 | 1 | 82.64 | 122.99 | 13.96 | 29.62 | 19.32 | 82.64 |  | 122.99 | 13.96 | 29.62 | 19.32
人工单价 |  | 小计 | [6 empty] | 82.64 |  | 122.99 | 13.96 | 29.62 | 19.32
|  | 未计价材料费 | [6 empty] | 116.81
序号 | 工料机名称、规格、型号 |  |  |  | 单位 |  | 单价（元） |  | 数量 |  |  |  | 合价（元）
1.1 | 人工费 |  |  |  | 元 | [7 empty] | 82.64
00010010 | 人工费 |  |  |  | 元 |  | 1.09 |  | 76.17 |  |  |  | 82.64
1.2 | 材料费 |  |  |  | 元 | [7 empty] | 6.18
99450760 | 其他材料费 |  |  |  | 元 |  | 1 |  | 0.8 |  |  |  | 0.8
03013051 | 膨胀螺栓M10 |  |  |  | 十套 |  | 6 |  | 0.612 |  |  |  | 3.67
02270001@1 | 棉纱 |  |  |  | kg |  | 11.47 |  | 0.05 |  |  |  | 0.57
03011590 | 镀锌六角螺栓2平1弹垫 M8×50以内 |  |  |  | 十套 |  | 2.77 |  | 0.408 |  |  |  | 1.13
1.3 | 机具费 |  |  |  | 元 | [7 empty] | 13.96
870613023 | 手持式万用表 |  |  |  | 台班 |  | 4.08 |  | 0.2 |  |  |  | 0.82
870199011 | 笔记本电脑 |  |  |  | 台班 |  | 9.04 |  | 0.35 |  |  |  | 3.16
873148008 | 数字示波器 |  |  |  | 台班 |  | 66.51 |  | 0.15 |  |  |  | 9.98
1.4 | 主材费 |  |  |  | 元 | [7 empty] | 116.81
55270030@6 | 电动窗帘面板-花园电动窗帘面板 |  |  |  | 个 |  | 116.81 |  | 1 |  |  |  | 116.81
1.5 | 设备费 |  |  |  | 元
取费 | 费用名称 |  |  |  | 单位 |  | 费率（％） |  | 取费基数 |  |  |  | 合价（元）
1.6 | 管理费 |  |  |  | 元 |  |  |  | 管理费 |  |  |  | 29.62
2 | 利润 |  |  |  | 元 |  | 20 |  | 人工费+机具费 |  |  |  | 19.32
3 | 综合单价 |  |  |  | 元 |  |  |  | 定额直接费+利润 |  |  |  | 268.53
综合单价分析表
工程名称：智能化工程 | [9 empty] | 第 495 页 共 660 页
序号 | 424 | 项目编码 |  | 030404036032 | [6 empty] | 计量单位 |  | 个
项目名称 |  | 其他电器 | [8 empty] | 综合单价 |  | 661.6
清单综合单价组成明细
定额编号 | 定额名称 | 定额 单位 | 数量 | 单价（元） |  |  |  |  | 合价（元）
|  |  |  | 人工费 | 材料费 | 机具费 | 管理费 | 利润 | 人工费 |  | 材料费 | 机具费 | 管理费 | 利润
C4-4-167 | 其他电器安装 床头柜集控板安装(位以内) 10 | 套 | 1 | 128.74 | 470.11 |  | 37 | 25.75 | 128.74 |  | 470.11 |  | 37 | 25.75
人工单价 |  | 小计 | [6 empty] | 128.74 |  | 470.11 |  | 37 | 25.75
|  | 未计价材料费 | [6 empty] | 467.26
序号 | 工料机名称、规格、型号 |  |  |  | 单位 |  | 单价（元） |  | 数量 |  |  |  | 合价（元）
1.1 | 人工费 |  |  |  | 元 | [7 empty] | 128.74
00010010 | 人工费 |  |  |  | 元 |  | 1.09 |  | 118.65 |  |  |  | 128.74
1.2 | 材料费 |  |  |  | 元 | [7 empty] | 2.85
99450760 | 其他材料费 |  |  |  | 元 |  | 1 |  | 0.5 |  |  |  | 0.5
03010255 | 沉头木螺钉M2.5×20 |  |  |  | 十套 |  | 0.26 |  | 0.416 |  |  |  | 0.11
03136151 | 松香焊锡丝综合 |  |  |  | m |  | 0.66 |  | 0.281 |  |  |  | 0.19
17250240 | 塑料软管D15 |  |  |  | m |  | 1.51 |  | 1.365 |  |  |  | 2.06
1.3 | 机具费 |  |  |  | 元
1.4 | 主材费 |  |  |  | 元 | [7 empty] | 467.26
26410070@18 | 右床头灯光开关面板+窗帘控制开关插座（五孔插座带USB+TYPE-C）（三联体）-花园1.弱电自复位形式，带状态指示灯和背光灯 2.带接近感应 3.塑料材质 4.86底盒预埋 5.外观需满足甲方设计选型要求 |  |  |  | 套 |  | 467.26 |  | 1 |  |  |  | 467.26
1.5 | 设备费 |  |  |  | 元
取费 | 费用名称 |  |  |  | 单位 |  | 费率（％） |  | 取费基数 |  |  |  | 合价（元）
1.6 | 管理费 |  |  |  | 元 |  |  |  | 管理费 |  |  |  | 37
2 | 利润 |  |  |  | 元 |  | 20 |  | 人工费+机具费 |  |  |  | 25.75
3 | 综合单价 |  |  |  | 元 |  |  |  | 定额直接费+利润 |  |  |  | 661.6
综合单价分析表
工程名称：智能化工程 | [9 empty] | 第 496 页 共 660 页
序号 | 425 | 项目编码 |  | 030404036033 | [6 empty] | 计量单位 |  | 个
项目名称 |  | 其他电器 | [8 empty] | 综合单价 |  | 661.6
清单综合单价组成明细
定额编号 | 定额名称 | 定额 单位 | 数量 | 单价（元） |  |  |  |  | 合价（元）
|  |  |  | 人工费 | 材料费 | 机具费 | 管理费 | 利润 | 人工费 |  | 材料费 | 机具费 | 管理费 | 利润
C4-4-167 | 其他电器安装 床头柜集控板安装(位以内) 10 | 套 | 1 | 128.74 | 470.11 |  | 37 | 25.75 | 128.74 |  | 470.11 |  | 37 | 25.75
人工单价 |  | 小计 | [6 empty] | 128.74 |  | 470.11 |  | 37 | 25.75
|  | 未计价材料费 | [6 empty] | 467.26
序号 | 工料机名称、规格、型号 |  |  |  | 单位 |  | 单价（元） |  | 数量 |  |  |  | 合价（元）
1.1 | 人工费 |  |  |  | 元 | [7 empty] | 128.74
00010010 | 人工费 |  |  |  | 元 |  | 1.09 |  | 118.65 |  |  |  | 128.74
1.2 | 材料费 |  |  |  | 元 | [7 empty] | 2.85
99450760 | 其他材料费 |  |  |  | 元 |  | 1 |  | 0.5 |  |  |  | 0.5
03010255 | 沉头木螺钉M2.5×20 |  |  |  | 十套 |  | 0.26 |  | 0.416 |  |  |  | 0.11
03136151 | 松香焊锡丝综合 |  |  |  | m |  | 0.66 |  | 0.281 |  |  |  | 0.19
17250240 | 塑料软管D15 |  |  |  | m |  | 1.51 |  | 1.365 |  |  |  | 2.06
1.3 | 机具费 |  |  |  | 元
1.4 | 主材费 |  |  |  | 元 | [7 empty] | 467.26
26410070@19 | 左床头灯光开关面板+窗帘控制开关插座（五孔插座带USB+TYPE-C）（三联体）-花园1.弱电自复位形式，带状态指示灯和背光灯 2.带接近感应 3.塑料材质 4.86底盒预埋 5.外观需满足甲方设计选型要求 |  |  |  | 套 |  | 467.26 |  | 1 |  |  |  | 467.26
1.5 | 设备费 |  |  |  | 元
取费 | 费用名称 |  |  |  | 单位 |  | 费率（％） |  | 取费基数 |  |  |  | 合价（元）
1.6 | 管理费 |  |  |  | 元 |  |  |  | 管理费 |  |  |  | 37
2 | 利润 |  |  |  | 元 |  | 20 |  | 人工费+机具费 |  |  |  | 25.75
3 | 综合单价 |  |  |  | 元 |  |  |  | 定额直接费+利润 |  |  |  | 661.6
综合单价分析表
工程名称：智能化工程 | [9 empty] | 第 497 页 共 660 页
序号 | 426 | 项目编码 |  | 030404035017 | [6 empty] | 计量单位 |  | 个
项目名称 |  | 插座 | [8 empty] | 综合单价 |  | 83.91
清单综合单价组成明细
定额编号 | 定额名称 | 定额 单位 | 数量 | 单价（元） |  |  |  |  | 合价（元）
|  |  |  | 人工费 | 材料费 | 机具费 | 管理费 | 利润 | 人工费 |  | 材料费 | 机具费 | 管理费 | 利润
C4-4-137 | 单相暗插座安装 单相(A以下) 16 | 10个 | 0.1 | 86.28 | 710.75 |  | 24.8 | 17.26 | 8.63 |  | 71.08 |  | 2.48 | 1.73
人工单价 |  | 小计 | [6 empty] | 8.63 |  | 71.08 |  | 2.48 | 1.73
|  | 未计价材料费 | [6 empty] | 70.41
序号 | 工料机名称、规格、型号 |  |  |  | 单位 |  | 单价（元） |  | 数量 |  |  |  | 合价（元）
1.1 | 人工费 |  |  |  | 元 | [7 empty] | 8.63
00010010 | 人工费 |  |  |  | 元 |  | 1.09 |  | 7.952 |  |  |  | 8.63
1.2 | 材料费 |  |  |  | 元 | [7 empty] | 0.66
99450760 | 其他材料费 |  |  |  | 元 |  | 1 |  | 0.05 |  |  |  | 0.05
28030480 | 铜芯聚氯乙烯绝缘导线BV-2.5mm2 |  |  |  | m |  | 1.72 |  | 0.305 |  |  |  | 0.52
03011430@1 | 半圆头镀锌螺栓M2~5×15~50 |  |  |  | 十套 |  | 0.43 |  | 0.208 |  |  |  | 0.09
1.3 | 机具费 |  |  |  | 元
1.4 | 主材费 |  |  |  | 元 | [7 empty] | 70.41
26410060@5 | 清洁五孔插座-花园1.金属材质 2.86底盒预埋 3.外观需满足甲方设计选型要求 |  |  |  | 个 |  | 69.03 |  | 1.02 |  |  |  | 70.41
1.5 | 设备费 |  |  |  | 元
取费 | 费用名称 |  |  |  | 单位 |  | 费率（％） |  | 取费基数 |  |  |  | 合价（元）
1.6 | 管理费 |  |  |  | 元 |  |  |  | 管理费 |  |  |  | 2.48
2 | 利润 |  |  |  | 元 |  | 20 |  | 人工费+机具费 |  |  |  | 1.73
3 | 综合单价 |  |  |  | 元 |  |  |  | 定额直接费+利润 |  |  |  | 83.91
综合单价分析表
工程名称：智能化工程 | [9 empty] | 第 498 页 共 660 页
序号 | 427 | 项目编码 |  | 030404036034 | [6 empty] | 计量单位 |  | 个
项目名称 |  | 其他电器 | [8 empty] | 综合单价 |  | 243.5
清单综合单价组成明细
定额编号 | 定额名称 | 定额 单位 | 数量 | 单价（元） |  |  |  |  | 合价（元）
|  |  |  | 人工费 | 材料费 | 机具费 | 管理费 | 利润 | 人工费 |  | 材料费 | 机具费 | 管理费 | 利润
C4-4-163 | 其他电器安装 多联组合开关插座 暗装 | 套 | 1 | 19.76 | 214.11 |  | 5.68 | 3.95 | 19.76 |  | 214.11 |  | 5.68 | 3.95
人工单价 |  | 小计 | [6 empty] | 19.76 |  | 214.11 |  | 5.68 | 3.95
|  | 未计价材料费 | [6 empty] | 212.39
序号 | 工料机名称、规格、型号 |  |  |  | 单位 |  | 单价（元） |  | 数量 |  |  |  | 合价（元）
1.1 | 人工费 |  |  |  | 元 | [7 empty] | 19.76
00010010 | 人工费 |  |  |  | 元 |  | 1.09 |  | 18.21 |  |  |  | 19.76
1.2 | 材料费 |  |  |  | 元 | [7 empty] | 1.72
99450760 | 其他材料费 |  |  |  | 元 |  | 1 |  | 0.5 |  |  |  | 0.5
28030480 | 铜芯聚氯乙烯绝缘导线BV-2.5mm2 |  |  |  | m |  | 1.72 |  | 0.458 |  |  |  | 0.79
03010285 | 半圆头螺丝 |  |  |  | 十套 |  | 1.04 |  | 0.416 |  |  |  | 0.43
1.3 | 机具费 |  |  |  | 元
1.4 | 主材费 |  |  |  | 元 | [7 empty] | 212.39
26410070@9 | 电视背景墙四连体插座（2个五孔电源+电视网络插座+HDMI插座）-花园1.塑料材质 2.86底盒预埋 3.外观需满足甲方设计选型要求 |  |  |  | 套 |  | 212.39 |  | 1 |  |  |  | 212.39
1.5 | 设备费 |  |  |  | 元
取费 | 费用名称 |  |  |  | 单位 |  | 费率（％） |  | 取费基数 |  |  |  | 合价（元）
1.6 | 管理费 |  |  |  | 元 |  |  |  | 管理费 |  |  |  | 5.68
2 | 利润 |  |  |  | 元 |  | 20 |  | 人工费+机具费 |  |  |  | 3.95
3 | 综合单价 |  |  |  | 元 |  |  |  | 定额直接费+利润 |  |  |  | 243.5
综合单价分析表
工程名称：智能化工程 | [9 empty] | 第 499 页 共 660 页
序号 | 428 | 项目编码 |  | 030404035018 | [6 empty] | 计量单位 |  | 个
项目名称 |  | 插座 | [8 empty] | 综合单价 |  | 31.55
清单综合单价组成明细
定额编号 | 定额名称 | 定额 单位 | 数量 | 单价（元） |  |  |  |  | 合价（元）
|  |  |  | 人工费 | 材料费 | 机具费 | 管理费 | 利润 | 人工费 |  | 材料费 | 机具费 | 管理费 | 利润
C4-4-137 | 单相暗插座安装 单相(A以下) 16 | 10个 | 0.1 | 86.28 | 187.18 |  | 24.8 | 17.26 | 8.63 |  | 18.72 |  | 2.48 | 1.73
人工单价 |  | 小计 | [6 empty] | 8.63 |  | 18.72 |  | 2.48 | 1.73
|  | 未计价材料费 | [6 empty] | 18.05
序号 | 工料机名称、规格、型号 |  |  |  | 单位 |  | 单价（元） |  | 数量 |  |  |  | 合价（元）
1.1 | 人工费 |  |  |  | 元 | [7 empty] | 8.63
00010010 | 人工费 |  |  |  | 元 |  | 1.09 |  | 7.952 |  |  |  | 8.63
1.2 | 材料费 |  |  |  | 元 | [7 empty] | 0.66
99450760 | 其他材料费 |  |  |  | 元 |  | 1 |  | 0.05 |  |  |  | 0.05
28030480 | 铜芯聚氯乙烯绝缘导线BV-2.5mm2 |  |  |  | m |  | 1.72 |  | 0.305 |  |  |  | 0.52
03011430@1 | 半圆头镀锌螺栓M2~5×15~50 |  |  |  | 十套 |  | 0.43 |  | 0.208 |  |  |  | 0.09
1.3 | 机具费 |  |  |  | 元
1.4 | 主材费 |  |  |  | 元 | [7 empty] | 18.05
26410060@8 | 其他五孔插座-花园1.塑料材质 2.86底盒预埋 3.外观需满足甲方设计选型要求 |  |  |  | 个 |  | 17.7 |  | 1.02 |  |  |  | 18.05
1.5 | 设备费 |  |  |  | 元
取费 | 费用名称 |  |  |  | 单位 |  | 费率（％） |  | 取费基数 |  |  |  | 合价（元）
1.6 | 管理费 |  |  |  | 元 |  |  |  | 管理费 |  |  |  | 2.48
2 | 利润 |  |  |  | 元 |  | 20 |  | 人工费+机具费 |  |  |  | 1.73
3 | 综合单价 |  |  |  | 元 |  |  |  | 定额直接费+利润 |  |  |  | 31.55
综合单价分析表
工程名称：智能化工程 | [9 empty] | 第 500 页 共 660 页
序号 | 429 | 项目编码 |  | 030904008016 | [6 empty] | 计量单位 |  | 个
项目名称 |  | RCU机箱 | [8 empty] | 综合单价 |  | 1059.83
清单综合单价组成明细
定额编号 | 定额名称 | 定额 单位 | 数量 | 单价（元） |  |  |  |  | 合价（元）
|  |  |  | 人工费 | 材料费 | 机具费 | 管理费 | 利润 | 人工费 |  | 材料费 | 机具费 | 管理费 | 利润
C5-3-167 | 家居控制系统设备安装 家居智能控制箱 暗装 | 台 | 1 | 58.99 | 970.95 |  | 18.09 | 11.8 | 58.99 |  | 970.95 |  | 18.09 | 11.8
人工单价 |  | 小计 | [6 empty] | 58.99 |  | 970.95 |  | 18.09 | 11.8
|  | 未计价材料费 | [6 empty] | 967.26
序号 | 工料机名称、规格、型号 |  |  |  | 单位 |  | 单价（元） |  | 数量 |  |  |  | 合价（元）
1.1 | 人工费 |  |  |  | 元 | [7 empty] | 58.99
00010010 | 人工费 |  |  |  | 元 |  | 1.09 |  | 54.37 |  |  |  | 58.99
1.2 | 材料费 |  |  |  | 元 | [7 empty] | 3.69
99450760 | 其他材料费 |  |  |  | 元 |  | 1 |  | 1.8 |  |  |  | 1.8
02270001@1 | 棉纱 |  |  |  | kg |  | 11.47 |  | 0.05 |  |  |  | 0.57
03013041@1 | 膨胀螺栓M8 |  |  |  | 十套 |  | 3.15 |  | 0.418 |  |  |  | 1.32
1.3 | 机具费 |  |  |  | 元
1.4 | 主材费 |  |  |  | 元 | [7 empty] | 967.26
57450020@30 | 客房RCU箱体、辅材及成套-DS2户型 4套-花园见图纸自行深化箱体尺寸 |  |  |  | 台 |  | 967.26 |  | 1 |  |  |  | 967.26
1.5 | 设备费 |  |  |  | 元
取费 | 费用名称 |  |  |  | 单位 |  | 费率（％） |  | 取费基数 |  |  |  | 合价（元）
1.6 | 管理费 |  |  |  | 元 |  |  |  | 管理费 |  |  |  | 18.09
2 | 利润 |  |  |  | 元 |  | 20 |  | 人工费+机具费 |  |  |  | 11.8
3 | 综合单价 |  |  |  | 元 |  |  |  | 定额直接费+利润 |  |  |  | 1059.83