## 表-04 单位工程招标控制价汇总表
单位工程招标控制价汇总表
工程名称：音视频工程 |  |  | 标段： | 第 1 页 共 1 页
序号 | 汇总内容 | 金额:(元) |  |  | 其中：暂估价(元)
1 | 分部分项合计 | 5674133.96
1.1 | 一层 | 3685814.26
1.2 | 二层 | 1146766.53
1.3 | 三层 | 282692.21
1.4 | 七层 | 42316.20
1.5 | B1层B2层、电梯轿厢 | 75448.43
1.6 | 信息发布系统及流动系统 | 441096.33
2 | 措施合计 | 20587.17
2.1 | 绿色施工安全防护措施费 | 16984.49
2.2 | 其他措施费 | 3602.68
3 | 其他项目 | 345196.29 |  |  | －
3.1 | 暂列金额 | 340448.04
3.2 | 暂估价
3.3 | 计日工
3.4 | 总承包服务费
3.5 | 预算包干费 | 4748.25
3.6 | 工程优质费
3.7 | 概算幅度差
3.8 | 索赔费用
3.9 | 现场签证费用
3.10 | 其他费用
4 | 税前工程造价 | 6039917.42
5 | 增值税销项税额 | 543592.57 |  |  | －
6 | 总造价 | 6583509.99
7 | 人工费 | 48636.29
招标控制价合计=1+2+3+5 |  | 6,583,509.99 |  |  | 0.00
注：本表适用于单位工程招标控制价或投标报价的汇总，如无单位工程划分，单项工程也使用本表汇总
表—04

## 表-08 分部分项工程和单价措施项目清单与计价表
分部分项工程和单价措施项目清单与计价表
工程名称：音视频工程 |  |  |  | 标段： |  |  |  | 第 1 页 共 161 页
序号 | 项目编码 | 项目名称 | 项目特征描述 |  | 计量单位 | 工程量 | 金额（元）
[7 empty] | 综合单价 |  | 综合合价 | 其中
暂估价
|  | 一层 | [6 empty] | 3685814.26
|  | 首层大堂 | [6 empty] | 666386.12
本页小计
注：为计取规费等的使用，可在表中增设其中：“定额人工费”。
表—08
分部分项工程和单价措施项目清单与计价表
工程名称：音视频工程 |  |  |  | 标段： |  |  |  | 第 2 页 共 161 页
序号 | 项目编码 | 项目名称 | 项目特征描述 |  | 计量单位 | 工程量 | 金额（元）
[7 empty] | 综合单价 |  | 综合合价 | 其中
暂估价
1 | 030507014002 | 显示设备 | 1.名称:P1.8 LED液晶屏 （6.4平方米） 2.规格:类型：室内全彩SMD 间距：不大于1.86mm 像素间距：1.86mm 采用表贴三合一LED发光管，灯珠封装 采用SMD黑灯封装，采用全黑基板,黑色哑光封装,对比度高,无镜面反射。国产铜线封装。 像素密度不低于288906点/平米。 模组尺寸（mm)：320x160x15mm,轻松实现2K、4K、8K、16K等超高清分辨率，点对点还原真实显示效果。 模组、面罩物理拼缝 LED显示屏的模组面罩物理拼缝精度测量值≤0.1mm。 模组与HUB板采用排线连接，无级联，可直接插拔和热插拔； 温升测试 LED显示屏在打全白屏时5分钟后灯面温升≤10℃，10分钟后灯面温升≤30℃ LED使用寿命不小于10万小时； 屏幕亮度：0-1000cd/㎡可调； 刷新率不小于3840HZ。提供权威检测机构出具的检测报告复印件并加盖厂家公章； 水平视角：不小于170°；垂直视角不小于170°； 包含配套设备，播控电脑、控制器、配电柜 钢结构 电缆及通讯线 安装调试 需做好防潮处理 3.工作内容:应包括配套设备 |  | 台 | 1 | 84955.75 |  | 84955.75
本页小计 | [8 empty] | 84955.75
注：为计取规费等的使用，可在表中增设其中：“定额人工费”。
表—08
分部分项工程和单价措施项目清单与计价表
工程名称：音视频工程 |  |  |  | 标段： |  |  |  | 第 3 页 共 161 页
序号 | 项目编码 | 项目名称 | 项目特征描述 |  | 计量单位 | 工程量 | 金额（元）
[7 empty] | 综合单价 |  | 综合合价 | 其中
暂估价
费用、钢结构、电缆及通讯线、运输费&安装、调试费等及设计、招标文件要求的其他辅助性工作投标人综合考虑
本页小计 | [8 empty] | 84955.75
注：为计取规费等的使用，可在表中增设其中：“定额人工费”。
表—08
分部分项工程和单价措施项目清单与计价表
工程名称：音视频工程 |  |  |  | 标段： |  |  |  | 第 4 页 共 161 页
序号 | 项目编码 | 项目名称 | 项目特征描述 |  | 计量单位 | 工程量 | 金额（元）
[7 empty] | 综合单价 |  | 综合合价 | 其中
暂估价
2 | 030507014003 | 显示设备 | 1.名称:P2.5 LED液晶屏 （60平方米） 2.规格:类型：室内全彩SMD 间距：不大于2.5mm 像素间距：2.5mm 采用表贴三合一LED发光管，灯珠封装 采用SMD黑灯封装，采用全黑基板,黑色哑光封装,对比度高,无镜面反射。国产铜线封装。 像素密度不低于160000点/平米。 模组尺寸（mm)：320x160x15mm,轻松实现2K、4K、8K、16K等超高清分辨率，点对点还原真实显示效果。 模组、面罩物理拼缝 LED显示屏的模组面罩物理拼缝精度测量值≤0.1mm。 模组与HUB板采用排线连接，无级联，可直接插拔和热插拔； 温升测试 LED显示屏在打全白屏时5分钟后灯面温升≤10℃，10分钟后灯面温升≤30℃ LED使用寿命不小于10万小时； 屏幕亮度：0-1000cd/㎡可调； 刷新率不小于3840HZ。提供权威检测机构出具的检测报告复印件并加盖厂家公章； 水平视角：不小于170°；垂直视角不小于170°； 包含配套设备，播控电脑、控制器、配电柜 钢结构 电缆及通讯线 安装调试 需做好防潮处理 3.工作内容:应包括配套设备 |  | 台 | 1 | 581430.37 |  | 581430.37
本页小计 | [8 empty] | 581430.37
注：为计取规费等的使用，可在表中增设其中：“定额人工费”。
表—08
分部分项工程和单价措施项目清单与计价表
工程名称：音视频工程 |  |  |  | 标段： |  |  |  | 第 5 页 共 161 页
序号 | 项目编码 | 项目名称 | 项目特征描述 |  | 计量单位 | 工程量 | 金额（元）
[7 empty] | 综合单价 |  | 综合合价 | 其中
暂估价
费用、钢结构、电缆及通讯线、运输费&安装、调试费等及设计、招标文件要求的其他辅助性工作投标人综合考虑
|  | 中央背景音乐设备机柜（存放于酒店1层酒店消防控制中心，希尔顿酒店花园酒店共用） | [6 empty] | 96572.16
3 | 030501013018 | 网络服务器 | 1.名称:音乐服务器，多信道声卡连Windows软件 （背景音乐播放版权由酒店管理方自行购买） 2.规格:（1）至少需含8通道声卡，PCI插槽 （2）处理器配置不低于：英特尔®至强™ 处理器 E5-1620 v3 (四核3.5GHz Turbo, 10MB, 含HD 显卡 P4600) （3）内存配置要求：不低于4G （4）硬盘配置要求：不低于SSD 500G （5）需带22寸高清显示器及键鼠设备 3.工作内容:应包括本体安装、设备组装、接线、测试及设计、招标文件要求的其他辅助性工作投标人综合考虑 |  | 套 | 1 | 3890.36 |  | 3890.36
本页小计 | [8 empty] | 3890.36
注：为计取规费等的使用，可在表中增设其中：“定额人工费”。
表—08
分部分项工程和单价措施项目清单与计价表
工程名称：音视频工程 |  |  |  | 标段： |  |  |  | 第 6 页 共 161 页
序号 | 项目编码 | 项目名称 | 项目特征描述 |  | 计量单位 | 工程量 | 金额（元）
[7 empty] | 综合单价 |  | 综合合价 | 其中
暂估价
4 | 030506001001 | 扩声系统设备 | 1.名称:数字网络音频处理器 2.规格:（1）主机连分机，系统可通过网络由专用电脑及软件控制。 （2）需支持DANTE协议 （3）系统需可显示完整的音频系统设计于电脑上 （4）可通过电脑进行系统设计和控制 （5）设计软件带自检功能 （6）具有多级密码保护功能 （7）软件需包含自动话筒混合器、均衡器、反馈抑制，信号控制器，数字延时处理，信号分配，室内频点均衡纠正，延时调节，房间合并功能 （8）支持多台机器通过dante或网络接口连接实现数字音频共享及接口扩展功能 （9）支持通过网络连接专用的控制面板实现遥控功能 （10）RS-232外部通信接口可连接第三方控制设备。 （11）不少于8路通道输入，8路通道输出 3.工作内容:应包括本体安装、设备组装、接线、测试及设计、招标文件要求的其他辅助性工作投标人综合考虑 |  | 台 | 1 | 31651.1 |  | 31651.1
本页小计 | [8 empty] | 31651.1
注：为计取规费等的使用，可在表中增设其中：“定额人工费”。
表—08
分部分项工程和单价措施项目清单与计价表
工程名称：音视频工程 |  |  |  | 标段： |  |  |  | 第 7 页 共 161 页
序号 | 项目编码 | 项目名称 | 项目特征描述 |  | 计量单位 | 工程量 | 金额（元）
[7 empty] | 综合单价 |  | 综合合价 | 其中
暂估价
5 | 030506001002 | 扩声系统设备 | 1.名称:4通道功率放大器 2.规格:1、输入信号：模拟信号输入4通道，Dante×4，AES×2 2、信号分配：4×10矩阵 3、信号备份：10路数/模信号可相互热备份 4、输出功率：4×300W（8Ω）；4×500W（4Ω/2Ω）；2×800W（桥接8Ω/4Ω） 5、输出电压：10-50V 步进5V 6、输入阻抗：20KΩ（平衡/单通道） 10KΩ（不平衡/两通道并联） 7、输入灵敏度 : 0dB -15dB 步进1dB 8、整机增益：30dB - 45dB 步进1dB 9、电子音量：0dB - 50dB 步进0.25dB 10、频率响应：< ±0.5dB（8Ω 20-20000Hz） 11、总谐波失真：< 0.08%（8Ω） 12、互调失真： < 0.3%（8Ω ） |  | 台 | 4 | 11413.95 |  | 45655.8
本页小计 | [8 empty] | 45655.8
注：为计取规费等的使用，可在表中增设其中：“定额人工费”。
表—08
分部分项工程和单价措施项目清单与计价表
工程名称：音视频工程 |  |  |  | 标段： |  |  |  | 第 8 页 共 161 页
序号 | 项目编码 | 项目名称 | 项目特征描述 |  | 计量单位 | 工程量 | 金额（元）
[7 empty] | 综合单价 |  | 综合合价 | 其中
暂估价
本页小计 | [8 empty] | 45655.8
13、信噪比：> 100dB（A计权） 14、阻尼系数： > 300（8Ω 1kHz） 15、转换速率：> 20V/us（8Ω 1kHz） 16、通道分离：> 60dB（1KHz 8Ω） 17、智能保护：方波、直流、过载、啸叫、低阻、短路、过热、过流、过压、开/关机 18、智能自控：过载（AGC）恒功率输出、过热自适配功率输出、方波自动抑制、温控风机自动调速 19、协议支持：Dante、AES 20、通讯方式：IP 21、PC界面：DSP音效带16段参量均衡和FIR、分频器带10ms延时、延时器、压限器、静噪门、相
本页小计 | [8 empty] | 45655.8
注：为计取规费等的使用，可在表中增设其中：“定额人工费”。
表—08
分部分项工程和单价措施项目清单与计价表
工程名称：音视频工程 |  |  |  | 标段： |  |  |  | 第 9 页 共 161 页
序号 | 项目编码 | 项目名称 | 项目特征描述 |  | 计量单位 | 工程量 | 金额（元）
[7 empty] | 综合单价 |  | 综合合价 | 其中
暂估价
位，数／模输入信号可矩阵、备份，每通道灵敏度、音量、静音、增益、输出电压可调，可多台/多通道编组（各19个）联控。数据预设（存）30个（组）。 22、功放界面：不小于4.3寸高清彩屏，触屏操控：解屏、音量、静音、设置、密码、工作模式、信号路由、信号备份、通道相位、整机增益、输出电压、Dsp均衡、分频、延时、压限、噪声门、载入、复制、复位、保存、退出、IP地址、本机和通道命名、中/英文、亮／暗屏等功能设置，通道温度、电源温度、电压、网络通断、负载通断、通道工作和设置状态等显示。自动锁屏、暗屏。 23、PC远程监控：每通道温度、工作状态、整机开/关机、静音，可多台联控。 中控。 3.工作内容:应包括本体安装、设备组装、接线、测试及设计、招标文件要求的其他辅助性工作投标人综合考虑
6 | 03B049 | 监听耳机 | 1.动圈型 2.半封闭式 3.频响范围:15~25000Hz |  | 副 | 1 | 362.83 |  | 362.83
本页小计 | [8 empty] | 362.83
注：为计取规费等的使用，可在表中增设其中：“定额人工费”。
表—08
分部分项工程和单价措施项目清单与计价表
工程名称：音视频工程 |  |  |  | 标段： |  |  |  | 第 10 页 共 161 页
序号 | 项目编码 | 项目名称 | 项目特征描述 |  | 计量单位 | 工程量 | 金额（元）
[7 empty] | 综合单价 |  | 综合合价 | 其中
暂估价
7 | 030506004001 | 背景音乐系统设备 | 1.名称:电源时序器 2.规格:8路时序电源 3.工作内容:应包括本体安装、接线、测试及设计、招标文件要求的其他辅助性工作投标人综合考虑 |  | 台 | 1 | 253.59 |  | 253.59
8 | 081103004002 | 电源及充电器 | 1.名称:DSP外部控制器供电电源 2.规格:1进8出控制协议分配器 通过8个RJ-45接口跨越长距离将电源和数据分配到多个音源控制器； 使用标准CAT5e/6线直接连接到任意集成系列产品； 灵活的“星形”配置,“菊链”，或两者的混合； 3.工作内容:应包括本体安装、接线、测试及设计、招标文件要求的其他辅助性工作投标人综合考虑 |  | 个 | 1 | 6005.73 |  | 6005.73
9 | 030501012021 | 交换机 | 1.名称:24 路交换机（带poe供电） 2.规格:（1）24路 （2）千兆带宽以上， （3）需带poe供电 3.工作内容:应包括本体安装、接线、测试及设计、招标文件要求的其他辅助性工作投标人综合考虑 |  | 台 | 1 | 4278.38 |  | 4278.38
10 | 031101055002 | 光电转换器 | 1.名称:光电转换器 2.规格:千兆带宽以上、传输距离不低于3000m、1×光纤接口，1×RJ45 3.工作内容:应包括本体安装、接线、测试及设计、招标文件要求的其他辅助性工作投标人综合考虑 |  | 个 | 2 | 698.81 |  | 1397.62
本页小计 | [8 empty] | 11935.32
注：为计取规费等的使用，可在表中增设其中：“定额人工费”。
表—08
分部分项工程和单价措施项目清单与计价表
工程名称：音视频工程 |  |  |  | 标段： |  |  |  | 第 11 页 共 161 页
序号 | 项目编码 | 项目名称 | 项目特征描述 |  | 计量单位 | 工程量 | 金额（元）
[7 empty] | 综合单价 |  | 综合合价 | 其中
暂估价
11 | 030502001009 | 机柜、机架 | 1.名称:42U设备柜连散热扇、电源 分配器及其它必要零配件 2.规格:42U、不少于600mm深、没有安装设备的空间需用专用挡板封闭、金属外壳 3.工作内容:应包括本体安装、接线、接地、测试及设计、招标文件要求的其他辅助性工作投标人综合考虑 |  | 台 | 1 | 3076.75 |  | 3076.75
|  | L1希尔顿酒店入口、希尔顿接待大堂、公共走廊、电梯厅、卫生间 | [6 empty] | 41166.9
12 | 030506001003 | 扩声系统设备 | 1.名称:4"同轴高保真天花扬声器连保护罩 2.规格:1.不小于4"同轴天花扬声器 2.频率响应不劣于74Hz-18.5kHz（-10dB） 3.额定功率负载不低于60W 4.覆盖角度120° 锥形覆盖 5.最大声压级不小于108dB@1m peak 6.具有变压器抽头，最大功率不低于25W ，带有8欧定阻输入档位。 3.工作内容:应包括本体安装、接线、接地、测试及设计、招标文件要求的其他辅助性工作投标人综合考虑 |  | 台 | 21 | 690.73 |  | 14505.33
本页小计 | [8 empty] | 17582.08
注：为计取规费等的使用，可在表中增设其中：“定额人工费”。
表—08
分部分项工程和单价措施项目清单与计价表
工程名称：音视频工程 |  |  |  | 标段： |  |  |  | 第 12 页 共 161 页
序号 | 项目编码 | 项目名称 | 项目特征描述 |  | 计量单位 | 工程量 | 金额（元）
[7 empty] | 综合单价 |  | 综合合价 | 其中
暂估价
13 | 030506001004 | 扩声系统设备 | 1.名称:6.5"高保真天花扬声器连保护罩 2.规格:1.不小于6.5"同轴天花扬声器 2.频率响应不劣于65Hz-20kHz（-10dB） 3.额定功率负载不低于100W 4.覆盖角度110° 锥形覆盖 5.最大声压级不小于114dB@1m peak 6.具有变压器抽头，最大功率不低于60W ，带有8欧定阻输入档位。 3.工作内容:应包括本体安装、接线、接地、测试及设计、招标文件要求的其他辅助性工作投标人综合考虑 |  | 台 | 3 | 1002.23 |  | 3006.69
14 | 030506001005 | 扩声系统设备 | 1.名称:8"同轴高保真天花扬声器连保护罩 2.规格:1.不小于8"同轴天花扬声器 2.频率响应不劣于60Hz-20kHz（-10dB） 3.额定功率负载不低于180W 4.覆盖角度90° 锥形覆盖 5.最大声压级不小于118dB@1m peak 6.具有变压器抽头，最大功率不低于60W ，带有8欧定阻输入档位。 3.工作内容:应包括本体安装、接线、接地、测试及设计、招标文件要求的其他辅助性工作投标人综合考虑 |  | 台 | 15 | 1332.32 |  | 19984.8
15 | 粤030503011003 | 触摸屏及按键面板 | 1.名称:音源选择面板 2.规格:墙面控制面板 包含24个菜单，每个菜单包含16个子目录 8字符LED背光显示显示屏 3.工作内容:应包括本体安装、接线、接地、测试及设计、招标文件要求的其他辅助性工作投标人综合考虑 |  | 台 | 1 | 3670.08 |  | 3670.08
本页小计 | [8 empty] | 26661.57
注：为计取规费等的使用，可在表中增设其中：“定额人工费”。
表—08
分部分项工程和单价措施项目清单与计价表
工程名称：音视频工程 |  |  |  | 标段： |  |  |  | 第 13 页 共 161 页
序号 | 项目编码 | 项目名称 | 项目特征描述 |  | 计量单位 | 工程量 | 金额（元）
[7 empty] | 综合单价 |  | 综合合价 | 其中
暂估价
|  | L1大堂吧及全日餐厅（共用机柜） | [6 empty] | 70936.55
16 | 030506001006 | 扩声系统设备 | 1.名称:6.5"高保真天花扬声器连保护罩 2.规格:1.不小于6.5"同轴天花扬声器 2.频率响应不劣于65Hz-20kHz（-10dB） 3.额定功率负载不低于100W 4.覆盖角度110° 锥形覆盖 5.最大声压级不小于114dB@1m peak 6.具有变压器抽头，最大功率不低于60W ，带有8欧定阻输入档位。 3.工作内容:应包括本体安装、接线、接地、测试及设计、招标文件要求的其他辅助性工作投标人综合考虑 |  | 台 | 11 | 1002.23 |  | 11024.53
17 | 030506001007 | 扩声系统设备 | 1.名称:4"同轴高保真天花扬声器连保护罩 2.规格:1.不小于4"同轴天花扬声器 2.频率响应不劣于74Hz-18.5kHz（-10dB） 3.额定功率负载不低于60W 4.覆盖角度120° 锥形覆盖 5.最大声压级不小于108dB@1m peak 6.具有变压器抽头，最大功率不低于25W ，带有8欧定阻输入档位。 3.工作内容:应包括本体安装、接线、接地、测试及设计、招标文件要求的其他辅助性工作投标人综合考虑 |  | 台 | 11 | 690.73 |  | 7598.03
本页小计 | [8 empty] | 18622.56
注：为计取规费等的使用，可在表中增设其中：“定额人工费”。
表—08
分部分项工程和单价措施项目清单与计价表
工程名称：音视频工程 |  |  |  | 标段： |  |  |  | 第 14 页 共 161 页
序号 | 项目编码 | 项目名称 | 项目特征描述 |  | 计量单位 | 工程量 | 金额（元）
[7 empty] | 综合单价 |  | 综合合价 | 其中
暂估价
18 | 粤030503011004 | 触摸屏及按键面板 | 1.名称:音源选择面板 2.规格:墙面控制面板 包含24个菜单，每个菜单包含16个子目录 8字符LED背光显示显示屏 3.工作内容:应包括本体安装、接线、接地、测试及设计、招标文件要求的其他辅助性工作投标人综合考虑 |  | 台 | 2 | 3670.08 |  | 7340.16
19 | 粤030503011005 | 触摸屏及按键面板 | 1.名称:多媒体连接面板TBP3 （MICX2） 2.规格:家具安装，需含底箱、接口板等配件、接口包含：2XMIC 3.工作内容:应包括本体安装、接线、接地、测试及设计、招标文件要求的其他辅助性工作投标人综合考虑 |  | 台 | 1 | 122.37 |  | 122.37
20 | 030506001008 | 扩声系统设备 | 1.名称:数字网络音频处理器 2.规格:4路带幻象电源的话筒/线路输入，4路输出； 4路逻辑输入（可用2组电位器或4组开关）和4路逻辑输出； 128 (64x64)个Dante网络音频通道； 多达600种DSP处理模块（均衡器、压限器、反馈抑制器、FIR滤波器等等） 可通过墙面板、机载网络服务器和中控控制； 3.工作内容:应包括本体安装、设备组装、接线、测试及设计、招标文件要求的其他辅助性工作投标人综合考虑 |  | 台 | 1 | 25964.64 |  | 25964.64
本页小计 | [8 empty] | 33427.17
注：为计取规费等的使用，可在表中增设其中：“定额人工费”。
表—08
分部分项工程和单价措施项目清单与计价表
工程名称：音视频工程 |  |  |  | 标段： |  |  |  | 第 15 页 共 161 页
序号 | 项目编码 | 项目名称 | 项目特征描述 |  | 计量单位 | 工程量 | 金额（元）
[7 empty] | 综合单价 |  | 综合合价 | 其中
暂估价
21 | 081103004003 | 电源及充电器 | 1.名称:DSP外部控制器供电电源 2.规格:1进8出控制协议分配器 通过8个RJ-45接口跨越长距离将电源和数据分配到多个音源控制器； 使用标准CAT5e/6线直接连接到任意集成系列产品； 灵活的“星形”配置,“菊链”，或两者的混合； 3.工作内容:应包括本体安装、接线、测试及设计、招标文件要求的其他辅助性工作投标人综合考虑 |  | 个 | 1 | 6005.73 |  | 6005.73
本页小计 | [8 empty] | 6005.73
注：为计取规费等的使用，可在表中增设其中：“定额人工费”。
表—08
分部分项工程和单价措施项目清单与计价表
工程名称：音视频工程 |  |  |  | 标段： |  |  |  | 第 16 页 共 161 页
序号 | 项目编码 | 项目名称 | 项目特征描述 |  | 计量单位 | 工程量 | 金额（元）
[7 empty] | 综合单价 |  | 综合合价 | 其中
暂估价
22 | 030506001009 | 扩声系统设备 | 1.名称:4通道功率放大器 2.规格:1、输入信号：模拟信号输入4通道，Dante×4，AES×2 2、信号分配：4×10矩阵 3、信号备份：10路数/模信号可相互热备份 4、输出功率：4×300W（8Ω）；4×500W（4Ω/2Ω）；2×800W（桥接8Ω/4Ω） 5、输出电压：10-50V 步进5V 6、输入阻抗：20KΩ（平衡/单通道） 10KΩ（不平衡/两通道并联） 7、输入灵敏度 : 0dB -15dB 步进1dB 8、整机增益：30dB - 45dB 步进1dB 9、电子音量：0dB - 50dB 步进0.25dB 10、频率响应：< ±0.5dB（8Ω 20-20000Hz） 11、总谐波失真：< 0.08%（8Ω） 12、互调失真： < 0.3%（8Ω ） |  | 台 | 1 | 11413.95 |  | 11413.95
本页小计 | [8 empty] | 11413.95
注：为计取规费等的使用，可在表中增设其中：“定额人工费”。
表—08
分部分项工程和单价措施项目清单与计价表
工程名称：音视频工程 |  |  |  | 标段： |  |  |  | 第 17 页 共 161 页
序号 | 项目编码 | 项目名称 | 项目特征描述 |  | 计量单位 | 工程量 | 金额（元）
[7 empty] | 综合单价 |  | 综合合价 | 其中
暂估价
本页小计 | [8 empty] | 11413.95
13、信噪比：> 100dB（A计权） 14、阻尼系数： > 300（8Ω 1kHz） 15、转换速率：> 20V/us（8Ω 1kHz） 16、通道分离：> 60dB（1KHz 8Ω） 17、智能保护：方波、直流、过载、啸叫、低阻、短路、过热、过流、过压、开/关机 18、智能自控：过载（AGC）恒功率输出、过热自适配功率输出、方波自动抑制、温控风机自动调速 19、协议支持：Dante、AES 20、通讯方式：IP 21、PC界面：DSP音效带16段参量均衡和FIR、分频器带10ms延时、延时器、压限器、静噪门、相
本页小计 | [8 empty] | 11413.95
注：为计取规费等的使用，可在表中增设其中：“定额人工费”。
表—08
分部分项工程和单价措施项目清单与计价表
工程名称：音视频工程 |  |  |  | 标段： |  |  |  | 第 18 页 共 161 页
序号 | 项目编码 | 项目名称 | 项目特征描述 |  | 计量单位 | 工程量 | 金额（元）
[7 empty] | 综合单价 |  | 综合合价 | 其中
暂估价
位，数／模输入信号可矩阵、备份，每通道灵敏度、音量、静音、增益、输出电压可调，可多台/多通道编组（各19个）联控。数据预设（存）30个（组）。 22、功放界面：不小于4.3寸高清彩屏，触屏操控：解屏、音量、静音、设置、密码、工作模式、信号路由、信号备份、通道相位、整机增益、输出电压、Dsp均衡、分频、延时、压限、噪声门、载入、复制、复位、保存、退出、IP地址、本机和通道命名、中/英文、亮／暗屏等功能设置，通道温度、电源温度、电压、网络通断、负载通断、通道工作和设置状态等显示。自动锁屏、暗屏。 23、PC远程监控：每通道温度、工作状态、整机开/关机、静音，可多台联控。 中控。 3.工作内容:应包括本体安装、设备组装、接线、测试及设计、招标文件要求的其他辅助性工作投标人综合考虑
23 | 粤030503011006 | 触摸屏及按键面板 | 1.名称:音量控制面板 2.规格:墙身安装、档位或线型调节 3.工作内容:应包括本体安装、接线、接地、测试及设计、招标文件要求的其他辅助性工作投标人综合考虑 |  | 台 | 1 | 188.38 |  | 188.38
本页小计 | [8 empty] | 188.38
注：为计取规费等的使用，可在表中增设其中：“定额人工费”。
表—08
分部分项工程和单价措施项目清单与计价表
工程名称：音视频工程 |  |  |  | 标段： |  |  |  | 第 19 页 共 161 页
序号 | 项目编码 | 项目名称 | 项目特征描述 |  | 计量单位 | 工程量 | 金额（元）
[7 empty] | 综合单价 |  | 综合合价 | 其中
暂估价
24 | 030502001010 | 机柜、机架 | 1.名称:12U设备柜连散热扇、电源 分配器及其它必要零配件 2.规格:12U，不少于600mm深、没有安装设备的空间需用专用挡板封闭、金属外壳 3.工作内容:应包括本体安装、接线、接地、测试及设计、招标文件要求的其他辅助性工作投标人综合考虑 |  | 台 | 1 | 1278.76 |  | 1278.76
|  | L1宴会厅 | [6 empty] | 2079632.21
|  | 音频系统 | [6 empty] | 518424.12
25 | 030506001010 | 扩声系统设备 | 1.名称:8"同轴高保真天花扬声器连保护罩 2.规格:1.不小于8"同轴天花扬声器 2.频率响应不劣于60Hz-20kHz（-10dB） 3.额定功率负载不低于180W 4.覆盖角度90° 锥形覆盖 5.最大声压级不小于118dB@1m peak 6.具有变压器抽头，最大功率不低于60W ，带有8欧定阻输入档位。 3.工作内容:应包括本体安装、接线、测试及设计、招标文件要求的其他辅助性工作投标人综合考虑 |  | 台 | 24 | 3041.17 |  | 72988.08
本页小计 | [8 empty] | 74266.84
注：为计取规费等的使用，可在表中增设其中：“定额人工费”。
表—08
分部分项工程和单价措施项目清单与计价表
工程名称：音视频工程 |  |  |  | 标段： |  |  |  | 第 20 页 共 161 页
序号 | 项目编码 | 项目名称 | 项目特征描述 |  | 计量单位 | 工程量 | 金额（元）
[7 empty] | 综合单价 |  | 综合合价 | 其中
暂估价
26 | 030506001011 | 扩声系统设备 | 1.名称:4通道功率放大器 2.规格:1、输入信号：模拟信号输入4通道，Dante×4，AES×2 2、信号分配：4×10矩阵 3、信号备份：10路数/模信号可相互热备份 4、输出功率：4×500W（8Ω）；4×800W（4Ω/2Ω）；2×1300W（桥接8Ω/4Ω） 5、输出电压：10-65V 步进5V 6、输入阻抗：20KΩ（平衡/单通道） 10KΩ（不平衡/两通道并联） 7、输入灵敏度 : 0dB -15dB 步进1dB 8、整机增益：30dB - 45dB 步进1dB 9、电子音量：0dB - 50dB 步进0.25dB 10、频率响应：< ±0.5dB（8Ω 20-20000Hz） 11、总谐波失真：< 0.08%（8Ω） 12、互调失真： < 0.3%（8Ω ） |  | 台 | 3 | 18137.84 |  | 54413.52
本页小计 | [8 empty] | 54413.52
注：为计取规费等的使用，可在表中增设其中：“定额人工费”。
表—08
分部分项工程和单价措施项目清单与计价表
工程名称：音视频工程 |  |  |  | 标段： |  |  |  | 第 21 页 共 161 页
序号 | 项目编码 | 项目名称 | 项目特征描述 |  | 计量单位 | 工程量 | 金额（元）
[7 empty] | 综合单价 |  | 综合合价 | 其中
暂估价
本页小计 | [8 empty] | 54413.52
13、信噪比：> 100dB（A计权） 14、阻尼系数： > 300（8Ω 1kHz） 15、转换速率：> 20V/us（8Ω 1kHz） 16、通道分离：> 60dB（1KHz 8Ω） 17、智能保护：方波、直流、过载、啸叫、低阻、短路、过热、过流、过压、开/关机 18、智能自控：过载（AGC）恒功率输出、过热自适配功率输出、方波自动抑制、温控风机自动调速 19、协议支持：Dante、AES 20、通讯方式：IP 21、PC界面：DSP音效带16段参量均衡和FIR、分频器带10ms延时、延时器、压限器、静噪门、相位，
本页小计 | [8 empty] | 54413.52
注：为计取规费等的使用，可在表中增设其中：“定额人工费”。
表—08
分部分项工程和单价措施项目清单与计价表
工程名称：音视频工程 |  |  |  | 标段： |  |  |  | 第 22 页 共 161 页
序号 | 项目编码 | 项目名称 | 项目特征描述 |  | 计量单位 | 工程量 | 金额（元）
[7 empty] | 综合单价 |  | 综合合价 | 其中
暂估价
数／模输入信号可矩阵、备份，每通道灵敏度、音量、静音、增益、输出电压可调，可多台/多通道编组（各19个）联控。数据预设（存）30个（组）。 22、功放界面：不小于4.3寸高清彩屏，触屏操控：解屏、音量、静音、设置、密码、工作模式、信号路由、信号备份、通道相位、整机增益、输出电压、Dsp均衡、分频、延时、压限、噪声门、载入、复制、复位、保存、退出、IP地址、本机和通道命名、中/英文、亮／暗屏等功能设置，通道温度、电源温度、电压、网络通断、负载通断、通道工作和设置状态等显示。自动锁屏、暗屏。 23、PC远程监控：每通道温度、工作状态、整机开/关机、静音，可多台联控。 中控。 3.工作内容:应包括本体安装、接线、测试及设计、招标文件要求的其他辅助性工作投标人综合考虑
本页小计 | [8 empty] | 54413.52
注：为计取规费等的使用，可在表中增设其中：“定额人工费”。
表—08
分部分项工程和单价措施项目清单与计价表
工程名称：音视频工程 |  |  |  | 标段： |  |  |  | 第 23 页 共 161 页
序号 | 项目编码 | 项目名称 | 项目特征描述 |  | 计量单位 | 工程量 | 金额（元）
[7 empty] | 综合单价 |  | 综合合价 | 其中
暂估价
27 | 030506001012 | 扩声系统设备 | 1.名称:4通道功率放大器 2.规格:1、输入信号：模拟信号输入4通道，Dante×4，AES×2 2、信号分配：4×10矩阵 3、信号备份：10路数/模信号可相互热备份 4、输出功率：4×300W（8Ω）；4×500W（4Ω/2Ω）；2×800W（桥接8Ω/4Ω） 5、输出电压：10-50V 步进5V 6、输入阻抗：20KΩ（平衡/单通道） 10KΩ（不平衡/两通道并联） 7、输入灵敏度 : 0dB -15dB 步进1dB 8、整机增益：30dB - 45dB 步进1dB 9、电子音量：0dB - 50dB 步进0.25dB 10、频率响应：< ±0.5dB（8Ω 20-20000Hz） 11、总谐波失真：< 0.08%（8Ω） 12、互调失真： < 0.3%（8Ω ） |  | 台 | 1 | 11413.95 |  | 11413.95
本页小计 | [8 empty] | 11413.95
注：为计取规费等的使用，可在表中增设其中：“定额人工费”。
表—08
分部分项工程和单价措施项目清单与计价表
工程名称：音视频工程 |  |  |  | 标段： |  |  |  | 第 24 页 共 161 页
序号 | 项目编码 | 项目名称 | 项目特征描述 |  | 计量单位 | 工程量 | 金额（元）
[7 empty] | 综合单价 |  | 综合合价 | 其中
暂估价
本页小计 | [8 empty] | 11413.95
13、信噪比：> 100dB（A计权） 14、阻尼系数： > 300（8Ω 1kHz） 15、转换速率：> 20V/us（8Ω 1kHz） 16、通道分离：> 60dB（1KHz 8Ω） 17、智能保护：方波、直流、过载、啸叫、低阻、短路、过热、过流、过压、开/关机 18、智能自控：过载（AGC）恒功率输出、过热自适配功率输出、方波自动抑制、温控风机自动调速 19、协议支持：Dante、AES 20、通讯方式：IP 21、PC界面：DSP音效带16段参量均衡和FIR、分频器带10ms延时、延时器、压限器、静噪门、相
本页小计 | [8 empty] | 11413.95
注：为计取规费等的使用，可在表中增设其中：“定额人工费”。
表—08
分部分项工程和单价措施项目清单与计价表
工程名称：音视频工程 |  |  |  | 标段： |  |  |  | 第 25 页 共 161 页
序号 | 项目编码 | 项目名称 | 项目特征描述 |  | 计量单位 | 工程量 | 金额（元）
[7 empty] | 综合单价 |  | 综合合价 | 其中
暂估价
位，数／模输入信号可矩阵、备份，每通道灵敏度、音量、静音、增益、输出电压可调，可多台/多通道编组（各19个）联控。数据预设（存）30个（组）。 22、功放界面：不小于4.3寸高清彩屏，触屏操控：解屏、音量、静音、设置、密码、工作模式、信号路由、信号备份、通道相位、整机增益、输出电压、Dsp均衡、分频、延时、压限、噪声门、载入、复制、复位、保存、退出、IP地址、本机和通道命名、中/英文、亮／暗屏等功能设置，通道温度、电源温度、电压、网络通断、负载通断、通道工作和设置状态等显示。自动锁屏、暗屏。 23、PC远程监控：每通道温度、工作状态、整机开/关机、静音，可多台联控。 中控。 3.工作内容:应包括本体安装、接线、测试及设计、招标文件要求的其他辅助性工作投标人综合考虑
本页小计 | [8 empty] | 11413.95
注：为计取规费等的使用，可在表中增设其中：“定额人工费”。
表—08
分部分项工程和单价措施项目清单与计价表
工程名称：音视频工程 |  |  |  | 标段： |  |  |  | 第 26 页 共 161 页
序号 | 项目编码 | 项目名称 | 项目特征描述 |  | 计量单位 | 工程量 | 金额（元）
[7 empty] | 综合单价 |  | 综合合价 | 其中
暂估价
28 | 030506001013 | 扩声系统设备 | 1.名称:现场拾音麦克风连安装支架 2.规格:界面话筒、半球型电容式、频响：不低于50 – 20，000 Hz、灵敏度：不低于15mV/Pa 3.工作内容:应包括本体安装、接线、测试及设计、招标文件要求的其他辅助性工作投标人综合考虑 |  | 台 | 2 | 2761.45 |  | 5522.9
29 | 粤030506010001 | 数字无线话筒接收机 | 1.名称:数字无线话筒接收机 2.规格:数字无线单通道接收机、音频频率响应不列于20Hz-20kHz(-3dB)@3dBfs、THD，总谐波失真≤-60dB1kHz @-3dB输入电平）、音频输出电平不小于18dBU、不少于2240个可选频率、不少于56 Mhz带宽、支持不少于90个频道、全金属外壳、带有移动应用程序 3.工作内容:应包括本体安装、接线、测试及设计、招标文件要求的其他辅助性工作投标人综合考虑 |  | 台 | 8 | 4934.38 |  | 39475.04
30 | 030506001014 | 扩声系统设备 | 1.名称:数字式无线手持话筒 2.规格:数字无线手持发射器、音频频率响应不列于20Hz-20kHz(-3dB)@3dBfs、THD，总谐波失真≤-60dB1kHz @-3dB输入电平）、不少于2240个可选频率、不少于56 Mhz带宽、支持不少于90个频道、不小于134dB动态范围、可兼容多款Sennheiser和Neumann麦克风音头。 3.工作内容:应包括本体安装、接线、测试及设计、招标文件要求的其他辅助性工作投标人综合考虑 |  | 台 | 4 | 2761.45 |  | 11045.8
本页小计 | [8 empty] | 56043.74
注：为计取规费等的使用，可在表中增设其中：“定额人工费”。
表—08
分部分项工程和单价措施项目清单与计价表
工程名称：音视频工程 |  |  |  | 标段： |  |  |  | 第 27 页 共 161 页
序号 | 项目编码 | 项目名称 | 项目特征描述 |  | 计量单位 | 工程量 | 金额（元）
[7 empty] | 综合单价 |  | 综合合价 | 其中
暂估价
31 | 030506001015 | 扩声系统设备 | 1.名称:手持动圈话筒头 2.规格:不低于154dB最大声压级的心形动圈话筒头。 3.工作内容:应包括本体安装、接线、测试及设计、招标文件要求的其他辅助性工作投标人综合考虑 |  | 台 | 4 | 1374.88 |  | 5499.52
32 | 030506001016 | 扩声系统设备 | 1.名称:数字式无线腰包发射器 2.规格:多功能精巧腰包式发射器、音频频率响应不列于20Hz-20kHz(-3dB)@3dBfs、THD，总谐波失真≤-60dB1kHz @-3dB输入电平）、不少于2240个可选频率、不少于56 Mhz带宽、支持不少于90个频道、不小于134dB动态范围 3.工作内容:应包括本体安装、接线、测试及设计、招标文件要求的其他辅助性工作投标人综合考虑 |  | 台 | 4 | 3971.34 |  | 15885.36
33 | 030506001017 | 扩声系统设备 | 1.名称:领夹式无线话筒 2.规格:不低于130dB最大声压级的全向预极化电容领夹话筒。 3.工作内容:应包括本体安装、接线、测试及设计、招标文件要求的其他辅助性工作投标人综合考虑 |  | 台 | 4 | 2026.94 |  | 8107.76
34 | 030506001018 | 扩声系统设备 | 1.名称:头戴式无线话筒 2.规格:不低于150dB最大声压级的心形预极化电容头戴话筒。 3.工作内容:应包括本体安装、接线、测试及设计、招标文件要求的其他辅助性工作投标人综合考虑 |  | 台 | 4 | 1389.77 |  | 5559.08
本页小计 | [8 empty] | 35051.72
注：为计取规费等的使用，可在表中增设其中：“定额人工费”。
表—08
分部分项工程和单价措施项目清单与计价表
工程名称：音视频工程 |  |  |  | 标段： |  |  |  | 第 28 页 共 161 页
序号 | 项目编码 | 项目名称 | 项目特征描述 |  | 计量单位 | 工程量 | 金额（元）
[7 empty] | 综合单价 |  | 综合合价 | 其中
暂估价
35 | 080702006001 | 无线天线 | 1.名称:无线话筒天线 2.规格:无源定向天线收发天线、频率范围：470-1075MHz； 顶角：约100°； 前后比例：14dB或以上。 增益：5dB或以上 与话筒同品牌 3.工作内容:应包括本体安装、接线、测试及设计、招标文件要求的其他辅助性工作投标人综合考虑 |  | 套 | 4 | 2394.13 |  | 9576.52
36 | 080604003001 | 天线、馈线 | 1.名称:天线分配器 2.规格:话筒天线分配器 2组天线输入； 8个可供电天线输出； 1个环通输出。 与话筒同品牌 3.工作内容:应包括本体安装、接线、测试及设计、招标文件要求的其他辅助性工作投标人综合考虑 |  | 处 | 2 | 4305.96 |  | 8611.92
37 | 080604003002 | 天线、馈线 | 1.名称:天线合并器 2.规格:与无线话筒同品牌配套的有源天线合并器 4并1 3.工作内容:应包括本体安装、接线、测试及设计、招标文件要求的其他辅助性工作投标人综合考虑 |  | 处 | 2 | 7300.65 |  | 14601.3
本页小计 | [8 empty] | 32789.74
注：为计取规费等的使用，可在表中增设其中：“定额人工费”。
表—08
分部分项工程和单价措施项目清单与计价表
工程名称：音视频工程 |  |  |  | 标段： |  |  |  | 第 29 页 共 161 页
序号 | 项目编码 | 项目名称 | 项目特征描述 |  | 计量单位 | 工程量 | 金额（元）
[7 empty] | 综合单价 |  | 综合合价 | 其中
暂估价
38 | 030506001019 | 扩声系统设备 | 1.名称:数字网络音频处理器 2.规格:主机连分机，系统可通过网络由专用电脑及软件控制； 需支持DANTE协议； 系统需可显示完整的音频系统设计于电脑上； 可通过电脑进行系统设计和控制； 设计软件带自检功能； 具有多级密码保护功能； 软件需包含自动话筒混合器、均衡器、反馈抑制，信号控制器，数字延时处理，信号分配，室内频点均衡纠正，延时调节，房间合并功能； 支持多台机器通过dante或网络接口连接实现数字音频共享及接口扩展功能； 支持通过网络连接专用的控制面板实现遥控功能； RS-232外部通信接口可连接第三方控制设备； 不少于8路通道输入，8路通道输出。 3.工作内容:应包括本体安装、设备组装、接线、测试及设计、招标文件要求的其他辅助性工作投标人综合考虑 |  | 台 | 2 | 31651.1 |  | 63302.2
本页小计 | [8 empty] | 63302.2
注：为计取规费等的使用，可在表中增设其中：“定额人工费”。
表—08
分部分项工程和单价措施项目清单与计价表
工程名称：音视频工程 |  |  |  | 标段： |  |  |  | 第 30 页 共 161 页
序号 | 项目编码 | 项目名称 | 项目特征描述 |  | 计量单位 | 工程量 | 金额（元）
[7 empty] | 综合单价 |  | 综合合价 | 其中
暂估价
39 | 030506001020 | 扩声系统设备 | 1.名称:数字调音台（带dante模块） 2.规格:96kHz FPGA 处理 48路输入通道 DEEP处理 17个推子/ 6 层 12路立体声混音输出 + LR 3路立体声矩阵输出 8 路立体声FX 引擎+ 专有返回 7”电容触摸屏 内置用于远程音频/扩展的接口 64通道 I/O端口，用于音频联网 32x32 USB音频接口 可直接录音至USB AES输出 彩色通道电平显示 集成LED照明 专有物理控制按钮 8个可分配软按键 通道LCD显示 19” 机架安装 dante卡： 64×64通道音频和网络控制 96kHz或48kHz操作 利用Dante虚拟声卡进行多通道录音/播放 两个冗余接口可无缝切换 内置控制网络桥接 锁定Ethercon接头 配备Dante Domain Manager 兼容AES67 3.工作内容:应包括本体安装、接线、测试及设计、招标文件要求的其他辅助性工作投标人综合考虑 |  | 台 | 1 | 12789.95 |  | 12789.95
本页小计 | [8 empty] | 12789.95
注：为计取规费等的使用，可在表中增设其中：“定额人工费”。
表—08
分部分项工程和单价措施项目清单与计价表
工程名称：音视频工程 |  |  |  | 标段： |  |  |  | 第 31 页 共 161 页
序号 | 项目编码 | 项目名称 | 项目特征描述 |  | 计量单位 | 工程量 | 金额（元）
[7 empty] | 综合单价 |  | 综合合价 | 其中
暂估价
40 | 080703009001 | 分线柜(盘)、接口柜 | 1.名称:音频接口箱 2.规格:16路麦克\线路输入，8路线路输出； 在XLR端口上有16个话筒放大器； 与调音他配套使用 3.工作内容:应包括本体安装、接线、测试及设计、招标文件要求的其他辅助性工作投标人综合考虑 |  | 架 | 1 | 4444.86 |  | 4444.86
41 | 030502010022 | 配线架 | 1.名称:音频插线架连跳线（48口） 2.规格:48口、大三芯接口 3.工作内容:应包括本体安装、接线、测试及设计、招标文件要求的其他辅助性工作投标人综合考虑 |  | 个 | 2 | 803.65 |  | 1607.3
42 | 030501012022 | 交换机 | 1.名称:24 路交换机（带poe供电） 2.规格:24路、千兆带宽以上，需带poe供电 3.工作内容:应包括本体安装、接线、测试及设计、招标文件要求的其他辅助性工作投标人综合考虑 |  | 台 | 1 | 4278.38 |  | 4278.38
43 | 030506001021 | 扩声系统设备 | 1.名称:控制室监听音箱 2.规格:1、同轴型有源监听音箱； 2、不小于4.5英寸低音； 3、不小于60W； 4、最大声压级不小于104dB； 5、频率响应不劣于60-20kHz。 3.工作内容:应包括本体安装、接线、测试及设计、招标文件要求的其他辅助性工作投标人综合考虑 |  | 台 | 2 | 596.5 |  | 1193
本页小计 | [8 empty] | 11523.54
注：为计取规费等的使用，可在表中增设其中：“定额人工费”。
表—08
分部分项工程和单价措施项目清单与计价表
工程名称：音视频工程 |  |  |  | 标段： |  |  |  | 第 32 页 共 161 页
序号 | 项目编码 | 项目名称 | 项目特征描述 |  | 计量单位 | 工程量 | 金额（元）
[7 empty] | 综合单价 |  | 综合合价 | 其中
暂估价
44 | 粤030503011007 | 触摸屏及按键面板 | 1.名称:多媒体连接面板SWP1 （RJ45X2(视频)，MICX4，RJ45X1(音频)） 2.规格:墙身安装，需含底箱、接口板等配件； 接口包含：4×MIC，2×RJ45（视频），1×RJ45（音频） 3.工作内容:应包括本体安装、接线、测试及设计、招标文件要求的其他辅助性工作投标人综合考虑 |  | 台 | 10 | 122.37 |  | 1223.7
45 | 030506001022 | 扩声系统设备 | 1.名称:有源舞台主音箱 (流动)+音箱支架 2.规格:1、两路有源音箱； 2、不小于15"低音,不小于1.5"高音,内置电子分频； 3、频率响应不劣于43-20kHz 4、峰值功率不小于1500瓦； 5、90°×60°±10°； 6、最大声压级:不小于135dB。 3.工作内容:应包括本体安装、接线、测试及设计、招标文件要求的其他辅助性工作投标人综合考虑 |  | 台 | 6 | 16204.55 |  | 97227.3
46 | 030506001023 | 扩声系统设备 | 1.名称:有源超低音箱(流动设备) 2.规格:1、不小于1×18"低音； 2、频率响应不劣于27-125kHz 3、峰值功率不小于1500瓦； 4、360°覆盖； 5、最大声压级:不小于133dB。 3.工作内容:应包括本体安装、接线、测试及设计、招标文件要求的其他辅助性工作投标人综合考虑 |  | 台 | 2 | 20497.47 |  | 40994.94
本页小计 | [8 empty] | 139445.94
注：为计取规费等的使用，可在表中增设其中：“定额人工费”。
表—08
分部分项工程和单价措施项目清单与计价表
工程名称：音视频工程 |  |  |  | 标段： |  |  |  | 第 33 页 共 161 页
序号 | 项目编码 | 项目名称 | 项目特征描述 |  | 计量单位 | 工程量 | 金额（元）
[7 empty] | 综合单价 |  | 综合合价 | 其中
暂估价
47 | 030506001024 | 扩声系统设备 | 1.名称:有源舞台监听音箱(流动设备）+音箱支架 2.规格:1、两路有源音箱； 2、不小于12"低音,不小于1"高音,内置电子分频； 3、频率响应不劣于48-20kHz 4、峰值功率不小于1000瓦； 5、100°×60°±10°； 6、最大声压级:不小于126dB。 3.工作内容:应包括本体安装、接线、测试及设计、招标文件要求的其他辅助性工作投标人综合考虑 |  | 台 | 2 | 14058.53 |  | 28117.06
本页小计 | [8 empty] | 28117.06
注：为计取规费等的使用，可在表中增设其中：“定额人工费”。
表—08
分部分项工程和单价措施项目清单与计价表
工程名称：音视频工程 |  |  |  | 标段： |  |  |  | 第 34 页 共 161 页
序号 | 项目编码 | 项目名称 | 项目特征描述 |  | 计量单位 | 工程量 | 金额（元）
[7 empty] | 综合单价 |  | 综合合价 | 其中
暂估价
48 | 030506001025 | 扩声系统设备 | 1.名称:电源净化/时序器 2.规格:10A高级电源时序器/调节器； 最大输出电流：10A； 延迟组：3组，可调节延迟时间，本地控制或遥控； 连线：2.5M，可移除，IEC母头到Schuko公头； 尖波保护模式：SMP，火线到零线，零接地泄漏； 最大持续操作电压：274V； 允通电压：376V 峰值（PK）/266V有效值（RMS）@ 3,000A； 噪音衰减（横向模式）:10 dB @ 10 kHz,40 dB @ 100 kHz, 50 dB @ 500 kHz； BNC连接头：12VAC 500MA最大（不包括灯）； 尺寸：482.6mm W x 266.7mm D x 44.45mm H ； 重量：5kg，上电时序，后面板插排隔离设计，包含9个插座； LED诊断灯； 后面板BNC连接鹅颈灯； 具有1、串联多级保护（SMP）2、极高电压关断（EVS）3、线性滤波技术（LIFT）三项核心技术； 3.工作内容:应包括本体安装、接线、测试及设计、招标文件要求的其他辅助性工作投标人综合考虑 |  | 台 | 1 | 544.68 |  | 544.68
|  | 视频系统 | [6 empty] | 1173687.03
本页小计 | [8 empty] | 544.68
注：为计取规费等的使用，可在表中增设其中：“定额人工费”。
表—08
分部分项工程和单价措施项目清单与计价表
工程名称：音视频工程 |  |  |  | 标段： |  |  |  | 第 35 页 共 161 页
序号 | 项目编码 | 项目名称 | 项目特征描述 |  | 计量单位 | 工程量 | 金额（元）
[7 empty] | 综合单价 |  | 综合合价 | 其中
暂估价
49 | 030506007001 | 视频系统设备 | 1.名称:分布式编码器 2.规格:支持4K60Hz4:4:4格式视频带切换功能的编码器； 不少于2路HDMI输入接口； 不少于1路HDMI输出接口； JPEG2000视频编码格式或MWC视频编码格式； 支持视频流格式（RTP, RTSP, RTMP, RTMP/S, MPEG2-TS, HTTP Live）； 支持H.264\H.265视频编码格式； 支持Dante 2通道音频传输，可与数字音频桥接器互联互通； 支持模拟音频输入； 支持USB2.0/RS232/IR透传，支持KVM及USB摄像机； 支持中控触摸屏视频内容预览； 支持双网口； 支持POE供电。 3.工作内容:应包括本体安装、接线、测试及设计、招标文件要求的其他辅助性工作投标人综合考虑 |  | 台 | 5 | 8329.02 |  | 41645.1
本页小计 | [8 empty] | 41645.1
注：为计取规费等的使用，可在表中增设其中：“定额人工费”。
表—08
分部分项工程和单价措施项目清单与计价表
工程名称：音视频工程 |  |  |  | 标段： |  |  |  | 第 36 页 共 161 页
序号 | 项目编码 | 项目名称 | 项目特征描述 |  | 计量单位 | 工程量 | 金额（元）
[7 empty] | 综合单价 |  | 综合合价 | 其中
暂估价
50 | 030506007002 | 视频系统设备 | 1.名称:分布式解码器 2.规格:支持4K60Hz4:4:4格式解码器； JPEG2000视频解码格式或MWC视频解码格式； 支持视频流格式（RTP, RTSP, RTMP, RTMP/S, MPEG2-TS, HTTP Live）； 支持H.264\H.265视频解码格式； 支持Dante 2通道音频传输，可与数字音频桥接器互联互通； 支持模拟音频输出； 支持USB2.0/RS232/IR透传，支持KVM及USB摄像机； 支持中控触摸屏视频内容预览； 支持双网口； 支持POE供电。 3.工作内容:应包括本体安装、接线、测试及设计、招标文件要求的其他辅助性工作投标人综合考虑 |  | 台 | 7 | 8329.02 |  | 58303.14
51 | 030501012023 | 交换机 | 1.名称:48口千兆网络交换机 2.规格:三层管理型交换机 支持IGMP 支持巨型帧 包含远端光转电模块 3.工作内容:应包括本体安装、接线、测试及设计、招标文件要求的其他辅助性工作投标人综合考虑 |  | 台 | 1 | 5515.22 |  | 5515.22
本页小计 | [8 empty] | 63818.36
注：为计取规费等的使用，可在表中增设其中：“定额人工费”。
表—08
分部分项工程和单价措施项目清单与计价表
工程名称：音视频工程 |  |  |  | 标段： |  |  |  | 第 37 页 共 161 页
序号 | 项目编码 | 项目名称 | 项目特征描述 |  | 计量单位 | 工程量 | 金额（元）
[7 empty] | 综合单价 |  | 综合合价 | 其中
暂估价
52 | 030507014004 | 显示设备 | 1.名称:13000流明DLP高清激光投影机连变焦镜头（镜头根据现场安装距离而定） 2.规格:亮 度：13000流明； 分辨率：1920×1200； 投影机光源：激光固态光源 对比度：3000000：1； DMD芯片：0.67英寸DMD（16：10） 均匀度：90%； 光源寿命：20000小时 投影距离比：1.61~2.42：1 3.工作内容:应包括本体安装、接线、测试及设计、招标文件要求的其他辅助性工作投标人综合考虑 |  | 台 | 2 | 174504.57 |  | 349009.14
53 | 030507014005 | 250寸二次升降投影幕 | 1.名称:250寸二次升降投影幕 2.规格:尺寸：250寸 电动正投幕、二次升降 材质：白塑 比例：16:9 增益：不低于1.0 投影幕最底端离地不多于2m， 3.工作内容:应包括本体安装、接线、测试及设计、招标文件要求的其他辅助性工作投标人综合考虑 |  | 台 | 2 | 37500.48 |  | 75000.96
本页小计 | [8 empty] | 424010.1
注：为计取规费等的使用，可在表中增设其中：“定额人工费”。
表—08
分部分项工程和单价措施项目清单与计价表
工程名称：音视频工程 |  |  |  | 标段： |  |  |  | 第 38 页 共 161 页
序号 | 项目编码 | 项目名称 | 项目特征描述 |  | 计量单位 | 工程量 | 金额（元）
[7 empty] | 综合单价 |  | 综合合价 | 其中
暂估价
54 | 030507008011 | 监控摄像设备 | 1.名称:宴会厅电动投影机升降吊架 2.规格:竹节式升降、双开内开式开合门/底板式 行程：不少于3000mm 承重：不少于40kg 控制：支持触点、遥控、485协议控制 满足投影机尺寸安装要求 3.工作内容:应包括本体安装、接线、测试及设计、招标文件要求的其他辅助性工作投标人综合考虑 |  | 台 | 2 | 25493.77 |  | 50987.54
55 | 030507014006 | 显示设备 | 1.名称:P2 LED液晶屏 （长10.24m×宽×5.76m=59平方米） 2.规格:类型:室内全彩SMD 间距:不大于2mm， 分辨率:16:9， 尺寸:长10.24m×宽×5.76m=59平方米，像素间距:2mm，采用表贴三合一LED发光管，国产铜线封装，压铸铝箱体 包含配套设备，播控电脑、控制器、视频处理器、配电柜 钢结构 电缆及通讯线 安装调试 需做好防潮处理 包含配套设备费用 钢结构 电缆及通讯线 运输费&安装、调试费等 3.工作内容:应包括配套设备费用、钢结构、电缆及通讯线、运输费&安装、调试费等及设计、招标文件要求的其他辅助性工作投标人综合考虑 |  | 台 | 1 | 587123.89 |  | 587123.89
本页小计 | [8 empty] | 638111.43
注：为计取规费等的使用，可在表中增设其中：“定额人工费”。
表—08
分部分项工程和单价措施项目清单与计价表
工程名称：音视频工程 |  |  |  | 标段： |  |  |  | 第 39 页 共 161 页
序号 | 项目编码 | 项目名称 | 项目特征描述 |  | 计量单位 | 工程量 | 金额（元）
[7 empty] | 综合单价 |  | 综合合价 | 其中
暂估价
56 | 030505013007 | 分配网络 | 1.名称:HDMI分配放大器 2.规格:1.输入通道数：1路HDMI（符合HDCP）输入 2.输出通道数：不少于4路HDMI（符合HDCP）输出 3.输出分辨率：不低于1920×1200 3.工作内容:应包括本体安装、接线、测试及设计、招标文件要求的其他辅助性工作投标人综合考虑 |  | 个 | 1 | 3519.98 |  | 3519.98
57 | 030507014007 | 显示设备 | 1.名称:42寸摄录机监视器 2.规格:尺寸：不少于42寸 LED背光源 接口要求：至少1×HDMI/DVI-D、1×VGA 专业显示器 3.工作内容:应包括本体安装、接线、测试及设计、招标文件要求的其他辅助性工作投标人综合考虑 |  | 台 | 2 | 1291.03 |  | 2582.06
|  | 控制系统 | [6 empty] | 70551.8
本页小计 | [8 empty] | 6102.04
注：为计取规费等的使用，可在表中增设其中：“定额人工费”。
表—08
分部分项工程和单价措施项目清单与计价表
工程名称：音视频工程 |  |  |  | 标段： |  |  |  | 第 40 页 共 161 页
序号 | 项目编码 | 项目名称 | 项目特征描述 |  | 计量单位 | 工程量 | 金额（元）
[7 empty] | 综合单价 |  | 综合合价 | 其中
暂估价
58 | 030501013019 | 网络服务器 | 1.名称:中央控制系统主机 2.规格:合并式集成控制主机； 1.RS-232/422/485接口≥2 2.RS-232接口≥6； 3.红外/单向RS-232接口≥8； 4.数字I/O接口≥8； 5.弱电继电器接口≥8； 6.AxLink总线接口≥2； 7.处理速度≥1600MIPS，内存≥512MB，非易失性内存≥1MB，闪存≥8GB； 8.以太网接口≥2，支持IPv6并可内置网络防火墙； 9.支持USB 2.0端口，支持文件传输、固件升级等功能； 增强的线路故障检测功能，可检测断路、短路等线路故障； 10.提供12VDC，5.4A电源输出 11.2芯凤凰头接口 12.带有固定螺丝，具有过压、过流、短路、瞬态和过热保护模块 13.具有切换监管和过载保护电路 3.工作内容:应包括本体安装、接线、测试及设计、招标文件要求的其他辅助性工作投标人综合考虑 |  | 台 | 2 | 18367.01 |  | 36734.02
59 | 粤030503011008 | 触摸屏及按键面板 | 1.名称:无线触摸屏（无线触屏授权） 2.规格:10.5寸无线触摸屏 需含中控控制软件（含软件程序编程） 含软件使用授权 3.工作内容:应包括应用软件安装、测试及设计、招标文件要求的其他辅助性工作投标人综合考虑 |  | 台 | 2 | 2823.9 |  | 5647.8
本页小计 | [8 empty] | 42381.82
注：为计取规费等的使用，可在表中增设其中：“定额人工费”。
表—08
分部分项工程和单价措施项目清单与计价表
工程名称：音视频工程 |  |  |  | 标段： |  |  |  | 第 41 页 共 161 页
序号 | 项目编码 | 项目名称 | 项目特征描述 |  | 计量单位 | 工程量 | 金额（元）
[7 empty] | 综合单价 |  | 综合合价 | 其中
暂估价
60 | 粤030503011009 | 触摸屏及按键面板 | 1.名称:7寸有线触摸屏 (含底盒） 2.规格:至少7英寸有线嵌墙式触摸屏； 物理分辨率不小于1280x800; 显示比例16：10； 亮度不小于330cd/m2； 不小于对比度800:1； 显示色彩不小于16.7M； 内存不小于2GB,闪存16GB； 内置麦克风及扬声器； 内置文件浏览推送功能； 水平/垂直可视角度不小于±89°； 至少1个USB2.0接口，至少1个RJ-45以太网口； 支持蓝牙； 3.工作内容:应包括本体安装、接线、测试及设计、招标文件要求的其他辅助性工作投标人综合考虑 |  | 台 | 2 | 5391.31 |  | 10782.62
61 | 030501009014 | 路由器 | 1.名称:无线路由器 2.规格:LAN输出口：千兆网口 天线：内置天线 WAN接入口：千兆网口 3.工作内容:应包括本体安装、接线、测试及设计、招标文件要求的其他辅助性工作投标人综合考虑 |  | 台 | 1 | 955.48 |  | 955.48
62 | 030501012024 | 交换机 | 1.名称:24 路交换机（带poe供电） 2.规格:24路、千兆带宽以上，需带poe供电 3.工作内容:应包括本体安装、接线、测试及设计、招标文件要求的其他辅助性工作投标人综合考虑 |  | 台 | 1 | 4278.38 |  | 4278.38
63 | 03B050 | 中控编程 | 1.根据用户需求进行控制系统编程 定制触摸屏GUI控制界面 |  | 项 | 1 | 6000 |  | 6000
本页小计 | [8 empty] | 22016.48
注：为计取规费等的使用，可在表中增设其中：“定额人工费”。
表—08
分部分项工程和单价措施项目清单与计价表
工程名称：音视频工程 |  |  |  | 标段： |  |  |  | 第 42 页 共 161 页
序号 | 项目编码 | 项目名称 | 项目特征描述 |  | 计量单位 | 工程量 | 金额（元）
[7 empty] | 综合单价 |  | 综合合价 | 其中
暂估价
64 | 030502001011 | 机柜、机架 | 1.名称:42U设备柜连散热扇、电源 分配器及其它必要零配件 2.规格:42U，不少于600mm深、没有安装设备的空间需用专用挡板封闭、金属外壳 3.工作内容:应包括本体安装、接线、接地、测试及设计、招标文件要求的其他辅助性工作投标人综合考虑 |  | 台 | 2 | 3076.75 |  | 6153.5
|  | 吊挂系统 | [6 empty] | 316969.26
65 | 03B051 | 信号收线器连信号电源及DMX512插座（需自适应吊机速度，卷线行程不小于10米） | 1.接口:航空插头（9根2.5平方电源线可定制），1个5针DMX512接口(带屏蔽的一根4芯线) 2.运行方式:自适应吊机速度 3.收线行程:不少于10m |  | 个 | 5 | 11504.42 |  | 57522.1
66 | 03B052 | 吊点长行程提升机 下降行程10米，RS485可控，承重500kg | 1.提升重量:500kg/台 2.控制方式:支持RS485 3.下降行程:不少于10m |  | 台 | 11 | 23539.82 |  | 258938.02
67 | 030507010001 | 音频、视频及脉冲分配器 | 1.名称:8路DMX分线器（需带直接输出） 2.规格:1路DMX512输入； 1路DMX512直接输出、8路独立放大驱动输出。 输入/输出光电隔离。 支持信号放大整形功能，延长信号传输距离。 3.工作内容:应包括本体安装、接线、测试及设计、招标文件要求的其他辅助性工作投标人综合考虑 |  | 台 | 1 | 509.14 |  | 509.14
|  | L1宴会前厅 | [6 empty] | 6135.75
本页小计 | [8 empty] | 323122.76
注：为计取规费等的使用，可在表中增设其中：“定额人工费”。
表—08
分部分项工程和单价措施项目清单与计价表
工程名称：音视频工程 |  |  |  | 标段： |  |  |  | 第 43 页 共 161 页
序号 | 项目编码 | 项目名称 | 项目特征描述 |  | 计量单位 | 工程量 | 金额（元）
[7 empty] | 综合单价 |  | 综合合价 | 其中
暂估价
68 | 030506001026 | 扩声系统设备 | 1.名称:6.5"高保真天花扬声器连保护罩 2.规格:1.不小于6.5"同轴天花扬声器 2.频率响应不劣于65Hz-20kHz（-10dB） 3.额定功率负载不低于100W 4.覆盖角度110° 锥形覆盖 5.最大声压级不小于114dB@1m peak 6.具有变压器抽头，最大功率不低于60W ，带有8欧定阻输入档位。 3.工作内容:应包括本体安装、接线、接地、测试及设计、招标文件要求的其他辅助性工作投标人综合考虑 |  | 台 | 6 | 1002.23 |  | 6013.38
69 | 粤030503011010 | 触摸屏及按键面板 | 1.名称:多媒体连接面板TBP3 （MICX2） 2.规格:家具安装，需含底箱、接口板等配件； 接口包含：2XMIC 3.工作内容:应包括本体安装、接线、接地、测试及设计、招标文件要求的其他辅助性工作投标人综合考虑 |  | 台 | 1 | 122.37 |  | 122.37
|  | L1新娘房、化妆间 | [6 empty] | 10087.24
本页小计 | [8 empty] | 6135.75
注：为计取规费等的使用，可在表中增设其中：“定额人工费”。
表—08
分部分项工程和单价措施项目清单与计价表
工程名称：音视频工程 |  |  |  | 标段： |  |  |  | 第 44 页 共 161 页
序号 | 项目编码 | 项目名称 | 项目特征描述 |  | 计量单位 | 工程量 | 金额（元）
[7 empty] | 综合单价 |  | 综合合价 | 其中
暂估价
70 | 030506001027 | 扩声系统设备 | 1.名称:4"同轴高保真天花扬声器连保护罩 2.规格:1.不小于4"同轴天花扬声器 2.频率响应不劣于74Hz-18.5kHz（-10dB） 3.额定功率负载不低于60W 4.覆盖角度120° 锥形覆盖 5.最大声压级不小于108dB@1m peak 6.具有变压器抽头，最大功率不低于25W ，带有8欧定阻输入档位。 3.工作内容:应包括本体安装、接线、接地、测试及设计、招标文件要求的其他辅助性工作投标人综合考虑 |  | 台 | 2 | 690.73 |  | 1381.46
71 | 粤030503011011 | 触摸屏及按键面板 | 1.名称:音量控制面板 2.规格:墙身安装 档位或线型调节 3.工作内容:应包括本体安装、接线、接地、测试及设计、招标文件要求的其他辅助性工作投标人综合考虑 |  | 台 | 2 | 188.38 |  | 376.76
本页小计 | [8 empty] | 1758.22
注：为计取规费等的使用，可在表中增设其中：“定额人工费”。
表—08
分部分项工程和单价措施项目清单与计价表
工程名称：音视频工程 |  |  |  | 标段： |  |  |  | 第 45 页 共 161 页
序号 | 项目编码 | 项目名称 | 项目特征描述 |  | 计量单位 | 工程量 | 金额（元）
[7 empty] | 综合单价 |  | 综合合价 | 其中
暂估价
72 | 030506007003 | 视频系统设备 | 1.名称:分布式解码器 2.规格:支持4K60Hz4:4:4格式解码器； JPEG2000视频解码格式或MWC视频解码格式； 支持视频流格式（RTP, RTSP, RTMP, RTMP/S, MPEG2-TS, HTTP Live）； 支持H.264\H.265视频解码格式； 支持Dante 2通道音频传输，可与数字音频桥接器互联互通； 支持模拟音频输出； 支持USB2.0/RS232/IR透传，支持KVM及USB摄像机； 支持中控触摸屏视频内容预览； 支持双网口 支持POE供电 3.工作内容:应包括本体安装、接线、测试及设计、招标文件要求的其他辅助性工作投标人综合考虑 |  | 台 | 1 | 8329.02 |  | 8329.02
|  | L1 VIP | [6 empty] | 1569.84
73 | 030506001028 | 扩声系统设备 | 1.名称:4"同轴高保真天花扬声器连保护罩 2.规格:1.不小于4"同轴天花扬声器 2.频率响应不劣于74Hz-18.5kHz（-10dB） 3.额定功率负载不低于60W 4.覆盖角度120° 锥形覆盖 5.最大声压级不小于108dB@1m peak 6.具有变压器抽头，最大功率不低于25W ，带有8欧定阻输入档位。 3.工作内容:应包括本体安装、接线、接地、测试及设计、招标文件要求的其他辅助性工作投标人综合考虑 |  | 台 | 2 | 690.73 |  | 1381.46
本页小计 | [8 empty] | 9710.48
注：为计取规费等的使用，可在表中增设其中：“定额人工费”。
表—08
分部分项工程和单价措施项目清单与计价表
工程名称：音视频工程 |  |  |  | 标段： |  |  |  | 第 46 页 共 161 页
序号 | 项目编码 | 项目名称 | 项目特征描述 |  | 计量单位 | 工程量 | 金额（元）
[7 empty] | 综合单价 |  | 综合合价 | 其中
暂估价
74 | 粤030503011012 | 触摸屏及按键面板 | 1.名称:音量控制面板 2.规格:墙身安装 档位或线型调节 3.工作内容:应包括本体安装、接线、接地、测试及设计、招标文件要求的其他辅助性工作投标人综合考虑 |  | 台 | 1 | 188.38 |  | 188.38
|  | L1多功能厅 | [6 empty] | 532052.24
75 | 030506001029 | 扩声系统设备 | 1.名称:6.5"高保真天花扬声器连保护罩 2.规格:1.不小于6.5"同轴天花扬声器 2.频率响应不劣于65Hz-20kHz（-10dB） 3.额定功率负载不低于100W 4.覆盖角度110° 锥形覆盖 5.最大声压级不小于114dB@1m peak 6.具有变压器抽头，最大功率不低于60W ，带有8欧定阻输入档位。 3.工作内容:应包括本体安装、接线、接地、测试及设计、招标文件要求的其他辅助性工作投标人综合考虑 |  | 台 | 9 | 1002.23 |  | 9020.07
本页小计 | [8 empty] | 9208.45
注：为计取规费等的使用，可在表中增设其中：“定额人工费”。
表—08
分部分项工程和单价措施项目清单与计价表
工程名称：音视频工程 |  |  |  | 标段： |  |  |  | 第 47 页 共 161 页
序号 | 项目编码 | 项目名称 | 项目特征描述 |  | 计量单位 | 工程量 | 金额（元）
[7 empty] | 综合单价 |  | 综合合价 | 其中
暂估价
76 | 030506001030 | 扩声系统设备 | 1.名称:2通道功率放大器 2.规格:1、输入信号：模拟信号输入2通道，Dante×4，AES×2 2、信号分配：2×8矩阵 3、信号备份：8路数/模信号可相互热备份 4、输出功率：2×500W（8Ω）；2×800W（4Ω/2Ω）；1×1300W（桥接8Ω/4Ω） 5、输出电压：10-65V 步进5V 6、输入阻抗：20KΩ（平衡/单通道） 10KΩ（不平衡/两通道并联） 7、输入灵敏度 : 0dB -15dB 步进1dB 8、整机增益：30dB - 45dB 步进1dB 9、电子音量：0dB - 50dB 步进0.25dB 10、频率响应：< ±0.5dB（8Ω 20-20000Hz） 11、总谐波失真：< 0.08%（8Ω） 12、互调失真： < 0.3%（8Ω ） |  | 台 | 3 | 9337.84 |  | 28013.52
本页小计 | [8 empty] | 28013.52
注：为计取规费等的使用，可在表中增设其中：“定额人工费”。
表—08
分部分项工程和单价措施项目清单与计价表
工程名称：音视频工程 |  |  |  | 标段： |  |  |  | 第 48 页 共 161 页
序号 | 项目编码 | 项目名称 | 项目特征描述 |  | 计量单位 | 工程量 | 金额（元）
[7 empty] | 综合单价 |  | 综合合价 | 其中
暂估价
本页小计 | [8 empty] | 28013.52
13、信噪比：> 100dB（A计权） 14、阻尼系数： > 300（8Ω 1kHz） 15、转换速率：> 20V/us（8Ω 1kHz） 16、通道分离：> 60dB（1KHz 8Ω） 17、智能保护：方波、直流、过载、啸叫、低阻、短路、过热、过流、过压、开/关机 18、智能自控：过载（AGC）恒功率输出、过热自适配功率输出、方波自动抑制、温控风机自动调速 19、协议支持：Dante、AES 20、通讯方式：IP、485 21、PC界面：DSP音效带16段参量均衡和FIR、分频器带10ms延时、延时器、压限器、静噪
本页小计 | [8 empty] | 28013.52
注：为计取规费等的使用，可在表中增设其中：“定额人工费”。
表—08
分部分项工程和单价措施项目清单与计价表
工程名称：音视频工程 |  |  |  | 标段： |  |  |  | 第 49 页 共 161 页
序号 | 项目编码 | 项目名称 | 项目特征描述 |  | 计量单位 | 工程量 | 金额（元）
[7 empty] | 综合单价 |  | 综合合价 | 其中
暂估价
门、相位，数／模输入信号可矩阵、备份，每通道灵敏度、音量、静音、增益、输出电压可调，可多台/多通道编组（各19个）联控。数据预设（存）30个（组）。 22、功放界面：不小于4.3寸高清彩屏，触屏操控：解屏、音量、静音、设置、密码、工作模式、信号路由、信号备份、通道相位、整机增益、输出电压、Dsp均衡、分频、延时、压限、噪声门、载入、复制、复位、保存、退出、IP地址、本机和通道命名、中/英文、亮／暗屏等功能设置，通道温度、电源温度、电压、网络通断、负载通断、通道工作和设置状态等显示。自动锁屏、暗屏。 23、PC远程监控：每通道温度、工作状态、整机开/关机、静音，可多台联控。 中控。 3.工作内容:应包括本体安装、接线、测试及设计、招标文件要求的其他辅助性工作投标人综合考虑
本页小计 | [8 empty] | 28013.52
注：为计取规费等的使用，可在表中增设其中：“定额人工费”。
表—08
分部分项工程和单价措施项目清单与计价表
工程名称：音视频工程 |  |  |  | 标段： |  |  |  | 第 50 页 共 161 页
序号 | 项目编码 | 项目名称 | 项目特征描述 |  | 计量单位 | 工程量 | 金额（元）
[7 empty] | 综合单价 |  | 综合合价 | 其中
暂估价
77 | 030506001031 | 扩声系统设备 | 1.名称:数字网络音频处理器 2.规格:主机连分机，系统可通过网络由专用电脑及软件控制。 需支持DANTE协议； 系统需可显示完整的音频系统设计于电脑上； 可通过电脑进行系统设计和控制； 设计软件带自检功能； 具有多级密码保护功能； 软件需包含自动话筒混合器、均衡器、反馈抑制，信号控制器，数字延时处理，信号分配，室内频点均衡纠正，延时调节，房间合并功能； 支持多台机器通过dante或网络接口连接实现数字音频共享及接口扩展功能； 支持通过网络连接专用的控制面板实现遥控功能； RS-232外部通信接口可连接第三方控制设备； 不少于8路通道输入，8路通道输出。 3.工作内容:应包括本体安装、设备组装、接线、测试及设计、招标文件要求的其他辅助性工作投标人综合考虑 |  | 台 | 1 | 31651.1 |  | 31651.1
78 | 030502010023 | 配线架 | 1.名称:音频插线架连跳线（24口） 2.规格:24口、大三芯接口 3.工作内容:应包括本体安装、接线、测试及设计、招标文件要求的其他辅助性工作投标人综合考虑 |  | 个 | 1 | 412.55 |  | 412.55
本页小计 | [8 empty] | 32063.65
注：为计取规费等的使用，可在表中增设其中：“定额人工费”。
表—08
分部分项工程和单价措施项目清单与计价表
工程名称：音视频工程 |  |  |  | 标段： |  |  |  | 第 51 页 共 161 页
序号 | 项目编码 | 项目名称 | 项目特征描述 |  | 计量单位 | 工程量 | 金额（元）
[7 empty] | 综合单价 |  | 综合合价 | 其中
暂估价
79 | 粤030506010002 | 数字无线话筒接收机 | 1.名称:数字无线话筒接收机 2.规格:数字无线单通道接收机； 音频频率响应不列于20Hz-20kHz(-3dB)@3dBfs THD，总谐波失真≤-60dB1kHz @-3dB输入电平） 音频输出电平不小于18dBU 不少于2240个可选频率 不少于56 Mhz带宽 支持不少于90个频道 全金属外壳 带有移动应用程序 3.工作内容:应包括本体安装、接线、测试及设计、招标文件要求的其他辅助性工作投标人综合考虑 |  | 台 | 4 | 4934.38 |  | 19737.52
80 | 030506001032 | 扩声系统设备 | 1.名称:数字式无线手持话筒 2.规格:数字无线手持发射器 音频频率响应不列于20Hz-20kHz(-3dB)@3dBfs THD，总谐波失真≤-60dB1kHz @-3dB输入电平） 不少于2240个可选频率 不少于56 Mhz带宽 支持不少于90个频道 不小于134dB动态范围 可兼容多款Sennheiser和Neumann麦克风音头。 3.工作内容:应包括本体安装、接线、测试及设计、招标文件要求的其他辅助性工作投标人综合考虑 |  | 台 | 2 | 2761.45 |  | 5522.9
81 | 030506001033 | 扩声系统设备 | 1.名称:手持动圈话筒头 2.规格:不低于154dB最大声压级的心形动圈话筒头。 3.工作内容:应包括本体安装、接线、测试及设计、招标文件要求的其他辅助性工作投标人综合考虑 |  | 台 | 2 | 1374.88 |  | 2749.76
本页小计 | [8 empty] | 28010.18
注：为计取规费等的使用，可在表中增设其中：“定额人工费”。
表—08
分部分项工程和单价措施项目清单与计价表
工程名称：音视频工程 |  |  |  | 标段： |  |  |  | 第 52 页 共 161 页
序号 | 项目编码 | 项目名称 | 项目特征描述 |  | 计量单位 | 工程量 | 金额（元）
[7 empty] | 综合单价 |  | 综合合价 | 其中
暂估价
82 | 030506001034 | 扩声系统设备 | 1.名称:数字式无线腰包发射器 2.规格:多功能精巧腰包式发射器 音频频率响应不列于20Hz-20kHz(-3dB)@3dBfs THD，总谐波失真≤-60dB1kHz @-3dB输入电平） 不少于2240个可选频率 不少于56 Mhz带宽 支持不少于90个频道 不小于134dB动态范围 3.工作内容:应包括本体安装、接线、测试及设计、招标文件要求的其他辅助性工作投标人综合考虑 |  | 台 | 2 | 3971.34 |  | 7942.68
83 | 030506001035 | 扩声系统设备 | 1.名称:领夹式无线话筒 2.规格:不低于130dB最大声压级的全向预极化电容领夹话筒。 3.工作内容:应包括本体安装、接线、测试及设计、招标文件要求的其他辅助性工作投标人综合考虑 |  | 台 | 2 | 2026.94 |  | 4053.88
84 | 030506001036 | 扩声系统设备 | 1.名称:头戴式无线话筒 2.规格:不低于150dB最大声压级的心形预极化电容头戴话筒。 3.工作内容:应包括本体安装、接线、测试及设计、招标文件要求的其他辅助性工作投标人综合考虑 |  | 台 | 2 | 1389.77 |  | 2779.54
本页小计 | [8 empty] | 14776.1
注：为计取规费等的使用，可在表中增设其中：“定额人工费”。
表—08
分部分项工程和单价措施项目清单与计价表
工程名称：音视频工程 |  |  |  | 标段： |  |  |  | 第 53 页 共 161 页
序号 | 项目编码 | 项目名称 | 项目特征描述 |  | 计量单位 | 工程量 | 金额（元）
[7 empty] | 综合单价 |  | 综合合价 | 其中
暂估价
85 | 080702006002 | 无线天线 | 1.名称:无线话筒天线 2.规格:无源定向天线收发天线 频率范围：470-1075MHz； 顶角：约100°； 前后比例：14dB或以上。 增益：5dB或以上 与话筒同品牌 3.工作内容:应包括本体安装、接线、测试及设计、招标文件要求的其他辅助性工作投标人综合考虑 |  | 套 | 2 | 2394.13 |  | 4788.26
86 | 080604003003 | 天线、馈线 | 1.名称:天线分配器 2.规格:话筒天线分配器 2组天线输入； 8个可供电天线输出； 1个环通输出。 与话筒同品牌 3.工作内容:应包括本体安装、接线、测试及设计、招标文件要求的其他辅助性工作投标人综合考虑 |  | 处 | 1 | 4305.96 |  | 4305.96
87 | 030501012025 | 交换机 | 1.名称:24口千兆以太网交换机 2.规格:三层管理型交换机 支持IGMP 支持巨型帧 支持PoE供电 3.工作内容:应包括本体安装、接线、测试及设计、招标文件要求的其他辅助性工作投标人综合考虑 |  | 台 | 1 | 4278.38 |  | 4278.38
本页小计 | [8 empty] | 13372.6
注：为计取规费等的使用，可在表中增设其中：“定额人工费”。
表—08
分部分项工程和单价措施项目清单与计价表
工程名称：音视频工程 |  |  |  | 标段： |  |  |  | 第 54 页 共 161 页
序号 | 项目编码 | 项目名称 | 项目特征描述 |  | 计量单位 | 工程量 | 金额（元）
[7 empty] | 综合单价 |  | 综合合价 | 其中
暂估价
88 | 030507014008 | 显示设备 | 1.名称:无线投屏设备 2.规格:1、操作系统：Windows 10或更高版本, macOS 11（BigSur）及更高版本。13 及更高版本；Android v11及更高版本；iOS 14及更高版本。 2、视频双输出：1路4K UHD(3840*2160)@60Hz HDMI 1.4b和1路USB-C UHD(3840*2160)@60Hz DP ALT Mode。 3、音频输出：HDMI、USB、3.5mm插槽。 4、无线传输协议：IEEE802.11 a/g/n/ac和IEEE802.15.1。 5、屏幕上同时显示的源数：2路。 6、投屏方式：支持物理按钮，支持桌面App应用程序、支持手机App。 7、原生态协议：Airplay、GoogleCast、Miracast。 8、标配2个USB-C 按钮，可作配件加购。 9、按钮接入电脑后无需管理员权限安装，自动升级。 10、按钮内设有分享/退出按键和暂定按键（冻结视窗）。 11、验证协议：独立模式下的WPA2- PSK 网络集成模式下使用可立享按钮的WPA2-PSK或IEEE 802.1X。 12、接收范围：ClickShare Button和 ClickShare Base Unit之间最长为 30 米。 13、频带：2.4GHz和5GHz。 14、PPT分享演讲者模式：支持 15、其它接口：1个以太网2.5Gbit，2个USB C型,2个 |  | 台 | 1 | 9525 |  | 9525
本页小计 | [8 empty] | 9525
注：为计取规费等的使用，可在表中增设其中：“定额人工费”。
表—08
分部分项工程和单价措施项目清单与计价表
工程名称：音视频工程 |  |  |  | 标段： |  |  |  | 第 55 页 共 161 页
序号 | 项目编码 | 项目名称 | 项目特征描述 |  | 计量单位 | 工程量 | 金额（元）
[7 empty] | 综合单价 |  | 综合合价 | 其中
暂估价
USB A型。 16、无线演示系统具有两种工作可选择：不借助外部网络的独立工作模式及网络集成。 17、无线演示系统支持本地视图功能，允许参会者在本机远程查看屏幕上共享内容。 18、支持日历集成：与Microsoft Office 365 结合使用，壁纸显示会议室可使用截至时间。 19、配置页面支持17国语言选择。 20、无线演示系统具有三个安全等级供选择。 21、可设置随机识别码，避免移动设备误操作。 22、支持PresentSense：进入即连接，无需复杂的路由设置，通过OTA设备感知功能（蓝牙信标，WiFi信标以及超声波），实现Airplay，Miracast，可立享App跨网络发现并连接可立享设备。 23、演示系统在连接触控屏后具备虚拟白板和批注功能，虚拟白板和批注内容即可以直接保存至参会者的电脑，也可以保存至U盘。主机连接触摸屏支持触摸反向控制，且无须安装驱动。 24、无线会议系统支持通过物理按钮无线调用会议室内音视频外围设备，兼容主流USB外围设备，无需安装驱动，软件。 25、支持主机通过有线+无线的方式实现双网络集成 3.工作内容:应包括本体安装、测试及设计、招标文件要求的其他辅助性工作投标人综合考虑
本页小计 | [8 empty] | 9525
注：为计取规费等的使用，可在表中增设其中：“定额人工费”。
表—08
分部分项工程和单价措施项目清单与计价表
工程名称：音视频工程 |  |  |  | 标段： |  |  |  | 第 56 页 共 161 页
序号 | 项目编码 | 项目名称 | 项目特征描述 |  | 计量单位 | 工程量 | 金额（元）
[7 empty] | 综合单价 |  | 综合合价 | 其中
暂估价
89 | 030506007004 | 视频系统设备 | 1.名称:分布式编码器 2.规格:支持4K60Hz4:4:4格式视频带切换功能的编码器； 不少于2路HDMI输入接口； 不少于1路HDMI输出接口； JPEG2000视频编码格式或MWC视频编码格式； 支持视频流格式（RTP, RTSP, RTMP, RTMP/S, MPEG2-TS, HTTP Live）； 支持H.264\H.265视频编码格式； 支持Dante 2通道音频传输，可与数字音频桥接器互联互通； 支持模拟音频输入； 支持USB2.0/RS232/IR透传，支持KVM及USB摄像机； 支持中控触摸屏视频内容预览； 支持双网口 支持POE供电 3.工作内容:应包括本体安装、接线、测试及设计、招标文件要求的其他辅助性工作投标人综合考虑 |  | 台 | 3 | 8329.02 |  | 24987.06
本页小计 | [8 empty] | 24987.06
注：为计取规费等的使用，可在表中增设其中：“定额人工费”。
表—08
分部分项工程和单价措施项目清单与计价表
工程名称：音视频工程 |  |  |  | 标段： |  |  |  | 第 57 页 共 161 页
序号 | 项目编码 | 项目名称 | 项目特征描述 |  | 计量单位 | 工程量 | 金额（元）
[7 empty] | 综合单价 |  | 综合合价 | 其中
暂估价
90 | 030506007005 | 视频系统设备 | 1.名称:分布式解码器 2.规格:支持4K60Hz4:4:4格式解码器； JPEG2000视频解码格式或MWC视频解码格式； 支持视频流格式（RTP, RTSP, RTMP, RTMP/S, MPEG2-TS, HTTP Live）； 支持H.264\H.265视频解码格式； 支持Dante 2通道音频传输，可与数字音频桥接器互联互通； 支持模拟音频输出； 支持USB2.0/RS232/IR透传，支持KVM及USB摄像机； 支持中控触摸屏视频内容预览； 支持双网口 支持POE供电 3.工作内容:应包括本体安装、接线、测试及设计、招标文件要求的其他辅助性工作投标人综合考虑 |  | 台 | 4 | 8329.02 |  | 33316.08
本页小计 | [8 empty] | 33316.08
注：为计取规费等的使用，可在表中增设其中：“定额人工费”。
表—08
分部分项工程和单价措施项目清单与计价表
工程名称：音视频工程 |  |  |  | 标段： |  |  |  | 第 58 页 共 161 页
序号 | 项目编码 | 项目名称 | 项目特征描述 |  | 计量单位 | 工程量 | 金额（元）
[7 empty] | 综合单价 |  | 综合合价 | 其中
暂估价
91 | 030507014009 | 显示设备 | 1.名称:P2 LED液晶屏 （长10m×高2.88m=29.5平方米） 2.规格:类型:室内全彩SMD 间距:不大于2mm， 分辨率:32:9， 尺寸:长10m×宽×2.88m=29.5平方米，像素间距:2mm，采用表贴三合一LED发光管，国产铜线封装，压铸铝箱体 包含配套设备，播控电脑、控制器、视频处理器、配电柜 钢结构 电缆及通讯线 安装调试 需做好防潮处理 包含配套设备费用 钢结构 电缆及通讯线 运输费&安装、调试费等 3.工作内容:应包括配套设备费用、钢结构、电缆及通讯线、运输费&安装、调试费等及设计、招标文件要求的其他辅助性工作投标人综合考虑 |  | 台 | 1 | 296526.55 |  | 296526.55
92 | 030506004002 | 背景音乐系统设备 | 1.名称:电源时序器 2.规格:8路时序电源 3.工作内容:应包括本体安装、接线、测试及设计、招标文件要求的其他辅助性工作投标人综合考虑 |  | 台 | 1 | 253.59 |  | 253.59
93 | 粤030503011013 | 触摸屏及按键面板 | 1.名称:多媒体连接面板SWPMF （MICX2,RJ45X2） 2.规格:墙身安装，需含底箱、接口板等配件 接口包含：2XMIC,2xRJ45 3.工作内容:应包括本体安装、接线、测试及设计、招标文件要求的其他辅助性工作投标人综合考虑 |  | 台 | 6 | 122.37 |  | 734.22
本页小计 | [8 empty] | 297514.36
注：为计取规费等的使用，可在表中增设其中：“定额人工费”。
表—08
分部分项工程和单价措施项目清单与计价表
工程名称：音视频工程 |  |  |  | 标段： |  |  |  | 第 59 页 共 161 页
序号 | 项目编码 | 项目名称 | 项目特征描述 |  | 计量单位 | 工程量 | 金额（元）
[7 empty] | 综合单价 |  | 综合合价 | 其中
暂估价
94 | 030502001012 | 机柜、机架 | 1.名称:27U设备柜连散热扇、电源 分配器及其它必要零配件 2.规格:27U，不少于600mm深 没有安装设备的空间需用专用挡板封闭 金属外壳 3.工作内容:应包括本体安装、接线、接地、测试及设计、招标文件要求的其他辅助性工作投标人综合考虑 |  | 台 | 1 | 2429.2 |  | 2429.2
95 | 030501013020 | 网络服务器 | 1.名称:中央控制系统主机 2.规格:内置不少于1路RS-232/422/485接口 不少于3路RS-232接口； 不少于4路红外/单向RS-232接口； 不少于4路数字I/O接口； 不少于4路弱电继电器接口； 不少于1组AxLink总线接口； 内置不少于1个以太网接口，支持IPv6； 支持USB 2.0端口，支持文件传输、固件升级等功能； 支持线路故障检测功能，可检测断路、短路等线路故障； 3.工作内容:应包括本体安装、接线、测试及设计、招标文件要求的其他辅助性工作投标人综合考虑 |  | 台 | 1 | 23853.73 |  | 23853.73
本页小计 | [8 empty] | 26282.93
注：为计取规费等的使用，可在表中增设其中：“定额人工费”。
表—08
分部分项工程和单价措施项目清单与计价表
工程名称：音视频工程 |  |  |  | 标段： |  |  |  | 第 60 页 共 161 页
序号 | 项目编码 | 项目名称 | 项目特征描述 |  | 计量单位 | 工程量 | 金额（元）
[7 empty] | 综合单价 |  | 综合合价 | 其中
暂估价
96 | 粤030503011014 | 触摸屏及按键面板 | 1.名称:7寸有线触摸屏 (含底盒） 2.规格:至少7英寸有线嵌墙式触摸屏； 物理分辨率不小于1280x800; 显示比例16：10； 亮度不小于330cd/m2； 不小于对比度800:1； 显示色彩不小于16.7M； 内存不小于2GB,闪存16GB； 内置麦克风及扬声器； 内置文件浏览推送功能； 水平/垂直可视角度不小于±89°； 至少1个USB2.0接口，至少1个RJ-45以太网口； 支持蓝牙； 3.工作内容:应包括本体安装、接线、测试及设计、招标文件要求的其他辅助性工作投标人综合考虑 |  | 台 | 1 | 5391.31 |  | 5391.31
97 | 粤030503011015 | 触摸屏及按键面板 | 1.名称:无线触摸屏（无线触屏授权） 2.规格:10.5寸无线触摸屏 需含中控控制软件（含软件程序编程） 含软件使用授权 3.工作内容:应包括应用软件安装、测试及设计、招标文件要求的其他辅助性工作投标人综合考虑 |  | 台 | 1 | 2823.9 |  | 2823.9
98 | 030501009015 | 路由器 | 1.名称:无线路由器 2.规格:配合无线彩色触摸屏使用； 支持5G及2.4G双频 3.工作内容:应包括本体安装、接线、测试及设计、招标文件要求的其他辅助性工作投标人综合考虑 |  | 台 | 1 | 955.48 |  | 955.48
99 | 03B053 | 中控编程 | 1.根据用户需求进行控制系统编程 定制触摸屏GUI控制界面 |  | 项 | 1 | 6000 |  | 6000
本页小计 | [8 empty] | 15170.69
注：为计取规费等的使用，可在表中增设其中：“定额人工费”。
表—08
分部分项工程和单价措施项目清单与计价表
工程名称：音视频工程 |  |  |  | 标段： |  |  |  | 第 61 页 共 161 页
序号 | 项目编码 | 项目名称 | 项目特征描述 |  | 计量单位 | 工程量 | 金额（元）
[7 empty] | 综合单价 |  | 综合合价 | 其中
暂估价
|  | L1会议室4 | [6 empty] | 174601.69
100 | 030506001037 | 扩声系统设备 | 1.名称:6.5"高保真天花扬声器连保护罩 2.规格:1.不小于6.5"同轴天花扬声器 2.频率响应不劣于65Hz-20kHz（-10dB） 3.额定功率负载不低于100W 4.覆盖角度110° 锥形覆盖 5.最大声压级不小于114dB@1m peak 6.具有变压器抽头，最大功率不低于60W ，带有8欧定阻输入档位。 3.工作内容:应包括本体安装、接线、接地、测试及设计、招标文件要求的其他辅助性工作投标人综合考虑 |  | 台 | 4 | 1002.23 |  | 4008.92
本页小计 | [8 empty] | 4008.92
注：为计取规费等的使用，可在表中增设其中：“定额人工费”。
表—08
分部分项工程和单价措施项目清单与计价表
工程名称：音视频工程 |  |  |  | 标段： |  |  |  | 第 62 页 共 161 页
序号 | 项目编码 | 项目名称 | 项目特征描述 |  | 计量单位 | 工程量 | 金额（元）
[7 empty] | 综合单价 |  | 综合合价 | 其中
暂估价
101 | 030506001038 | 扩声系统设备 | 1.名称:2通道功率放大器 2.规格:1、输入信号：模拟信号输入2通道，Dante×4，AES×2 2、信号分配：2×8矩阵 3、信号备份：8路数/模信号可相互热备份 4、输出功率：2×500W（8Ω）；2×800W（4Ω/2Ω）；1×1300W（桥接8Ω/4Ω） 5、输出电压：10-65V 步进5V 6、输入阻抗：20KΩ（平衡/单通道） 10KΩ（不平衡/两通道并联） 7、输入灵敏度 : 0dB -15dB 步进1dB 8、整机增益：30dB - 45dB 步进1dB 9、电子音量：0dB - 50dB 步进0.25dB 10、频率响应：< ±0.5dB（8Ω 20-20000Hz） 11、总谐波失真：< 0.08%（8Ω） 12、互调失真： < 0.3%（8Ω ） |  | 台 | 1 | 9337.84 |  | 9337.84
本页小计 | [8 empty] | 9337.84
注：为计取规费等的使用，可在表中增设其中：“定额人工费”。
表—08
分部分项工程和单价措施项目清单与计价表
工程名称：音视频工程 |  |  |  | 标段： |  |  |  | 第 63 页 共 161 页
序号 | 项目编码 | 项目名称 | 项目特征描述 |  | 计量单位 | 工程量 | 金额（元）
[7 empty] | 综合单价 |  | 综合合价 | 其中
暂估价
本页小计 | [8 empty] | 9337.84
13、信噪比：> 100dB（A计权） 14、阻尼系数： > 300（8Ω 1kHz） 15、转换速率：> 20V/us（8Ω 1kHz） 16、通道分离：> 60dB（1KHz 8Ω） 17、智能保护：方波、直流、过载、啸叫、低阻、短路、过热、过流、过压、开/关机 18、智能自控：过载（AGC）恒功率输出、过热自适配功率输出、方波自动抑制、温控风机自动调速 19、协议支持：Dante、AES 20、通讯方式：IP、485 21、PC界面：DSP音效带16段参量均衡和FIR、分频器带10ms延时、延时器、压限器、静噪
本页小计 | [8 empty] | 9337.84
注：为计取规费等的使用，可在表中增设其中：“定额人工费”。
表—08
分部分项工程和单价措施项目清单与计价表
工程名称：音视频工程 |  |  |  | 标段： |  |  |  | 第 64 页 共 161 页
序号 | 项目编码 | 项目名称 | 项目特征描述 |  | 计量单位 | 工程量 | 金额（元）
[7 empty] | 综合单价 |  | 综合合价 | 其中
暂估价
门、相位，数／模输入信号可矩阵、备份，每通道灵敏度、音量、静音、增益、输出电压可调，可多台/多通道编组（各19个）联控。数据预设（存）30个（组）。 22、功放界面：不小于4.3寸高清彩屏，触屏操控：解屏、音量、静音、设置、密码、工作模式、信号路由、信号备份、通道相位、整机增益、输出电压、Dsp均衡、分频、延时、压限、噪声门、载入、复制、复位、保存、退出、IP地址、本机和通道命名、中/英文、亮／暗屏等功能设置，通道温度、电源温度、电压、网络通断、负载通断、通道工作和设置状态等显示。自动锁屏、暗屏。 23、PC远程监控：每通道温度、工作状态、整机开/关机、静音，可多台联控。 中控。 3.工作内容:应包括本体安装、接线、测试及设计、招标文件要求的其他辅助性工作投标人综合考虑
本页小计 | [8 empty] | 9337.84
注：为计取规费等的使用，可在表中增设其中：“定额人工费”。
表—08
分部分项工程和单价措施项目清单与计价表
工程名称：音视频工程 |  |  |  | 标段： |  |  |  | 第 65 页 共 161 页
序号 | 项目编码 | 项目名称 | 项目特征描述 |  | 计量单位 | 工程量 | 金额（元）
[7 empty] | 综合单价 |  | 综合合价 | 其中
暂估价
102 | 粤030506010003 | 数字无线话筒接收机 | 1.名称:无线手持话筒连接收机 2.规格:数字系列无线话筒套装 心形动圈话筒 可同时运行15个输出线和独立地调节每个发射器的灵敏度。 3.工作内容:应包括本体安装、接线、测试及设计、招标文件要求的其他辅助性工作投标人综合考虑 |  | 台 | 2 | 8098.98 |  | 16197.96
103 | 030506004003 | 背景音乐系统设备 | 1.名称:音视频一体切换器 2.规格:4K一体化音视频中控6×2+1混合矩阵，支持3840x2160 @ 60Hz 4:4:4； 支持不少于8×8DANTE或主流数字音频协议； 功放输出不少于120瓦（定阻120W*2或定压120W*1)； 至少4路HDMI输入； 至少2路双绞线输入； 至少1路双绞线输出； 至少2路HDMI输出； 至少2路RELAY接口； 至少2路RS-232接口； 模拟音频输出不少于4路（2组立体声）； 模拟音频输入不少于10路（6单声道+2组立体声）； 至少2路数字I/O接口； 支持USB透传。 3.工作内容:应包括本体安装、接线、测试及设计、招标文件要求的其他辅助性工作投标人综合考虑 |  | 台 | 1 | 63341.52 |  | 63341.52
本页小计 | [8 empty] | 79539.48
注：为计取规费等的使用，可在表中增设其中：“定额人工费”。
表—08
分部分项工程和单价措施项目清单与计价表
工程名称：音视频工程 |  |  |  | 标段： |  |  |  | 第 66 页 共 161 页
序号 | 项目编码 | 项目名称 | 项目特征描述 |  | 计量单位 | 工程量 | 金额（元）
[7 empty] | 综合单价 |  | 综合合价 | 其中
暂估价
104 | 030507014010 | 显示设备 | 1.名称:86寸4K会议平板连壁挂支架 2.规格:尺寸：86寸（16:9）； 分辨率：3840×2160 支持全通道 4K UI 显示； 屏亮度：350cd/㎡ 可视角度：178°（H/V)； 背光类型：DLED 寿命：≥30000小时 摄像头：1300W像素 系统：安卓11 存储：4G+32G 识别原理：红外识别 触摸点数：20 拾音麦克风：数量6 距离0-8m 拾音 0°~180° 支持 Wi-Fi6，双频 2.4G/5G，AP+STA 工作模式 待机状态下，HDMI/VGA/RS232 通道&网络信号输入智能唤醒 支持一网通，安卓和 OPS 都是千兆网络 内置双频双通道 WiFi（5G+2.4G+BT，主机 2.4+5G），可拆卸独立 WiFi 模块（板载天线）； 一线上网（LAN 口双系统上网）； |  | 台 | 1 | 47156.28 |  | 47156.28
本页小计 | [8 empty] | 47156.28
注：为计取规费等的使用，可在表中增设其中：“定额人工费”。
表—08
分部分项工程和单价措施项目清单与计价表
工程名称：音视频工程 |  |  |  | 标段： |  |  |  | 第 67 页 共 161 页
序号 | 项目编码 | 项目名称 | 项目特征描述 |  | 计量单位 | 工程量 | 金额（元）
[7 empty] | 综合单价 |  | 综合合价 | 其中
暂估价
四核 CPU+Mali G52MP2+4G DDR +32G eMMC OPS:CPU:i5 11320H ,内存： 8G 硬盘（SSD）：硬盘（SSD）：256G 接口：HDMI2.0*1、4 x USB 3.0 接口、1 x USB Type-C接口、1x MIC IN 接口、1 x RJ45 接口 触控笔：笔身塑胶件：PC+ABS 笔尖：POMi on battery 120m Ah 3.7V 无线有效距离 ≥8 m （无遮挡） 3.工作内容:应包括本体安装、接线、测试及设计、招标文件要求的其他辅助性工作投标人综合考虑
105 | 030506004004 | 背景音乐系统设备 | 1.名称:电源时序器 2.规格:8路时序电源 3.工作内容:应包括本体安装、接线、测试及设计、招标文件要求的其他辅助性工作投标人综合考虑 |  | 台 | 1 | 253.59 |  | 253.59
106 | 粤030503011016 | 触摸屏及按键面板 | 1.名称:多媒体连接面板SWP3 （MICX2） 2.规格:墙身安装，需含底箱、接口板等配件 接口包含：2XMIC 3.工作内容:应包括本体安装、接线、测试及设计、招标文件要求的其他辅助性工作投标人综合考虑 |  | 台 | 2 | 122.37 |  | 244.74
本页小计 | [8 empty] | 498.33
注：为计取规费等的使用，可在表中增设其中：“定额人工费”。
表—08
分部分项工程和单价措施项目清单与计价表
工程名称：音视频工程 |  |  |  | 标段： |  |  |  | 第 68 页 共 161 页
序号 | 项目编码 | 项目名称 | 项目特征描述 |  | 计量单位 | 工程量 | 金额（元）
[7 empty] | 综合单价 |  | 综合合价 | 其中
暂估价
107 | 030502004002 | 4KHDMI发送面板 | 1.名称:4KHDMI发送面板 2.规格:高清DXLink面板式发送器 支持4K60hz分辨率 支持CAT6A线缆4K传输不低于80米； 向下兼容； 支持USB、红外和RS232透传功能。 3.工作内容:应包括本体安装、接线、测试及设计、招标文件要求的其他辅助性工作投标人综合考虑 |  | 个 | 2 | 6401.02 |  | 12802.04
108 | 030502001013 | 机柜、机架 | 1.名称:18U设备柜连散热扇、电源 分配器及其它必要零配件 2.规格:18U，不少于600mm深 没有安装设备的空间需用专用挡板封闭 金属外壳 3.工作内容:应包括本体安装、接线、接地、测试及设计、招标文件要求的其他辅助性工作投标人综合考虑 |  | 台 | 1 | 1809.73 |  | 1809.73
109 | 030501012026 | 交换机 | 1.名称:24 路交换机（带poe供电） 2.规格:24路 千兆带宽以上， 需带poe供电 3.工作内容:应包括本体安装、接线、测试及设计、招标文件要求的其他辅助性工作投标人综合考虑 |  | 台 | 1 | 4278.38 |  | 4278.38
本页小计 | [8 empty] | 18890.15
注：为计取规费等的使用，可在表中增设其中：“定额人工费”。
表—08
分部分项工程和单价措施项目清单与计价表
工程名称：音视频工程 |  |  |  | 标段： |  |  |  | 第 69 页 共 161 页
序号 | 项目编码 | 项目名称 | 项目特征描述 |  | 计量单位 | 工程量 | 金额（元）
[7 empty] | 综合单价 |  | 综合合价 | 其中
暂估价
110 | 粤030503011017 | 触摸屏及按键面板 | 1.名称:7寸有线触摸屏 (含底盒） 2.规格:至少7英寸有线嵌墙式触摸屏； 物理分辨率不小于1280x800; 显示比例16：10； 亮度不小于330cd/m2； 不小于对比度800:1； 显示色彩不小于16.7M； 内存不小于2GB,闪存16GB； 内置麦克风及扬声器； 内置文件浏览推送功能； 水平/垂直可视角度不小于±89°； 至少1个USB2.0接口，至少1个RJ-45以太网口； 支持蓝牙； 3.工作内容:应包括本体安装、接线、测试及设计、招标文件要求的其他辅助性工作投标人综合考虑 |  | 台 | 1 | 5391.31 |  | 5391.31
111 | 粤030503011018 | 触摸屏及按键面板 | 1.名称:无线触摸屏（无线触屏授权） 2.规格:10.5寸无线触摸屏 需含中控控制软件（含软件程序编程） 含软件使用授权 3.工作内容:应包括应用软件安装、测试及设计、招标文件要求的其他辅助性工作投标人综合考虑 |  | 台 | 1 | 2823.9 |  | 2823.9
112 | 030501009016 | 路由器 | 1.名称:无线路由器 2.规格:配合无线彩色触摸屏使用； 支持5G及2.4G双频 3.工作内容:应包括本体安装、接线、测试及设计、招标文件要求的其他辅助性工作投标人综合考虑 |  | 台 | 1 | 955.48 |  | 955.48
113 | 03B054 | 中控编程 | 1.根据用户需求进行控制系统编程 定制触摸屏GUI控制界面 |  | 项 | 1 | 6000 |  | 6000
本页小计 | [8 empty] | 15170.69
注：为计取规费等的使用，可在表中增设其中：“定额人工费”。
表—08
分部分项工程和单价措施项目清单与计价表
工程名称：音视频工程 |  |  |  | 标段： |  |  |  | 第 70 页 共 161 页
序号 | 项目编码 | 项目名称 | 项目特征描述 |  | 计量单位 | 工程量 | 金额（元）
[7 empty] | 综合单价 |  | 综合合价 | 其中
暂估价
|  | L1花园酒店入口、穿梭大堂 | [6 empty] | 6673.56
114 | 030506001039 | 扩声系统设备 | 1.名称:6.5"高保真天花扬声器连保护罩 2.规格:1.不小于6.5"同轴天花扬声器 2.频率响应不劣于65Hz-20kHz（-10dB） 3.额定功率负载不低于100W 4.覆盖角度110° 锥形覆盖 5.最大声压级不小于114dB@1m peak 6.具有变压器抽头，最大功率不低于60W ，带有8欧定阻输入档位。 3.工作内容:应包括本体安装、接线、接地、测试及设计、招标文件要求的其他辅助性工作投标人综合考虑 |  | 台 | 4 | 1002.23 |  | 4008.92
115 | 030506001040 | 扩声系统设备 | 1.名称:8"同轴高保真天花扬声器连保护罩 2.规格:1.不小于8"同轴天花扬声器 2.频率响应不劣于60Hz-20kHz（-10dB） 3.额定功率负载不低于180W 4.覆盖角度90° 锥形覆盖 5.最大声压级不小于118dB@1m peak 6.具有变压器抽头，最大功率不低于60W ，带有8欧定阻输入档位。 3.工作内容:应包括本体安装、接线、接地、测试及设计、招标文件要求的其他辅助性工作投标人综合考虑 |  | 台 | 2 | 1332.32 |  | 2664.64
|  | 二层 | [6 empty] | 1146766.53
|  | L2中餐厅及包房 | [6 empty] | 75422.08
本页小计 | [8 empty] | 6673.56
注：为计取规费等的使用，可在表中增设其中：“定额人工费”。
表—08
分部分项工程和单价措施项目清单与计价表
工程名称：音视频工程 |  |  |  | 标段： |  |  |  | 第 71 页 共 161 页
序号 | 项目编码 | 项目名称 | 项目特征描述 |  | 计量单位 | 工程量 | 金额（元）
[7 empty] | 综合单价 |  | 综合合价 | 其中
暂估价
116 | 030506001041 | 扩声系统设备 | 1.名称:4"同轴高保真天花扬声器连保护罩 2.规格:1.不小于4"同轴天花扬声器 2.频率响应不劣于74Hz-18.5kHz（-10dB） 3.额定功率负载不低于60W 4.覆盖角度120° 锥形覆盖 5.最大声压级不小于108dB@1m peak 6.具有变压器抽头，最大功率不低于25W ，带有8欧定阻输入档位。 3.工作内容:应包括本体安装、接线、接地、测试及设计、招标文件要求的其他辅助性工作投标人综合考虑 |  | 台 | 44 | 690.73 |  | 30392.12
117 | 粤030503011019 | 触摸屏及按键面板 | 1.名称:音源选择面板 2.规格:墙面控制面板 包含24个菜单，每个菜单包含16个子目录 8字符LED背光显示显示屏 3.工作内容:应包括本体安装、接线、接地、测试及设计、招标文件要求的其他辅助性工作投标人综合考虑 |  | 台 | 1 | 3670.08 |  | 3670.08
118 | 粤030503011020 | 触摸屏及按键面板 | 1.名称:音量控制面板 2.规格:墙身安装 档位或线型调节 3.工作内容:应包括本体安装、接线、接地、测试及设计、招标文件要求的其他辅助性工作投标人综合考虑 |  | 台 | 13 | 188.38 |  | 2448.94
本页小计 | [8 empty] | 36511.14
注：为计取规费等的使用，可在表中增设其中：“定额人工费”。
表—08
分部分项工程和单价措施项目清单与计价表
工程名称：音视频工程 |  |  |  | 标段： |  |  |  | 第 72 页 共 161 页
序号 | 项目编码 | 项目名称 | 项目特征描述 |  | 计量单位 | 工程量 | 金额（元）
[7 empty] | 综合单价 |  | 综合合价 | 其中
暂估价
119 | 030506001042 | 扩声系统设备 | 1.名称:数字网络音频处理器 2.规格:4路带幻象电源的话筒/线路输入，4路输出； 4路逻辑输入（可用2组电位器或4组开关）和4路逻辑输出； 128 (64x64)个Dante网络音频通道； 多达600种DSP处理模块（均衡器、压限器、反馈抑制器、FIR滤波器等等） 可通过墙面板、机载网络服务器和中控控制； 3.工作内容:应包括本体安装、设备组装、接线、测试及设计、招标文件要求的其他辅助性工作投标人综合考虑 |  | 台 | 1 | 25964.64 |  | 25964.64
本页小计 | [8 empty] | 25964.64
注：为计取规费等的使用，可在表中增设其中：“定额人工费”。
表—08
分部分项工程和单价措施项目清单与计价表
工程名称：音视频工程 |  |  |  | 标段： |  |  |  | 第 73 页 共 161 页
序号 | 项目编码 | 项目名称 | 项目特征描述 |  | 计量单位 | 工程量 | 金额（元）
[7 empty] | 综合单价 |  | 综合合价 | 其中
暂估价
120 | 030506001043 | 扩声系统设备 | 1.名称:4通道功率放大器 2.规格:1、输入信号：模拟信号输入4通道，Dante×4，AES×2 2、信号分配：4×10矩阵 3、信号备份：10路数/模信号可相互热备份 4、输出功率：4×300W（8Ω）；4×500W（4Ω/2Ω）；2×800W（桥接8Ω/4Ω） 5、输出电压：10-50V 步进5V 6、输入阻抗：20KΩ（平衡/单通道） 10KΩ（不平衡/两通道并联） 7、输入灵敏度 : 0dB -15dB 步进1dB 8、整机增益：30dB - 45dB 步进1dB 9、电子音量：0dB - 50dB 步进0.25dB 10、频率响应：< ±0.5dB（8Ω 20-20000Hz） 11、总谐波失真：< 0.08%（8Ω） 12、互调失真： < 0.3%（8Ω ） |  | 台 | 1 | 11413.95 |  | 11413.95
本页小计 | [8 empty] | 11413.95
注：为计取规费等的使用，可在表中增设其中：“定额人工费”。
表—08
分部分项工程和单价措施项目清单与计价表
工程名称：音视频工程 |  |  |  | 标段： |  |  |  | 第 74 页 共 161 页
序号 | 项目编码 | 项目名称 | 项目特征描述 |  | 计量单位 | 工程量 | 金额（元）
[7 empty] | 综合单价 |  | 综合合价 | 其中
暂估价
本页小计 | [8 empty] | 11413.95
13、信噪比：> 100dB（A计权） 14、阻尼系数： > 300（8Ω 1kHz） 15、转换速率：> 20V/us（8Ω 1kHz） 16、通道分离：> 60dB（1KHz 8Ω） 17、智能保护：方波、直流、过载、啸叫、低阻、短路、过热、过流、过压、开/关机 18、智能自控：过载（AGC）恒功率输出、过热自适配功率输出、方波自动抑制、温控风机自动调速 19、协议支持：Dante、AES 20、通讯方式：IP 21、PC界面：DSP音效带16段参量均衡和FIR、分频器带10ms延时、延时器、压限器、静噪门、相
本页小计 | [8 empty] | 11413.95
注：为计取规费等的使用，可在表中增设其中：“定额人工费”。
表—08
分部分项工程和单价措施项目清单与计价表
工程名称：音视频工程 |  |  |  | 标段： |  |  |  | 第 75 页 共 161 页
序号 | 项目编码 | 项目名称 | 项目特征描述 |  | 计量单位 | 工程量 | 金额（元）
[7 empty] | 综合单价 |  | 综合合价 | 其中
暂估价
位，数／模输入信号可矩阵、备份，每通道灵敏度、音量、静音、增益、输出电压可调，可多台/多通道编组（各19个）联控。数据预设（存）30个（组）。 22、功放界面：不小于4.3寸高清彩屏，触屏操控：解屏、音量、静音、设置、密码、工作模式、信号路由、信号备份、通道相位、整机增益、输出电压、Dsp均衡、分频、延时、压限、噪声门、载入、复制、复位、保存、退出、IP地址、本机和通道命名、中/英文、亮／暗屏等功能设置，通道温度、电源温度、电压、网络通断、负载通断、通道工作和设置状态等显示。自动锁屏、暗屏。 23、PC远程监控：每通道温度、工作状态、整机开/关机、静音，可多台联控。 中控。 3.工作内容:应包括本体安装、设备组装、接线、测试及设计、招标文件要求的其他辅助性工作投标人综合考虑
121 | 030506004005 | 背景音乐系统设备 | 1.名称:电源时序器 2.规格:8路时序电源 3.工作内容:应包括本体安装、接线、测试及设计、招标文件要求的其他辅助性工作投标人综合考虑 |  | 台 | 1 | 253.59 |  | 253.59
本页小计 | [8 empty] | 253.59
注：为计取规费等的使用，可在表中增设其中：“定额人工费”。
表—08
分部分项工程和单价措施项目清单与计价表
工程名称：音视频工程 |  |  |  | 标段： |  |  |  | 第 76 页 共 161 页
序号 | 项目编码 | 项目名称 | 项目特征描述 |  | 计量单位 | 工程量 | 金额（元）
[7 empty] | 综合单价 |  | 综合合价 | 其中
暂估价
122 | 030502001014 | 机柜、机架 | 1.名称:12U设备柜连散热扇、电源 分配器及其它必要零配件 2.规格:12U，不少于600mm深 没有安装设备的空间需用专用挡板封闭 金属外壳 3.工作内容:应包括本体安装、接线、接地、测试及设计、招标文件要求的其他辅助性工作投标人综合考虑 |  | 台 | 1 | 1278.76 |  | 1278.76
|  | L2董事会议室 | [6 empty] | 259533.68
123 | 030506001044 | 扩声系统设备 | 1.名称:6.5"高保真天花扬声器连保护罩 2.规格:1.不小于6.5"同轴天花扬声器 2.频率响应不劣于65Hz-20kHz（-10dB） 3.额定功率负载不低于100W 4.覆盖角度110° 锥形覆盖 5.最大声压级不小于114dB@1m peak 6.具有变压器抽头，最大功率不低于60W ，带有8欧定阻输入档位。 3.工作内容:应包括本体安装、接线、接地、测试及设计、招标文件要求的其他辅助性工作投标人综合考虑 |  | 台 | 4 | 1002.23 |  | 4008.92
本页小计 | [8 empty] | 5287.68
注：为计取规费等的使用，可在表中增设其中：“定额人工费”。
表—08
分部分项工程和单价措施项目清单与计价表
工程名称：音视频工程 |  |  |  | 标段： |  |  |  | 第 77 页 共 161 页
序号 | 项目编码 | 项目名称 | 项目特征描述 |  | 计量单位 | 工程量 | 金额（元）
[7 empty] | 综合单价 |  | 综合合价 | 其中
暂估价
124 | 030506001045 | 扩声系统设备 | 1.名称:4"同轴高保真天花扬声器连保护罩 2.规格:1.不小于4"同轴天花扬声器 2.频率响应不劣于74Hz-18.5kHz（-10dB） 3.额定功率负载不低于60W 4.覆盖角度120° 锥形覆盖 5.最大声压级不小于108dB@1m peak 6.具有变压器抽头，最大功率不低于25W ，带有8欧定阻输入档位。 3.工作内容:应包括本体安装、接线、接地、测试及设计、招标文件要求的其他辅助性工作投标人综合考虑 |  | 台 | 1 | 690.73 |  | 690.73
125 | 粤030503011021 | 触摸屏及按键面板 | 1.名称:音量控制面板 2.规格:墙身安装 档位或线型调节 3.工作内容:应包括本体安装、接线、接地、测试及设计、招标文件要求的其他辅助性工作投标人综合考虑 |  | 台 | 1 | 188.38 |  | 188.38
本页小计 | [8 empty] | 879.11
注：为计取规费等的使用，可在表中增设其中：“定额人工费”。
表—08
分部分项工程和单价措施项目清单与计价表
工程名称：音视频工程 |  |  |  | 标段： |  |  |  | 第 78 页 共 161 页
序号 | 项目编码 | 项目名称 | 项目特征描述 |  | 计量单位 | 工程量 | 金额（元）
[7 empty] | 综合单价 |  | 综合合价 | 其中
暂估价
126 | 030506001046 | 扩声系统设备 | 1.名称:2通道功率放大器 2.规格:1、输入信号：模拟信号输入2通道，Dante×4，AES×2 2、信号分配：2×8矩阵 3、信号备份：8路数/模信号可相互热备份 4、输出功率：2×500W（8Ω）；2×800W（4Ω/2Ω）；1×1300W（桥接8Ω/4Ω） 5、输出电压：10-65V 步进5V 6、输入阻抗：20KΩ（平衡/单通道） 10KΩ（不平衡/两通道并联） 7、输入灵敏度 : 0dB -15dB 步进1dB 8、整机增益：30dB - 45dB 步进1dB 9、电子音量：0dB - 50dB 步进0.25dB 10、频率响应：< ±0.5dB（8Ω 20-20000Hz） 11、总谐波失真：< 0.08%（8Ω） 12、互调失真： < 0.3%（8Ω ） |  | 台 | 1 | 9337.84 |  | 9337.84
本页小计 | [8 empty] | 9337.84
注：为计取规费等的使用，可在表中增设其中：“定额人工费”。
表—08
分部分项工程和单价措施项目清单与计价表
工程名称：音视频工程 |  |  |  | 标段： |  |  |  | 第 79 页 共 161 页
序号 | 项目编码 | 项目名称 | 项目特征描述 |  | 计量单位 | 工程量 | 金额（元）
[7 empty] | 综合单价 |  | 综合合价 | 其中
暂估价
本页小计 | [8 empty] | 9337.84
13、信噪比：> 100dB（A计权） 14、阻尼系数： > 300（8Ω 1kHz） 15、转换速率：> 20V/us（8Ω 1kHz） 16、通道分离：> 60dB（1KHz 8Ω） 17、智能保护：方波、直流、过载、啸叫、低阻、短路、过热、过流、过压、开/关机 18、智能自控：过载（AGC）恒功率输出、过热自适配功率输出、方波自动抑制、温控风机自动调速 19、协议支持：Dante、AES 20、通讯方式：IP、485 21、PC界面：DSP音效带16段参量均衡和FIR、分频器带10ms延时、延时器、压限器、静噪
本页小计 | [8 empty] | 9337.84
注：为计取规费等的使用，可在表中增设其中：“定额人工费”。
表—08
分部分项工程和单价措施项目清单与计价表
工程名称：音视频工程 |  |  |  | 标段： |  |  |  | 第 80 页 共 161 页
序号 | 项目编码 | 项目名称 | 项目特征描述 |  | 计量单位 | 工程量 | 金额（元）
[7 empty] | 综合单价 |  | 综合合价 | 其中
暂估价
门、相位，数／模输入信号可矩阵、备份，每通道灵敏度、音量、静音、增益、输出电压可调，可多台/多通道编组（各19个）联控。数据预设（存）30个（组）。 22、功放界面：不小于4.3寸高清彩屏，触屏操控：解屏、音量、静音、设置、密码、工作模式、信号路由、信号备份、通道相位、整机增益、输出电压、Dsp均衡、分频、延时、压限、噪声门、载入、复制、复位、保存、退出、IP地址、本机和通道命名、中/英文、亮／暗屏等功能设置，通道温度、电源温度、电压、网络通断、负载通断、通道工作和设置状态等显示。自动锁屏、暗屏。 23、PC远程监控：每通道温度、工作状态、整机开/关机、静音，可多台联控。 中控。 3.工作内容:应包括本体安装、接线、测试及设计、招标文件要求的其他辅助性工作投标人综合考虑
本页小计 | [8 empty] | 9337.84
注：为计取规费等的使用，可在表中增设其中：“定额人工费”。
表—08
分部分项工程和单价措施项目清单与计价表
工程名称：音视频工程 |  |  |  | 标段： |  |  |  | 第 81 页 共 161 页
序号 | 项目编码 | 项目名称 | 项目特征描述 |  | 计量单位 | 工程量 | 金额（元）
[7 empty] | 综合单价 |  | 综合合价 | 其中
暂估价
127 | 粤030506010004 | 数字无线话筒接收机 | 1.名称:无线手持话筒连接收机 2.规格:数字系列无线话筒套装 心形动圈话筒 可同时运行15个输出线和独立地调节每个发射器的灵敏度。 3.工作内容:应包括本体安装、接线、测试及设计、招标文件要求的其他辅助性工作投标人综合考虑 |  | 台 | 2 | 8098.98 |  | 16197.96
128 | 030506004006 | 背景音乐系统设备 | 1.名称:音视频一体切换器 2.规格:4K一体化音视频中控6×2+1混合矩阵，支持3840×2160 @ 60Hz 4:4:4； 支持不少于8×8DANTE或主流数字音频协议； 功放输出不少于120瓦（定阻120W×2或定压120W×1)； 至少4路HDMI输入； 至少2路双绞线输入； 至少1路双绞线输出； 至少2路HDMI输出； 至少2路RELAY接口； 至少2路RS-232接口； 模拟音频输出不少于4路（2组立体声）； 模拟音频输入不少于10路（6单声道+2组立体声）； 至少2路数字I/O接口； 支持USB透传。 3.工作内容:应包括本体安装、接线、测试及设计、招标文件要求的其他辅助性工作投标人综合考虑 |  | 台 | 1 | 63341.52 |  | 63341.52
本页小计 | [8 empty] | 79539.48
注：为计取规费等的使用，可在表中增设其中：“定额人工费”。
表—08
分部分项工程和单价措施项目清单与计价表
工程名称：音视频工程 |  |  |  | 标段： |  |  |  | 第 82 页 共 161 页
序号 | 项目编码 | 项目名称 | 项目特征描述 |  | 计量单位 | 工程量 | 金额（元）
[7 empty] | 综合单价 |  | 综合合价 | 其中
暂估价
129 | 030507014011 | 显示设备 | 1.名称:无线投屏设备 2.规格:1、操作系统：Windows 10或更高版本, macOS 11（BigSur）及更高版本。13 及更高版本；Android v11及更高版本；iOS 14及更高版本。 2、视频双输出：1路4K UHD(3840*2160)@60Hz HDMI 1.4b和1路USB-C UHD(3840*2160)@60Hz DP ALT Mode。 3、音频输出：HDMI、USB、3.5mm插槽。 4、无线传输协议：IEEE802.11 a/g/n/ac和IEEE802.15.1。 5、屏幕上同时显示的源数：2路。 6、投屏方式：支持物理按钮，支持桌面App应用程序、支持手机App。 7、原生态协议：Airplay、GoogleCast、Miracast。 8、标配2个USB-C 按钮，可作配件加购。 9、按钮接入电脑后无需管理员权限安装，自动升级。 10、按钮内设有分享/退出按键和暂定按键（冻结视窗）。 11、验证协议：独立模式下的WPA2- PSK 网络集成模式下使用可立享按钮的WPA2-PSK或IEEE 802.1X。 12、接收范围：ClickShare Button和 ClickShare Base Unit之间最长为 30 米。 13、频带：2.4GHz和5GHz。 14、PPT分享演讲者模式：支持 15、其它接口：1个以太网2.5Gbit，2个USB C型,2个 |  | 台 | 1 | 9525 |  | 9525
本页小计 | [8 empty] | 9525
注：为计取规费等的使用，可在表中增设其中：“定额人工费”。
表—08
分部分项工程和单价措施项目清单与计价表
工程名称：音视频工程 |  |  |  | 标段： |  |  |  | 第 83 页 共 161 页
序号 | 项目编码 | 项目名称 | 项目特征描述 |  | 计量单位 | 工程量 | 金额（元）
[7 empty] | 综合单价 |  | 综合合价 | 其中
暂估价
USB A型。 16、无线演示系统具有两种工作可选择：不借助外部网络的独立工作模式及网络集成。 17、无线演示系统支持本地视图功能，允许参会者在本机远程查看屏幕上共享内容。 18、支持日历集成：与Microsoft Office 365 结合使用，壁纸显示会议室可使用截至时间。 19、配置页面支持17国语言选择。 20、无线演示系统具有三个安全等级供选择。 21、可设置随机识别码，避免移动设备误操作。 22、支持PresentSense：进入即连接，无需复杂的路由设置，通过OTA设备感知功能（蓝牙信标，WiFi信标以及超声波），实现Airplay，Miracast，可立享App跨网络发现并连接可立享设备。 23、演示系统在连接触控屏后具备虚拟白板和批注功能，虚拟白板和批注内容即可以直接保存至参会者的电脑，也可以保存至U盘。主机连接触摸屏支持触摸反向控制，且无须安装驱动。 24、无线会议系统支持通过物理按钮无线调用会议室内音视频外围设备，兼容主流USB外围设备，无需安装驱动，软件。 25、支持主机通过有线+无线的方式实现双网络集成 3.工作内容:应包括本体安装、测试及设计、招标文件要求的其他辅助性工作投标人综合考虑
本页小计 | [8 empty] | 9525
注：为计取规费等的使用，可在表中增设其中：“定额人工费”。
表—08
分部分项工程和单价措施项目清单与计价表
工程名称：音视频工程 |  |  |  | 标段： |  |  |  | 第 84 页 共 161 页
序号 | 项目编码 | 项目名称 | 项目特征描述 |  | 计量单位 | 工程量 | 金额（元）
[7 empty] | 综合单价 |  | 综合合价 | 其中
暂估价
130 | 030507014012 | 显示设备 | 1.名称:86寸4K会议平板连壁挂支架 2.规格:尺寸：86寸（16:9）； 分辨率：3840×2160 支持全通道 4K UI 显示； 屏亮度：350cd/㎡ 可视角度：178°（H/V)； 背光类型：DLED 寿命：≥30000小时 摄像头：1300W像素 系统：安卓11 存储：4G+32G 识别原理：红外识别 触摸点数：20 拾音麦克风：数量6 距离0-8m 拾音 0°~180° 支持 Wi-Fi6，双频 2.4G/5G，AP+STA 工作模式 待机状态下，HDMI/VGA/RS232 通道&网络信号输入智能唤醒 支持一网通，安卓和 OPS 都是千兆网络 内置双频双通道 WiFi（5G+2.4G+BT，主机 2.4+5G），可拆卸独立 WiFi 模块（板载天线）； 一线上网（LAN 口双系统上网）； |  | 台 | 1 | 47156.28 |  | 47156.28
本页小计 | [8 empty] | 47156.28
注：为计取规费等的使用，可在表中增设其中：“定额人工费”。
表—08
分部分项工程和单价措施项目清单与计价表
工程名称：音视频工程 |  |  |  | 标段： |  |  |  | 第 85 页 共 161 页
序号 | 项目编码 | 项目名称 | 项目特征描述 |  | 计量单位 | 工程量 | 金额（元）
[7 empty] | 综合单价 |  | 综合合价 | 其中
暂估价
四核 CPU+Mali G52MP2+4G DDR +32G eMMC OPS:CPU:i5 11320H ,内存： 8G 硬盘（SSD）：硬盘（SSD）：256G 接口：HDMI2.0*1、4 x USB 3.0 接口、1 x USB Type-C接口、1x MIC IN 接口、1 x RJ45 接口 触控笔：笔身塑胶件：PC+ABS 笔尖：POMi on battery 120m Ah 3.7V 无线有效距离 ≥8 m （无遮挡） 3.工作内容:应包括本体安装、接线、测试及设计、招标文件要求的其他辅助性工作投标人综合考虑
131 | 030507014013 | 显示设备 | 1.名称:6500流明DLP高清激光投影机连变焦镜头（镜头根据现场安装距离而定） 2.规格:亮 度：6500流明； 分辨率：1920×1200； 投影机光源：激光固态光源 对比度：5000000：1； 液晶芯片：0.64英寸×3LCD（16：10） 均匀度：90%； 光源寿命：20000小时 投影距离比：1.2~2.0：1 3.工作内容:应包括本体安装、接线、测试及设计、招标文件要求的其他辅助性工作投标人综合考虑 |  | 台 | 1 | 48840.86 |  | 48840.86
本页小计 | [8 empty] | 48840.86
注：为计取规费等的使用，可在表中增设其中：“定额人工费”。
表—08
分部分项工程和单价措施项目清单与计价表
工程名称：音视频工程 |  |  |  | 标段： |  |  |  | 第 86 页 共 161 页
序号 | 项目编码 | 项目名称 | 项目特征描述 |  | 计量单位 | 工程量 | 金额（元）
[7 empty] | 综合单价 |  | 综合合价 | 其中
暂估价
132 | 030507014014 | 250寸二次升降投影幕 | 1.名称:100寸投影幕（黑幕加长） 2.规格:尺寸：100寸 电动正投幕，黑幕加长 材质：白塑 比例：16:9 增益：不低于1.0 投影幕最底端离地不多于1.0m， 3.工作内容:应包括本体安装、接线、测试及设计、招标文件要求的其他辅助性工作投标人综合考虑 |  | 台 | 1 | 3429.69 |  | 3429.69
133 | 030507008012 | 监控摄像设备 | 1.名称:电动投影机升降吊架 2.规格:竹节式升降、双开内开式开合门 行程：不少于1000mm 承重：不少于25kg 控制：支持触点、遥控、485协议控制 3.工作内容:应包括本体安装、接线、测试及设计、招标文件要求的其他辅助性工作投标人综合考虑 |  | 台 | 1 | 22011.47 |  | 22011.47
134 | 030506004007 | 背景音乐系统设备 | 1.名称:电源时序器 2.规格:8路时序电源 3.工作内容:应包括本体安装、接线、测试及设计、招标文件要求的其他辅助性工作投标人综合考虑 |  | 台 | 1 | 253.59 |  | 253.59
135 | 粤030503011022 | 触摸屏及按键面板 | 1.名称:多媒体连接面板TBP1 （MICX2） 2.规格:桌面安装，需含底箱、接口板等配件 接口包含：2XMIC 3.工作内容:应包括本体安装、接线、接地、测试及设计、招标文件要求的其他辅助性工作投标人综合考虑 |  | 台 | 2 | 245.3 |  | 490.6
本页小计 | [8 empty] | 26185.35
注：为计取规费等的使用，可在表中增设其中：“定额人工费”。
表—08
分部分项工程和单价措施项目清单与计价表
工程名称：音视频工程 |  |  |  | 标段： |  |  |  | 第 87 页 共 161 页
序号 | 项目编码 | 项目名称 | 项目特征描述 |  | 计量单位 | 工程量 | 金额（元）
[7 empty] | 综合单价 |  | 综合合价 | 其中
暂估价
136 | 030502004003 | 4KHDMI发送面板 | 1.名称:4KHDMI发送面板 2.规格:高清DXLink面板式发送器 支持4K60hz分辨率 支持CAT6A线缆4K传输不低于80米； 向下兼容； 支持USB、红外和RS232透传功能。 3.工作内容:应包括本体安装、接线、测试及设计、招标文件要求的其他辅助性工作投标人综合考虑 |  | 个 | 2 | 6401.02 |  | 12802.04
137 | 030502001015 | 机柜、机架 | 1.名称:18U设备柜连散热扇、电源 分配器及其它必要零配件 2.规格:18U，不少于600mm深 没有安装设备的空间需用专用挡板封闭 金属外壳 3.工作内容:应包括本体安装、接线、接地、测试及设计、招标文件要求的其他辅助性工作投标人综合考虑 |  | 台 | 1 | 1809.73 |  | 1809.73
138 | 030501012027 | 交换机 | 1.名称:24 路交换机（带poe供电） 2.规格:24路 千兆带宽以上， 需带poe供电 3.工作内容:应包括本体安装、接线、测试及设计、招标文件要求的其他辅助性工作投标人综合考虑 |  | 台 | 1 | 4278.38 |  | 4278.38
本页小计 | [8 empty] | 18890.15
注：为计取规费等的使用，可在表中增设其中：“定额人工费”。
表—08
分部分项工程和单价措施项目清单与计价表
工程名称：音视频工程 |  |  |  | 标段： |  |  |  | 第 88 页 共 161 页
序号 | 项目编码 | 项目名称 | 项目特征描述 |  | 计量单位 | 工程量 | 金额（元）
[7 empty] | 综合单价 |  | 综合合价 | 其中
暂估价
139 | 粤030503011023 | 触摸屏及按键面板 | 1.名称:7寸有线触摸屏 (含底盒） 2.规格:至少7英寸有线嵌墙式触摸屏； 物理分辨率不小于1280x800; 显示比例16：10； 亮度不小于330cd/m2； 不小于对比度800:1； 显示色彩不小于16.7M； 内存不小于2GB,闪存16GB； 内置麦克风及扬声器； 内置文件浏览推送功能； 水平/垂直可视角度不小于±89°； 至少1个USB2.0接口，至少1个RJ-45以太网口； 支持蓝牙； 3.工作内容:应包括本体安装、接线、测试及设计、招标文件要求的其他辅助性工作投标人综合考虑 |  | 台 | 1 | 5391.31 |  | 5391.31
140 | 粤030503011024 | 触摸屏及按键面板 | 1.名称:无线触摸屏（无线触屏授权） 2.规格:10.5寸无线触摸屏 需含中控控制软件（含软件程序编程） 含软件使用授权 3.工作内容:应包括应用软件安装、测试及设计、招标文件要求的其他辅助性工作投标人综合考虑 |  | 台 | 1 | 2823.9 |  | 2823.9
141 | 030501009017 | 路由器 | 1.名称:无线路由器 2.规格:配合无线彩色触摸屏使用； 支持5G及2.4G双频 3.工作内容:应包括本体安装、接线、测试及设计、招标文件要求的其他辅助性工作投标人综合考虑 |  | 台 | 1 | 955.48 |  | 955.48
142 | 03B055 | 中控编程 | 1.根据用户需求进行控制系统编程 定制触摸屏GUI控制界面 |  | 项 | 1 | 6000 |  | 6000
本页小计 | [8 empty] | 15170.69
注：为计取规费等的使用，可在表中增设其中：“定额人工费”。
表—08
分部分项工程和单价措施项目清单与计价表
工程名称：音视频工程 |  |  |  | 标段： |  |  |  | 第 89 页 共 161 页
序号 | 项目编码 | 项目名称 | 项目特征描述 |  | 计量单位 | 工程量 | 金额（元）
[7 empty] | 综合单价 |  | 综合合价 | 其中
暂估价
|  | L2会议室1&会议室2 | [6 empty] | 94595.76
本页小计
注：为计取规费等的使用，可在表中增设其中：“定额人工费”。
表—08
分部分项工程和单价措施项目清单与计价表
工程名称：音视频工程 |  |  |  | 标段： |  |  |  | 第 90 页 共 161 页
序号 | 项目编码 | 项目名称 | 项目特征描述 |  | 计量单位 | 工程量 | 金额（元）
[7 empty] | 综合单价 |  | 综合合价 | 其中
暂估价
143 | 030507014015 | 显示设备 | 1.名称:86寸4K会议平板连壁挂支架 2.规格:尺寸：86寸（16:9）； 分辨率：3840×2160 支持全通道 4K UI 显示； 屏亮度：350cd/㎡ 可视角度：178°（H/V)； 背光类型：DLED 寿命：≥30000小时 摄像头：1300W像素 系统：安卓11 存储：4G+32G 识别原理：红外识别 触摸点数：20 拾音麦克风：数量6 距离0-8m 拾音 0°~180° 支持 Wi-Fi6，双频 2.4G/5G，AP+STA 工作模式 待机状态下，HDMI/VGA/RS232 通道&网络信号输入智能唤醒 支持一网通，安卓和 OPS 都是千兆网络 内置双频双通道 WiFi（5G+2.4G+BT，主机 2.4+5G），可拆卸独立 WiFi 模块（板载天线）； 一线上网（LAN 口双系统上网）； |  | 台 | 2 | 47156.28 |  | 94312.56
本页小计 | [8 empty] | 94312.56
注：为计取规费等的使用，可在表中增设其中：“定额人工费”。
表—08
分部分项工程和单价措施项目清单与计价表
工程名称：音视频工程 |  |  |  | 标段： |  |  |  | 第 91 页 共 161 页
序号 | 项目编码 | 项目名称 | 项目特征描述 |  | 计量单位 | 工程量 | 金额（元）
[7 empty] | 综合单价 |  | 综合合价 | 其中
暂估价
四核 CPU+Mali G52MP2+4G DDR +32G eMMC OPS:CPU:i5 11320H ,内存： 8G 硬盘（SSD）：硬盘（SSD）：256G 接口：HDMI2.0*1、4 x USB 3.0 接口、1 x USB Type-C接口、1x MIC IN 接口、1 x RJ45 接口 触控笔：笔身塑胶件：PC+ABS 笔尖：POMi on battery 120m Ah 3.7V 无线有效距离 ≥8 m （无遮挡） 3.工作内容:应包括本体安装、接线、测试及设计、招标文件要求的其他辅助性工作投标人综合考虑
144 | 03B056 | 桌面多媒体插座TBP2 | 1.名称:桌面多媒体插座TBP2 2.规格:桌面安装，需含底箱、接口板等配件 HDMIx1，USBx1 |  | 个 | 4 | 70.8 |  | 283.2
|  | L2特殊会议室（可分合） | [6 empty] | 422783.14
145 | 030506001047 | 扩声系统设备 | 1.名称:6.5"高保真天花扬声器连保护罩 2.规格:1.不小于6.5"同轴天花扬声器 2.频率响应不劣于65Hz-20kHz（-10dB） 3.额定功率负载不低于100W 4.覆盖角度110° 锥形覆盖 5.最大声压级不小于114dB@1m peak 6.具有变压器抽头，最大功率不低于60W ，带有8欧定阻输入档位。 3.工作内容:应包括本体安装、接线、接地、测试及设计、招标文件要求的其他辅助性工作投标人综合考虑 |  | 台 | 8 | 1002.23 |  | 8017.84
本页小计 | [8 empty] | 8301.04
注：为计取规费等的使用，可在表中增设其中：“定额人工费”。
表—08
分部分项工程和单价措施项目清单与计价表
工程名称：音视频工程 |  |  |  | 标段： |  |  |  | 第 92 页 共 161 页
序号 | 项目编码 | 项目名称 | 项目特征描述 |  | 计量单位 | 工程量 | 金额（元）
[7 empty] | 综合单价 |  | 综合合价 | 其中
暂估价
146 | 030506001048 | 扩声系统设备 | 1.名称:2通道功率放大器 2.规格:1、输入信号：模拟信号输入2通道，Dante×4，AES×2 2、信号分配：2×8矩阵 3、信号备份：8路数/模信号可相互热备份 4、输出功率：2×500W（8Ω）；2×800W（4Ω/2Ω）；1×1300W（桥接8Ω/4Ω） 5、输出电压：10-65V 步进5V 6、输入阻抗：20KΩ（平衡/单通道） 10KΩ（不平衡/两通道并联） 7、输入灵敏度 : 0dB -15dB 步进1dB 8、整机增益：30dB - 45dB 步进1dB 9、电子音量：0dB - 50dB 步进0.25dB 10、频率响应：< ±0.5dB（8Ω 20-20000Hz） 11、总谐波失真：< 0.08%（8Ω） 12、互调失真： < 0.3%（8Ω ） |  | 台 | 2 | 9337.84 |  | 18675.68
本页小计 | [8 empty] | 18675.68
注：为计取规费等的使用，可在表中增设其中：“定额人工费”。
表—08
分部分项工程和单价措施项目清单与计价表
工程名称：音视频工程 |  |  |  | 标段： |  |  |  | 第 93 页 共 161 页
序号 | 项目编码 | 项目名称 | 项目特征描述 |  | 计量单位 | 工程量 | 金额（元）
[7 empty] | 综合单价 |  | 综合合价 | 其中
暂估价
本页小计 | [8 empty] | 18675.68
13、信噪比：> 100dB（A计权） 14、阻尼系数： > 300（8Ω 1kHz） 15、转换速率：> 20V/us（8Ω 1kHz） 16、通道分离：> 60dB（1KHz 8Ω） 17、智能保护：方波、直流、过载、啸叫、低阻、短路、过热、过流、过压、开/关机 18、智能自控：过载（AGC）恒功率输出、过热自适配功率输出、方波自动抑制、温控风机自动调速 19、协议支持：Dante、AES 20、通讯方式：IP、485 21、PC界面：DSP音效带16段参量均衡和FIR、分频器带10ms延时、延时器、压限器、静噪
本页小计 | [8 empty] | 18675.68
注：为计取规费等的使用，可在表中增设其中：“定额人工费”。
表—08
分部分项工程和单价措施项目清单与计价表
工程名称：音视频工程 |  |  |  | 标段： |  |  |  | 第 94 页 共 161 页
序号 | 项目编码 | 项目名称 | 项目特征描述 |  | 计量单位 | 工程量 | 金额（元）
[7 empty] | 综合单价 |  | 综合合价 | 其中
暂估价
门、相位，数／模输入信号可矩阵、备份，每通道灵敏度、音量、静音、增益、输出电压可调，可多台/多通道编组（各19个）联控。数据预设（存）30个（组）。 22、功放界面：不小于4.3寸高清彩屏，触屏操控：解屏、音量、静音、设置、密码、工作模式、信号路由、信号备份、通道相位、整机增益、输出电压、Dsp均衡、分频、延时、压限、噪声门、载入、复制、复位、保存、退出、IP地址、本机和通道命名、中/英文、亮／暗屏等功能设置，通道温度、电源温度、电压、网络通断、负载通断、通道工作和设置状态等显示。自动锁屏、暗屏。 23、PC远程监控：每通道温度、工作状态、整机开/关机、静音，可多台联控。 中控。 3.工作内容:应包括本体安装、接线、测试及设计、招标文件要求的其他辅助性工作投标人综合考虑
本页小计 | [8 empty] | 18675.68
注：为计取规费等的使用，可在表中增设其中：“定额人工费”。
表—08
分部分项工程和单价措施项目清单与计价表
工程名称：音视频工程 |  |  |  | 标段： |  |  |  | 第 95 页 共 161 页
序号 | 项目编码 | 项目名称 | 项目特征描述 |  | 计量单位 | 工程量 | 金额（元）
[7 empty] | 综合单价 |  | 综合合价 | 其中
暂估价
147 | 030506001049 | 扩声系统设备 | 1.名称:数字网络音频处理器 2.规格:主机连分机，系统可通过网络由专用电脑及软件控制。 需支持DANTE协议 系统需可显示完整的音频系统设计于电脑上 可通过电脑进行系统设计和控制 设计软件带自检功能 具有多级密码保护功能 软件需包含自动话筒混合器、均衡器、反馈抑制，信号控制器，数字延时处理，信号分配，室内频点均衡纠正，延时调节，房间合并功能 支持多台机器通过dante或网络接口连接实现数字音频共享及接口扩展功能 支持通过网络连接专用的控制面板实现遥控功能 RS-232外部通信接口可连接第三方控制设备。 不少于8路通道输入，8路通道输出 3.工作内容:应包括本体安装、设备组装、接线、测试及设计、招标文件要求的其他辅助性工作投标人综合考虑 |  | 台 | 1 | 31651.1 |  | 31651.1
148 | 粤030506010005 | 数字无线话筒接收机 | 1.名称:无线手持话筒连接收机 2.规格:数字系列无线话筒套装 心形动圈话筒 可同时运行15个输出线和独立地调节每个发射器的灵敏度。 3.工作内容:应包括本体安装、接线、测试及设计、招标文件要求的其他辅助性工作投标人综合考虑 |  | 台 | 4 | 8098.98 |  | 32395.92
本页小计 | [8 empty] | 64047.02
注：为计取规费等的使用，可在表中增设其中：“定额人工费”。
表—08
分部分项工程和单价措施项目清单与计价表
工程名称：音视频工程 |  |  |  | 标段： |  |  |  | 第 96 页 共 161 页
序号 | 项目编码 | 项目名称 | 项目特征描述 |  | 计量单位 | 工程量 | 金额（元）
[7 empty] | 综合单价 |  | 综合合价 | 其中
暂估价
149 | 080702006003 | 无线天线 | 1.名称:无线话筒天线 2.规格:无源定向天线收发天线 频率范围：470-1075MHz； 顶角：约100°； 前后比例：14dB或以上。 增益：5dB或以上 与话筒同品牌 3.工作内容:应包括本体安装、接线、测试及设计、招标文件要求的其他辅助性工作投标人综合考虑 |  | 套 | 4 | 2394.13 |  | 9576.52
150 | 080604003004 | 天线、馈线 | 1.名称:天线分配器 2.规格:话筒天线分配器 2组天线输入； 8个可供电天线输出； 1个环通输出。 与话筒同品牌 3.工作内容:应包括本体安装、接线、测试及设计、招标文件要求的其他辅助性工作投标人综合考虑 |  | 处 | 1 | 4305.96 |  | 4305.96
本页小计 | [8 empty] | 13882.48
注：为计取规费等的使用，可在表中增设其中：“定额人工费”。
表—08
分部分项工程和单价措施项目清单与计价表
工程名称：音视频工程 |  |  |  | 标段： |  |  |  | 第 97 页 共 161 页
序号 | 项目编码 | 项目名称 | 项目特征描述 |  | 计量单位 | 工程量 | 金额（元）
[7 empty] | 综合单价 |  | 综合合价 | 其中
暂估价
151 | 030506004008 | 背景音乐系统设备 | 1.名称:音视频一体切换器 2.规格:4K一体化音视频中控6×2+1混合矩阵，支持3840×2160 @ 60Hz 4:4:4； 支持不少于8×8DANTE或主流数字音频协议； 功放输出不少于120瓦（定阻120W×2或定压120W×1)； 至少4路HDMI输入； 至少2路双绞线输入； 至少1路双绞线输出； 至少2路HDMI输出； 至少2路RELAY接口； 至少2路RS-232接口； 模拟音频输出不少于4路（2组立体声）； 模拟音频输入不少于10路（6单声道+2组立体声）； 至少2路数字I/O接口； 支持USB透传。 3.工作内容:应包括本体安装、接线、测试及设计、招标文件要求的其他辅助性工作投标人综合考虑 |  | 台 | 1 | 63341.52 |  | 63341.52
本页小计 | [8 empty] | 63341.52
注：为计取规费等的使用，可在表中增设其中：“定额人工费”。
表—08
分部分项工程和单价措施项目清单与计价表
工程名称：音视频工程 |  |  |  | 标段： |  |  |  | 第 98 页 共 161 页
序号 | 项目编码 | 项目名称 | 项目特征描述 |  | 计量单位 | 工程量 | 金额（元）
[7 empty] | 综合单价 |  | 综合合价 | 其中
暂估价
152 | 030507014016 | 显示设备 | 1.名称:无线投屏设备 2.规格:1、操作系统：Windows 10或更高版本, macOS 11（BigSur）及更高版本。13 及更高版本；Android v11及更高版本；iOS 14及更高版本。 2、视频双输出：1路4K UHD(3840*2160)@60Hz HDMI 1.4b和1路USB-C UHD(3840*2160)@60Hz DP ALT Mode。 3、音频输出：HDMI、USB、3.5mm插槽。 4、无线传输协议：IEEE802.11 a/g/n/ac和IEEE802.15.1。 5、屏幕上同时显示的源数：2路。 6、投屏方式：支持物理按钮，支持桌面App应用程序、支持手机App。 7、原生态协议：Airplay、GoogleCast、Miracast。 8、标配2个USB-C 按钮，可作配件加购。 9、按钮接入电脑后无需管理员权限安装，自动升级。 10、按钮内设有分享/退出按键和暂定按键（冻结视窗）。 11、验证协议：独立模式下的WPA2- PSK 网络集成模式下使用可立享按钮的WPA2-PSK或IEEE 802.1X。 12、接收范围：ClickShare Button和 ClickShare Base Unit之间最长为 30 米。 13、频带：2.4GHz和5GHz。 14、PPT分享演讲者模式：支持 15、其它接口：1个以太网2.5Gbit，2个USB C型,2个 |  | 台 | 2 | 9525 |  | 19050
本页小计 | [8 empty] | 19050
注：为计取规费等的使用，可在表中增设其中：“定额人工费”。
表—08
分部分项工程和单价措施项目清单与计价表
工程名称：音视频工程 |  |  |  | 标段： |  |  |  | 第 99 页 共 161 页
序号 | 项目编码 | 项目名称 | 项目特征描述 |  | 计量单位 | 工程量 | 金额（元）
[7 empty] | 综合单价 |  | 综合合价 | 其中
暂估价
USB A型。 16、无线演示系统具有两种工作可选择：不借助外部网络的独立工作模式及网络集成。 17、无线演示系统支持本地视图功能，允许参会者在本机远程查看屏幕上共享内容。 18、支持日历集成：与Microsoft Office 365 结合使用，壁纸显示会议室可使用截至时间。 19、配置页面支持17国语言选择。 20、无线演示系统具有三个安全等级供选择。 21、可设置随机识别码，避免移动设备误操作。 22、支持PresentSense：进入即连接，无需复杂的路由设置，通过OTA设备感知功能（蓝牙信标，WiFi信标以及超声波），实现Airplay，Miracast，可立享App跨网络发现并连接可立享设备。 23、演示系统在连接触控屏后具备虚拟白板和批注功能，虚拟白板和批注内容即可以直接保存至参会者的电脑，也可以保存至U盘。主机连接触摸屏支持触摸反向控制，且无须安装驱动。 24、无线会议系统支持通过物理按钮无线调用会议室内音视频外围设备，兼容主流USB外围设备，无需安装驱动，软件。 25、支持主机通过有线+无线的方式实现双网络集成 3.工作内容:应包括本体安装、测试及设计、招标文件要求的其他辅助性工作投标人综合考虑
本页小计 | [8 empty] | 19050
注：为计取规费等的使用，可在表中增设其中：“定额人工费”。
表—08
分部分项工程和单价措施项目清单与计价表
工程名称：音视频工程 |  |  |  | 标段： |  |  |  | 第 100 页 共 161 页
序号 | 项目编码 | 项目名称 | 项目特征描述 |  | 计量单位 | 工程量 | 金额（元）
[7 empty] | 综合单价 |  | 综合合价 | 其中
暂估价
153 | 030507014017 | 显示设备 | 1.名称:98寸4K会议平板连壁挂支架 2.规格:尺寸：98寸（16:9）； 分辨率：3840×2160； 屏亮度：450cd/㎡ 可视角度：178°（H/V)； 背光类型：DLED 寿命：≥30000小时 摄像头：4800W像素 系统：安卓11 存储：8G+128G 识别原理：红外识别 触摸点数：20 拾音麦克风：数量8 距离0-8m 拾音 0°~180° 支持 Wi-Fi6，双频 2.4G/5G，AP+STA 工作模式 待机状态下，HDMI/VGA/RS232 通道&网络信号输入智能唤醒 支持一网通，安卓和 OPS 都是千兆网络 内置双频双通道 WiFi（5G+2.4G+BT，主机 2.4+5G），可拆卸独立 WiFi 模块（板载天线）； 一线上网（LAN 口双系统上网）； 四核 CPU X 2+八核G52(8 Core) |  | 台 | 1 | 71050.09 |  | 71050.09
本页小计 | [8 empty] | 71050.09
注：为计取规费等的使用，可在表中增设其中：“定额人工费”。
表—08
分部分项工程和单价措施项目清单与计价表
工程名称：音视频工程 |  |  |  | 标段： |  |  |  | 第 101 页 共 161 页
序号 | 项目编码 | 项目名称 | 项目特征描述 |  | 计量单位 | 工程量 | 金额（元）
[7 empty] | 综合单价 |  | 综合合价 | 其中
暂估价
OPS:CPU:i5 11320H ,内存： 8G 硬盘（SSD）：硬盘（SSD）：256G 接口：HDMI2.0*1、4 x USB 3.0 接口、1 x USB Type-C接口、1x MIC IN 接口、1 x RJ45 接口 触控笔：笔身塑胶件：PC+ABS 笔身金属件：铝 笔尖：POMi on battery 120m Ah 3.7V 无线有效距离 ≥8 m （无遮挡 3.工作内容:应包括本体安装、接线、测试及设计、招标文件要求的其他辅助性工作投标人综合考虑
154 | 030507014018 | 显示设备 | 1.名称:8500流明DLP高清激光投影机连变焦镜头（镜头根据现场安装距离而定） 2.规格:亮 度：8500流明； 分辨率：1920×1200； 投影机光源：激光固态光源 对比度：3000000：1； 液晶芯片：0.64英寸×3LCD（16：10） 均匀度：90%； 光源寿命：20000小时 投影距离比：1.22~1.98：1 3.工作内容:应包括本体安装、接线、测试及设计、招标文件要求的其他辅助性工作投标人综合考虑 |  | 台 | 1 | 72734.66 |  | 72734.66
本页小计 | [8 empty] | 72734.66
注：为计取规费等的使用，可在表中增设其中：“定额人工费”。
表—08
分部分项工程和单价措施项目清单与计价表
工程名称：音视频工程 |  |  |  | 标段： |  |  |  | 第 102 页 共 161 页
序号 | 项目编码 | 项目名称 | 项目特征描述 |  | 计量单位 | 工程量 | 金额（元）
[7 empty] | 综合单价 |  | 综合合价 | 其中
暂估价
155 | 030507014019 | 投影幕 | 1.名称:150寸投影幕（黑幕加长） 2.规格:尺寸：150寸 电动正投幕，黑幕加长 材质：白塑 比例：16:9 增益：不低于1.0 投影幕最底端离地不多于1.0m， 3.工作内容:应包括本体安装、接线、测试及设计、招标文件要求的其他辅助性工作投标人综合考虑 |  | 台 | 1 | 6704.02 |  | 6704.02
156 | 030507008013 | 监控摄像设备 | 1.名称:电动投影机升降吊架 2.规格:竹节式升降、双开内开式开合门 行程：不少于1000mm 承重：不少于25kg 控制：支持触点、遥控、485协议控制 3.工作内容:应包括本体安装、接线、测试及设计、招标文件要求的其他辅助性工作投标人综合考虑 |  | 台 | 1 | 22011.47 |  | 22011.47
157 | 030506004009 | 背景音乐系统设备 | 1.名称:电源时序器 2.规格:8路时序电源 3.工作内容:应包括本体安装、接线、测试及设计、招标文件要求的其他辅助性工作投标人综合考虑 |  | 台 | 1 | 253.59 |  | 253.59
158 | 粤030503011025 | 触摸屏及按键面板 | 1.名称:多媒体连接面板SWP3 （MICX2） 2.规格:墙身安装，需含底箱、接口板等配件 接口包含：2XMIC 3.工作内容:应包括本体安装、接线、接地、测试及设计、招标文件要求的其他辅助性工作投标人综合考虑 |  | 台 | 4 | 245.3 |  | 981.2
本页小计 | [8 empty] | 29950.28
注：为计取规费等的使用，可在表中增设其中：“定额人工费”。
表—08
分部分项工程和单价措施项目清单与计价表
工程名称：音视频工程 |  |  |  | 标段： |  |  |  | 第 103 页 共 161 页
序号 | 项目编码 | 项目名称 | 项目特征描述 |  | 计量单位 | 工程量 | 金额（元）
[7 empty] | 综合单价 |  | 综合合价 | 其中
暂估价
159 | 030502004004 | 4KHDMI发送面板 | 1.名称:4KHDMI发送面板 2.规格:高清DXLink面板式发送器 支持4K60hz分辨率 支持CAT6A线缆4K传输不低于80米； 向下兼容； 支持USB、红外和RS232透传功能。 3.工作内容:应包括本体安装、接线、测试及设计、招标文件要求的其他辅助性工作投标人综合考虑 |  | 个 | 4 | 6401.02 |  | 25604.08
160 | 030502001016 | 机柜、机架 | 1.名称:18U设备柜连散热扇、电源 分配器及其它必要零配件 2.规格:18U，不少于600mm深 没有安装设备的空间需用专用挡板封闭 金属外壳 3.工作内容:应包括本体安装、接线、接地、测试及设计、招标文件要求的其他辅助性工作投标人综合考虑 |  | 台 | 1 | 1809.73 |  | 1809.73
161 | 030501012028 | 交换机 | 1.名称:24 路交换机（带poe供电） 2.规格:24路 千兆带宽以上， 需带poe供电 3.工作内容:应包括本体安装、接线、测试及设计、招标文件要求的其他辅助性工作投标人综合考虑 |  | 台 | 1 | 4278.38 |  | 4278.38
本页小计 | [8 empty] | 31692.19
注：为计取规费等的使用，可在表中增设其中：“定额人工费”。
表—08
分部分项工程和单价措施项目清单与计价表
工程名称：音视频工程 |  |  |  | 标段： |  |  |  | 第 104 页 共 161 页
序号 | 项目编码 | 项目名称 | 项目特征描述 |  | 计量单位 | 工程量 | 金额（元）
[7 empty] | 综合单价 |  | 综合合价 | 其中
暂估价
162 | 粤030503011026 | 触摸屏及按键面板 | 1.名称:7寸有线触摸屏 (含底盒） 2.规格:至少7英寸有线嵌墙式触摸屏； 物理分辨率不小于1280x800; 显示比例16：10； 亮度不小于330cd/m2； 不小于对比度800:1； 显示色彩不小于16.7M； 内存不小于2GB,闪存16GB； 内置麦克风及扬声器； 内置文件浏览推送功能； 水平/垂直可视角度不小于±89°； 至少1个USB2.0接口，至少1个RJ-45以太网口； 支持蓝牙； 3.工作内容:应包括本体安装、接线、测试及设计、招标文件要求的其他辅助性工作投标人综合考虑 |  | 台 | 2 | 5391.31 |  | 10782.62
163 | 粤030503011027 | 触摸屏及按键面板 | 1.名称:无线触摸屏（无线触屏授权） 2.规格:10.5寸无线触摸屏 需含中控控制软件（含软件程序编程） 含软件使用授权 3.工作内容:应包括应用软件安装、测试及设计、招标文件要求的其他辅助性工作投标人综合考虑 |  | 台 | 2 | 2823.9 |  | 5647.8
164 | 030501009018 | 路由器 | 1.名称:无线路由器 2.规格:配合无线彩色触摸屏使用； 支持5G及2.4G双频 3.工作内容:应包括本体安装、接线、测试及设计、招标文件要求的其他辅助性工作投标人综合考虑 |  | 台 | 2 | 955.48 |  | 1910.96
165 | 03B057 | 中控编程 | 1.根据用户需求进行控制系统编程 定制触摸屏GUI控制界面 |  | 项 | 2 | 6000 |  | 12000
本页小计 | [8 empty] | 30341.38
注：为计取规费等的使用，可在表中增设其中：“定额人工费”。
表—08
分部分项工程和单价措施项目清单与计价表
工程名称：音视频工程 |  |  |  | 标段： |  |  |  | 第 105 页 共 161 页
序号 | 项目编码 | 项目名称 | 项目特征描述 |  | 计量单位 | 工程量 | 金额（元）
[7 empty] | 综合单价 |  | 综合合价 | 其中
暂估价
|  | L2会议室5 | [6 empty] | 250008.72
166 | 030506001050 | 扩声系统设备 | 1.名称:6.5"高保真天花扬声器连保护罩 2.规格:1.不小于6.5"同轴天花扬声器 2.频率响应不劣于65Hz-20kHz（-10dB） 3.额定功率负载不低于100W 4.覆盖角度110° 锥形覆盖 5.最大声压级不小于114dB@1m peak 6.具有变压器抽头，最大功率不低于60W ，带有8欧定阻输入档位。 3.工作内容:应包括本体安装、接线、接地、测试及设计、招标文件要求的其他辅助性工作投标人综合考虑 |  | 台 | 6 | 1002.23 |  | 6013.38
本页小计 | [8 empty] | 6013.38
注：为计取规费等的使用，可在表中增设其中：“定额人工费”。
表—08
分部分项工程和单价措施项目清单与计价表
工程名称：音视频工程 |  |  |  | 标段： |  |  |  | 第 106 页 共 161 页
序号 | 项目编码 | 项目名称 | 项目特征描述 |  | 计量单位 | 工程量 | 金额（元）
[7 empty] | 综合单价 |  | 综合合价 | 其中
暂估价
167 | 030506001051 | 扩声系统设备 | 1.名称:2通道功率放大器 2.规格:1、输入信号：模拟信号输入2通道，Dante×4，AES×2 2、信号分配：2×8矩阵 3、信号备份：8路数/模信号可相互热备份 4、输出功率：2×500W（8Ω）；2×800W（4Ω/2Ω）；1×1300W（桥接8Ω/4Ω） 5、输出电压：10-65V 步进5V 6、输入阻抗：20KΩ（平衡/单通道） 10KΩ（不平衡/两通道并联） 7、输入灵敏度 : 0dB -15dB 步进1dB 8、整机增益：30dB - 45dB 步进1dB 9、电子音量：0dB - 50dB 步进0.25dB 10、频率响应：< ±0.5dB（8Ω 20-20000Hz） 11、总谐波失真：< 0.08%（8Ω） 12、互调失真： < 0.3%（8Ω ） |  | 台 | 2 | 9337.84 |  | 18675.68
本页小计 | [8 empty] | 18675.68
注：为计取规费等的使用，可在表中增设其中：“定额人工费”。
表—08
分部分项工程和单价措施项目清单与计价表
工程名称：音视频工程 |  |  |  | 标段： |  |  |  | 第 107 页 共 161 页
序号 | 项目编码 | 项目名称 | 项目特征描述 |  | 计量单位 | 工程量 | 金额（元）
[7 empty] | 综合单价 |  | 综合合价 | 其中
暂估价
本页小计 | [8 empty] | 18675.68
13、信噪比：> 100dB（A计权） 14、阻尼系数： > 300（8Ω 1kHz） 15、转换速率：> 20V/us（8Ω 1kHz） 16、通道分离：> 60dB（1KHz 8Ω） 17、智能保护：方波、直流、过载、啸叫、低阻、短路、过热、过流、过压、开/关机 18、智能自控：过载（AGC）恒功率输出、过热自适配功率输出、方波自动抑制、温控风机自动调速 19、协议支持：Dante、AES 20、通讯方式：IP、485 21、PC界面：DSP音效带16段参量均衡和FIR、分频器带10ms延时、延时器、压限器、静噪
本页小计 | [8 empty] | 18675.68
注：为计取规费等的使用，可在表中增设其中：“定额人工费”。
表—08
分部分项工程和单价措施项目清单与计价表
工程名称：音视频工程 |  |  |  | 标段： |  |  |  | 第 108 页 共 161 页
序号 | 项目编码 | 项目名称 | 项目特征描述 |  | 计量单位 | 工程量 | 金额（元）
[7 empty] | 综合单价 |  | 综合合价 | 其中
暂估价
门、相位，数／模输入信号可矩阵、备份，每通道灵敏度、音量、静音、增益、输出电压可调，可多台/多通道编组（各19个）联控。数据预设（存）30个（组）。 22、功放界面：不小于4.3寸高清彩屏，触屏操控：解屏、音量、静音、设置、密码、工作模式、信号路由、信号备份、通道相位、整机增益、输出电压、Dsp均衡、分频、延时、压限、噪声门、载入、复制、复位、保存、退出、IP地址、本机和通道命名、中/英文、亮／暗屏等功能设置，通道温度、电源温度、电压、网络通断、负载通断、通道工作和设置状态等显示。自动锁屏、暗屏。 23、PC远程监控：每通道温度、工作状态、整机开/关机、静音，可多台联控。 中控。 3.工作内容:应包括本体安装、接线、测试及设计、招标文件要求的其他辅助性工作投标人综合考虑
本页小计 | [8 empty] | 18675.68
注：为计取规费等的使用，可在表中增设其中：“定额人工费”。
表—08
分部分项工程和单价措施项目清单与计价表
工程名称：音视频工程 |  |  |  | 标段： |  |  |  | 第 109 页 共 161 页
序号 | 项目编码 | 项目名称 | 项目特征描述 |  | 计量单位 | 工程量 | 金额（元）
[7 empty] | 综合单价 |  | 综合合价 | 其中
暂估价
168 | 粤030506010006 | 数字无线话筒接收机 | 1.名称:无线手持话筒连接收机 2.规格:数字系列无线话筒套装 心形动圈话筒 可同时运行15个输出线和独立地调节每个发射器的灵敏度。 3.工作内容:应包括本体安装、接线、测试及设计、招标文件要求的其他辅助性工作投标人综合考虑 |  | 台 | 2 | 8098.98 |  | 16197.96
169 | 030507014020 | 显示设备 | 1.名称:8500流明DLP高清激光投影机连变焦镜头（镜头根据现场安装距离而定） 2.规格:亮 度：8500流明； 分辨率：1920×1200； 投影机光源：激光固态光源 对比度：3000000：1； 液晶芯片：0.64英寸×3LCD（16：10） 均匀度：90%； 光源寿命：20000小时 投影距离比：1.22~1.98：1 3.工作内容:应包括本体安装、接线、测试及设计、招标文件要求的其他辅助性工作投标人综合考虑 |  | 台 | 1 | 72734.66 |  | 72734.66
本页小计 | [8 empty] | 88932.62
注：为计取规费等的使用，可在表中增设其中：“定额人工费”。
表—08
分部分项工程和单价措施项目清单与计价表
工程名称：音视频工程 |  |  |  | 标段： |  |  |  | 第 110 页 共 161 页
序号 | 项目编码 | 项目名称 | 项目特征描述 |  | 计量单位 | 工程量 | 金额（元）
[7 empty] | 综合单价 |  | 综合合价 | 其中
暂估价
170 | 030507014021 | 投影幕 | 1.名称:150寸投影幕（黑幕加长） 2.规格:尺寸：150寸 电动正投幕，黑幕加长 材质：白塑 比例：16:9 增益：不低于1.0 投影幕最底端离地不多于1.0m， 3.工作内容:应包括本体安装、接线、测试及设计、招标文件要求的其他辅助性工作投标人综合考虑 |  | 台 | 1 | 6704.02 |  | 6704.02
171 | 030507008014 | 监控摄像设备 | 1.名称:电动投影机升降吊架 2.规格:竹节式升降、双开内开式开合门 行程：不少于1000mm 承重：不少于25kg 控制：支持触点、遥控、485协议控制 3.工作内容:应包括本体安装、接线、测试及设计、招标文件要求的其他辅助性工作投标人综合考虑 |  | 台 | 1 | 22011.47 |  | 22011.47
本页小计 | [8 empty] | 28715.49
注：为计取规费等的使用，可在表中增设其中：“定额人工费”。
表—08
分部分项工程和单价措施项目清单与计价表
工程名称：音视频工程 |  |  |  | 标段： |  |  |  | 第 111 页 共 161 页
序号 | 项目编码 | 项目名称 | 项目特征描述 |  | 计量单位 | 工程量 | 金额（元）
[7 empty] | 综合单价 |  | 综合合价 | 其中
暂估价
172 | 030506004010 | 背景音乐系统设备 | 1.名称:音视频一体切换器 2.规格:4K一体化音视频中控6×2+1混合矩阵，支持3840×2160 @ 60Hz 4:4:4； 支持不少于8×8DANTE或主流数字音频协议； 功放输出不少于120瓦（定阻120W×2或定压120W×1)； 至少4路HDMI输入； 至少2路双绞线输入； 至少1路双绞线输出； 至少2路HDMI输出； 至少2路RELAY接口； 至少2路RS-232接口； 模拟音频输出不少于4路（2组立体声）； 模拟音频输入不少于10路（6单声道+2组立体声）； 至少2路数字I/O接口； 支持USB透传。 3.工作内容:应包括本体安装、接线、测试及设计、招标文件要求的其他辅助性工作投标人综合考虑 |  | 台 | 1 | 63341.52 |  | 63341.52
本页小计 | [8 empty] | 63341.52
注：为计取规费等的使用，可在表中增设其中：“定额人工费”。
表—08
分部分项工程和单价措施项目清单与计价表
工程名称：音视频工程 |  |  |  | 标段： |  |  |  | 第 112 页 共 161 页
序号 | 项目编码 | 项目名称 | 项目特征描述 |  | 计量单位 | 工程量 | 金额（元）
[7 empty] | 综合单价 |  | 综合合价 | 其中
暂估价
173 | 030507014022 | 显示设备 | 1.名称:无线投屏设备 2.规格:1、操作系统：Windows 10或更高版本, macOS 11（BigSur）及更高版本。13 及更高版本；Android v11及更高版本；iOS 14及更高版本。 2、视频双输出：1路4K UHD(3840*2160)@60Hz HDMI 1.4b和1路USB-C UHD(3840*2160)@60Hz DP ALT Mode。 3、音频输出：HDMI、USB、3.5mm插槽。 4、无线传输协议：IEEE802.11 a/g/n/ac和IEEE802.15.1。 5、屏幕上同时显示的源数：2路。 6、投屏方式：支持物理按钮，支持桌面App应用程序、支持手机App。 7、原生态协议：Airplay、GoogleCast、Miracast。 8、标配2个USB-C 按钮，可作配件加购。 9、按钮接入电脑后无需管理员权限安装，自动升级。 10、按钮内设有分享/退出按键和暂定按键（冻结视窗）。 11、验证协议：独立模式下的WPA2- PSK 网络集成模式下使用可立享按钮的WPA2-PSK或IEEE 802.1X。 12、接收范围：ClickShare Button和 ClickShare Base Unit之间最长为 30 米。 13、频带：2.4GHz和5GHz。 14、PPT分享演讲者模式：支持 15、其它接口：1个以太网2.5Gbit，2个USB C型,2个 |  | 台 | 1 | 9525 |  | 9525
本页小计 | [8 empty] | 9525
注：为计取规费等的使用，可在表中增设其中：“定额人工费”。
表—08
分部分项工程和单价措施项目清单与计价表
工程名称：音视频工程 |  |  |  | 标段： |  |  |  | 第 113 页 共 161 页
序号 | 项目编码 | 项目名称 | 项目特征描述 |  | 计量单位 | 工程量 | 金额（元）
[7 empty] | 综合单价 |  | 综合合价 | 其中
暂估价
USB A型。 16、无线演示系统具有两种工作可选择：不借助外部网络的独立工作模式及网络集成。 17、无线演示系统支持本地视图功能，允许参会者在本机远程查看屏幕上共享内容。 18、支持日历集成：与Microsoft Office 365 结合使用，壁纸显示会议室可使用截至时间。 19、配置页面支持17国语言选择。 20、无线演示系统具有三个安全等级供选择。 21、可设置随机识别码，避免移动设备误操作。 22、支持PresentSense：进入即连接，无需复杂的路由设置，通过OTA设备感知功能（蓝牙信标，WiFi信标以及超声波），实现Airplay，Miracast，可立享App跨网络发现并连接可立享设备。 23、演示系统在连接触控屏后具备虚拟白板和批注功能，虚拟白板和批注内容即可以直接保存至参会者的电脑，也可以保存至U盘。主机连接触摸屏支持触摸反向控制，且无须安装驱动。 24、无线会议系统支持通过物理按钮无线调用会议室内音视频外围设备，兼容主流USB外围设备，无需安装驱动，软件。 25、支持主机通过有线+无线的方式实现双网络集成 3.工作内容:应包括本体安装、测试及设计、招标文件要求的其他辅助性工作投标人综合考虑
本页小计 | [8 empty] | 9525
注：为计取规费等的使用，可在表中增设其中：“定额人工费”。
表—08
分部分项工程和单价措施项目清单与计价表
工程名称：音视频工程 |  |  |  | 标段： |  |  |  | 第 114 页 共 161 页
序号 | 项目编码 | 项目名称 | 项目特征描述 |  | 计量单位 | 工程量 | 金额（元）
[7 empty] | 综合单价 |  | 综合合价 | 其中
暂估价
174 | 030506004011 | 背景音乐系统设备 | 1.名称:电源时序器 2.规格:8路时序电源 3.工作内容:应包括本体安装、接线、测试及设计、招标文件要求的其他辅助性工作投标人综合考虑 |  | 台 | 1 | 253.59 |  | 253.59
175 | 粤030503011028 | 触摸屏及按键面板 | 1.名称:多媒体连接面板SWP3 （MICX2） 2.规格:墙身安装，需含底箱、接口板等配件 接口包含：2XMIC 3.工作内容:应包括本体安装、接线、接地、测试及设计、招标文件要求的其他辅助性工作投标人综合考虑 |  | 台 | 2 | 245.3 |  | 490.6
176 | 030502004005 | 4KHDMI发送面板 | 1.名称:4KHDMI发送面板 2.规格:高清DXLink面板式发送器 支持4K60hz分辨率 支持CAT6A线缆4K传输不低于80米； 向下兼容； 支持USB、红外和RS232透传功能。 3.工作内容:应包括本体安装、接线、测试及设计、招标文件要求的其他辅助性工作投标人综合考虑 |  | 个 | 2 | 6401.02 |  | 12802.04
177 | 030502001017 | 机柜、机架 | 1.名称:18U设备柜连散热扇、电源 分配器及其它必要零配件 2.规格:18U，不少于600mm深 没有安装设备的空间需用专用挡板封闭 金属外壳 3.工作内容:应包括本体安装、接线、接地、测试及设计、招标文件要求的其他辅助性工作投标人综合考虑 |  | 台 | 1 | 1809.73 |  | 1809.73
本页小计 | [8 empty] | 15355.96
注：为计取规费等的使用，可在表中增设其中：“定额人工费”。
表—08
分部分项工程和单价措施项目清单与计价表
工程名称：音视频工程 |  |  |  | 标段： |  |  |  | 第 115 页 共 161 页
序号 | 项目编码 | 项目名称 | 项目特征描述 |  | 计量单位 | 工程量 | 金额（元）
[7 empty] | 综合单价 |  | 综合合价 | 其中
暂估价
178 | 030501012029 | 交换机 | 1.名称:24 路交换机（带poe供电） 2.规格:24路、千兆带宽以上，需带poe供电 3.工作内容:应包括本体安装、接线、测试及设计、招标文件要求的其他辅助性工作投标人综合考虑 |  | 台 | 1 | 4278.38 |  | 4278.38
179 | 粤030503011029 | 触摸屏及按键面板 | 1.名称:7寸有线触摸屏 (含底盒） 2.规格:至少7英寸有线嵌墙式触摸屏； 物理分辨率不小于1280x800; 显示比例16：10； 亮度不小于330cd/m2； 不小于对比度800:1； 显示色彩不小于16.7M； 内存不小于2GB,闪存16GB； 内置麦克风及扬声器； 内置文件浏览推送功能； 水平/垂直可视角度不小于±89°； 至少1个USB2.0接口，至少1个RJ-45以太网口； 支持蓝牙； 3.工作内容:应包括本体安装、接线、测试及设计、招标文件要求的其他辅助性工作投标人综合考虑 |  | 台 | 1 | 5391.31 |  | 5391.31
180 | 粤030503011030 | 触摸屏及按键面板 | 1.名称:无线触摸屏（无线触屏授权） 2.规格:10.5寸无线触摸屏 需含中控控制软件（含软件程序编程） 含软件使用授权 3.工作内容:应包括应用软件安装、测试及设计、招标文件要求的其他辅助性工作投标人综合考虑 |  | 台 | 1 | 2823.9 |  | 2823.9
本页小计 | [8 empty] | 12493.59
注：为计取规费等的使用，可在表中增设其中：“定额人工费”。
表—08
分部分项工程和单价措施项目清单与计价表
工程名称：音视频工程 |  |  |  | 标段： |  |  |  | 第 116 页 共 161 页
序号 | 项目编码 | 项目名称 | 项目特征描述 |  | 计量单位 | 工程量 | 金额（元）
[7 empty] | 综合单价 |  | 综合合价 | 其中
暂估价
181 | 030501009019 | 路由器 | 1.名称:无线路由器 2.规格:配合无线彩色触摸屏使用； 支持5G及2.4G双频 3.工作内容:应包括本体安装、接线、测试及设计、招标文件要求的其他辅助性工作投标人综合考虑 |  | 台 | 1 | 955.48 |  | 955.48
182 | 03B058 | 中控编程 | 1.根据用户需求进行控制系统编程 定制触摸屏GUI控制界面 |  | 项 | 1 | 6000 |  | 6000
|  | L2公区走廊、电梯厅、卫生间 | [6 empty] | 29701.39
183 | 030506001052 | 扩声系统设备 | 1.名称:4"同轴高保真天花扬声器连保护罩 2.规格:1.不小于4"同轴天花扬声器 2.频率响应不劣于74Hz-18.5kHz（-10dB） 3.额定功率负载不低于60W 4.覆盖角度120° 锥形覆盖 5.最大声压级不小于108dB@1m peak 6.具有变压器抽头，最大功率不低于25W ，带有8欧定阻输入档位。 3.工作内容:应包括本体安装、接线、接地、测试及设计、招标文件要求的其他辅助性工作投标人综合考虑 |  | 台 | 43 | 690.73 |  | 29701.39
|  | L2花园酒店接待大堂、电梯厅、公共走廊 | [6 empty] | 14721.76
本页小计 | [8 empty] | 36656.87
注：为计取规费等的使用，可在表中增设其中：“定额人工费”。
表—08
分部分项工程和单价措施项目清单与计价表
工程名称：音视频工程 |  |  |  | 标段： |  |  |  | 第 117 页 共 161 页
序号 | 项目编码 | 项目名称 | 项目特征描述 |  | 计量单位 | 工程量 | 金额（元）
[7 empty] | 综合单价 |  | 综合合价 | 其中
暂估价
184 | 030506001053 | 扩声系统设备 | 1.名称:4"同轴高保真天花扬声器连保护罩 2.规格:1.不小于4"同轴天花扬声器 2.频率响应不劣于74Hz-18.5kHz（-10dB） 3.额定功率负载不低于60W 4.覆盖角度120° 锥形覆盖 5.最大声压级不小于108dB@1m peak 6.具有变压器抽头，最大功率不低于25W ，带有8欧定阻输入档位。 3.工作内容:应包括本体安装、接线、接地、测试及设计、招标文件要求的其他辅助性工作投标人综合考虑 |  | 台 | 16 | 690.73 |  | 11051.68
185 | 粤030503011031 | 触摸屏及按键面板 | 1.名称:音源选择面板 2.规格:墙面控制面板 包含24个菜单，每个菜单包含16个子目录 8字符LED背光显示显示屏 3.工作内容:应包括本体安装、接线、接地、测试及设计、招标文件要求的其他辅助性工作投标人综合考虑 |  | 台 | 1 | 3670.08 |  | 3670.08
|  | 三层 | [6 empty] | 282692.21
|  | L3 希尔顿酒店康体区（康体接待、健身房、瑜伽室、泳池及更衣室、SPA）及园林区 | [6 empty] | 143716.21
本页小计 | [8 empty] | 14721.76
注：为计取规费等的使用，可在表中增设其中：“定额人工费”。
表—08
分部分项工程和单价措施项目清单与计价表
工程名称：音视频工程 |  |  |  | 标段： |  |  |  | 第 118 页 共 161 页
序号 | 项目编码 | 项目名称 | 项目特征描述 |  | 计量单位 | 工程量 | 金额（元）
[7 empty] | 综合单价 |  | 综合合价 | 其中
暂估价
186 | 030506001054 | 扩声系统设备 | 1.名称:4"同轴高保真天花扬声器连保护罩 2.规格:1.不小于4"同轴天花扬声器 2.频率响应不劣于74Hz-18.5kHz（-10dB） 3.额定功率负载不低于60W 4.覆盖角度120° 锥形覆盖 5.最大声压级不小于108dB@1m peak 6.具有变压器抽头，最大功率不低于25W ，带有8欧定阻输入档位。 3.工作内容:应包括本体安装、接线、接地、测试及设计、招标文件要求的其他辅助性工作投标人综合考虑 |  | 台 | 15 | 690.73 |  | 10360.95
187 | 030506001055 | 扩声系统设备 | 1.名称:6.5"高保真天花扬声器连保护罩 2.规格:1.不小于6.5"同轴天花扬声器 2.频率响应不劣于65Hz-20kHz（-10dB） 3.额定功率负载不低于100W 4.覆盖角度110° 锥形覆盖 5.最大声压级不小于114dB@1m peak 6.具有变压器抽头，最大功率不低于60W ，带有8欧定阻输入档位。 3.工作内容:应包括本体安装、接线、接地、测试及设计、招标文件要求的其他辅助性工作投标人综合考虑 |  | 台 | 6 | 1002.23 |  | 6013.38
本页小计 | [8 empty] | 16374.33
注：为计取规费等的使用，可在表中增设其中：“定额人工费”。
表—08
分部分项工程和单价措施项目清单与计价表
工程名称：音视频工程 |  |  |  | 标段： |  |  |  | 第 119 页 共 161 页
序号 | 项目编码 | 项目名称 | 项目特征描述 |  | 计量单位 | 工程量 | 金额（元）
[7 empty] | 综合单价 |  | 综合合价 | 其中
暂估价
188 | 030506001056 | 扩声系统设备 | 1.名称:8"高保真超低音天花揚聲器連保护罩 2.规格:1.不小于8"低音单元 2.频率响应不劣于45Hz-200Hz（-10dB） 3.额定功率负载不低于180W 4.覆盖角度180° 锥形覆盖 5.最大声压级不小于114dB@1m peak 6.具有变压器抽头，最大功率不低于100W ，带有8欧定阻输入档位。 3.工作内容:应包括本体安装、接线、接地、测试及设计、招标文件要求的其他辅助性工作投标人综合考虑 |  | 台 | 2 | 2151.79 |  | 4303.58
189 | 030506001057 | 扩声系统设备 | 1.名称:水底扬声器 2.规格:功率：不低于30W； 3.工作内容:应包括本体安装、接线、测试及设计、招标文件要求的其他辅助性工作投标人综合考虑 |  | 台 | 2 | 3745.23 |  | 7490.46
190 | 030506001058 | 扩声系统设备 | 1.名称:园林喇叭 2.规格:不小于3寸的定向户外景观扬声器； 可颜色喷涂,全天候设计,原色与草地接近； 频率响应(-10dB)不劣于75Hz-19kHz； 频率响应(±3dB)不劣于120Hz-15kHz； 覆盖模式：要求85°-95°之间定向； 峰值功率负载不低于120W； 最大声压级：103dB； 具有70/100V变压器抽头数量不少于7.5W/15W。 3.工作内容:应包括本体安装、接线、测试及设计、招标文件要求的其他辅助性工作投标人综合考虑 |  | 台 | 21 | 2696.22 |  | 56620.62
本页小计 | [8 empty] | 68414.66
注：为计取规费等的使用，可在表中增设其中：“定额人工费”。
表—08
分部分项工程和单价措施项目清单与计价表
工程名称：音视频工程 |  |  |  | 标段： |  |  |  | 第 120 页 共 161 页
序号 | 项目编码 | 项目名称 | 项目特征描述 |  | 计量单位 | 工程量 | 金额（元）
[7 empty] | 综合单价 |  | 综合合价 | 其中
暂估价
191 | 粤030503011032 | 触摸屏及按键面板 | 1.名称:音量控制面板 2.规格:墙身安装 档位或线型调节 3.工作内容:应包括本体安装、接线、接地、测试及设计、招标文件要求的其他辅助性工作投标人综合考虑 |  | 台 | 4 | 188.38 |  | 753.52
192 | 粤030503011033 | 触摸屏及按键面板 | 1.名称:音源选择面板 2.规格:墙面控制面板 包含24个菜单，每个菜单包含16个子目录 8字符LED背光显示显示屏 3.工作内容:应包括本体安装、接线、接地、测试及设计、招标文件要求的其他辅助性工作投标人综合考虑 |  | 台 | 5 | 3670.08 |  | 18350.4
193 | 081103004004 | 电源及充电器 | 1.名称:DSP外部控制器供电电源 2.规格:1进8出控制协议分配器 通过8个RJ-45接口跨越长距离将电源和数据分配到多个音源控制器； 使用标准CAT5e/6线直接连接到任意集成系列产品； 灵活的“星形”配置,“菊链”，或两者的混合； 3.工作内容:应包括本体安装、接线、测试及设计、招标文件要求的其他辅助性工作投标人综合考虑 |  | 个 | 1 | 6005.73 |  | 6005.73
本页小计 | [8 empty] | 25109.65
注：为计取规费等的使用，可在表中增设其中：“定额人工费”。
表—08
分部分项工程和单价措施项目清单与计价表
工程名称：音视频工程 |  |  |  | 标段： |  |  |  | 第 121 页 共 161 页
序号 | 项目编码 | 项目名称 | 项目特征描述 |  | 计量单位 | 工程量 | 金额（元）
[7 empty] | 综合单价 |  | 综合合价 | 其中
暂估价
194 | 030506001059 | 扩声系统设备 | 1.名称:4通道功率放大器 2.规格:1、输入信号：模拟信号输入4通道，Dante×4，AES×2 2、信号分配：4×10矩阵 3、信号备份：10路数/模信号可相互热备份 4、输出功率：4×300W（8Ω）；4×500W（4Ω/2Ω）；2×800W（桥接8Ω/4Ω） 5、输出电压：10-50V 步进5V 6、输入阻抗：20KΩ（平衡/单通道） 10KΩ（不平衡/两通道并联） 7、输入灵敏度 : 0dB -15dB 步进1dB 8、整机增益：30dB - 45dB 步进1dB 9、电子音量：0dB - 50dB 步进0.25dB 10、频率响应：< ±0.5dB（8Ω 20-20000Hz） 11、总谐波失真：< 0.08%（8Ω） 12、互调失真： < 0.3%（8Ω ） |  | 台 | 2 | 11413.95 |  | 22827.9
本页小计 | [8 empty] | 22827.9
注：为计取规费等的使用，可在表中增设其中：“定额人工费”。
表—08
分部分项工程和单价措施项目清单与计价表
工程名称：音视频工程 |  |  |  | 标段： |  |  |  | 第 122 页 共 161 页
序号 | 项目编码 | 项目名称 | 项目特征描述 |  | 计量单位 | 工程量 | 金额（元）
[7 empty] | 综合单价 |  | 综合合价 | 其中
暂估价
本页小计 | [8 empty] | 22827.9
13、信噪比：> 100dB（A计权） 14、阻尼系数： > 300（8Ω 1kHz） 15、转换速率：> 20V/us（8Ω 1kHz） 16、通道分离：> 60dB（1KHz 8Ω） 17、智能保护：方波、直流、过载、啸叫、低阻、短路、过热、过流、过压、开/关机 18、智能自控：过载（AGC）恒功率输出、过热自适配功率输出、方波自动抑制、温控风机自动调速 19、协议支持：Dante、AES 20、通讯方式：IP 21、PC界面：DSP音效带16段参量均衡和FIR、分频器带10ms延时、延时器、压限器、静噪门、相
本页小计 | [8 empty] | 22827.9
注：为计取规费等的使用，可在表中增设其中：“定额人工费”。
表—08
分部分项工程和单价措施项目清单与计价表
工程名称：音视频工程 |  |  |  | 标段： |  |  |  | 第 123 页 共 161 页
序号 | 项目编码 | 项目名称 | 项目特征描述 |  | 计量单位 | 工程量 | 金额（元）
[7 empty] | 综合单价 |  | 综合合价 | 其中
暂估价
位，数／模输入信号可矩阵、备份，每通道灵敏度、音量、静音、增益、输出电压可调，可多台/多通道编组（各19个）联控。数据预设（存）30个（组）。 22、功放界面：不小于4.3寸高清彩屏，触屏操控：解屏、音量、静音、设置、密码、工作模式、信号路由、信号备份、通道相位、整机增益、输出电压、Dsp均衡、分频、延时、压限、噪声门、载入、复制、复位、保存、退出、IP地址、本机和通道命名、中/英文、亮／暗屏等功能设置，通道温度、电源温度、电压、网络通断、负载通断、通道工作和设置状态等显示。自动锁屏、暗屏。 23、PC远程监控：每通道温度、工作状态、整机开/关机、静音，可多台联控。 中控。 3.工作内容:应包括本体安装、设备组装、接线、测试及设计、招标文件要求的其他辅助性工作投标人综合考虑
本页小计 | [8 empty] | 22827.9
注：为计取规费等的使用，可在表中增设其中：“定额人工费”。
表—08
分部分项工程和单价措施项目清单与计价表
工程名称：音视频工程 |  |  |  | 标段： |  |  |  | 第 124 页 共 161 页
序号 | 项目编码 | 项目名称 | 项目特征描述 |  | 计量单位 | 工程量 | 金额（元）
[7 empty] | 综合单价 |  | 综合合价 | 其中
暂估价
195 | 030506001060 | 扩声系统设备 | 1.名称:2通道功率放大器 2.规格:1、输入信号：模拟信号输入2通道，Dante×4，AES×2 2、信号分配：2×8矩阵 3、信号备份：8路数/模信号可相互热备份 4、输出功率：2×300W（8Ω）；2×500W（4Ω/2Ω）；1×800W（桥接8Ω/4Ω） 5、输出电压：10-50V 步进5V 6、输入阻抗：20KΩ（平衡/单通道） 10KΩ（不平衡/两通道并联） 7、输入灵敏度 : 0dB -15dB 步进1dB 8、整机增益：30dB - 45dB 步进1dB 9、电子音量：0dB - 50dB 步进0.25dB 10、频率响应：< ±0.5dB（8Ω 20-20000Hz） 11、总谐波失真：< 0.08%（8Ω） 12、互调失真： < 0.3%（8Ω ） |  | 台 | 1 | 7687.4 |  | 7687.4
本页小计 | [8 empty] | 7687.4
注：为计取规费等的使用，可在表中增设其中：“定额人工费”。
表—08
分部分项工程和单价措施项目清单与计价表
工程名称：音视频工程 |  |  |  | 标段： |  |  |  | 第 125 页 共 161 页
序号 | 项目编码 | 项目名称 | 项目特征描述 |  | 计量单位 | 工程量 | 金额（元）
[7 empty] | 综合单价 |  | 综合合价 | 其中
暂估价
本页小计 | [8 empty] | 7687.4
13、信噪比：> 100dB（A计权） 14、阻尼系数： > 300（8Ω 1kHz） 15、转换速率：> 20V/us（8Ω 1kHz） 16、通道分离：> 60dB（1KHz 8Ω） 17、智能保护：方波、直流、过载、啸叫、低阻、短路、过热、过流、过压、开/关机 18、智能自控：过载（AGC）恒功率输出、过热自适配功率输出、方波自动抑制、温控风机自动调速 19、协议支持：Dante、AES 20、通讯方式：IP 21、PC界面：DSP音效带16段参量均衡和FIR、分频器带10ms延时、延时器、压限器、静噪门、相
本页小计 | [8 empty] | 7687.4
注：为计取规费等的使用，可在表中增设其中：“定额人工费”。
表—08
分部分项工程和单价措施项目清单与计价表
工程名称：音视频工程 |  |  |  | 标段： |  |  |  | 第 126 页 共 161 页
序号 | 项目编码 | 项目名称 | 项目特征描述 |  | 计量单位 | 工程量 | 金额（元）
[7 empty] | 综合单价 |  | 综合合价 | 其中
暂估价
位，数／模输入信号可矩阵、备份，每通道灵敏度、音量、静音、增益、输出电压可调，可多台/多通道编组（各19个）联控。数据预设（存）30个（组）。 22、功放界面：不小于4.3寸高清彩屏，触屏操控：解屏、音量、静音、设置、密码、工作模式、信号路由、信号备份、通道相位、整机增益、输出电压、Dsp均衡、分频、延时、压限、噪声门、载入、复制、复位、保存、退出、IP地址、本机和通道命名、中/英文、亮／暗屏等功能设置，通道温度、电源温度、电压、网络通断、负载通断、通道工作和设置状态等显示。自动锁屏、暗屏。 23、PC远程监控：每通道温度、工作状态、整机开/关机、静音，可多台联控。 中控。 3.工作内容:应包括本体安装、接线、测试及设计、招标文件要求的其他辅助性工作投标人综合考虑
本页小计 | [8 empty] | 7687.4
注：为计取规费等的使用，可在表中增设其中：“定额人工费”。
表—08
分部分项工程和单价措施项目清单与计价表
工程名称：音视频工程 |  |  |  | 标段： |  |  |  | 第 127 页 共 161 页
序号 | 项目编码 | 项目名称 | 项目特征描述 |  | 计量单位 | 工程量 | 金额（元）
[7 empty] | 综合单价 |  | 综合合价 | 其中
暂估价
196 | 03B059 | 蓝牙播放器 | 1.支持Bluetooth蓝牙设备音乐传输； 内置双全频驱动单元实现2 x 5W 的功率输出； 支持USB播放音乐； 配备双USB对外充电接口兼容各种移动设备充电； 支持多达6个记忆电台的数字立体声调频收音功能。 |  | 个 | 4 | 442.48 |  | 1769.92
197 | 030506004012 | 背景音乐系统设备 | 1.名称:电源时序器 2.规格:8路时序电源 3.工作内容:应包括本体安装、接线、测试及设计、招标文件要求的其他辅助性工作投标人综合考虑 |  | 台 | 1 | 253.59 |  | 253.59
198 | 030502001018 | 机柜、机架 | 1.名称:12U设备柜连散热扇、电源 分配器及其它必要零配件 2.规格:12U，不少于600mm深 没有安装设备的空间需用专用挡板封闭 金属外壳 3.工作内容:应包括本体安装、接线、接地、测试及设计、招标文件要求的其他辅助性工作投标人综合考虑 |  | 台 | 1 | 1278.76 |  | 1278.76
|  | L3 花园酒店全日餐厅（含多功能厅）、健身房、洗衣房、公共走廊 | [6 empty] | 138976
本页小计 | [8 empty] | 3302.27
注：为计取规费等的使用，可在表中增设其中：“定额人工费”。
表—08
分部分项工程和单价措施项目清单与计价表
工程名称：音视频工程 |  |  |  | 标段： |  |  |  | 第 128 页 共 161 页
序号 | 项目编码 | 项目名称 | 项目特征描述 |  | 计量单位 | 工程量 | 金额（元）
[7 empty] | 综合单价 |  | 综合合价 | 其中
暂估价
199 | 030506001061 | 扩声系统设备 | 1.名称:4"同轴高保真天花扬声器连保护罩 2.规格:1.不小于4"同轴天花扬声器 2.频率响应不劣于74Hz-18.5kHz（-10dB） 3.额定功率负载不低于60W 4.覆盖角度120° 锥形覆盖 5.最大声压级不小于108dB@1m peak 6.具有变压器抽头，最大功率不低于25W ，带有8欧定阻输入档位。 3.工作内容:应包括本体安装、接线、接地、测试及设计、招标文件要求的其他辅助性工作投标人综合考虑 |  | 台 | 31 | 690.73 |  | 21412.63
200 | 030506001062 | 扩声系统设备 | 1.名称:6.5"高保真天花扬声器连保护罩 2.规格:1.不小于6.5"同轴天花扬声器 2.频率响应不劣于65Hz-20kHz（-10dB） 3.额定功率负载不低于100W 4.覆盖角度110° 锥形覆盖 5.最大声压级不小于114dB@1m peak 6.具有变压器抽头，最大功率不低于60W ，带有8欧定阻输入档位。 3.工作内容:应包括本体安装、接线、接地、测试及设计、招标文件要求的其他辅助性工作投标人综合考虑 |  | 台 | 2 | 1002.23 |  | 2004.46
本页小计 | [8 empty] | 23417.09
注：为计取规费等的使用，可在表中增设其中：“定额人工费”。
表—08
分部分项工程和单价措施项目清单与计价表
工程名称：音视频工程 |  |  |  | 标段： |  |  |  | 第 129 页 共 161 页
序号 | 项目编码 | 项目名称 | 项目特征描述 |  | 计量单位 | 工程量 | 金额（元）
[7 empty] | 综合单价 |  | 综合合价 | 其中
暂估价
201 | 030506001063 | 扩声系统设备 | 1.名称:8"高保真超低音天花揚聲器連保护罩 2.规格:1.不小于8"低音单元 2.频率响应不劣于45Hz-200Hz（-10dB） 3.额定功率负载不低于180W 4.覆盖角度180° 锥形覆盖 5.最大声压级不小于114dB@1m peak 6.具有变压器抽头，最大功率不低于100W ，带有8欧定阻输入档位。 3.工作内容:应包括本体安装、接线、接地、测试及设计、招标文件要求的其他辅助性工作投标人综合考虑 |  | 台 | 1 | 2151.79 |  | 2151.79
本页小计 | [8 empty] | 2151.79
注：为计取规费等的使用，可在表中增设其中：“定额人工费”。
表—08
分部分项工程和单价措施项目清单与计价表
工程名称：音视频工程 |  |  |  | 标段： |  |  |  | 第 130 页 共 161 页
序号 | 项目编码 | 项目名称 | 项目特征描述 |  | 计量单位 | 工程量 | 金额（元）
[7 empty] | 综合单价 |  | 综合合价 | 其中
暂估价
202 | 030507014023 | 显示设备 | 1.名称:86寸4K会议平板连壁挂支架 2.规格:尺寸：86寸（16:9）； 分辨率：3840×2160 支持全通道 4K UI 显示； 屏亮度：350cd/㎡ 可视角度：178°（H/V)； 背光类型：DLED 寿命：≥30000小时 摄像头：1300W像素 系统：安卓11 存储：4G+32G 识别原理：红外识别 触摸点数：20 拾音麦克风：数量6 距离0-8m 拾音 0°~180° 支持 Wi-Fi6，双频 2.4G/5G，AP+STA 工作模式 待机状态下，HDMI/VGA/RS232 通道&网络信号输入智能唤醒 支持一网通，安卓和 OPS 都是千兆网络 内置双频双通道 WiFi（5G+2.4G+BT，主机 2.4+5G），可拆卸独立 WiFi 模块（板载天线）； 一线上网（LAN 口双系统上网）； |  | 台 | 1 | 47156.28 |  | 47156.28
本页小计 | [8 empty] | 47156.28
注：为计取规费等的使用，可在表中增设其中：“定额人工费”。
表—08
分部分项工程和单价措施项目清单与计价表
工程名称：音视频工程 |  |  |  | 标段： |  |  |  | 第 131 页 共 161 页
序号 | 项目编码 | 项目名称 | 项目特征描述 |  | 计量单位 | 工程量 | 金额（元）
[7 empty] | 综合单价 |  | 综合合价 | 其中
暂估价
四核 CPU+Mali G52MP2+4G DDR +32G eMMC OPS:CPU:i5 11320H ,内存： 8G 硬盘（SSD）：硬盘（SSD）：256G 接口：HDMI2.0*1、4 x USB 3.0 接口、1 x USB Type-C接口、1x MIC IN 接口、1 x RJ45 接口 触控笔：笔身塑胶件：PC+ABS 笔尖：POMi on battery 120m Ah 3.7V 无线有效距离 ≥8 m （无遮挡） 3.工作内容:应包括本体安装、接线、测试及设计、招标文件要求的其他辅助性工作投标人综合考虑
203 | 030502004006 | 电视、电话插座 | 1.名称:墙面多媒体插座（SWP4） 2.规格:墙面安装，需含底箱、接口板等配件 HDMIx1，USBx1 3.工作内容:应包括本体安装、接线、接地、测试及设计、招标文件要求的其他辅助性工作投标人综合考虑 |  | 个 | 1 | 55.01 |  | 55.01
204 | 粤030503011034 | 触摸屏及按键面板 | 1.名称:音源选择面板 2.规格:墙面控制面板 包含24个菜单，每个菜单包含16个子目录 8字符LED背光显示显示屏 3.工作内容:应包括本体安装、接线、接地、测试及设计、招标文件要求的其他辅助性工作投标人综合考虑 |  | 台 | 2 | 3670.08 |  | 7340.16
本页小计 | [8 empty] | 7395.17
注：为计取规费等的使用，可在表中增设其中：“定额人工费”。
表—08
分部分项工程和单价措施项目清单与计价表
工程名称：音视频工程 |  |  |  | 标段： |  |  |  | 第 132 页 共 161 页
序号 | 项目编码 | 项目名称 | 项目特征描述 |  | 计量单位 | 工程量 | 金额（元）
[7 empty] | 综合单价 |  | 综合合价 | 其中
暂估价
205 | 081103004005 | 电源及充电器 | 1.名称:DSP外部控制器供电电源 2.规格:1进8出控制协议分配器 通过8个RJ-45接口跨越长距离将电源和数据分配到多个音源控制器； 使用标准CAT5e/6线直接连接到任意集成系列产品； 灵活的“星形”配置,“菊链”，或两者的混合； 3.工作内容:应包括本体安装、接线、测试及设计、招标文件要求的其他辅助性工作投标人综合考虑 |  | 个 | 1 | 6005.73 |  | 6005.73
206 | 粤030503011035 | 触摸屏及按键面板 | 1.名称:音量控制面板 2.规格:墙身安装 档位或线型调节 3.工作内容:应包括本体安装、接线、接地、测试及设计、招标文件要求的其他辅助性工作投标人综合考虑 |  | 台 | 3 | 188.38 |  | 565.14
本页小计 | [8 empty] | 6570.87
注：为计取规费等的使用，可在表中增设其中：“定额人工费”。
表—08
分部分项工程和单价措施项目清单与计价表
工程名称：音视频工程 |  |  |  | 标段： |  |  |  | 第 133 页 共 161 页
序号 | 项目编码 | 项目名称 | 项目特征描述 |  | 计量单位 | 工程量 | 金额（元）
[7 empty] | 综合单价 |  | 综合合价 | 其中
暂估价
207 | 030506001064 | 扩声系统设备 | 1.名称:数字网络音频处理器 2.规格:主机连分机，系统可通过网络由专用电脑及软件控制。 需支持DANTE协议 系统需可显示完整的音频系统设计于可通过电脑进行系统设计和控制 设计软件带自检功能 具有多级密码保护功能 软件需包含自动话筒混合器、均衡器、反馈抑制，信号控制器，数字延时处理，信号分配，室内频点均衡纠支持多台机器通过dante或网络接口连接实现数字音频共享及接口扩展功能 支持通过网络连接专用的控制面板实现遥控功能 RS-232外部通信接口可连接第三方控制设备。 不少于8路通道输入，8路通道输出 3.工作内容:应包括本体安装、设备组装、接线、测试及设计、招标文件要求的其他辅助性工作投标人综合考虑 |  | 台 | 1 | 31651.1 |  | 31651.1
本页小计 | [8 empty] | 31651.1
注：为计取规费等的使用，可在表中增设其中：“定额人工费”。
表—08
分部分项工程和单价措施项目清单与计价表
工程名称：音视频工程 |  |  |  | 标段： |  |  |  | 第 134 页 共 161 页
序号 | 项目编码 | 项目名称 | 项目特征描述 |  | 计量单位 | 工程量 | 金额（元）
[7 empty] | 综合单价 |  | 综合合价 | 其中
暂估价
208 | 030506001065 | 扩声系统设备 | 1.名称:4通道功率放大器 2.规格:1、输入信号：模拟信号输入4通道，Dante×4，AES×2 2、信号分配：4×10矩阵 3、信号备份：10路数/模信号可相互热备份 4、输出功率：4×300W（8Ω）；4×500W（4Ω/2Ω）；2×800W（桥接8Ω/4Ω） 5、输出电压：10-50V 步进5V 6、输入阻抗：20KΩ（平衡/单通道） 10KΩ（不平衡/两通道并联） 7、输入灵敏度 : 0dB -15dB 步进1dB 8、整机增益：30dB - 45dB 步进1dB 9、电子音量：0dB - 50dB 步进0.25dB 10、频率响应：< ±0.5dB（8Ω 20-20000Hz） 11、总谐波失真：< 0.08%（8Ω） 12、互调失真： < 0.3%（8Ω ） |  | 台 | 1 | 11413.95 |  | 11413.95
本页小计 | [8 empty] | 11413.95
注：为计取规费等的使用，可在表中增设其中：“定额人工费”。
表—08
分部分项工程和单价措施项目清单与计价表
工程名称：音视频工程 |  |  |  | 标段： |  |  |  | 第 135 页 共 161 页
序号 | 项目编码 | 项目名称 | 项目特征描述 |  | 计量单位 | 工程量 | 金额（元）
[7 empty] | 综合单价 |  | 综合合价 | 其中
暂估价
本页小计 | [8 empty] | 11413.95
13、信噪比：> 100dB（A计权） 14、阻尼系数： > 300（8Ω 1kHz） 15、转换速率：> 20V/us（8Ω 1kHz） 16、通道分离：> 60dB（1KHz 8Ω） 17、智能保护：方波、直流、过载、啸叫、低阻、短路、过热、过流、过压、开/关机 18、智能自控：过载（AGC）恒功率输出、过热自适配功率输出、方波自动抑制、温控风机自动调速 19、协议支持：Dante、AES 20、通讯方式：IP 21、PC界面：DSP音效带16段参量均衡和FIR、分频器带10ms延时、延时器、压限器、静噪门、相
本页小计 | [8 empty] | 11413.95
注：为计取规费等的使用，可在表中增设其中：“定额人工费”。
表—08
分部分项工程和单价措施项目清单与计价表
工程名称：音视频工程 |  |  |  | 标段： |  |  |  | 第 136 页 共 161 页
序号 | 项目编码 | 项目名称 | 项目特征描述 |  | 计量单位 | 工程量 | 金额（元）
[7 empty] | 综合单价 |  | 综合合价 | 其中
暂估价
位，数／模输入信号可矩阵、备份，每通道灵敏度、音量、静音、增益、输出电压可调，可多台/多通道编组（各19个）联控。数据预设（存）30个（组）。 22、功放界面：不小于4.3寸高清彩屏，触屏操控：解屏、音量、静音、设置、密码、工作模式、信号路由、信号备份、通道相位、整机增益、输出电压、Dsp均衡、分频、延时、压限、噪声门、载入、复制、复位、保存、退出、IP地址、本机和通道命名、中/英文、亮／暗屏等功能设置，通道温度、电源温度、电压、网络通断、负载通断、通道工作和设置状态等显示。自动锁屏、暗屏。 23、PC远程监控：每通道温度、工作状态、整机开/关机、静音，可多台联控。 中控。 3.工作内容:应包括本体安装、设备组装、接线、测试及设计、招标文件要求的其他辅助性工作投标人综合考虑
本页小计 | [8 empty] | 11413.95
注：为计取规费等的使用，可在表中增设其中：“定额人工费”。
表—08
分部分项工程和单价措施项目清单与计价表
工程名称：音视频工程 |  |  |  | 标段： |  |  |  | 第 137 页 共 161 页
序号 | 项目编码 | 项目名称 | 项目特征描述 |  | 计量单位 | 工程量 | 金额（元）
[7 empty] | 综合单价 |  | 综合合价 | 其中
暂估价
209 | 030506001066 | 扩声系统设备 | 1.名称:2通道功率放大器 2.规格:1、输入信号：模拟信号输入2通道，Dante×4，AES×2 2、信号分配：2×8矩阵 3、信号备份：8路数/模信号可相互热备份 4、输出功率：2×300W（8Ω）；2×500W（4Ω/2Ω）；1×800W（桥接8Ω/4Ω） 5、输出电压：10-50V 步进5V 6、输入阻抗：20KΩ（平衡/单通道） 10KΩ（不平衡/两通道并联） 7、输入灵敏度 : 0dB -15dB 步进1dB 8、整机增益：30dB - 45dB 步进1dB 9、电子音量：0dB - 50dB 步进0.25dB 10、频率响应：< ±0.5dB（8Ω 20-20000Hz） 11、总谐波失真：< 0.08%（8Ω） 12、互调失真： < 0.3%（8Ω ） |  | 台 | 1 | 7687.4 |  | 7687.4
本页小计 | [8 empty] | 7687.4
注：为计取规费等的使用，可在表中增设其中：“定额人工费”。
表—08
分部分项工程和单价措施项目清单与计价表
工程名称：音视频工程 |  |  |  | 标段： |  |  |  | 第 138 页 共 161 页
序号 | 项目编码 | 项目名称 | 项目特征描述 |  | 计量单位 | 工程量 | 金额（元）
[7 empty] | 综合单价 |  | 综合合价 | 其中
暂估价
本页小计 | [8 empty] | 7687.4
13、信噪比：> 100dB（A计权） 14、阻尼系数： > 300（8Ω 1kHz） 15、转换速率：> 20V/us（8Ω 1kHz） 16、通道分离：> 60dB（1KHz 8Ω） 17、智能保护：方波、直流、过载、啸叫、低阻、短路、过热、过流、过压、开/关机 18、智能自控：过载（AGC）恒功率输出、过热自适配功率输出、方波自动抑制、温控风机自动调速 19、协议支持：Dante、AES 20、通讯方式：IP 21、PC界面：DSP音效带16段参量均衡和FIR、分频器带10ms延时、延时器、压限器、静噪门、相
本页小计 | [8 empty] | 7687.4
注：为计取规费等的使用，可在表中增设其中：“定额人工费”。
表—08
分部分项工程和单价措施项目清单与计价表
工程名称：音视频工程 |  |  |  | 标段： |  |  |  | 第 139 页 共 161 页
序号 | 项目编码 | 项目名称 | 项目特征描述 |  | 计量单位 | 工程量 | 金额（元）
[7 empty] | 综合单价 |  | 综合合价 | 其中
暂估价
位，数／模输入信号可矩阵、备份，每通道灵敏度、音量、静音、增益、输出电压可调，可多台/多通道编组（各19个）联控。数据预设（存）30个（组）。 22、功放界面：不小于4.3寸高清彩屏，触屏操控：解屏、音量、静音、设置、密码、工作模式、信号路由、信号备份、通道相位、整机增益、输出电压、Dsp均衡、分频、延时、压限、噪声门、载入、复制、复位、保存、退出、IP地址、本机和通道命名、中/英文、亮／暗屏等功能设置，通道温度、电源温度、电压、网络通断、负载通断、通道工作和设置状态等显示。自动锁屏、暗屏。 23、PC远程监控：每通道温度、工作状态、整机开/关机、静音，可多台联控。 中控。 3.工作内容:应包括本体安装、接线、测试及设计、招标文件要求的其他辅助性工作投标人综合考虑
210 | 030506004013 | 背景音乐系统设备 | 1.名称:电源时序器 2.规格:8路时序电源 3.工作内容:应包括本体安装、接线、测试及设计、招标文件要求的其他辅助性工作投标人综合考虑 |  | 台 | 1 | 253.59 |  | 253.59
本页小计 | [8 empty] | 253.59
注：为计取规费等的使用，可在表中增设其中：“定额人工费”。
表—08
分部分项工程和单价措施项目清单与计价表
工程名称：音视频工程 |  |  |  | 标段： |  |  |  | 第 140 页 共 161 页
序号 | 项目编码 | 项目名称 | 项目特征描述 |  | 计量单位 | 工程量 | 金额（元）
[7 empty] | 综合单价 |  | 综合合价 | 其中
暂估价
211 | 030502001019 | 机柜、机架 | 1.名称:12U设备柜连散热扇、电源 分配器及其它必要零配件 2.规格:12U，不少于600mm深 没有安装设备的空间需用专用挡板封闭 金属外壳 3.工作内容:应包括本体安装、接线、接地、测试及设计、招标文件要求的其他辅助性工作投标人综合考虑 |  | 台 | 1 | 1278.76 |  | 1278.76
|  | 七层 | [6 empty] | 42316.2
|  | L7行政酒廊 | [6 empty] | 42316.2
212 | 030506001067 | 扩声系统设备 | 1.名称:4"同轴高保真天花扬声器连保护罩 2.规格:1.不小于4"同轴天花扬声器 2.频率响应不劣于74Hz-18.5kHz（-10dB） 3.额定功率负载不低于60W 4.覆盖角度120° 锥形覆盖 5.最大声压级不小于108dB@1m peak 6.具有变压器抽头，最大功率不低于25W ，带有8欧定阻输入档位。 3.工作内容:应包括本体安装、接线、接地、测试及设计、招标文件要求的其他辅助性工作投标人综合考虑 |  | 台 | 4 | 690.73 |  | 2762.92
213 | 粤030503011036 | 触摸屏及按键面板 | 1.名称:音源选择面板 2.规格:墙面控制面板 包含24个菜单，每个菜单包含16个子目录 8字符LED背光显示显示屏 3.工作内容:应包括本体安装、接线、接地、测试及设计、招标文件要求的其他辅助性工作投标人综合考虑 |  | 台 | 1 | 3670.08 |  | 3670.08
本页小计 | [8 empty] | 7711.76
注：为计取规费等的使用，可在表中增设其中：“定额人工费”。
表—08
分部分项工程和单价措施项目清单与计价表
工程名称：音视频工程 |  |  |  | 标段： |  |  |  | 第 141 页 共 161 页
序号 | 项目编码 | 项目名称 | 项目特征描述 |  | 计量单位 | 工程量 | 金额（元）
[7 empty] | 综合单价 |  | 综合合价 | 其中
暂估价
214 | 030506001068 | 扩声系统设备 | 1.名称:数字网络音频处理器 2.规格:4路带幻象电源的话筒/线路输入，4路输出； 4路逻辑输入（可用2组电位器或4组开关）和4路逻辑输出； 128 (64x64)个Dante网络音频通道； 多达600种DSP处理模块（均衡器、压限器、反馈抑制器、FIR滤波器等等） 可通过墙面板、机载网络服务器和中控控制； 3.工作内容:应包括本体安装、设备组装、接线、测试及设计、招标文件要求的其他辅助性工作投标人综合考虑 |  | 台 | 1 | 25964.64 |  | 25964.64
本页小计 | [8 empty] | 25964.64
注：为计取规费等的使用，可在表中增设其中：“定额人工费”。
表—08
分部分项工程和单价措施项目清单与计价表
工程名称：音视频工程 |  |  |  | 标段： |  |  |  | 第 142 页 共 161 页
序号 | 项目编码 | 项目名称 | 项目特征描述 |  | 计量单位 | 工程量 | 金额（元）
[7 empty] | 综合单价 |  | 综合合价 | 其中
暂估价
215 | 030506001069 | 扩声系统设备 | 1.名称:2通道功率放大器 2.规格:1、输入信号：模拟信号输入2通道，Dante×4，AES×2 2、信号分配：2×8矩阵 3、信号备份：8路数/模信号可相互热备份 4、输出功率：2×300W（8Ω）；2×500W（4Ω/2Ω）；1×800W（桥接8Ω/4Ω） 5、输出电压：10-50V 步进5V 6、输入阻抗：20KΩ（平衡/单通道） 10KΩ（不平衡/两通道并联） 7、输入灵敏度 : 0dB -15dB 步进1dB 8、整机增益：30dB - 45dB 步进1dB 9、电子音量：0dB - 50dB 步进0.25dB 10、频率响应：< ±0.5dB（8Ω 20-20000Hz） 11、总谐波失真：< 0.08%（8Ω） 12、互调失真： < 0.3%（8Ω ） |  | 台 | 1 | 7687.4 |  | 7687.4
本页小计 | [8 empty] | 7687.4
注：为计取规费等的使用，可在表中增设其中：“定额人工费”。
表—08
分部分项工程和单价措施项目清单与计价表
工程名称：音视频工程 |  |  |  | 标段： |  |  |  | 第 143 页 共 161 页
序号 | 项目编码 | 项目名称 | 项目特征描述 |  | 计量单位 | 工程量 | 金额（元）
[7 empty] | 综合单价 |  | 综合合价 | 其中
暂估价
本页小计 | [8 empty] | 7687.4
13、信噪比：> 100dB（A计权） 14、阻尼系数： > 300（8Ω 1kHz） 15、转换速率：> 20V/us（8Ω 1kHz） 16、通道分离：> 60dB（1KHz 8Ω） 17、智能保护：方波、直流、过载、啸叫、低阻、短路、过热、过流、过压、开/关机 18、智能自控：过载（AGC）恒功率输出、过热自适配功率输出、方波自动抑制、温控风机自动调速 19、协议支持：Dante、AES 20、通讯方式：IP 21、PC界面：DSP音效带16段参量均衡和FIR、分频器带10ms延时、延时器、压限器、静噪门、相
本页小计 | [8 empty] | 7687.4
注：为计取规费等的使用，可在表中增设其中：“定额人工费”。
表—08
分部分项工程和单价措施项目清单与计价表
工程名称：音视频工程 |  |  |  | 标段： |  |  |  | 第 144 页 共 161 页
序号 | 项目编码 | 项目名称 | 项目特征描述 |  | 计量单位 | 工程量 | 金额（元）
[7 empty] | 综合单价 |  | 综合合价 | 其中
暂估价
位，数／模输入信号可矩阵、备份，每通道灵敏度、音量、静音、增益、输出电压可调，可多台/多通道编组（各19个）联控。数据预设（存）30个（组）。 22、功放界面：不小于4.3寸高清彩屏，触屏操控：解屏、音量、静音、设置、密码、工作模式、信号路由、信号备份、通道相位、整机增益、输出电压、Dsp均衡、分频、延时、压限、噪声门、载入、复制、复位、保存、退出、IP地址、本机和通道命名、中/英文、亮／暗屏等功能设置，通道温度、电源温度、电压、网络通断、负载通断、通道工作和设置状态等显示。自动锁屏、暗屏。 23、PC远程监控：每通道温度、工作状态、整机开/关机、静音，可多台联控。 中控。 3.工作内容:应包括本体安装、接线、测试及设计、招标文件要求的其他辅助性工作投标人综合考虑
216 | 030506004014 | 背景音乐系统设备 | 1.名称:电源时序器 2.规格:8路时序电源 3.工作内容:应包括本体安装、接线、测试及设计、招标文件要求的其他辅助性工作投标人综合考虑 |  | 台 | 1 | 253.59 |  | 253.59
本页小计 | [8 empty] | 253.59
注：为计取规费等的使用，可在表中增设其中：“定额人工费”。
表—08
分部分项工程和单价措施项目清单与计价表
工程名称：音视频工程 |  |  |  | 标段： |  |  |  | 第 145 页 共 161 页
序号 | 项目编码 | 项目名称 | 项目特征描述 |  | 计量单位 | 工程量 | 金额（元）
[7 empty] | 综合单价 |  | 综合合价 | 其中
暂估价
217 | 031101055003 | 光电转换器 | 1.名称:光电转换器 2.规格:千兆带宽以上 传输距离不低于3000m 1×光纤接口，1×RJ45 3.工作内容:应包括本体安装、接线、测试及设计、招标文件要求的其他辅助性工作投标人综合考虑 |  | 个 | 1 | 698.81 |  | 698.81
218 | 030502001020 | 机柜、机架 | 1.名称:12U设备柜连散热扇、电源 分配器及其它必要零配件 2.规格:12U，不少于600mm深 没有安装设备的空间需用专用挡板封闭 金属外壳 3.工作内容:应包括本体安装、接线、接地、测试及设计、招标文件要求的其他辅助性工作投标人综合考虑 |  | 台 | 1 | 1278.76 |  | 1278.76
|  | B1层B2层、电梯轿厢 | [6 empty] | 75448.43
|  | B1员工餐厅 | [6 empty] | 2260.57
219 | 030506001070 | 扩声系统设备 | 1.名称:4"同轴高保真天花扬声器连保护罩 2.规格:1.不小于4"同轴天花扬声器 2.频率响应不劣于74Hz-18.5kHz（-10dB） 3.额定功率负载不低于60W 4.覆盖角度120° 锥形覆盖 5.最大声压级不小于108dB@1m peak 6.具有变压器抽头，最大功率不低于25W ，带有8欧定阻输入档位。 3.工作内容:应包括本体安装、接线、接地、测试及设计、招标文件要求的其他辅助性工作投标人综合考虑 |  | 台 | 3 | 690.73 |  | 2072.19
本页小计 | [8 empty] | 4049.76
注：为计取规费等的使用，可在表中增设其中：“定额人工费”。
表—08
分部分项工程和单价措施项目清单与计价表
工程名称：音视频工程 |  |  |  | 标段： |  |  |  | 第 146 页 共 161 页
序号 | 项目编码 | 项目名称 | 项目特征描述 |  | 计量单位 | 工程量 | 金额（元）
[7 empty] | 综合单价 |  | 综合合价 | 其中
暂估价
220 | 粤030503011037 | 触摸屏及按键面板 | 1.名称:音量控制面板 2.规格:墙身安装 档位或线型调节 3.工作内容:应包括本体安装、接线、接地、测试及设计、招标文件要求的其他辅助性工作投标人综合考虑 |  | 台 | 1 | 188.38 |  | 188.38
|  | B1培训室 | [6 empty] | 47211.29
本页小计 | [8 empty] | 188.38
注：为计取规费等的使用，可在表中增设其中：“定额人工费”。
表—08
分部分项工程和单价措施项目清单与计价表
工程名称：音视频工程 |  |  |  | 标段： |  |  |  | 第 147 页 共 161 页
序号 | 项目编码 | 项目名称 | 项目特征描述 |  | 计量单位 | 工程量 | 金额（元）
[7 empty] | 综合单价 |  | 综合合价 | 其中
暂估价
221 | 030507014024 | 显示设备 | 1.名称:86寸4K会议平板连壁挂支架 2.规格:尺寸：86寸（16:9）； 分辨率：3840×2160 支持全通道 4K UI 显示； 屏亮度：350cd/㎡ 可视角度：178°（H/V)； 背光类型：DLED 寿命：≥30000小时 摄像头：1300W像素 系统：安卓11 存储：4G+32G 识别原理：红外识别 触摸点数：20 拾音麦克风：数量6 距离0-8m 拾音 0°~180° 支持 Wi-Fi6，双频 2.4G/5G，AP+STA 工作模式 待机状态下，HDMI/VGA/RS232 通道&网络信号输入智能唤醒 支持一网通，安卓和 OPS 都是千兆网络 内置双频双通道 WiFi（5G+2.4G+BT，主机 2.4+5G），可拆卸独立 WiFi 模块（板载天线）； 一线上网（LAN 口双系统上网）； |  | 台 | 1 | 47156.28 |  | 47156.28
本页小计 | [8 empty] | 47156.28
注：为计取规费等的使用，可在表中增设其中：“定额人工费”。
表—08
分部分项工程和单价措施项目清单与计价表
工程名称：音视频工程 |  |  |  | 标段： |  |  |  | 第 148 页 共 161 页
序号 | 项目编码 | 项目名称 | 项目特征描述 |  | 计量单位 | 工程量 | 金额（元）
[7 empty] | 综合单价 |  | 综合合价 | 其中
暂估价
四核 CPU+Mali G52MP2+4G DDR +32G eMMC OPS:CPU:i5 11320H ,内存： 8G 硬盘（SSD）：硬盘（SSD）：256G 接口：HDMI2.0*1、4 x USB 3.0 接口、1 x USB Type-C接口、1x MIC IN 接口、1 x RJ45 接口 触控笔：笔身塑胶件：PC+ABS 笔尖：POMi on battery 120m Ah 3.7V 无线有效距离 ≥8 m （无遮挡） 3.工作内容:应包括本体安装、接线、测试及设计、招标文件要求的其他辅助性工作投标人综合考虑
222 | 030502004007 | 电视、电话插座 | 1.名称:墙面多媒体插座（SWP4） 2.规格:墙面安装，需含底箱、接口板等配件 HDMIx1，USBx1 3.工作内容:应包括本体安装、接线、接地、测试及设计、招标文件要求的其他辅助性工作投标人综合考虑 |  | 个 | 1 | 55.01 |  | 55.01
|  | B2电梯厅 | [6 empty] | 1381.46
本页小计 | [8 empty] | 55.01
注：为计取规费等的使用，可在表中增设其中：“定额人工费”。
表—08
分部分项工程和单价措施项目清单与计价表
工程名称：音视频工程 |  |  |  | 标段： |  |  |  | 第 149 页 共 161 页
序号 | 项目编码 | 项目名称 | 项目特征描述 |  | 计量单位 | 工程量 | 金额（元）
[7 empty] | 综合单价 |  | 综合合价 | 其中
暂估价
223 | 030506001071 | 扩声系统设备 | 1.名称:4"同轴高保真天花扬声器连保护罩 2.规格:1.不小于4"同轴天花扬声器 2.频率响应不劣于74Hz-18.5kHz（-10dB） 3.额定功率负载不低于60W 4.覆盖角度120° 锥形覆盖 5.最大声压级不小于108dB@1m peak 6.具有变压器抽头，最大功率不低于25W ，带有8欧定阻输入档位。 3.工作内容:应包括本体安装、接线、接地、测试及设计、招标文件要求的其他辅助性工作投标人综合考虑 |  | 台 | 2 | 690.73 |  | 1381.46
|  | 希尔顿酒店电梯轿厢及电梯机房 | [6 empty] | 24595.11
224 | 030506001072 | 扩声系统设备 | 1.名称:4"同轴高保真天花扬声器连保护罩 2.规格:1.不小于4"同轴天花扬声器 2.频率响应不劣于74Hz-18.5kHz（-10dB） 3.额定功率负载不低于60W 4.覆盖角度120° 锥形覆盖 5.最大声压级不小于108dB@1m peak 6.具有变压器抽头，最大功率不低于25W ，带有8欧定阻输入档位。 3.工作内容:应包括本体安装、接线、接地、测试及设计、招标文件要求的其他辅助性工作投标人综合考虑 |  | 台 | 5 | 690.73 |  | 3453.65
本页小计 | [8 empty] | 4835.11
注：为计取规费等的使用，可在表中增设其中：“定额人工费”。
表—08
分部分项工程和单价措施项目清单与计价表
工程名称：音视频工程 |  |  |  | 标段： |  |  |  | 第 150 页 共 161 页
序号 | 项目编码 | 项目名称 | 项目特征描述 |  | 计量单位 | 工程量 | 金额（元）
[7 empty] | 综合单价 |  | 综合合价 | 其中
暂估价
225 | 030506001073 | 扩声系统设备 | 1.名称:2通道功率放大器 2.规格:1、输入信号：模拟信号输入2通道，Dante×4，AES×2 2、信号分配：2×8矩阵 3、信号备份：8路数/模信号可相互热备份 4、输出功率：2×300W（8Ω）；2×500W（4Ω/2Ω）；1×800W（桥接8Ω/4Ω） 5、输出电压：10-50V 步进5V 6、输入阻抗：20KΩ（平衡/单通道） 10KΩ（不平衡/两通道并联） 7、输入灵敏度 : 0dB -15dB 步进1dB 8、整机增益：30dB - 45dB 步进1dB 9、电子音量：0dB - 50dB 步进0.25dB 10、频率响应：< ±0.5dB（8Ω 20-20000Hz） 11、总谐波失真：< 0.08%（8Ω） 12、互调失真： < 0.3%（8Ω ） |  | 台 | 1 | 7687.4 |  | 7687.4
本页小计 | [8 empty] | 7687.4
注：为计取规费等的使用，可在表中增设其中：“定额人工费”。
表—08
分部分项工程和单价措施项目清单与计价表
工程名称：音视频工程 |  |  |  | 标段： |  |  |  | 第 151 页 共 161 页
序号 | 项目编码 | 项目名称 | 项目特征描述 |  | 计量单位 | 工程量 | 金额（元）
[7 empty] | 综合单价 |  | 综合合价 | 其中
暂估价
本页小计 | [8 empty] | 7687.4
13、信噪比：> 100dB（A计权） 14、阻尼系数： > 300（8Ω 1kHz） 15、转换速率：> 20V/us（8Ω 1kHz） 16、通道分离：> 60dB（1KHz 8Ω） 17、智能保护：方波、直流、过载、啸叫、低阻、短路、过热、过流、过压、开/关机 18、智能自控：过载（AGC）恒功率输出、过热自适配功率输出、方波自动抑制、温控风机自动调速 19、协议支持：Dante、AES 20、通讯方式：IP 21、PC界面：DSP音效带16段参量均衡和FIR、分频器带10ms延时、延时器、压限器、静噪门、相
本页小计 | [8 empty] | 7687.4
注：为计取规费等的使用，可在表中增设其中：“定额人工费”。
表—08
分部分项工程和单价措施项目清单与计价表
工程名称：音视频工程 |  |  |  | 标段： |  |  |  | 第 152 页 共 161 页
序号 | 项目编码 | 项目名称 | 项目特征描述 |  | 计量单位 | 工程量 | 金额（元）
[7 empty] | 综合单价 |  | 综合合价 | 其中
暂估价
位，数／模输入信号可矩阵、备份，每通道灵敏度、音量、静音、增益、输出电压可调，可多台/多通道编组（各19个）联控。数据预设（存）30个（组）。 22、功放界面：不小于4.3寸高清彩屏，触屏操控：解屏、音量、静音、设置、密码、工作模式、信号路由、信号备份、通道相位、整机增益、输出电压、Dsp均衡、分频、延时、压限、噪声门、载入、复制、复位、保存、退出、IP地址、本机和通道命名、中/英文、亮／暗屏等功能设置，通道温度、电源温度、电压、网络通断、负载通断、通道工作和设置状态等显示。自动锁屏、暗屏。 23、PC远程监控：每通道温度、工作状态、整机开/关机、静音，可多台联控。 中控。 3.工作内容:应包括本体安装、接线、测试及设计、招标文件要求的其他辅助性工作投标人综合考虑
本页小计 | [8 empty] | 7687.4
注：为计取规费等的使用，可在表中增设其中：“定额人工费”。
表—08
分部分项工程和单价措施项目清单与计价表
工程名称：音视频工程 |  |  |  | 标段： |  |  |  | 第 153 页 共 161 页
序号 | 项目编码 | 项目名称 | 项目特征描述 |  | 计量单位 | 工程量 | 金额（元）
[7 empty] | 综合单价 |  | 综合合价 | 其中
暂估价
226 | 030506007006 | 数字音频拓展器 | 1.名称:数字音频拓展器 2.规格:4路模拟线路输出，DANTE扩展设备； 采样率： 48 kHz，± 100 ppm； 频率响应： 20 Hz – 20 kHz，± 0.5 dB； 通道分离 ： > 111 dB @ 1 kHz，+24 dBu； 输出阻抗：300 Ohms 平衡， 150 Ohms非平衡； 动态范围： > 118 dB，A计权； 总谐波失真+噪声： < -105 dB，未计权； 延时：0.6 mS； 3.工作内容:应包括本体安装、接线、接地、测试及设计、招标文件要求的其他辅助性工作投标人综合考虑 |  | 台 | 1 | 11753.88 |  | 11753.88
227 | 030506004015 | 背景音乐系统设备 | 1.名称:电源时序器 2.规格:8路时序电源 3.工作内容:应包括本体安装、接线、测试及设计、招标文件要求的其他辅助性工作投标人综合考虑 |  | 台 | 1 | 253.59 |  | 253.59
228 | 031101055004 | 光电转换器 | 1.名称:光电转换器 2.规格:千兆带宽以上 传输距离不低于3000m 1×光纤接口，1×RJ45 3.工作内容:应包括本体安装、接线、测试及设计、招标文件要求的其他辅助性工作投标人综合考虑 |  | 个 | 1 | 698.81 |  | 698.81
本页小计 | [8 empty] | 12706.28
注：为计取规费等的使用，可在表中增设其中：“定额人工费”。
表—08
分部分项工程和单价措施项目清单与计价表
工程名称：音视频工程 |  |  |  | 标段： |  |  |  | 第 154 页 共 161 页
序号 | 项目编码 | 项目名称 | 项目特征描述 |  | 计量单位 | 工程量 | 金额（元）
[7 empty] | 综合单价 |  | 综合合价 | 其中
暂估价
229 | 030502001021 | 机柜、机架 | 1.名称:9U设备柜连散热扇、电源 分配器及其它必要零配件 2.规格:9U，不少于600mm深 没有安装设备的空间需用专用挡板封闭 金属外壳 3.工作内容:应包括本体安装、接线、接地、测试及设计、招标文件要求的其他辅助性工作投标人综合考虑 |  | 台 | 1 | 747.78 |  | 747.78
|  | 信息发布系统及流动系统 | [6 empty] | 441096.33
|  | 信息发布 | [6 empty] | 118344.12
230 | 03B060 | 信息发布终端授权 | 1.名称:4"信息发布终端授权 2.规格:终端控制软件及授权，每终端一个 |  | 项 | 15 | 400 |  | 6000
231 | 030504005001 | 基础应用软件 | 1.名称:信息发布系统管理软件 2.规格:支持播放器管理、任务管理，内容管理，模板管理，系统管理，接口管理功能，帐号管理、系统日志等功能，运行于指定服务器上 3.工作内容:应包括本体安装、接线、测试及设计、招标文件要求的其他辅助性工作投标人综合考虑 |  | 套 | 1 | 35545.34 |  | 35545.34
本页小计 | [8 empty] | 42293.12
注：为计取规费等的使用，可在表中增设其中：“定额人工费”。
表—08
分部分项工程和单价措施项目清单与计价表
工程名称：音视频工程 |  |  |  | 标段： |  |  |  | 第 155 页 共 161 页
序号 | 项目编码 | 项目名称 | 项目特征描述 |  | 计量单位 | 工程量 | 金额（元）
[7 empty] | 综合单价 |  | 综合合价 | 其中
暂估价
232 | 030501013021 | 网络服务器 | 1.名称:编辑工作站 2.规格:处理器配置不低于：英特尔®至强™ 处理器 E5-1620 v3 (四核3.5GHz Turbo, 10MB, 含HD 显卡 P4600) 内存配置要求：不低于4G 硬盘配置要求：不低于SSD 500G 需带32寸高清显示器及键鼠设备 3.工作内容:应包括本体安装、接线、测试及设计、招标文件要求的其他辅助性工作投标人综合考虑 |  | 台 | 1 | 7430.19 |  | 7430.19
233 | 030507014025 | 显示设备 | 1.名称:49寸壁挂一体机 2.规格:低功耗；产品尺寸：不低于49寸; 分辨率1920*1080；对比度2000:1，亮度350cd/m²；出厂配置壁挂架 3.工作内容:应包括本体安装、接线、测试及设计、招标文件要求的其他辅助性工作投标人综合考虑 |  | 台 | 7 | 5406.07 |  | 37842.49
234 | 030507014026 | 显示设备 | 1.名称:32寸壁挂一体机 2.规格:低功耗；产品尺寸：不低于32寸; 分辨率1920*1080；对比度2000:1，亮度350cd/m²；出厂配置壁挂架 3.工作内容:应包括本体安装、接线、测试及设计、招标文件要求的其他辅助性工作投标人综合考虑 |  | 台 | 7 | 3639.43 |  | 25476.01
本页小计 | [8 empty] | 70748.69
注：为计取规费等的使用，可在表中增设其中：“定额人工费”。
表—08
分部分项工程和单价措施项目清单与计价表
工程名称：音视频工程 |  |  |  | 标段： |  |  |  | 第 156 页 共 161 页
序号 | 项目编码 | 项目名称 | 项目特征描述 |  | 计量单位 | 工程量 | 金额（元）
[7 empty] | 综合单价 |  | 综合合价 | 其中
暂估价
235 | 030507014027 | 显示设备 | 1.名称:55寸壁挂一体机 2.规格:低功耗；产品尺：不低于55寸；分辨率1920*1080；对比度2000:1，亮度350cd/m²；出厂配置壁挂架 3.工作内容:应包括本体安装、接线、测试及设计、招标文件要求的其他辅助性工作投标人综合考虑 |  | 台 | 1 | 6050.09 |  | 6050.09
|  | 流动系统 | [6 empty] | 322752.21
236 | 03B061 | 模拟调音台（流动） | 1.10路单声道通道; MusiQ特色3段均衡; 4路辅助; 4个立体声通道，带2段均衡; 立体声返回&播放; 可配置的USB立体声音频输入/输出 通用+48V幻象电源 |  | 台 | 1 | 2389.38 |  | 2389.38
237 | 03B062 | 可流动机柜（流动） | 1.18U，前后可拆，带滑轮及锁，可上开盖 |  | 台 | 1 | 2654.87 |  | 2654.87
238 | 03B063 | 12寸流动有源音箱连音箱支架（流动） | 1.两路有源音箱； 2.不小于12"低音,不小于1"高音,内置电子分频； 3.频率响应不劣于48-20kHz 4.峰值功率不小于1000瓦； 5.100°×60°±10°； 6.最大声压级:不小于126dB。 |  | 套 | 2 | 13966.37 |  | 27932.74
239 | 03B064 | 无线手持话筒连接收机（流动） | 1.数字系列无线话筒套装 心形动圈话筒 可同时运行15个输出线和独立地调节每个发射器的灵敏度。 |  | 个 | 2 | 7911.5 |  | 15823
本页小计 | [8 empty] | 54850.08
注：为计取规费等的使用，可在表中增设其中：“定额人工费”。
表—08
分部分项工程和单价措施项目清单与计价表
工程名称：音视频工程 |  |  |  | 标段： |  |  |  | 第 157 页 共 161 页
序号 | 项目编码 | 项目名称 | 项目特征描述 |  | 计量单位 | 工程量 | 金额（元）
[7 empty] | 综合单价 |  | 综合合价 | 其中
暂估价
240 | 03B065 | 鹅颈麦克风连底座（流动） | 1.指向特性:超心形指向性 2.频率响应:不劣于80～20000Hz 3.高通滤波:80 Hz,18 dB/octave 4.开通灵敏度:≥-40dB(10.0mV) 以 1V 于 1 Pa 5.最高输入音量:≥138dB spl， 1 kHz 于 1% T.H.D. 6.动态范围:≥109dB， 1 kHz 于最高声压 7.含带开关话筒底座 |  | 个 | 6 | 5132.74 |  | 30796.44
241 | 03B066 | 65寸4K会议平板连流动车（流动） | 1.尺寸:65寸（16:9）； 2.分辨率:3840×2160 支持全通道 4K UI 显示； 3.屏亮度:350cd/㎡ 4.可视角度:178°（H/V)； 5.背光类型:DLED 6.寿命:≥30000小时 7.摄像头:1300W像素 8.系统:安卓11 9.存储:4G+32G 10.识别原理:红外识别 11.触摸点数:20 12.拾音麦克风:数量6 距离0-8m 拾音 0°~180° 13.支持 Wi-Fi6，双频 2.4G/5G，AP+STA 工作模式 14.待机状态下，HDMI/VGA/RS232 通道&网络信号输入智能唤醒 15.支持一网通，安卓和 OPS 都是千兆网络 16.内置双频双通道 WiFi（5G+2.4G+BT，主机 2.4+5G），可拆卸独立 WiFi 模块（板载天线）； 17.一线上网（LAN 口双系统上网）； 18.四核 CPU+Mali G52MP2+4G DDR +32G eMMC 19.含流动支架 |  | 台 | 2 | 20353.98 |  | 40707.96
本页小计 | [8 empty] | 71504.4
注：为计取规费等的使用，可在表中增设其中：“定额人工费”。
表—08
分部分项工程和单价措施项目清单与计价表
工程名称：音视频工程 |  |  |  | 标段： |  |  |  | 第 158 页 共 161 页
序号 | 项目编码 | 项目名称 | 项目特征描述 |  | 计量单位 | 工程量 | 金额（元）
[7 empty] | 综合单价 |  | 综合合价 | 其中
暂估价
242 | 03B067 | 100寸16:9地拉幕（流动） | 1.尺寸:100寸 2.便携地拉式，方便收合与支撑 3.材质:白塑 4.比例:16:9 5.增益:不低于1.0 |  | 个 | 1 | 2212.39 |  | 2212.39
243 | 03B068 | 6200流明高清激光投影机连镜头（流动） | 1.亮 度:6200流明； 2.分辨率:1920×1200； 3.投影机光源:激光固态光源 4.对比度:5000000：1； 5.液晶芯片:0.64英寸×3LCD（16：10） 6.均匀度:90%； 7.光源寿命:20000小时 8.投影距离比:1.2~2.0：1 |  | 台 | 1 | 39823.01 |  | 39823.01
244 | 03B069 | 数字红外无线会议系统主机（流动） | 1.频率响应:80 Hz~20 kHz，信噪比：≥90 dBA，总谐波失真：≤0.05% 2.不受无线电频率使用限制，麦克风增益、EQ独立可调 3.具有不小于2.8’’ LCD显示屏 4.具有A型USB接口、微型USB接口，支持与主流软件视频会议联通 5.不少于6个数字红外收发器接口 6.配合视频切换台和摄像机，使用电脑预设后，可实现摄像机自动跟踪功能 7.具有消防报警连动触发接口 8.不少于三种发言模式（“OPEN”模式、“OVERRIDE” 模式、“VOICE”（声控）模式） 9.具备发言人数限制功能 10.具有RS-232连接串口 11.具有以太网接口，可以进行远程控制 |  | 台 | 1 | 22120.35 |  | 22120.35
本页小计 | [8 empty] | 64155.75
注：为计取规费等的使用，可在表中增设其中：“定额人工费”。
表—08
分部分项工程和单价措施项目清单与计价表
工程名称：音视频工程 |  |  |  | 标段： |  |  |  | 第 159 页 共 161 页
序号 | 项目编码 | 项目名称 | 项目特征描述 |  | 计量单位 | 工程量 | 金额（元）
[7 empty] | 综合单价 |  | 综合合价 | 其中
暂估价
245 | 03B070 | 数字红外无线会议主席单元（流动） | 1.不受高频驱动光源干扰，并具有超强抗手机干扰能力 每个会议单元具备全球唯一的 ID 号 系统可控制多达1000个会议单元 面板配置5PIN话筒杆插座 话筒杆可拆卸，内置高保真扬声器 麦克风增益、EQ独立可调 1个Ø3.5 mm立体声耳机插口（TRS），可接耳机，可调音量 具备话筒开关按键 具有模式指示灯，可显示发言/充电模式 具备OLED显示屏，可显示产品型号、软件版本号，会议单元ID号 具有屏幕保护功能 具有优先权按键功能，可预先设置的优先权模式关闭或暂时静音正在发言的会议单元 配合视频跟踪矩阵和摄像机，可实现摄像机自动跟踪功能 配合可充电锂电池使用，持续发言时电池使用时间不少于12小时，收听但不发言时电池使用时间不少于48小时 |  | 个 | 1 | 6727.43 |  | 6727.43
本页小计 | [8 empty] | 6727.43
注：为计取规费等的使用，可在表中增设其中：“定额人工费”。
表—08
分部分项工程和单价措施项目清单与计价表
工程名称：音视频工程 |  |  |  | 标段： |  |  |  | 第 160 页 共 161 页
序号 | 项目编码 | 项目名称 | 项目特征描述 |  | 计量单位 | 工程量 | 金额（元）
[7 empty] | 综合单价 |  | 综合合价 | 其中
暂估价
246 | 03B071 | 数字红外无线会议代表单元（流动） | 1.不受高频驱动光源干扰，并具有超强抗手机干扰能力 每个会议单元具备全球唯一的 ID 号 系统可控制多达1000个会议单元 面板配置5PIN话筒杆插座 话筒杆可拆卸，内置高保真扬声器 麦克风增益、EQ独立可调 1个Ø3.5 mm立体声耳机插口（TRS），可接耳机，可调音量 具备话筒开关按键 具有模式指示灯，可显示发言/充电模式 具备OLED显示屏，可显示产品型号、软件版本号，会议单元ID号 具有屏幕保护功能 配合视频跟踪矩阵和摄像机，可实现摄像机自动跟踪功能 配合可充电锂电池使用，持续发言时电池使用时间不少于12小时，收听但不发言时电池使用时间不少于48小时 |  | 个 | 11 | 5015.93 |  | 55175.23
247 | 03B072 | 话筒杆（流动） | 1.41cm，黑色，广播级麦克风，红绿双色灯，带防风罩 |  | 个 | 12 | 44.25 |  | 531
248 | 03B073 | 数字红外收发器（流动） | 1.支持多种安装方式，支架活动安装或固定安装在墙壁或天花板 采用1~8 MHz传输频率，不受高频驱动光源干扰 |  | 个 | 2 | 4263.72 |  | 8527.44
249 | 03B074 | 可充电电池组（流动） | 1.标称电压:≥11.1 V DC 2.标称容量:≥4400 mAh 3.锂电池 |  | 个 | 12 | 1003.54 |  | 12042.48
250 | 03B075 | 充电箱（流动） | 1.电源:≥AC 100 V- 240 V, 50 Hz/60 Hz 2.最大功耗:≥380 W 3.充电时间:≤6小时 4.充电单元容量:≥8个锂电池 5.具备LED 指示灯 |  | 个 | 1 | 6883.19 |  | 6883.19
本页小计 | [8 empty] | 83159.34
注：为计取规费等的使用，可在表中增设其中：“定额人工费”。
表—08
分部分项工程和单价措施项目清单与计价表
工程名称：音视频工程 |  |  |  | 标段： |  |  |  | 第 161 页 共 161 页
序号 | 项目编码 | 项目名称 | 项目特征描述 |  | 计量单位 | 工程量 | 金额（元）
[7 empty] | 综合单价 |  | 综合合价 | 其中
暂估价
251 | 03B076 | 20 米收发器专用电缆（流动） | 1.电缆两端分别带有一公一母6P-DIN连接头 20米 |  | 项 | 1 | 617.7 |  | 617.7
252 | 03B077 | 话筒支架（流动） | 1.配重底座 2.高度:不少于1600mm 3.臂长:不少于840mm |  | 个 | 6 | 7964.6 |  | 47787.6
|  | 措施项目 | [6 empty] | 3602.68
253 | 031302007002 | 高层施工增加 |  |  | 项 | 1 | 1801.34 |  | 1801.34
254 | 031301017002 | 脚手架搭拆费 |  |  | 项 | 1 | 1801.34 |  | 1801.34
本页小计 | [8 empty] | 52007.98
合 计 | [8 empty] | 5677736.64
注：为计取规费等的使用，可在表中增设其中：“定额人工费”。
表—08

## 表-11 总价措施项目清单与计价表
总价措施项目清单与计价表
工程名称：音视频工程 |  |  |  | 标段： |  |  | 第 1 页 共 1 页
序号 | 项目编码 | 项目名称 | 计算基础 |  | 费率 (%) | 金额 (元) |  | 备注
1 | LSSGCSF00002 | 绿色施工安全防护措施费 | 分部分项人工费+分部分项机具费 |  | 35.77 | 16984.49
2 | TSSGBWZJF002 | 在地下（暗）室、设备及大口径管道内等特殊施工部位进行施工增加费 |  |  | 30
3 | QTFY00000003 | 其他费用
合 计 | [5 empty] | 16984.49
编制人（造价人员）： |  |  |  | 复核人（造价工程师）：
表-11

## 表-12 其他项目清单与计价汇总表
其他项目清单与计价汇总表
工程名称：音视频工程 |  | 标段： |  | 第 1 页 共 1 页
序号 | 项目名称 |  | 金额（元） |  | 备注
1 | 暂列金额 |  | 340448.04 |  | 明细详见表-12-1
2 | 暂估价
2.1 | 材料暂估价 |  | — |  | 明细详见表-12-2
2.2 | 专业工程暂估价 |  |  |  | 明细详见表-12-3
3 | 计日工 |  |  |  | 明细详见表-12-4
4 | 总承包服务费 |  |  |  | 明细详见表-12-5
5 | 预算包干费 |  | 4748.25
6 | 工程优质费
7 | 概算幅度差
8 | 现场签证费用
9 | 索赔费用
10 | 其他费用
| 合 计 |  | 345196.29 |  | —
注：材料（工程设备）暂估单价进入清单项目综合单价，此处不汇总。
表—12

## 表-13 规费、税金项目清单与计价表
规费、税金项目清单与计价表
工程名称：音视频工程 |  |  | 标段： |  |  | 第 1 页 共 1 页
序号 | 项目名称 | 计算基础 |  | 计算基数 | 计算费率 (%) |  | 金额(元)
1 | 增值税销项税额 | 分部分项合计+措施合计+其他项目 |  | 6039917.42 | 9 |  | 543592.57
合 计 | [6 empty] | 543592.57
编制人（造价人员）： |  |  | 复核人（造价工程师）：
表—13

## 5.5主要材料价格表-1
主要材料价格表
工程名称：音视频工程 | [5 empty] | 第 1 页 共 68 页
序号 | 材料编码 | 材料名称 | 规格 | 单位 | 数量 |  | 市场价 （元） | 市场价合计（元）
1 | 02270001 | 棉纱 |  | kg | 4.105 |  | 11.47 | 47.08
2 | 03010440 | 六角螺栓 | M5 | 十套 | 11.424 |  | 0.58 | 6.63
3 | 03013041 | 膨胀螺栓 | M8 | 十套 | 2.04 |  | 3.15 | 6.43
4 | 03013051 | 膨胀螺栓 | M10 | 十套 | 10.608 |  | 6 | 63.65
5 | 14350190 | 多功能上光清洁剂 |  | 盒 | 2.6 |  | 8.45 | 21.97
6 | 14350360 | 酒精 |  | kg | 2.4 |  | 7.57 | 18.17
7 | 24330001 | 光盘 | 5″ | 片 | 6 |  | 4.58 | 27.48
8 | 28030510 | 铜芯聚氯乙烯绝缘导线 | BV-6mm2 | m | 46.92 |  | 4.15 | 194.72
9 | 29090185 | 铜端子 | 6mm2 | 个 | 46.92 |  | 1.74 | 81.64
10 | 29270090 | 电缆卡子 | 综合 | 个 | 10.1 |  | 0.19 | 1.92
11 | 34090250 | 脱脂棉 |  | kg | 3.27 |  | 25.91 | 84.73
12 | 34130001 | 标志牌 | 塑料扁形 | 个 | 8.4 |  | 0.7 | 5.88
13 | 99450760 | 其他材料费 |  | 元 | 1317.894 |  | 1 | 1317.89
14 | 26310001@1 | 音量控制面板 | *墙身安装 *档位或线型调节 | 台 | 26 |  | 70.8 | 1840.8
15 | 26410050@1 | 4KHDMI发送面板 | 高清DXLink面板式发送器 *支持4K60hz分辨率 *支持CAT6A线缆4K传输不低于80米； *向下兼容； *支持USB、红外和RS232透传功能。 | 个 | 10.1 |  | 6327.43 | 63907.04
16 | 26410050@2 | 墙面多媒体插座（SWP4） | *墙面安装，需含底箱、接口板等配件 *HDMIx1，USBx1 | 个 | 2.02 |  | 44.25 | 89.39
主要材料价格表
工程名称：音视频工程 | [5 empty] | 第 2 页 共 68 页
序号 | 材料编码 | 材料名称 | 规格 | 单位 | 数量 |  | 市场价 （元） | 市场价合计（元）
17 | 30030080@1 | 13000流明DLP高清激光投影机连变焦镜头（镜头根据现场安装距离而定） | 亮 度：13000流明； 分辨率：1920*1200； 投影机光源：激光固态光源 对比度：3000000：1； DMD芯片：0.67英寸DMD（16：10） 均匀度：90%； 光源寿命：20000小时 投影距离比：1.61~2.42：1 | 台 | 2 |  | 174336.28 | 348672.56
主要材料价格表
工程名称：音视频工程 | [5 empty] | 第 3 页 共 68 页
序号 | 材料编码 | 材料名称 | 规格 | 单位 | 数量 |  | 市场价 （元） | 市场价合计（元）
18 | 30030080@10 | 98寸4K会议平板连壁挂支架 | 尺寸：98寸（16:9）； 分辨率：3840*2160； 屏亮度：450cd/㎡ 可视角度：178°（H/V)； 背光类型：DLED 寿命：≥30000小时 摄像头：4800W像素 系统：安卓11 存储：8G+128G 识别原理：红外识别 触摸点数：20 拾音麦克风：数量8 距离0-8m 拾音 0°~180° 支持 Wi-Fi6，双频 2.4G/5G，AP+STA 工作模式 待机状态下，HDMI/VGA/RS232 通道&网络信 | 台 | 1 |  | 70796.46 | 70796.46
主要材料价格表
工程名称：音视频工程 | [5 empty] | 第 4 页 共 68 页
序号 | 材料编码 | 材料名称 | 规格 | 单位 | 数量 |  | 市场价 （元） | 市场价合计（元）
号输入智能唤醒 支持一网通，安卓和 OPS 都是千兆网络 内置双频双通道 WiFi（5G+2.4G+BT，主机 2.4+5G），可拆卸独立 WiFi 模块（板载天线）； 一线上网（LAN 口双系统上网）； 四核 CPU X 2+八核G52(8 Core) OPS:CPU:i5 11320H ,内存： 8G 硬盘（SSD）：硬盘（SSD）：256G 接口：HDMI2.0*1、4 x USB 3.0 接口、1 x USB Type-C接口、1x MIC IN 接口、1 x RJ45 接口 触控笔：笔身塑胶件：PC+ABS 笔身金属件：铝 笔尖：POMi on battery 120m Ah 3.7V 无线有效距离 ≥8 m （无遮挡
主要材料价格表
工程名称：音视频工程 | [5 empty] | 第 5 页 共 68 页
序号 | 材料编码 | 材料名称 | 规格 | 单位 | 数量 |  | 市场价 （元） | 市场价合计（元）
19 | 30030080@11 | 8500流明DLP高清激光投影机连变焦镜头（镜头根据现场安装距离而定） | 亮 度：8500流明； 分辨率：1920*1200； 投影机光源：激光固态光源 对比度：3000000：1； 液晶芯片：0.64英寸*3LCD（16：10） 均匀度：90%； 光源寿命：20000小时 投影距离比：1.22~1.98：1 | 台 | 2 |  | 72566.37 | 145132.74
20 | 30030080@12 | 150寸投影幕（黑幕加长） | *尺寸：150寸 *电动正投幕，黑幕加长 *材质：白塑 *比例：16:9 *增益：不低于1.0 *投影幕最底端离地不多于1.0m | 台 | 2 |  | 6371.68 | 12743.36
21 | 30030080@13 | 49寸壁挂一体机 | 低功耗；产品尺寸：不低于49寸; 分辨率1920*1080；对比度2000:1，亮度350cd/m²；出厂配置壁挂架 | 台 | 7 |  | 5176.99 | 36238.93
22 | 30030080@14 | 32寸壁挂一体机 | 低功耗；产品尺寸：不低于32寸; 分辨率1920*1080；对比度2000:1，亮度350cd/m²；出厂配置壁挂架 | 台 | 7 |  | 3460.18 | 24221.26
主要材料价格表
工程名称：音视频工程 | [5 empty] | 第 6 页 共 68 页
序号 | 材料编码 | 材料名称 | 规格 | 单位 | 数量 |  | 市场价 （元） | 市场价合计（元）
23 | 30030080@15 | 55寸壁挂一体机 | 低功耗；产品尺：不低于55寸；分辨率1920*1080；对比度2000:1，亮度350cd/m²；出厂配置壁挂架 | 台 | 1 |  | 5796.46 | 5796.46
24 | 30030080@2 | 250寸二次升降投影幕 | *尺寸：250寸 *电动正投幕、二次升降 *材质：白塑 *比例：16:9 *增益：不低于1.0 *投影幕最底端离地不多于2m， | 台 | 2 |  | 37168.14 | 74336.28
25 | 30030080@4 | 42寸摄录机监视器 | 尺寸：不少于42寸 LED背光源 接口要求：至少1*HDMI/DVI-D、1*VGA 专业显示器 | 台 | 2 |  | 1061.95 | 2123.9
主要材料价格表
工程名称：音视频工程 | [5 empty] | 第 7 页 共 68 页
序号 | 材料编码 | 材料名称 | 规格 | 单位 | 数量 |  | 市场价 （元） | 市场价合计（元）
26 | 30030080@5 | 无线投屏设备 | 1、操作系统：Windows 10或更高版本, macOS 11（BigSur）及更高版本。13 及更高版本；Android v11及更高版本；iOS 14及更高版本。 2、视频双输出：1路4K UHD(3840*2160)@60Hz HDMI 1.4b和1路USB-C UHD(3840*2160)@60Hz DP ALT Mode。 3、音频输出：HDMI、USB、3.5mm插槽。 4、无线传输协议：IEEE802.11 a/g/n/ac和IEEE802.15.1。 5、屏幕上同时显示的源数：2路。 6、投屏方式：支持物理按钮，支持桌面App应用程序、支持手机App。 7、原生态协议：Airplay、GoogleCast、Miracast。 8、标配2个USB-C 按钮，可作配件加购。 9、按钮接入电脑后无需管理员权限安装，自动升级。 10、按钮内设有分享/退出按键和暂定按键（冻结视窗）。 | 台 | 5 |  | 9491.15 | 47455.75
主要材料价格表
工程名称：音视频工程 | [5 empty] | 第 8 页 共 68 页
序号 | 材料编码 | 材料名称 | 规格 | 单位 | 数量 |  | 市场价 （元） | 市场价合计（元）
11、验证协议：独立模式下的WPA2- PSK 网络集成模式下使用可立享按钮的WPA2-PSK或IEEE 802.1X。 12、接收范围：ClickShare Button和 ClickShare Base Unit之间最长为 30 米。 13、频带：2.4GHz和5GHz。 14、PPT分享演讲者模式：支持 15、其它接口：1个以太网2.5Gbit，2个USB C型,2个USB A型。 16、无线演示系统具有两种工作可选择：不借助外部网络的独立工作模式及网络集成。 17、无线演示系统支持本地视图功能，允许参会者在本机远程查看屏幕上共享内容。 18、支持日历集成：与Microsoft Office 365 结合使用，壁纸显示会议室可使用截至时间。 19、配置页面支持17国语言选择。 20、无线演示系统具有三个安全等级供选择。 21、可设置随机识别码，避免移动设备误操作。
主要材料价格表
工程名称：音视频工程 | [5 empty] | 第 9 页 共 68 页
序号 | 材料编码 | 材料名称 | 规格 | 单位 | 数量 |  | 市场价 （元） | 市场价合计（元）
22、支持PresentSense：进入即连接，无需复杂的路由设置，通过OTA设备感知功能（蓝牙信标，WiFi信标以及超声波），实现Airplay，Miracast，可立享App跨网络发现并连接可立享设备。 23、演示系统在连接触控屏后具备虚拟白板和批注功能，虚拟白板和批注内容即可以直接保存至参会者的电脑，也可以保存至U盘。主机连接触摸屏支持触摸反向控制，且无须安装驱动。 24、无线会议系统支持通过物理按钮无线调用会议室内音视频外围设备，兼容主流USB外围设备，无需安装驱动，软件。 25、支持主机通过有线+无线的方式实现双网络集成
主要材料价格表
工程名称：音视频工程 | [5 empty] | 第 10 页 共 68 页
序号 | 材料编码 | 材料名称 | 规格 | 单位 | 数量 |  | 市场价 （元） | 市场价合计（元）
27 | 30030080@7 | 86寸4K会议平板连壁挂支架 | 尺寸：86寸（16:9）； 分辨率：3840*2160 支持全通道 4K UI 显示； 屏亮度：350cd/㎡ 可视角度：178°（H/V)； 背光类型：DLED 寿命：≥30000小时 摄像头：1300W像素 系统：安卓11 存储：4G+32G 识别原理：红外识别 触摸点数：20 拾音麦克风：数量6 距离0-8m 拾音 0°~180° 支持 Wi-Fi6，双频 2.4G/5G，AP+STA 工作模 | 台 | 6 |  | 46902.65 | 281415.9
主要材料价格表
工程名称：音视频工程 | [5 empty] | 第 11 页 共 68 页
序号 | 材料编码 | 材料名称 | 规格 | 单位 | 数量 |  | 市场价 （元） | 市场价合计（元）
式 待机状态下，HDMI/VGA/RS232 通道&网络信号输入智能唤醒 支持一网通，安卓和 OPS 都是千兆网络 内置双频双通道 WiFi（5G+2.4G+BT，主机 2.4+5G），可拆卸独立 WiFi 模块（板载天线）； 一线上网（LAN 口双系统上网）； 四核 CPU+Mali G52MP2+4G DDR +32G eMMC OPS:CPU:i5 11320H ,内存： 8G 硬盘（SSD）：硬盘（SSD）：256G 接口：HDMI2.0*1、4 x USB 3.0 接口、1 x USB Type-C接口、1x MIC IN 接口、1 x RJ45 接口 触控笔：笔身塑胶件：PC+ABS 笔尖：POMi on battery 120m Ah 3.7V 无线有效距离 ≥8 m （无遮挡）
主要材料价格表
工程名称：音视频工程 | [5 empty] | 第 12 页 共 68 页
序号 | 材料编码 | 材料名称 | 规格 | 单位 | 数量 |  | 市场价 （元） | 市场价合计（元）
28 | 30030080@8 | 6500流明DLP高清激光投影机连变焦镜头（镜头根据现场安装距离而定） | 亮 度：6500流明； 分辨率：1920*1200； 投影机光源：激光固态光源 对比度：5000000：1； 液晶芯片：0.64英寸*3LCD（16：10） 均匀度：90%； 光源寿命：20000小时 投影距离比：1.2~2.0：1 | 台 | 1 |  | 48672.57 | 48672.57
29 | 30030080@9 | 100寸投影幕（黑幕加长） | *尺寸：100寸 *电动正投幕，黑幕加长 *材质：白塑 *比例：16:9 *增益：不低于1.0 *投影幕最底端离地不多于1.0m， | 台 | 1 |  | 3097.35 | 3097.35
30 | 30030140@1 | 宴会厅电动投影机升降吊架 | 竹节式升降、双开内开式开合门/底板式 行程：不少于3000mm 承重：不少于40kg 控制：支持触点、遥控、485协议控制 满足投影机尺寸安装要求 | 个 | 2 |  | 25221.24 | 50442.48
主要材料价格表
工程名称：音视频工程 | [5 empty] | 第 13 页 共 68 页
序号 | 材料编码 | 材料名称 | 规格 | 单位 | 数量 |  | 市场价 （元） | 市场价合计（元）
31 | 30030140@2 | 电动投影机升降吊架 | 竹节式升降、双开内开式开合门 行程：不少于1000mm 承重：不少于25kg 控制：支持触点、遥控、485协议控制 | 个 | 3 |  | 21738.94 | 65216.82
主要材料价格表
工程名称：音视频工程 | [5 empty] | 第 14 页 共 68 页
序号 | 材料编码 | 材料名称 | 规格 | 单位 | 数量 |  | 市场价 （元） | 市场价合计（元）
32 | 30090250@1 | 数字调音台（带dante模块） | 96kHz FPGA 处理 48路输入通道 DEEP处理 17个推子/ 6 层 12路立体声混音输出 + LR 3路立体声矩阵输出 8 路立体声FX 引擎+ 专有返回 7”电容触摸屏 内置用于远程音频/扩展的接口 64通道 I/O端口，用于音频联网 32x32 USB音频接口 可直接录音至USB AES输出 彩色通道电平显示 集成LED照明 专有物理控制按钮 8个可分配软按键 通道LCD显示 19” 机架安装 dante卡： 64×64通道音频和网络控制 96kHz或48kHz操作 利用Dante虚拟声卡进行多通道录音/播放* 两个冗余接口可无缝切换 内置控制网络桥接 锁定Ethercon接头 配备Dante Domain Manager 兼容AES67 | 台 | 1 |  | 12389.38 | 12389.38
主要材料价格表
工程名称：音视频工程 | [5 empty] | 第 15 页 共 68 页
序号 | 材料编码 | 材料名称 | 规格 | 单位 | 数量 |  | 市场价 （元） | 市场价合计（元）
33 | 30090280@1 | 无线话筒天线 | 无源定向天线收发天线 *频率范围：470-1075MHz； *顶角：约100°； *前后比例：14dB或以上。 *增益：5dB或以上 *与话筒同品牌 | 台 | 10 |  | 2315.04 | 23150.4
34 | 30090280@2 | 天线分配器 | 话筒天线分配器 *2组天线输入； *8个可供电天线输出； *1个环通输出。 *与话筒同品牌 | 台 | 4 |  | 4226.55 | 16906.2
35 | 30090280@3 | 天线合并器 | 与无线话筒同品牌配套的有源天线合并器 4并1 | 台 | 2 |  | 7221.24 | 14442.48
36 | 30110150@1 | HDMI分配放大器 | 1.输入通道数：1路HDMI（符合HDCP）输入 2.输出通道数：不少于4路HDMI（符合HDCP）输出 3.输出分辨率：不低于1920*1200 | 10个 | 1 |  | 3497.35 | 3497.35
37 | 30150120@1 | 无线路由器 | LAN输出口：千兆网口 天线：内置天线 WAN接入口：千兆网口 | 台 | 5 |  | 707.96 | 3539.8
38 | 30150120@2 | 无线路由器 | 配合无线彩色触摸屏使用； 支持5G及2.4G双频 | 台 | 2 |  | 707.96 | 1415.92
39 | 30190001@1 | 电源时序器 | 8路时序电源 | 台 | 11 |  | 176.99 | 1946.89
主要材料价格表
工程名称：音视频工程 | [5 empty] | 第 16 页 共 68 页
序号 | 材料编码 | 材料名称 | 规格 | 单位 | 数量 |  | 市场价 （元） | 市场价合计（元）
40 | 30190001@2 | DSP外部控制器供电电源 | 1进8出控制协议分配器 通过8个RJ-45接口跨越长距离将电源和数据分配到多个音源控制器； 使用标准CAT5e/6线直接连接到任意集成系列产品； 灵活的“星形”配置,“菊链”，或两者的混合； | 台 | 4 |  | 5979.65 | 23918.6
41 | 30190001@3 | 数字无线话筒接收机 | *数字无线单通道接收机 *音频频率响应不列于20Hz-20kHz(-3dB)@3dBfs *THD，总谐波失真≤-60dB1kHz @-3dB输入电平） *音频输出电平不小于18dBU *不少于2240个可选频率 *不少于56 Mhz带宽 *支持不少于90个频道 *全金属外壳 *带有移动应用程序 | 台 | 12 |  | 4746.9 | 56962.8
42 | 30190001@4 | 无线手持话筒连接收机 | *数字系列无线话筒套装 *心形动圈话筒 *可同时运行15个输出线和独立地调节每个发射器的灵敏度。 | 台 | 10 |  | 7911.5 | 79115
主要材料价格表
工程名称：音视频工程 | [5 empty] | 第 17 页 共 68 页
序号 | 材料编码 | 材料名称 | 规格 | 单位 | 数量 |  | 市场价 （元） | 市场价合计（元）
43 | 30190001@5 | 音视频一体切换器 | *4K一体化音视频中控6*2+1混合矩阵，支持3840x2160 @ 60Hz 4:4:4； *支持不少于8*8DANTE或主流数字音频协议； *功放输出不少于120瓦（定阻120W*2或定压120W*1)； *至少4路HDMI输入； *至少2路双绞线输入； *至少1路双绞线输出； *至少2路HDMI输出； *至少2路RELAY接口； *至少2路RS-232接口； *模拟音频输出不少于4路（2组立体声）； *模拟音频输入不少于10路（6单声道+2组立体声）； *至少2路数字I/O接口； *支持USB透传。 | 台 | 4 |  | 62641.59 | 250566.36
44 | 30190040@1 | 8路DMX分线器（需带直接输出） | *1路DMX512输入； *1路DMX512直接输出、8路独立放大驱动输出。 *输入/输出光电隔离。 *支持信号放大整形功能，延长信号传输距离。 | 套 | 1 |  | 176.99 | 176.99
主要材料价格表
工程名称：音视频工程 | [5 empty] | 第 18 页 共 68 页
序号 | 材料编码 | 材料名称 | 规格 | 单位 | 数量 |  | 市场价 （元） | 市场价合计（元）
45 | 30190050@1 | 4"同轴高保真天花扬声器连保护罩 | 1.不小于4"同轴天花扬声器 2.频率响应不劣于74Hz-18.5kHz（-10dB） 3.额定功率负载不低于60W 4.覆盖角度120° 锥形覆盖 5.最大声压级不小于108dB@1m peak 6.具有变压器抽头，最大功率不低于25W ，带有8欧定阻输入档位。 | 台 | 200 |  | 640.71 | 128142
主要材料价格表
工程名称：音视频工程 | [5 empty] | 第 19 页 共 68 页
序号 | 材料编码 | 材料名称 | 规格 | 单位 | 数量 |  | 市场价 （元） | 市场价合计（元）
46 | 30190050@10 | 8"同轴高保真天花扬声器连保护罩 | 1.不小于8"同轴天花扬声器 2.频率响应不劣于60Hz-20kHz（-10dB） 3.额定功率负载不低于180W 4.覆盖角度90° 锥形覆盖 5.最大声压级不小于118dB@1m peak 6.具有变压器抽头，最大功率不低于60W ，带有8欧定阻输入档位。1.不小于8"同轴天花扬声器 2.频率响应不劣于60Hz-20kHz（-10dB） 3.额定功率负载不低于180W 4.覆盖角度90° 锥形覆盖 5.最大声压级不小于118dB@1m peak 6.具有变压器抽头，最大功率不低于60W ，带有8欧定阻输入档位。 | 台 | 17 |  | 1282.3 | 21799.1
47 | 30190050@11 | 8"高保真超低音天花揚聲器連保护罩 | 1.不小于8"低音单元 2.频率响应不劣于45Hz-200Hz（-10dB） 3.额定功率负载不低于180W 4.覆盖角度180° 锥形覆盖 5.最大声压级不小于114dB@1m peak 6.具有变压器抽头，最大功率不低于100W ，带有8欧定阻输入档位。 | 台 | 3 |  | 2101.77 | 6305.31
主要材料价格表
工程名称：音视频工程 | [5 empty] | 第 20 页 共 68 页
序号 | 材料编码 | 材料名称 | 规格 | 单位 | 数量 |  | 市场价 （元） | 市场价合计（元）
48 | 30190050@12 | 水底扬声器 | 水底扬声器， 功率：不低于30W； | 台 | 2 |  | 3681.42 | 7362.84
49 | 30190050@13 | 园林喇叭 | *不小于3寸的定向户外景观扬声器； *可颜色喷涂,全天候设计,原色与草地接近； *频率响应(-10dB)不劣于75Hz-19kHz； *频率响应(±3dB)不劣于120Hz-15kHz； *覆盖模式：要求85°-95°之间定向； *峰值功率负载不低于120W； *最大声压级：103dB； *具有70/100V变压器抽头数量不少于7.5W/15W。 | 台 | 21 |  | 2654.87 | 55752.27
50 | 30190050@2 | 6.5"高保真天花扬声器连保护罩 | 1.不小于6.5"同轴天花扬声器 2.频率响应不劣于65Hz-20kHz（-10dB） 3.额定功率负载不低于100W 4.覆盖角度110° 锥形覆盖 5.最大声压级不小于114dB@1m peak 6.具有变压器抽头，最大功率不低于60W ，带有8欧定阻输入档位。 | 台 | 63 |  | 952.21 | 59989.23
主要材料价格表
工程名称：音视频工程 | [5 empty] | 第 21 页 共 68 页
序号 | 材料编码 | 材料名称 | 规格 | 单位 | 数量 |  | 市场价 （元） | 市场价合计（元）
51 | 30190050@3 | 8"同轴高保真天花扬声器连保护罩 | 1.不小于8"同轴天花扬声器 2.频率响应不劣于60Hz-20kHz（-10dB） 3.额定功率负载不低于180W 4.覆盖角度90° 锥形覆盖 5.最大声压级不小于118dB@1m peak 6.具有变压器抽头，最大功率不低于60W ，带有8欧定阻输入档位。 | 台 | 24 |  | 2991.15 | 71787.6
52 | 30190050@6 | 控制室监听音箱 | 1、同轴型有源监听音箱； 2、不小于4.5英寸低音； 3、不小于60W； 4、最大声压级不小于104dB； 5、频率响应不劣于60-20kHz。 | 台 | 2 |  | 530.97 | 1061.94
53 | 30190050@7 | 有源舞台主音箱 (流动)+音箱支架 | 1、两路有源音箱； 2、不小于15"低音,不小于1.5"高音,内置电子分频； 3、频率响应不劣于43-20kHz 4、峰值功率不小于1500瓦； 5、90°×60°±10°； 6、最大声压级:不小于135dB。 | 台 | 6 |  | 16112.39 | 96674.34
54 | 30190050@8 | 有源超低音箱(流动设备) | 1、不小于1*18"低音； 2、频率响应不劣于27-125kHz 3、峰值功率不小于1500瓦； 4、360°覆盖； 5、最大声压级:不小于133dB。 | 台 | 2 |  | 20405.31 | 40810.62
主要材料价格表
工程名称：音视频工程 | [5 empty] | 第 22 页 共 68 页
序号 | 材料编码 | 材料名称 | 规格 | 单位 | 数量 |  | 市场价 （元） | 市场价合计（元）
55 | 30190050@9 | 有源舞台监听音箱(流动设备）+音箱支架 | 1、两路有源音箱； 2、不小于12"低音,不小于1"高音,内置电子分频； 3、频率响应不劣于48-20kHz 4、峰值功率不小于1000瓦； 5、100°×60°±10°； 6、最大声压级:不小于126dB。 | 台 | 2 |  | 13966.37 | 27932.74
56 | 30210075@1 | 分布式编码器 | *支持4K60Hz4:4:4格式视频带切换功能的编码器； *不少于2路HDMI输入接口； *不少于1路HDMI输出接口； *JPEG2000视频编码格式或MWC视频编码格式； *支持视频流格式（RTP, RTSP, RTMP, RTMP/S, MPEG2-TS, HTTP Live）； *支持H.264\H.265视频编码格式； *支持Dante 2通道音频传输，可与数字音频桥接器互联互通； *支持模拟音频输入； *支持USB2.0/RS232/IR透传，支持KVM及USB摄像机； *支持中控触摸屏视频内容预览； *支持双网口 *支持POE供电 | 台 | 8 |  | 8225.66 | 65805.28
主要材料价格表
工程名称：音视频工程 | [5 empty] | 第 23 页 共 68 页
序号 | 材料编码 | 材料名称 | 规格 | 单位 | 数量 |  | 市场价 （元） | 市场价合计（元）
57 | 30210075@2 | 分布式解码器 | *支持4K60Hz4:4:4格式解码器； *JPEG2000视频解码格式或MWC视频解码格式； *支持视频流格式（RTP, RTSP, RTMP, RTMP/S, MPEG2-TS, HTTP Live）； *支持H.264\H.265视频解码格式； *支持Dante 2通道音频传输，可与数字音频桥接器互联互通； *支持模拟音频输出； *支持USB2.0/RS232/IR透传，支持KVM及USB摄像机； *支持中控触摸屏视频内容预览； *支持双网口 *支持POE供电 | 台 | 12 |  | 8225.66 | 98707.92
58 | 30210075@3 | 数字网络音频处理器 | 4路带幻象电源的话筒/线路输入，4路输出； 4路逻辑输入（可用2组电位器或4组开关）和4路逻辑输出； 128 (64x64)个Dante网络音频通道； 多达600种DSP处理模块（均衡器、压限器、反馈抑制器、FIR滤波器等等） 可通过墙面板、机载网络服务器和中控控制； | 台 | 3 |  | 25439.82 | 76319.46
主要材料价格表
工程名称：音视频工程 | [5 empty] | 第 24 页 共 68 页
序号 | 材料编码 | 材料名称 | 规格 | 单位 | 数量 |  | 市场价 （元） | 市场价合计（元）
59 | 30210075@5 | 数字音频拓展器 | 4路模拟线路输出，DANTE扩展设备； 采样率： 48 kHz，± 100 ppm； 频率响应： 20 Hz – 20 kHz，± 0.5 dB； 通道分离 ： > 111 dB @ 1 kHz，+24 dBu； 输出阻抗：300 Ohms 平衡， 150 Ohms非平衡； 动态范围： > 118 dB，A计权； 总谐波失真+噪声： < -105 dB，未计权； 延时：0.6 mS； | 台 | 1 |  | 11639.82 | 11639.82
主要材料价格表
工程名称：音视频工程 | [5 empty] | 第 25 页 共 68 页
序号 | 材料编码 | 材料名称 | 规格 | 单位 | 数量 |  | 市场价 （元） | 市场价合计（元）
60 | 30210085@1 | 数字网络音频处理器 | *主机连分机，系统可通过网络由专用电脑及软件控制。 *需支持DANTE协议 *系统需可显示完整的音频系统设计于电脑上 *可通过电脑进行系统设计和控制 *设计软件带自检功能 *具有多级密码保护功能 *软件需包含自动话筒混合器、均衡器、反馈抑制，信号控制器，数字延时处理，信号分配，室内频点均衡纠正，延时调节，房间合并功能 *支持多台机器通过dante或网络接口连接实现数字音频共享及接口扩展功能 *支持通过网络连接专用的控制面板实现遥控功能 *RS-232外部通信接口可连接第三方控制设备。 *不少于8路通道输入，8路通道输出 | 台 | 6 |  | 31461.06 | 188766.36
主要材料价格表
工程名称：音视频工程 | [5 empty] | 第 26 页 共 68 页
序号 | 材料编码 | 材料名称 | 规格 | 单位 | 数量 |  | 市场价 （元） | 市场价合计（元）
61 | 30210085@11 | 4通道功率放大器 | 1、输入信号：模拟信号输入4通道，Dante×4，AES×2 2、信号分配：4×10矩阵 3、信号备份：10路数/模信号可相互热备份 4、输出功率：4×300W（8Ω）；4×500W（4Ω/2Ω）；2×800W（桥接8Ω/4Ω） 5、输出电压：10-50V 步进5V 6、输入阻抗：20KΩ（平衡/单通道） 10KΩ（不平衡/ | 台 | 10 |  | 11292.04 | 112920.4
主要材料价格表
工程名称：音视频工程 | [5 empty] | 第 27 页 共 68 页
序号 | 材料编码 | 材料名称 | 规格 | 单位 | 数量 |  | 市场价 （元） | 市场价合计（元）
两通道并联） 7、输入灵敏度 : 0dB -15dB 步进1dB 8、整机增益：30dB - 45dB 步进1dB 9、电子音量：0dB - 50dB 步进0.25dB 10、频率响应：< ±0.5dB（8Ω 20-20000Hz） 11、总谐波失真：< 0.08%（8Ω） 12、互调失真： < 0.3%（8Ω ） 13、信噪比：> 100dB（A计权） 14、阻尼系数： > 300（8Ω 1kHz） 15、转换速率：> 20V/us（8Ω 1kHz） 16、通道分离：> 60dB（1KHz 8Ω） 17、智能保护：方波、直流、过载、啸叫、低阻、短路、过热、过流、过压、开/关机
主要材料价格表
工程名称：音视频工程 | [5 empty] | 第 28 页 共 68 页
序号 | 材料编码 | 材料名称 | 规格 | 单位 | 数量 |  | 市场价 （元） | 市场价合计（元）
18、智能自控：过载（AGC）恒功率输出、过热自适配功率输出、方波自动抑制、温控风机自动调速 19、协议支持：Dante、AES 20、通讯方式：IP 21、PC界面：DSP音效带16段参量均衡和FIR、分频器带10ms延时、延时器、压限器、静噪门、相位，数／模输入信号可矩阵、备份，每通道灵敏度、音量、静音、增益、输出
主要材料价格表
工程名称：音视频工程 | [5 empty] | 第 29 页 共 68 页
序号 | 材料编码 | 材料名称 | 规格 | 单位 | 数量 |  | 市场价 （元） | 市场价合计（元）
电压可调，可多台/多通道编组（各19个）联控。数据预设（存）30个（组）。 22、功放界面：不小于4.3寸高清彩屏，触屏操控：解屏、音量、静音、设置、密码、工作模式、信号路由、信号备份、通道相位、整机增益、输出电压、Dsp均衡、分频、延时、压限、噪声门、载入、复制、复位、保存、退出、IP地址、本机和通道命名、中/英文、亮／暗屏等功能设置，通道温度、电源温度、电压、网络通断、负载通断、通道工作和设置状态等显示。自动锁屏、暗屏。 23、PC远程监控：每通道温度、工作状态、整机开/关机、静音，
主要材料价格表
工程名称：音视频工程 | [5 empty] | 第 30 页 共 68 页
序号 | 材料编码 | 材料名称 | 规格 | 单位 | 数量 |  | 市场价 （元） | 市场价合计（元）
可多台联控。 中控。
主要材料价格表
工程名称：音视频工程 | [5 empty] | 第 31 页 共 68 页
序号 | 材料编码 | 材料名称 | 规格 | 单位 | 数量 |  | 市场价 （元） | 市场价合计（元）
62 | 30210085@13 | 2通道功率放大器 | 1、输入信号：模拟信号输入2通道，Dante×4，AES×2 2、信号分配：2×8矩阵 3、信号备份：8路数/模信号可相互热备份 4、输出功率：2×500W（8Ω）；2×800W（4Ω/2Ω）；1×1300W（桥接8Ω/4Ω） 5、输出电压：10-65V 步进5V 6、输入阻抗：20KΩ（平衡/单通道） 10KΩ（不平衡/ | 台 | 9 |  | 9215.93 | 82943.37
主要材料价格表
工程名称：音视频工程 | [5 empty] | 第 32 页 共 68 页
序号 | 材料编码 | 材料名称 | 规格 | 单位 | 数量 |  | 市场价 （元） | 市场价合计（元）
两通道并联） 7、输入灵敏度 : 0dB -15dB 步进1dB 8、整机增益：30dB - 45dB 步进1dB 9、电子音量：0dB - 50dB 步进0.25dB 10、频率响应：< ±0.5dB（8Ω 20-20000Hz） 11、总谐波失真：< 0.08%（8Ω） 12、互调失真： < 0.3%（8Ω ） 13、信噪比：> 100dB（A计权） 14、阻尼系数： > 300（8Ω 1kHz） 15、转换速率：> 20V/us（8Ω 1kHz） 16、通道分离：> 60dB（1KHz 8Ω） 17、智能保护：方波、直流、过载、啸叫、低阻、短路、过热、过流、过压、开/关机
主要材料价格表
工程名称：音视频工程 | [5 empty] | 第 33 页 共 68 页
序号 | 材料编码 | 材料名称 | 规格 | 单位 | 数量 |  | 市场价 （元） | 市场价合计（元）
18、智能自控：过载（AGC）恒功率输出、过热自适配功率输出、方波自动抑制、温控风机自动调速 19、协议支持：Dante、AES 20、通讯方式：IP、485 21、PC界面：DSP音效带16段参量均衡和FIR、分频器带10ms延时、延时器、压限器、静噪门、相位，数／模输入信号可矩阵、备份，每通道灵敏度、音量、静音、增
主要材料价格表
工程名称：音视频工程 | [5 empty] | 第 34 页 共 68 页
序号 | 材料编码 | 材料名称 | 规格 | 单位 | 数量 |  | 市场价 （元） | 市场价合计（元）
益、输出电压可调，可多台/多通道编组（各19个）联控。数据预设（存）30个（组）。 22、功放界面：不小于4.3寸高清彩屏，触屏操控：解屏、音量、静音、设置、密码、工作模式、信号路由、信号备份、通道相位、整机增益、输出电压、Dsp均衡、分频、延时、压限、噪声门、载入、复制、复位、保存、退出、IP地址、本机和通道命名、中/英文、亮／暗屏等功能设置，通道温度、电源温度、电压、网络通断、负载通断、通道工作和设置状态等显示。自动锁屏、暗屏。 23、PC远程监控：每通道温度、工作状态、整机开/关机、
主要材料价格表
工程名称：音视频工程 | [5 empty] | 第 35 页 共 68 页
序号 | 材料编码 | 材料名称 | 规格 | 单位 | 数量 |  | 市场价 （元） | 市场价合计（元）
静音，可多台联控。 中控。
主要材料价格表
工程名称：音视频工程 | [5 empty] | 第 36 页 共 68 页
序号 | 材料编码 | 材料名称 | 规格 | 单位 | 数量 |  | 市场价 （元） | 市场价合计（元）
63 | 30210085@4 | 4通道功率放大器 | 1、输入信号：模拟信号输入4通道，Dante×4，AES×2 2、信号分配：4×10矩阵 3、信号备份：10路数/模信号可相互热备份 4、输出功率：4×500W（8Ω）；4×800W（4Ω/2Ω）；2×1300W（桥接8Ω/4Ω） 5、输出电压：10-65V 步进5V 6、输入阻抗：20KΩ（平衡/单通道） 10KΩ（不平衡/ | 台 | 3 |  | 18015.93 | 54047.79
主要材料价格表
工程名称：音视频工程 | [5 empty] | 第 37 页 共 68 页
序号 | 材料编码 | 材料名称 | 规格 | 单位 | 数量 |  | 市场价 （元） | 市场价合计（元）
两通道并联） 7、输入灵敏度 : 0dB -15dB 步进1dB 8、整机增益：30dB - 45dB 步进1dB 9、电子音量：0dB - 50dB 步进0.25dB 10、频率响应：< ±0.5dB（8Ω 20-20000Hz） 11、总谐波失真：< 0.08%（8Ω） 12、互调失真： < 0.3%（8Ω ） 13、信噪比：> 100dB（A计权） 14、阻尼系数： > 300（8Ω 1kHz） 15、转换速率：> 20V/us（8Ω 1kHz） 16、通道分离：> 60dB（1KHz 8Ω） 17、智能保护：方波、直流、过载、啸叫、低阻、短路、过热、过流、过压、开/关机
主要材料价格表
工程名称：音视频工程 | [5 empty] | 第 38 页 共 68 页
序号 | 材料编码 | 材料名称 | 规格 | 单位 | 数量 |  | 市场价 （元） | 市场价合计（元）
18、智能自控：过载（AGC）恒功率输出、过热自适配功率输出、方波自动抑制、温控风机自动调速 19、协议支持：Dante、AES 20、通讯方式：IP 21、PC界面：DSP音效带16段参量均衡和FIR、分频器带10ms延时、延时器、压限器、静噪门、相位，数／模输入信号可矩阵、备份，每通道灵敏度、音量、静音、增益、输出
主要材料价格表
工程名称：音视频工程 | [5 empty] | 第 39 页 共 68 页
序号 | 材料编码 | 材料名称 | 规格 | 单位 | 数量 |  | 市场价 （元） | 市场价合计（元）
电压可调，可多台/多通道编组（各19个）联控。数据预设（存）30个（组）。 22、功放界面：不小于4.3寸高清彩屏，触屏操控：解屏、音量、静音、设置、密码、工作模式、信号路由、信号备份、通道相位、整机增益、输出电压、Dsp均衡、分频、延时、压限、噪声门、载入、复制、复位、保存、退出、IP地址、本机和通道命名、中/英文、亮／暗屏等功能设置，通道温度、电源温度、电压、网络通断、负载通断、通道工作和设置状态等显示。自动锁屏、暗屏。 23、PC远程监控：每通道温度、工作状态、整机开/关机、静音，
主要材料价格表
工程名称：音视频工程 | [5 empty] | 第 40 页 共 68 页
序号 | 材料编码 | 材料名称 | 规格 | 单位 | 数量 |  | 市场价 （元） | 市场价合计（元）
可多台联控。 中控。
主要材料价格表
工程名称：音视频工程 | [5 empty] | 第 41 页 共 68 页
序号 | 材料编码 | 材料名称 | 规格 | 单位 | 数量 |  | 市场价 （元） | 市场价合计（元）
64 | 30210085@5 | 电源净化/时序器 | 10A高级电源时序器/调节器； 最大输出电流：10A； 延迟组：3组，可调节延迟时间，本地控制或遥控； 连线：2.5M，可移除，IEC母头到Schuko公头； 尖波保护模式：SMP，火线到零线，零接地泄漏； 最大持续操作电压：274V； 允通电压：376V 峰值（PK）/266V有效值（RMS）@ 3,000A； 噪音衰减（横向模式）:10 dB @ 10 kHz,40 dB @ 100 kHz, 50 dB @ 500 kHz； BNC连接头：12VAC 500MA最大（不包括灯）； 尺寸：482.6mm W x 266.7mm D x 44.45mm H ； 重量：5kg，上电时序，后面板插排隔离设计，包含9个插座； LED诊断灯； 后面板BNC连接鹅颈灯； 具有1、串联多级保护（SMP）2、极高电压关断（EVS）3、线性滤波技术（LIFT）三项核心技术； | 台 | 1 |  | 442.48 | 442.48
主要材料价格表
工程名称：音视频工程 | [5 empty] | 第 42 页 共 68 页
序号 | 材料编码 | 材料名称 | 规格 | 单位 | 数量 |  | 市场价 （元） | 市场价合计（元）
65 | 30210085@9 | 2通道功率放大器 | 1、输入信号：模拟信号输入2通道，Dante×4，AES×2 2、信号分配：2×8矩阵 3、信号备份：8路数/模信号可相互热备份 4、输出功率：2×300W（8Ω）；2×500W（4Ω/2Ω）；1×800W（桥接8Ω/4Ω） 5、输出电压：10-50V 步进5V 6、输入阻抗：20KΩ（平衡/单通道） 10KΩ（不平衡/ | 台 | 4 |  | 7565.49 | 30261.96
主要材料价格表
工程名称：音视频工程 | [5 empty] | 第 43 页 共 68 页
序号 | 材料编码 | 材料名称 | 规格 | 单位 | 数量 |  | 市场价 （元） | 市场价合计（元）
两通道并联） 7、输入灵敏度 : 0dB -15dB 步进1dB 8、整机增益：30dB - 45dB 步进1dB 9、电子音量：0dB - 50dB 步进0.25dB 10、频率响应：< ±0.5dB（8Ω 20-20000Hz） 11、总谐波失真：< 0.08%（8Ω） 12、互调失真： < 0.3%（8Ω ） 13、信噪比：> 100dB（A计权） 14、阻尼系数： > 300（8Ω 1kHz） 15、转换速率：> 20V/us（8Ω 1kHz） 16、通道分离：> 60dB（1KHz 8Ω） 17、智能保护：方波、直流、过载、啸叫、低阻、短路、过热、过流、过压、开/关机
主要材料价格表
工程名称：音视频工程 | [5 empty] | 第 44 页 共 68 页
序号 | 材料编码 | 材料名称 | 规格 | 单位 | 数量 |  | 市场价 （元） | 市场价合计（元）
18、智能自控：过载（AGC）恒功率输出、过热自适配功率输出、方波自动抑制、温控风机自动调速 19、协议支持：Dante、AES 20、通讯方式：IP 21、PC界面：DSP音效带16段参量均衡和FIR、分频器带10ms延时、延时器、压限器、静噪门、相位，数／模输入信号可矩阵、备份，每通道灵敏度、音量、静音、增益、输出
主要材料价格表
工程名称：音视频工程 | [5 empty] | 第 45 页 共 68 页
序号 | 材料编码 | 材料名称 | 规格 | 单位 | 数量 |  | 市场价 （元） | 市场价合计（元）
电压可调，可多台/多通道编组（各19个）联控。数据预设（存）30个（组）。 22、功放界面：不小于4.3寸高清彩屏，触屏操控：解屏、音量、静音、设置、密码、工作模式、信号路由、信号备份、通道相位、整机增益、输出电压、Dsp均衡、分频、延时、压限、噪声门、载入、复制、复位、保存、退出、IP地址、本机和通道命名、中/英文、亮／暗屏等功能设置，通道温度、电源温度、电压、网络通断、负载通断、通道工作和设置状态等显示。自动锁屏、暗屏。 23、PC远程监控：每通道温度、工作状态、整机开/关机、静音，
主要材料价格表
工程名称：音视频工程 | [5 empty] | 第 46 页 共 68 页
序号 | 材料编码 | 材料名称 | 规格 | 单位 | 数量 |  | 市场价 （元） | 市场价合计（元）
可多台联控。 中控。
66 | 30210160@1 | 24 路交换机（带poe供电） | *24路 *千兆带宽以上， *需带poe供电 | 台 | 7 |  | 4012.39 | 28086.73
67 | 30210160@2 | 48口千兆网络交换机 | 三层管理型交换机 支持IGMP 支持巨型帧 包含远端光转电模块 | 台 | 1 |  | 4784.07 | 4784.07
68 | 30210160@3 | 24口千兆以太网交换机 | 三层管理型交换机 支持IGMP 支持巨型帧 支持PoE供电 | 台 | 1 |  | 4012.39 | 4012.39
69 | 37330870@1 | 音频插线架连跳线（48口） | *48口 *大三芯接口 | 个 | 2 |  | 53.1 | 106.2
70 | 37330870@2 | 音频插线架连跳线（24口） | *24口 *大三芯接口 | 个 | 1 |  | 17.7 | 17.7
71 | 55030001@1 | 音源选择面板 | 墙面控制面板 包含24个菜单，每个菜单包含16个子目录 8字符LED背光显示显示屏 | 台 | 13 |  | 3460.18 | 44982.34
主要材料价格表
工程名称：音视频工程 | [5 empty] | 第 47 页 共 68 页
序号 | 材料编码 | 材料名称 | 规格 | 单位 | 数量 |  | 市场价 （元） | 市场价合计（元）
72 | 55030001@12 | 7寸有线触摸屏 (含底盒） | *至少7英寸有线嵌墙式触摸屏； *物理分辨率不小于1280x800; *显示比例16：10； *亮度不小于330cd/m2； *不小于对比度800:1； *显示色彩不小于16.7M； *内存不小于2GB,闪存16GB； *内置麦克风及扬声器； *内置文件浏览推送功能； *水平/垂直可视角度不小于±89°； *至少1个USB2.0接口，至少1个RJ-45以太网口； *支持蓝牙； | 台 | 8 |  | 5132.74 | 41061.92
73 | 55030001@3 | 多媒体连接面板SWP1 （RJ45X2(视频)，MICX4，RJ45X1(音频)） | *墙身安装，需含底箱、接口板等配件 *接口包含：4XMIC，2XRJ45（视频），1XRJ45（音频） | 台 | 10 |  | 35.4 | 354
74 | 55030001@4 | 无线触摸屏（无线触屏授权） | *10.5寸无线触摸屏 *需含中控控制软件（含软件程序编程） *含软件使用授权 | 台 | 8 |  | 2654.87 | 21238.96
75 | 55030001@6 | 多媒体连接面板SWP2 （MICX2，RJ45X2） | *墙身安装，需含底箱、接口板等配件 *接口包含：2XMIC，2XRJ45、1X智能化网络点、1X智能化语音点 | 台 | 2 |  | 35.4 | 70.8
主要材料价格表
工程名称：音视频工程 | [5 empty] | 第 48 页 共 68 页
序号 | 材料编码 | 材料名称 | 规格 | 单位 | 数量 |  | 市场价 （元） | 市场价合计（元）
76 | 55030001@7 | 多媒体连接面板SWPMF （MICX2,RJ45X2） | *墙身安装，需含底箱、接口板等配件 *接口包含：2XMIC,2xRJ45 | 台 | 6 |  | 35.4 | 212.4
77 | 55030001@8 | 多媒体连接面板SWP3 （MICX2） | *墙身安装，需含底箱、接口板等配件 *接口包含：2XMIC | 台 | 8 |  | 35.4 | 283.2
78 | 55030001@9 | 多媒体连接面板TBP1 （MICX2） | *桌面安装，需含底箱、接口板等配件 *接口包含：2XMIC | 台 | 2 |  | 35.4 | 70.8
79 | 55490280@1 | 光电转换器 | *千兆带宽以上 *传输距离不低于3000m *1*光纤接口，1*RJ45 | 台 | 4 |  | 212.39 | 849.56
80 | 57030001@1 | 信息发布系统管理软件 | 支持播放器管理、任务管理，内容管理，模板管理，系统管理，接口管理功能，帐号管理、系统日志等功能，运行于指定服务器上 | 套 | 1 |  | 35398.23 | 35398.23
81 | 57310010@1 | 音乐服务器，多信道声卡连Windows软件 （背景音乐播放版权由酒店管理方自行购买） | *至少需含8通道声卡，PCI插槽 *处理器配置不低于：英特尔®至强™ 处理器 E5-1620 v3 (四核3.5GHz Turbo, 10MB, 含HD 显卡 P4600) *内存配置要求：不低于4G *硬盘配置要求：不低于SSD 500G *需带22寸高清显示器及键鼠设备 | 台(套) | 1 |  | 3539.82 | 3539.82
主要材料价格表
工程名称：音视频工程 | [5 empty] | 第 49 页 共 68 页
序号 | 材料编码 | 材料名称 | 规格 | 单位 | 数量 |  | 市场价 （元） | 市场价合计（元）
82 | 57310010@2 | 中央控制系统主机 | 合并式集成控制主机； 1.RS-232/422/485接口≥2 2.RS-232接口≥6； 3.红外/单向RS-232接口≥8； 4.数字I/O接口≥8； 5.弱电继电器接口≥8； 6.AxLink总线接口≥2； 7.处理速度≥1600MIPS，内存≥512MB，非易失性内存≥1MB，闪存≥8GB； 8.以太网接口≥2，支持IPv6并可内置网络防火墙； 9.支持USB 2.0端口，支持文件传输、固件升级等功能； 增强的线路故障检测功能，可检测断路、短路等线路故障； 10.提供12VDC，5.4A电源输出 11.2芯凤凰头接口 12.带有固定螺丝，具有过压、过流、短路、瞬态和过热保护模块 13.具有切换监管和过载保护电路 | 台(套) | 2 |  | 17699.12 | 35398.24
主要材料价格表
工程名称：音视频工程 | [5 empty] | 第 50 页 共 68 页
序号 | 材料编码 | 材料名称 | 规格 | 单位 | 数量 |  | 市场价 （元） | 市场价合计（元）
83 | 57310010@3 | 中央控制系统主机 | 内置不少于1路RS-232/422/485接口 不少于3路RS-232接口； 不少于4路红外/单向RS-232接口； 不少于4路数字I/O接口； 不少于4路弱电继电器接口； 不少于1组AxLink总线接口； 内置不少于1个以太网接口，支持IPv6； 支持USB 2.0端口，支持文件传输、固件升级等功能； 支持线路故障检测功能，可检测断路、短路等线路故障； | 台(套) | 1 |  | 23185.84 | 23185.84
84 | 57310010@4 | 编辑工作站 | *处理器配置不低于：英特尔®至强™ 处理器 E5-1620 v3 (四核3.5GHz Turbo, 10MB, 含HD 显卡 P4600) *内存配置要求：不低于4G *硬盘配置要求：不低于SSD 500G *需带32寸高清显示器及键鼠设备 | 台(套) | 1 |  | 7079.65 | 7079.65
85 | 57330001@1 | 42U设备柜连散热扇、电源 分配器及其它必要零配件 | *42U，不少于600mm深 *没有安装设备的空间需用专用挡板封闭 *金属外壳 | 个 | 3 |  | 2654.87 | 7964.61
主要材料价格表
工程名称：音视频工程 | [5 empty] | 第 51 页 共 68 页
序号 | 材料编码 | 材料名称 | 规格 | 单位 | 数量 |  | 市场价 （元） | 市场价合计（元）
86 | 57330001@2 | 12U设备柜连散热扇、电源 分配器及其它必要零配件 | *12U，不少于600mm深 *没有安装设备的空间需用专用挡板封闭 *金属外壳 | 个 | 5 |  | 1061.95 | 5309.75
87 | 57330001@3 | 27U设备柜连散热扇、电源 分配器及其它必要零配件 | *27U，不少于600mm深 *没有安装设备的空间需用专用挡板封闭 *金属外壳 | 个 | 1 |  | 2212.39 | 2212.39
88 | 57330001@4 | 18U设备柜连散热扇、电源 分配器及其它必要零配件 | *18U，不少于600mm深 *没有安装设备的空间需用专用挡板封闭 *金属外壳 | 个 | 4 |  | 1592.92 | 6371.68
89 | 57330001@5 | 9U设备柜连散热扇、电源 分配器及其它必要零配件 | *9U，不少于600mm深 *没有安装设备的空间需用专用挡板封闭 *金属外壳 | 个 | 1 |  | 530.97 | 530.97
90 | 57390010@1 | 现场拾音麦克风连安装支架 | *界面话筒 *半球型电容式 *频响：不低于50 – 20，000 Hz *灵敏度：不低于15mV/Pa | 台 | 8 |  | 2730.97 | 21847.76
91 | 57390010@2 | 手持动圈话筒头 | 不低于154dB最大声压级的心形动圈话筒头。 | 台 | 6 |  | 1359.29 | 8155.74
主要材料价格表
工程名称：音视频工程 | [5 empty] | 第 52 页 共 68 页
序号 | 材料编码 | 材料名称 | 规格 | 单位 | 数量 |  | 市场价 （元） | 市场价合计（元）
92 | 57390010@3 | 数字式无线腰包发射器 | *多功能精巧腰包式发射器 *音频频率响应不列于20Hz-20kHz(-3dB)@3dBfs *THD，总谐波失真≤-60dB1kHz @-3dB输入电平） *不少于2240个可选频率 *不少于56 Mhz带宽 *支持不少于90个频道 *不小于134dB动态范围 | 台 | 6 |  | 3955.75 | 23734.5
93 | 57390010@4 | 领夹式无线话筒 | 不低于130dB最大声压级的全向预极化电容领夹话筒。 | 台 | 6 |  | 1996.46 | 11978.76
94 | 57390010@5 | 头戴式无线话筒 | 不低于150dB最大声压级的心形预极化电容头戴话筒。 | 台 | 6 |  | 1359.29 | 8155.74
95 | 57390010@6 | 音频接口箱 | 16路麦克\线路输入，8路线路输出； 在XLR端口上有16个话筒放大器； 与调音他配套使用 | 台 | 1 |  | 4380.53 | 4380.53
96 | 补充主材001 | 监听耳机 | 动圈型 半封闭式 频响范围：15~25000Hz | 副 | 1 |  | 362.83 | 362.83
97 | 补充主材002 | 中控编程 | 根据用户需求进行控制系统编程 定制触摸屏GUI控制界面 | 项 | 7 |  | 6000 | 42000
主要材料价格表
工程名称：音视频工程 | [5 empty] | 第 53 页 共 68 页
序号 | 材料编码 | 材料名称 | 规格 | 单位 | 数量 |  | 市场价 （元） | 市场价合计（元）
98 | 补充主材003 | 信号收线器连信号电源及DMX512插座 需自适应吊机速度，卷线行程不小于10米 | 接口：航空插头（9根2.5平方电源线可定制），1个5针DMX512接口(带屏蔽的一根4芯线) 运行方式：自适应吊机速度 收线行程：不少于10m | 个 | 5 |  | 11504.42 | 57522.1
99 | 补充主材004 | 吊点长行程提升机 下降行程10米，RS485可控，承重500kg | 提升重量：500kg/台 控制方式：支持RS485 下降行程：不少于10m | 台 | 11 |  | 23539.82 | 258938.02
100 | 补充主材005 | 桌面多媒体插座TBP2 | *桌面安装，需含底箱、接口板等配件 *HDMIx1，USBx1 | 个 | 4 |  | 70.8 | 283.2
101 | 补充主材006 | 蓝牙播放器 | *支持Bluetooth蓝牙设备音乐传输； *内置双全频驱动单元实现2 x 5W 的功率输出； *支持USB播放音乐； *配备双USB对外充电接口兼容各种移动设备充电； *支持多达6个记忆电台的数字立体声调频收音功能。 | 个 | 4 |  | 442.48 | 1769.92
102 | 补充主材007 | 信息发布终端授权 | 终端控制软件及授权，每终端一个 | 项 | 15 |  | 400 | 6000
主要材料价格表
工程名称：音视频工程 | [5 empty] | 第 54 页 共 68 页
序号 | 材料编码 | 材料名称 | 规格 | 单位 | 数量 |  | 市场价 （元） | 市场价合计（元）
103 | 补充主材008 | 模拟调音台（流动） | 10路单声道通道; MusiQ特色3段均衡; 4路辅助; 4个立体声通道，带2段均衡; 立体声返回&播放; 可配置的USB立体声音频输入/输出 通用+48V幻象电源 | 台 | 1 |  | 2389.38 | 2389.38
104 | 补充主材009 | 可流动机柜 | 18U，前后可拆，带滑轮及锁，可上开盖 | 台 | 1 |  | 2654.87 | 2654.87
105 | 补充主材010 | 12寸流动有源音箱连音箱支架 | 1、两路有源音箱； 2、不小于12"低音,不小于1"高音,内置电子分频； 3、频率响应不劣于48-20kHz 4、峰值功率不小于1000瓦； 5、100°×60°±10°； 6、最大声压级:不小于126dB。 | 套 | 2 |  | 13966.37 | 27932.74
106 | 补充主材011@1 | 无线手持话筒连接收机 | *数字系列无线话筒套装 *心形动圈话筒 *可同时运行15个输出线和独立地调节每个发射器的灵敏度。 | 个 | 2 |  | 7911.5 | 15823
主要材料价格表
工程名称：音视频工程 | [5 empty] | 第 55 页 共 68 页
序号 | 材料编码 | 材料名称 | 规格 | 单位 | 数量 |  | 市场价 （元） | 市场价合计（元）
107 | 补充主材012 | 鹅颈麦克风连底座 | 指向特性：超心形指向性 频率响应：不劣于80～20000Hz 高通滤波：80 Hz,18 dB/octave 开通灵敏度：≥-40dB(10.0mV) 以 1V 于 1 Pa 最高输入音量：≥138dB spl， 1 kHz 于 1% T.H.D. 动态范围：≥109dB， 1 kHz 于最高声压 含带开关话筒底座 | 个 | 6 |  | 5132.74 | 30796.44
主要材料价格表
工程名称：音视频工程 | [5 empty] | 第 56 页 共 68 页
序号 | 材料编码 | 材料名称 | 规格 | 单位 | 数量 |  | 市场价 （元） | 市场价合计（元）
108 | 补充主材013 | 65寸4K会议平板连流动车 | 尺寸：65寸（16:9）； 分辨率：3840*2160 支持全通道 4K UI 显示； 屏亮度：350cd/㎡ 可视角度：178°（H/V)； 背光类型：DLED 寿命：≥30000小时 摄像头：1300W像素 系统：安卓11 存储：4G+32G 识别原理：红外识别 触摸点数：20 拾音麦克风：数量6 距离0-8m 拾音 0°~180° 支持 Wi-Fi6，双频 2.4G/5G，AP+STA 工作模式 待机状态下， | 台 | 2 |  | 20353.98 | 40707.96
主要材料价格表
工程名称：音视频工程 | [5 empty] | 第 57 页 共 68 页
序号 | 材料编码 | 材料名称 | 规格 | 单位 | 数量 |  | 市场价 （元） | 市场价合计（元）
HDMI/VGA/RS232 通道&网络信号输入智能唤醒 支持一网通，安卓和 OPS 都是千兆网络 内置双频双通道 WiFi（5G+2.4G+BT，主机 2.4+5G），可拆卸独立 WiFi 模块（板载天线）； 一线上网（LAN 口双系统上网）； 四核 CPU+Mali G52MP2+4G DDR +32G eMMC 含流动支架
109 | 补充主材014 | 100寸16:9地拉幕 | *尺寸：100寸 *便携地拉式，方便收合与支撑 *材质：白塑 *比例：16:9 *增益：不低于1.0 | 个 | 1 |  | 2212.39 | 2212.39
主要材料价格表
工程名称：音视频工程 | [5 empty] | 第 58 页 共 68 页
序号 | 材料编码 | 材料名称 | 规格 | 单位 | 数量 |  | 市场价 （元） | 市场价合计（元）
110 | 补充主材015 | 6200流明高清激光投影机连镜头 | 亮 度：6200流明； 分辨率：1920*1200； 投影机光源：激光固态光源 对比度：5000000：1； 液晶芯片：0.64英寸*3LCD（16：10） 均匀度：90%； 光源寿命：20000小时 投影距离比：1.2~2.0：1 | 台 | 1 |  | 39823.01 | 39823.01
主要材料价格表
工程名称：音视频工程 | [5 empty] | 第 59 页 共 68 页
序号 | 材料编码 | 材料名称 | 规格 | 单位 | 数量 |  | 市场价 （元） | 市场价合计（元）
111 | 补充主材016 | 数字红外无线会议系统主机 | 频率响应：80 Hz~20 kHz，信噪比：≥90 dBA，总谐波失真：≤0.05% 不受无线电频率使用限制，麦克风增益、EQ独立可调 具有不小于2.8’’ LCD显示屏 具有A型USB接口、微型USB接口，支持与主流软件视频会议联通 不少于6个数字红外收发器接口 配合视频切换台和摄像机，使用电脑预设后，可实现摄像机自动跟踪功能 具有消防报警连动触发接口 不少于三种发言模式（“OPEN”模式、“OVERRIDE” 模式、“VOICE”（声控）模式） 具备发言人数限制功能 具有RS-232连接串口 具有以太网接口，可以进行远程控制 | 台 | 1 |  | 22120.35 | 22120.35
主要材料价格表
工程名称：音视频工程 | [5 empty] | 第 60 页 共 68 页
序号 | 材料编码 | 材料名称 | 规格 | 单位 | 数量 |  | 市场价 （元） | 市场价合计（元）
112 | 补充主材017 | 数字红外无线会议主席单元 | 不受高频驱动光源干扰，并具有超强抗手机干扰能力 每个会议单元具备全球唯一的 ID 号 系统可控制多达1000个会议单元 面板配置5PIN话筒杆插座 话筒杆可拆卸，内置高保真扬声器 麦克风增益、EQ独立可调 1个Ø3.5 mm立体声耳机插口（TRS），可接耳机，可调音量 具备话筒开关按键 具有模式指示灯，可显示发言/充电模式 具备OLED显示屏，可显示产品型号、软件版本号，会议单元ID号 具有屏幕保护功能 具有优先权按键功能，可预先设置的优先权模式关闭或暂时静音正在发言的会议单元 配合视频跟踪矩阵和摄像机，可实现摄像机自动跟踪功能 配合可充电锂电池使用，持续发言时电池使用时间不少于12小时，收听但不发言时电池使用时间不少于48小时 | 个 | 1 |  | 6727.43 | 6727.43
主要材料价格表
工程名称：音视频工程 | [5 empty] | 第 61 页 共 68 页
序号 | 材料编码 | 材料名称 | 规格 | 单位 | 数量 |  | 市场价 （元） | 市场价合计（元）
113 | 补充主材018 | 数字红外无线会议代表单元 | 不受高频驱动光源干扰，并具有超强抗手机干扰能力 每个会议单元具备全球唯一的 ID 号 系统可控制多达1000个会议单元 面板配置5PIN话筒杆插座 话筒杆可拆卸，内置高保真扬声器 麦克风增益、EQ独立可调 1个Ø3.5 mm立体声耳机插口（TRS），可接耳机，可调音量 具备话筒开关按键 具有模式指示灯，可显示发言/充电模式 具备OLED显示屏，可显示产品型号、软件版本号，会议单元ID号 具有屏幕保护功能 配合视频跟踪矩阵和摄像机，可实现摄像机自动跟踪功能 配合可充电锂电池使用，持续发言时电池使用时间不少于12小时，收听但不发言时电池使用时间不少于48小时 | 个 | 11 |  | 5015.93 | 55175.23
114 | 补充主材019 | 话筒杆 | 41cm，黑色，广播级麦克风，红绿双色灯，带防风罩 | 个 | 12 |  | 44.25 | 531
主要材料价格表
工程名称：音视频工程 | [5 empty] | 第 62 页 共 68 页
序号 | 材料编码 | 材料名称 | 规格 | 单位 | 数量 |  | 市场价 （元） | 市场价合计（元）
115 | 补充主材020 | 数字红外收发器 | 支持多种安装方式，支架活动安装或固定安装在墙壁或天花板 采用1~8 MHz传输频率，不受高频驱动光源干扰 | 个 | 2 |  | 4263.72 | 8527.44
116 | 补充主材021 | 可充电电池组 | 标称电压：≥11.1 V DC 标称容量：≥4400 mAh 锂电池 | 个 | 12 |  | 1003.54 | 12042.48
117 | 补充主材022 | 充电箱 | 电源：≥AC 100 V- 240 V, 50 Hz/60 Hz 最大功耗：≥380 W 充电时间：≤6小时 充电单元容量：≥8个锂电池 具备LED 指示灯 | 个 | 1 |  | 6883.19 | 6883.19
118 | 补充主材023 | 20 米收发器专用电缆 | 电缆两端分别带有一公一母6P-DIN连接头 20米 | 项 | 1 |  | 617.7 | 617.7
119 | 补充主材024 | 话筒支架 | 配重底座 高度：不少于1600mm 臂长：不少于840mm | 个 | 6 |  | 7964.6 | 47787.6
主要材料价格表
工程名称：音视频工程 | [5 empty] | 第 63 页 共 68 页
序号 | 材料编码 | 材料名称 | 规格 | 单位 | 数量 |  | 市场价 （元） | 市场价合计（元）
120 | 补充主材025 | P1.8 LED液晶屏 （6.4平方米） 配套设备费用 钢结构 电缆及通讯线 运输费&安装、调试费等 | 类型：室内全彩SMD 间距：不大于1.86mm 像素间距：1.86mm 采用表贴三合一LED发光管，灯珠封装 采用SMD黑灯封装，采用全黑基板,黑色哑光封装,对比度高,无镜面反射。国产铜线封装。 像素密度不低于288906点/平米。 模组尺寸（mm)：320x160x15mm,轻松实现2K、4K、8K、16K等超高清分辨率，点对点还原真实显示效果。 模组、面罩物理拼缝 LED显示屏的模组面罩物理拼缝精度测量值≤0.1mm。 模组与HUB板采用排线连接，无级联，可直接插拔和热插拔； 温升测试 LED显示屏在打全白屏时5分钟后灯面温升≤10℃，10分钟后灯面温升≤30℃ LED使用寿命不小于10万小时； 屏幕亮度：0-1000cd/㎡可调； 刷新率不小于3840HZ。提供权威检测机构出具的检测报告复印件并加盖厂家公 | 台 | 1 |  | 84955.75 | 84955.75
主要材料价格表
工程名称：音视频工程 | [5 empty] | 第 64 页 共 68 页
序号 | 材料编码 | 材料名称 | 规格 | 单位 | 数量 |  | 市场价 （元） | 市场价合计（元）
章； 水平视角：不小于170°；垂直视角不小于170°； 包含配套设备，播控电脑、控制器、配电柜 钢结构 电缆及通讯线 安装调试 需做好防潮处理
主要材料价格表
工程名称：音视频工程 | [5 empty] | 第 65 页 共 68 页
序号 | 材料编码 | 材料名称 | 规格 | 单位 | 数量 |  | 市场价 （元） | 市场价合计（元）
121 | 补充主材026 | P2.5 LED液晶屏 （60平方米） 配套设备费用 钢结构 电缆及通讯线 运输费&安装、调试费等 | 类型：室内全彩SMD 间距：不大于2.5mm 像素间距：2.5mm 采用表贴三合一LED发光管，灯珠封装 采用SMD黑灯封装，采用全黑基板,黑色哑光封装,对比度高,无镜面反射。国产铜线封装。 像素密度不低于160000点/平米。 模组尺寸（mm)：320x160x15mm,轻松实现2K、4K、8K、16K等超高清分辨率，点对点还原真实显示效果。 模组、面罩物理拼缝 LED显示屏的模组面罩物理拼缝精度测量值≤0.1mm。 模组与HUB板采用排线连接，无级联，可直接插拔和热插拔； 温升测试 LED显示屏在打全白屏时5分钟后灯面温升≤10℃，10分钟后灯面温升≤30℃ LED使用寿命不小于10万小时； 屏幕亮度：0-1000cd/㎡可调； 刷新率不小于3840HZ。提供权威检测机构出具的检测报告复印件并加盖厂家公 | 台 | 1 |  | 581430.37 | 581430.37
主要材料价格表
工程名称：音视频工程 | [5 empty] | 第 66 页 共 68 页
序号 | 材料编码 | 材料名称 | 规格 | 单位 | 数量 |  | 市场价 （元） | 市场价合计（元）
章； 水平视角：不小于170°；垂直视角不小于170°； 包含配套设备，播控电脑、控制器、配电柜 钢结构 电缆及通讯线 安装调试 需做好防潮处理
主要材料价格表
工程名称：音视频工程 | [5 empty] | 第 67 页 共 68 页
序号 | 材料编码 | 材料名称 | 规格 | 单位 | 数量 |  | 市场价 （元） | 市场价合计（元）
122 | 补充主材027 | P2 LED液晶屏 （长10m*高2.8m=28平方米） 配套设备费用 钢结构 电缆及通讯线 运输费&安装、调试费等 | 类型：室内全彩SMD 间距：不大于2mm 分辨率：32:9 尺寸：长10m*宽2.8m=28平方米 像素间距：2mm 采用表贴三合一LED发光管，国星铜线封装，压铸铝箱体 单屏显示屏点间距不大于2.0mm、像素密度不低于111111点/平米； LED使用寿命不小于10万小时； 屏幕亮度：0-1000cd/㎡可调； 刷新率不小于3840HZ。提供权威检测机构出具的检测报告复印件并加盖厂家公章； 水平视角：不小于170°；垂直视角不小于170°； 亮度均匀性不小于99%； 包含配套设备，播控电脑、控制器、配电柜 钢结构 电缆及通讯线 安装调试 需做好防潮处理 | 台 | 1 |  | 296526.55 | 296526.55
主要材料价格表
工程名称：音视频工程 | [5 empty] | 第 68 页 共 68 页
序号 | 材料编码 | 材料名称 | 规格 | 单位 | 数量 |  | 市场价 （元） | 市场价合计（元）
123 | 补充主材028@1 | P2 LED液晶屏 （长10m*高5.6m=56平方米） 配套设备费用 钢结构 电缆及通讯线 运输费&安装、调试费等 | 类型：室内全彩SMD 间距：不大于2mm 分辨率：16:9 尺寸：长10m*宽*5.6m=56平方米 像素间距：2mm 采用表贴三合一LED发光管，国星铜线封装，压铸铝箱体 单屏显示屏点间距不大于2.0mm、像素密度不低于111111点/平米； LED使用寿命不小于10万小时； 屏幕亮度：0-1000cd/㎡可调； 刷新率不小于3840HZ。提供权威检测机构出具的检测报告复印件并加盖厂家公章； 水平视角：不小于170°；垂直视角不小于170°； 亮度均匀性不小于99%； 包含配套设备，播控电脑、控制器、配电柜 钢结构 电缆及通讯线 安装调试 需做好防潮处理 | 台 | 1 |  | 587123.89 | 587123.89
|  | 合 计 | [5 empty] | 5602619.36

## 2.17综合单价分析表
综合单价分析表
工程名称：音视频工程 | [9 empty] | 第 1 页 共 315 页
序号 | 1 | 项目编码 |  | 030507014002 | [6 empty] | 计量单位 |  | 台
项目名称 |  | 显示设备 | [8 empty] | 综合单价 |  | 84955.75
清单综合单价组成明细
定额编号 | 定额名称 | 定额 单位 | 数量 | 单价（元） |  |  |  |  | 合价（元）
|  |  |  | 人工费 | 材料费 | 机具费 | 管理费 | 利润 | 人工费 |  | 材料费 | 机具费 | 管理费 | 利润
补充主材025 | P1.8 LED液晶屏 （6.4平方米） 配套设备费用 钢结构 电缆及通讯线 运输费&安装、调试费等 | 台 | 1 |  | 84955.75 | [5 empty] | 84955.75
人工单价 |  | 小计 | [8 empty] | 84955.75
|  | 未计价材料费 | [6 empty] | 84955.75
序号 | 工料机名称、规格、型号 |  |  |  | 单位 |  | 单价（元） |  | 数量 |  |  |  | 合价（元）
1.1 | 人工费 |  |  |  | 元
00010010 | 人工费 |  |  |  | 元 |  | 1.09
1.2 | 材料费 |  |  |  | 元
99450760 | 其他材料费 |  |  |  | 元 |  | 1
1.3 | 机具费 |  |  |  | 元
870613023 | 手持式万用表 |  |  |  | 台班 |  | 4.08
870199011 | 笔记本电脑 |  |  |  | 台班 |  | 9.04
1.4 | 主材费 |  |  |  | 元 | [7 empty] | 84955.75
综合单价分析表
工程名称：音视频工程 | [9 empty] | 第 2 页 共 315 页
序号 | 工料机名称、规格、型号 |  |  |  | 单位 |  | 单价（元） |  | 数量 |  |  |  | 合价（元）
30030080@16 | P1.8 LED液晶屏 （6.4平方米） 配套设备费用 钢结构 电缆及通讯线 运输费&安装、调试费等类型：室内全彩SMD 间距：不大于1.86mm 像素间距：1.86mm 采用表贴三合一LED发光管，灯珠封装 采用SMD黑灯封装，采用全黑基板,黑色哑光封装,对比度高,无镜面反射。国产铜线封装。 像素密度不低于288906点/平米。 模组尺寸（mm)：320x160x15mm,轻松实现2K、4K、8K、16K等超高清分辨率，点对点还原真实显示效果。 模组、面罩物理拼缝 LED显示屏的模组面罩物理拼缝精度测量值≤0.1mm。 模组与HUB板采用排线连接，无级联，可直接插拔和热插拔； 温升测试 LED显示屏在打全白屏时5分钟后灯面温升≤10℃，10分钟后灯面温升≤30℃ LED使用寿命不小于10万小时； 屏幕亮度：0-1000cd/㎡可调； 刷新率不小于3840HZ。提供权威检测机构出具的检测报告复印件并加盖厂家公章； 水平视角：不小于170°；垂直视角不小于170°； 包含配套设备，播控电脑、控制器、配电柜 钢结构 电缆及通讯线 安装调试 需做好防潮处理 |  |  |  | 台 |  | 296526.55
综合单价分析表
工程名称：音视频工程 | [9 empty] | 第 3 页 共 315 页
序号 | 工料机名称、规格、型号 |  |  |  | 单位 |  | 单价（元） |  | 数量 |  |  |  | 合价（元）
补充主材025 | P1.8 LED液晶屏 （6.4平方米） 配套设备费用 钢结构 电缆及通讯线 运输费&安装、调试费等类型：室内全彩SMD 间距：不大于1.86mm 像素间距：1.86mm 采用表贴三合一LED发光管，灯珠封装 采用SMD黑灯封装，采用全黑基板,黑色哑光封装,对比度高,无镜面反射。国产铜线封装。 像素密度不低于288906点/平米。 模组尺寸（mm)：320x160x15mm,轻松实现2K、4K、8K、16K等超高清分辨率，点对点还原真实显示效果。 模组、面罩物理拼缝 LED显示屏的模组面罩物理拼缝精度测量值≤0.1mm。 模组与HUB板采用排线连接，无级联，可直接插拔和热插拔； 温升测试 LED显示屏在打全白屏时5分钟后灯面温升≤10℃，10分钟后灯面温升≤30℃ LED使用寿命不小于10万小时； 屏幕亮度：0-1000cd/㎡可调； 刷新率不小于3840HZ。提供权威检测机构出具的检测报告复印件并加盖厂家公章； 水平视角：不小于170°；垂直视角不小于170°； 包含配套设备，播控电脑、控制器、配电柜 钢结构 电缆及通讯线 安装调试 需做好防潮处理 |  |  |  | 台 |  | 84955.75 |  | 1 |  |  |  | 84955.75
1.5 | 设备费 |  |  |  | 元
取费 | 费用名称 |  |  |  | 单位 |  | 费率（％） |  | 取费基数 |  |  |  | 合价（元）
1.6 | 管理费 |  |  |  | 元 |  |  |  | 管理费
2 | 利润 |  |  |  | 元 |  | 20 |  | 人工费+机具费
3 | 综合单价 |  |  |  | 元 |  |  |  | 定额直接费+利润 |  |  |  | 84955.75
综合单价分析表
工程名称：音视频工程 | [9 empty] | 第 4 页 共 315 页
序号 | 2 | 项目编码 |  | 030507014003 | [6 empty] | 计量单位 |  | 台
项目名称 |  | 显示设备 | [8 empty] | 综合单价 |  | 581430.37
清单综合单价组成明细
定额编号 | 定额名称 | 定额 单位 | 数量 | 单价（元） |  |  |  |  | 合价（元）
|  |  |  | 人工费 | 材料费 | 机具费 | 管理费 | 利润 | 人工费 |  | 材料费 | 机具费 | 管理费 | 利润
补充主材026 | P2.5 LED液晶屏 （60平方米） 配套设备费用 钢结构 电缆及通讯线 运输费&安装、调试费等 | 台 | 1 |  | 581430.37 | [5 empty] | 581430.37
人工单价 |  | 小计 | [8 empty] | 581430.37
|  | 未计价材料费 | [6 empty] | 581430.37
序号 | 工料机名称、规格、型号 |  |  |  | 单位 |  | 单价（元） |  | 数量 |  |  |  | 合价（元）
1.1 | 人工费 |  |  |  | 元
00010010 | 人工费 |  |  |  | 元 |  | 1.09
1.2 | 材料费 |  |  |  | 元
99450760 | 其他材料费 |  |  |  | 元 |  | 1
1.3 | 机具费 |  |  |  | 元
870613023 | 手持式万用表 |  |  |  | 台班 |  | 4.08
870199011 | 笔记本电脑 |  |  |  | 台班 |  | 9.04
1.4 | 主材费 |  |  |  | 元 | [7 empty] | 581430.37
综合单价分析表
工程名称：音视频工程 | [9 empty] | 第 5 页 共 315 页
序号 | 工料机名称、规格、型号 |  |  |  | 单位 |  | 单价（元） |  | 数量 |  |  |  | 合价（元）
30030080@16 | P1.8 LED液晶屏 （6.4平方米） 配套设备费用 钢结构 电缆及通讯线 运输费&安装、调试费等类型：室内全彩SMD 间距：不大于1.86mm 像素间距：1.86mm 采用表贴三合一LED发光管，灯珠封装 采用SMD黑灯封装，采用全黑基板,黑色哑光封装,对比度高,无镜面反射。国产铜线封装。 像素密度不低于288906点/平米。 模组尺寸（mm)：320x160x15mm,轻松实现2K、4K、8K、16K等超高清分辨率，点对点还原真实显示效果。 模组、面罩物理拼缝 LED显示屏的模组面罩物理拼缝精度测量值≤0.1mm。 模组与HUB板采用排线连接，无级联，可直接插拔和热插拔； 温升测试 LED显示屏在打全白屏时5分钟后灯面温升≤10℃，10分钟后灯面温升≤30℃ LED使用寿命不小于10万小时； 屏幕亮度：0-1000cd/㎡可调； 刷新率不小于3840HZ。提供权威检测机构出具的检测报告复印件并加盖厂家公章； 水平视角：不小于170°；垂直视角不小于170°； 包含配套设备，播控电脑、控制器、配电柜 钢结构 电缆及通讯线 安装调试 需做好防潮处理 |  |  |  | 台 |  | 296526.55
综合单价分析表
工程名称：音视频工程 | [9 empty] | 第 6 页 共 315 页
序号 | 工料机名称、规格、型号 |  |  |  | 单位 |  | 单价（元） |  | 数量 |  |  |  | 合价（元）
补充主材026 | P2.5 LED液晶屏 （60平方米） 配套设备费用 钢结构 电缆及通讯线 运输费&安装、调试费等类型：室内全彩SMD 间距：不大于2.5mm 像素间距：2.5mm 采用表贴三合一LED发光管，灯珠封装 采用SMD黑灯封装，采用全黑基板,黑色哑光封装,对比度高,无镜面反射。国产铜线封装。 像素密度不低于160000点/平米。 模组尺寸（mm)：320x160x15mm,轻松实现2K、4K、8K、16K等超高清分辨率，点对点还原真实显示效果。 模组、面罩物理拼缝 LED显示屏的模组面罩物理拼缝精度测量值≤0.1mm。 模组与HUB板采用排线连接，无级联，可直接插拔和热插拔； 温升测试 LED显示屏在打全白屏时5分钟后灯面温升≤10℃，10分钟后灯面温升≤30℃ LED使用寿命不小于10万小时； 屏幕亮度：0-1000cd/㎡可调； 刷新率不小于3840HZ。提供权威检测机构出具的检测报告复印件并加盖厂家公章； 水平视角：不小于170°；垂直视角不小于170°； 包含配套设备，播控电脑、控制器、配电柜 钢结构 电缆及通讯线 安装调试 需做好防潮处理 |  |  |  | 台 |  | 581430.37 |  | 1 |  |  |  | 581430.37
1.5 | 设备费 |  |  |  | 元
取费 | 费用名称 |  |  |  | 单位 |  | 费率（％） |  | 取费基数 |  |  |  | 合价（元）
1.6 | 管理费 |  |  |  | 元 |  |  |  | 管理费
2 | 利润 |  |  |  | 元 |  | 20 |  | 人工费+机具费
3 | 综合单价 |  |  |  | 元 |  |  |  | 定额直接费+利润 |  |  |  | 581430.37
综合单价分析表
工程名称：音视频工程 | [9 empty] | 第 7 页 共 315 页
序号 | 3 | 项目编码 |  | 030501013018 | [6 empty] | 计量单位 |  | 套
项目名称 |  | 网络服务器 | [8 empty] | 综合单价 |  | 3890.36
清单综合单价组成明细
定额编号 | 定额名称 | 定额 单位 | 数量 | 单价（元） |  |  |  |  | 合价（元）
|  |  |  | 人工费 | 材料费 | 机具费 | 管理费 | 利润 | 人工费 |  | 材料费 | 机具费 | 管理费 | 利润
C5-1-106 | 服务器设备安装、调试 工作站 | 台(套) | 1 | 212.59 | 3561.08 | 5.97 | 67.01 | 43.71 | 212.59 |  | 3561.08 | 5.97 | 67.01 | 43.71
人工单价 |  | 小计 | [6 empty] | 212.59 |  | 3561.08 | 5.97 | 67.01 | 43.71
|  | 未计价材料费 | [6 empty] | 3539.82
序号 | 工料机名称、规格、型号 |  |  |  | 单位 |  | 单价（元） |  | 数量 |  |  |  | 合价（元）
1.1 | 人工费 |  |  |  | 元 | [7 empty] | 212.59
00010010 | 人工费 |  |  |  | 元 |  | 1.09 |  | 195.94 |  |  |  | 212.59
1.2 | 材料费 |  |  |  | 元 | [7 empty] | 21.26
14350190 | 多功能上光清洁剂 |  |  |  | 盒 |  | 8.45 |  | 0.1 |  |  |  | 0.85
28030510 | 铜芯聚氯乙烯绝缘导线BV-6mm2 |  |  |  | m |  | 4.15 |  | 2.04 |  |  |  | 8.47
29090185 | 铜端子6mm2 |  |  |  | 个 |  | 1.74 |  | 2.04 |  |  |  | 3.55
34090250 | 脱脂棉 |  |  |  | kg |  | 25.91 |  | 0.02 |  |  |  | 0.52
99450760 | 其他材料费 |  |  |  | 元 |  | 1 |  | 7.88 |  |  |  | 7.88
1.3 | 机具费 |  |  |  | 元 | [7 empty] | 5.97
870622039 | 钳形接地电阻测试仪 |  |  |  | 台班 |  | 11.93 |  | 0.5 |  |  |  | 5.97
1.4 | 主材费 |  |  |  | 元 | [7 empty] | 3539.82
57310010@1 | 音乐服务器，多信道声卡连Windows软件 （背景音乐播放版权由酒店管理方自行购买）*至少需含8通道声卡，PCI插槽 *处理器配置不低于：英特尔®至强™ 处理器 E5-1620 v3 (四核3.5GHz Turbo, 10MB, 含HD 显卡 P4600) *内存配置要求：不低于4G *硬盘配置要求：不低于SSD 500G *需带22寸高清显示器及键鼠设备 |  |  |  | 台(套) |  | 3539.82 |  | 1 |  |  |  | 3539.82
1.5 | 设备费 |  |  |  | 元
取费 | 费用名称 |  |  |  | 单位 |  | 费率（％） |  | 取费基数 |  |  |  | 合价（元）
1.6 | 管理费 |  |  |  | 元 |  |  |  | 管理费 |  |  |  | 67.01
2 | 利润 |  |  |  | 元 |  | 20 |  | 人工费+机具费 |  |  |  | 43.71
3 | 综合单价 |  |  |  | 元 |  |  |  | 定额直接费+利润 |  |  |  | 3890.36
综合单价分析表
工程名称：音视频工程 | [9 empty] | 第 8 页 共 315 页
序号 | 4 | 项目编码 |  | 030506001001 | [6 empty] | 计量单位 |  | 台
项目名称 |  | 扩声系统设备 | [8 empty] | 综合单价 |  | 31651.1
清单综合单价组成明细
定额编号 | 定额名称 | 定额 单位 | 数量 | 单价（元） |  |  |  |  | 合价（元）
|  |  |  | 人工费 | 材料费 | 机具费 | 管理费 | 利润 | 人工费 |  | 材料费 | 机具费 | 管理费 | 利润
C5-5-35 | 变调器、数字音频信号处理器ISP-100、赛宾工作站ADF-4000安装 | 台 | 1 | 123.96 | 31464.04 | 0.2 | 38.07 | 24.83 | 123.96 |  | 31464.04 | 0.2 | 38.07 | 24.83
人工单价 |  | 小计 | [6 empty] | 123.96 |  | 31464.04 | 0.2 | 38.07 | 24.83
|  | 未计价材料费 | [6 empty] | 31461.06
序号 | 工料机名称、规格、型号 |  |  |  | 单位 |  | 单价（元） |  | 数量 |  |  |  | 合价（元）
1.1 | 人工费 |  |  |  | 元 | [7 empty] | 123.96
00010010 | 人工费 |  |  |  | 元 |  | 1.09 |  | 114.25 |  |  |  | 123.96
1.2 | 材料费 |  |  |  | 元 | [7 empty] | 2.98
34090250 | 脱脂棉 |  |  |  | kg |  | 25.91 |  | 0.05 |  |  |  | 1.3
99450760 | 其他材料费 |  |  |  | 元 |  | 1 |  | 1.68 |  |  |  | 1.68
1.3 | 机具费 |  |  |  | 元 | [7 empty] | 0.2
870613023 | 手持式万用表 |  |  |  | 台班 |  | 4.08 |  | 0.05 |  |  |  | 0.2
1.4 | 主材费 |  |  |  | 元 | [7 empty] | 31461.06
30210085@1 | 数字网络音频处理器*主机连分机，系统可通过网络由专用电脑及软件控制。 *需支持DANTE协议 *系统需可显示完整的音频系统设计于电脑上 *可通过电脑进行系统设计和控制 *设计软件带自检功能 *具有多级密码保护功能 *软件需包含自动话筒混合器、均衡器、反馈抑制，信号控制器，数字延时处理，信号分配，室内频点均衡纠正，延时调节，房间合并功能 *支持多台机器通过dante或网络接口连接实现数字音频共享及接口扩展功能 *支持通过网络连接专用的控制面板实现遥控功能 *RS-232外部通信接口可连接第三方控制设备。 *不少于8路通道输入，8路通道输出 |  |  |  | 台 |  | 31461.06 |  | 1 |  |  |  | 31461.06
1.5 | 设备费 |  |  |  | 元
取费 | 费用名称 |  |  |  | 单位 |  | 费率（％） |  | 取费基数 |  |  |  | 合价（元）
1.6 | 管理费 |  |  |  | 元 |  |  |  | 管理费 |  |  |  | 38.07
2 | 利润 |  |  |  | 元 |  | 20 |  | 人工费+机具费 |  |  |  | 24.83
综合单价分析表
工程名称：音视频工程 | [9 empty] | 第 9 页 共 315 页
取费 | 费用名称 |  |  |  | 单位 |  | 费率（％） |  | 取费基数 |  |  |  | 合价（元）
3 | 综合单价 |  |  |  | 元 |  |  |  | 定额直接费+利润 |  |  |  | 31651.1
综合单价分析表
工程名称：音视频工程 | [9 empty] | 第 10 页 共 315 页
序号 | 5 | 项目编码 |  | 030506001002 | [6 empty] | 计量单位 |  | 台
项目名称 |  | 扩声系统设备 | [8 empty] | 综合单价 |  | 11413.95
清单综合单价组成明细
定额编号 | 定额名称 | 定额 单位 | 数量 | 单价（元） |  |  |  |  | 合价（元）
|  |  |  | 人工费 | 材料费 | 机具费 | 管理费 | 利润 | 人工费 |  | 材料费 | 机具费 | 管理费 | 利润
C5-5-33 | 功率放大器安装 双路入、双路出、桥接单路入、单路出 | 台 | 1 | 78.74 | 11295.02 | 0.2 | 24.2 | 15.79 | 78.74 |  | 11295.02 | 0.2 | 24.2 | 15.79
人工单价 |  | 小计 | [6 empty] | 78.74 |  | 11295.02 | 0.2 | 24.2 | 15.79
|  | 未计价材料费 | [6 empty] | 11292.04
序号 | 工料机名称、规格、型号 |  |  |  | 单位 |  | 单价（元） |  | 数量 |  |  |  | 合价（元）
1.1 | 人工费 |  |  |  | 元 | [7 empty] | 78.74
00010010 | 人工费 |  |  |  | 元 |  | 1.09 |  | 72.57 |  |  |  | 78.74
1.2 | 材料费 |  |  |  | 元 | [7 empty] | 2.98
34090250 | 脱脂棉 |  |  |  | kg |  | 25.91 |  | 0.05 |  |  |  | 1.3
99450760 | 其他材料费 |  |  |  | 元 |  | 1 |  | 1.68 |  |  |  | 1.68
1.3 | 机具费 |  |  |  | 元 | [7 empty] | 0.2
870613023 | 手持式万用表 |  |  |  | 台班 |  | 4.08 |  | 0.05 |  |  |  | 0.2
1.4 | 主材费 |  |  |  | 元 | [7 empty] | 11292.04
综合单价分析表
工程名称：音视频工程 | [9 empty] | 第 11 页 共 315 页
序号 | 工料机名称、规格、型号 |  |  |  | 单位 |  | 单价（元） |  | 数量 |  |  |  | 合价（元）
30210085@11 | 4通道功率放大器1、输入信号：模拟信号输入4通道，Dante×4，AES×2 2、信号分配：4×10矩阵 3、信号备份：10路数/模信号可相互热备份 4、输出功率：4×300W（8Ω）；4×500W（4Ω/2Ω）；2×800W（桥接8Ω/4Ω） 5、输出电压：10-50V 步进5V 6、输入阻抗：20KΩ（平衡/单通道） 10KΩ（不平衡/两通道并联） 7、输入灵敏度 : 0dB -15dB 步进1dB 8、整机增益：30dB - 45dB 步进1dB 9、电子音量：0dB - 50dB 步进0.25dB 10、频率响应：< ±0.5dB（8Ω 20-20000Hz） 11、总谐波失真：< 0.08%（8Ω） 12、互调失真： < 0.3%（8Ω ） 13、信噪比：> 100dB（A计权） 14、阻尼系数： > 300（8Ω 1kHz） 15、转换速率：> 20V/us（8Ω 1kHz） 16、通道分离：> 60dB（1KHz 8Ω） 17、智能保护：方波、直流、过载、啸叫、低阻、短路、过热、过流、过压、开/关机 18、智能自控：过载（AGC）恒功率输出、过热自适配功率输出、方波自动抑制、温控风机自动调速 19、协议支持：Dante、AES 20、通讯方式：IP |  |  |  | 台 |  | 11292.04 |  | 1 |  |  |  | 11292.04
综合单价分析表
工程名称：音视频工程 | [9 empty] | 第 12 页 共 315 页
序号 | 工料机名称、规格、型号 |  |  |  | 单位 |  | 单价（元） |  | 数量 |  |  |  | 合价（元）
21、PC界面：DSP音效带16段参量均衡和FIR、分频器带10ms延时、延时器、压限器、静噪门、相位，数／模输入信号可矩阵、备份，每通道灵敏度、音量、静音、增益、输出电压可调，可多台/多通道编组（各19个）联控。数据预设（存）30个（组）。 22、功放界面：不小于4.3寸高清彩屏，触屏操控：解屏、音量、静音、设置、密码、工作模式、信号路由、信号备份、通道相位、整机增益、输出电压、Dsp均衡、分频、延时、压限、噪声门、载入、复制、复位、保存、退出、IP地址、本机和通道命名、中/英文、亮／暗屏等功能设置，通道温度、电源温度、电压、网络通断、负载通断、通道工作和设置状态等显示。自动锁屏、暗屏。 23、PC远程监控：每通道温度、工作状态、整机开/关机、静音，可多台联控。 中控。
1.5 | 设备费 |  |  |  | 元
取费 | 费用名称 |  |  |  | 单位 |  | 费率（％） |  | 取费基数 |  |  |  | 合价（元）
1.6 | 管理费 |  |  |  | 元 |  |  |  | 管理费 |  |  |  | 24.2
2 | 利润 |  |  |  | 元 |  | 20 |  | 人工费+机具费 |  |  |  | 15.79
3 | 综合单价 |  |  |  | 元 |  |  |  | 定额直接费+利润 |  |  |  | 11413.95
综合单价分析表
工程名称：音视频工程 | [9 empty] | 第 13 页 共 315 页
序号 | 6 | 项目编码 |  | 03B049 | [6 empty] | 计量单位 |  | 副
项目名称 |  | 监听耳机 | [8 empty] | 综合单价 |  | 362.83
清单综合单价组成明细
定额编号 | 定额名称 | 定额 单位 | 数量 | 单价（元） |  |  |  |  | 合价（元）
|  |  |  | 人工费 | 材料费 | 机具费 | 管理费 | 利润 | 人工费 |  | 材料费 | 机具费 | 管理费 | 利润
补充主材001 | 监听耳机 | 副 | 1 |  | 362.83 | [5 empty] | 362.83
人工单价 |  | 小计 | [8 empty] | 362.83
|  | 未计价材料费 | [6 empty] | 362.83
序号 | 工料机名称、规格、型号 |  |  |  | 单位 |  | 单价（元） |  | 数量 |  |  |  | 合价（元）
1.1 | 人工费 |  |  |  | 元
1.2 | 材料费 |  |  |  | 元
1.3 | 机具费 |  |  |  | 元
1.4 | 主材费 |  |  |  | 元 | [7 empty] | 362.83
补充主材001 | 监听耳机动圈型 半封闭式 频响范围：15~25000Hz |  |  |  | 副 |  | 362.83 |  | 1 |  |  |  | 362.83
1.5 | 设备费 |  |  |  | 元
取费 | 费用名称 |  |  |  | 单位 |  | 费率（％） |  | 取费基数 |  |  |  | 合价（元）
1.6 | 管理费 |  |  |  | 元 |  |  |  | 管理费
2 | 利润 |  |  |  | 元 |  | 20 |  | 人工费+机具费
3 | 综合单价 |  |  |  | 元 |  |  |  | 定额直接费+利润 |  |  |  | 362.83
综合单价分析表
工程名称：音视频工程 | [9 empty] | 第 14 页 共 315 页
序号 | 7 | 项目编码 |  | 030506004001 | [6 empty] | 计量单位 |  | 台
项目名称 |  | 背景音乐系统设备 | [8 empty] | 综合单价 |  | 253.59
清单综合单价组成明细
定额编号 | 定额名称 | 定额 单位 | 数量 | 单价（元） |  |  |  |  | 合价（元）
|  |  |  | 人工费 | 材料费 | 机具费 | 管理费 | 利润 | 人工费 |  | 材料费 | 机具费 | 管理费 | 利润
C5-5-144 | 电源控制器 | 台 | 1 | 49.81 | 178.25 | 0.2 | 15.33 | 10 | 49.81 |  | 178.25 | 0.2 | 15.33 | 10
人工单价 |  | 小计 | [6 empty] | 49.81 |  | 178.25 | 0.2 | 15.33 | 10
|  | 未计价材料费 | [6 empty] | 176.99
序号 | 工料机名称、规格、型号 |  |  |  | 单位 |  | 单价（元） |  | 数量 |  |  |  | 合价（元）
1.1 | 人工费 |  |  |  | 元 | [7 empty] | 49.81
00010010 | 人工费 |  |  |  | 元 |  | 1.09 |  | 45.91 |  |  |  | 49.81
1.2 | 材料费 |  |  |  | 元 | [7 empty] | 1.26
99450760 | 其他材料费 |  |  |  | 元 |  | 1 |  | 1.26 |  |  |  | 1.26
1.3 | 机具费 |  |  |  | 元 | [7 empty] | 0.2
870613023 | 手持式万用表 |  |  |  | 台班 |  | 4.08 |  | 0.05 |  |  |  | 0.2
1.4 | 主材费 |  |  |  | 元 | [7 empty] | 176.99
30190001@1 | 电源时序器8路时序电源 |  |  |  | 台 |  | 176.99 |  | 1 |  |  |  | 176.99
1.5 | 设备费 |  |  |  | 元
取费 | 费用名称 |  |  |  | 单位 |  | 费率（％） |  | 取费基数 |  |  |  | 合价（元）
1.6 | 管理费 |  |  |  | 元 |  |  |  | 管理费 |  |  |  | 15.33
2 | 利润 |  |  |  | 元 |  | 20 |  | 人工费+机具费 |  |  |  | 10
3 | 综合单价 |  |  |  | 元 |  |  |  | 定额直接费+利润 |  |  |  | 253.59
综合单价分析表
工程名称：音视频工程 | [9 empty] | 第 15 页 共 315 页
序号 | 8 | 项目编码 |  | 081103004002 | [6 empty] | 计量单位 |  | 个
项目名称 |  | 电源及充电器 | [8 empty] | 综合单价 |  | 6005.73
清单综合单价组成明细
定额编号 | 定额名称 | 定额 单位 | 数量 | 单价（元） |  |  |  |  | 合价（元）
|  |  |  | 人工费 | 材料费 | 机具费 | 管理费 | 利润 | 人工费 |  | 材料费 | 机具费 | 管理费 | 利润
C5-5-130 | 直流电源单元、转换单元、节目选择单元、分区选择单元 | 台 | 1 | 16.55 | 5980.49 | 0.2 | 5.14 | 3.35 | 16.55 |  | 5980.49 | 0.2 | 5.14 | 3.35
人工单价 |  | 小计 | [6 empty] | 16.55 |  | 5980.49 | 0.2 | 5.14 | 3.35
|  | 未计价材料费 | [6 empty] | 5979.65
序号 | 工料机名称、规格、型号 |  |  |  | 单位 |  | 单价（元） |  | 数量 |  |  |  | 合价（元）
1.1 | 人工费 |  |  |  | 元 | [7 empty] | 16.55
00010010 | 人工费 |  |  |  | 元 |  | 1.09 |  | 15.25 |  |  |  | 16.55
1.2 | 材料费 |  |  |  | 元 | [7 empty] | 0.84
99450760 | 其他材料费 |  |  |  | 元 |  | 1 |  | 0.84 |  |  |  | 0.84
1.3 | 机具费 |  |  |  | 元 | [7 empty] | 0.2
870613023 | 手持式万用表 |  |  |  | 台班 |  | 4.08 |  | 0.05 |  |  |  | 0.2
1.4 | 主材费 |  |  |  | 元 | [7 empty] | 5979.65
30190001@2 | DSP外部控制器供电电源1进8出控制协议分配器 通过8个RJ-45接口跨越长距离将电源和数据分配到多个音源控制器； 使用标准CAT5e/6线直接连接到任意集成系列产品； 灵活的“星形”配置,“菊链”，或两者的混合； |  |  |  | 台 |  | 5979.65 |  | 1 |  |  |  | 5979.65
1.5 | 设备费 |  |  |  | 元
取费 | 费用名称 |  |  |  | 单位 |  | 费率（％） |  | 取费基数 |  |  |  | 合价（元）
1.6 | 管理费 |  |  |  | 元 |  |  |  | 管理费 |  |  |  | 5.14
2 | 利润 |  |  |  | 元 |  | 7 |  | 定额直接费 |  |  |  | 3.35
3 | 综合单价 |  |  |  | 元 |  |  |  | 定额直接费+利润 |  |  |  | 6005.73
综合单价分析表
工程名称：音视频工程 | [9 empty] | 第 16 页 共 315 页
序号 | 9 | 项目编码 |  | 030501012021 | [6 empty] | 计量单位 |  | 台
项目名称 |  | 交换机 | [8 empty] | 综合单价 |  | 4278.38
清单综合单价组成明细
定额编号 | 定额名称 | 定额 单位 | 数量 | 单价（元） |  |  |  |  | 合价（元）
|  |  |  | 人工费 | 材料费 | 机具费 | 管理费 | 利润 | 人工费 |  | 材料费 | 机具费 | 管理费 | 利润
C5-1-99 | 工作组级交换机安装 | 台 | 1 | 159.38 | 4021.63 | 11.04 | 52.25 | 34.08 | 159.38 |  | 4021.63 | 11.04 | 52.25 | 34.08
人工单价 |  | 小计 | [6 empty] | 159.38 |  | 4021.63 | 11.04 | 52.25 | 34.08
|  | 未计价材料费 | [6 empty] | 4012.39
序号 | 工料机名称、规格、型号 |  |  |  | 单位 |  | 单价（元） |  | 数量 |  |  |  | 合价（元）
1.1 | 人工费 |  |  |  | 元 | [7 empty] | 159.38
00010010 | 人工费 |  |  |  | 元 |  | 1.09 |  | 146.89 |  |  |  | 159.38
1.2 | 材料费 |  |  |  | 元 | [7 empty] | 9.24
14350190 | 多功能上光清洁剂 |  |  |  | 盒 |  | 8.45 |  | 0.1 |  |  |  | 0.85
34090250 | 脱脂棉 |  |  |  | kg |  | 25.91 |  | 0.02 |  |  |  | 0.52
99450760 | 其他材料费 |  |  |  | 元 |  | 1 |  | 7.88 |  |  |  | 7.88
1.3 | 机具费 |  |  |  | 元 | [7 empty] | 11.04
870199011 | 笔记本电脑 |  |  |  | 台班 |  | 9.04 |  | 0.3 |  |  |  | 2.71
873138007 | 网络分析仪量程:10Hz~500MHz |  |  |  | 台班 |  | 41.62 |  | 0.2 |  |  |  | 8.32
1.4 | 主材费 |  |  |  | 元 | [7 empty] | 4012.39
30210160@1 | 24 路交换机（带poe供电）*24路 *千兆带宽以上， *需带poe供电 |  |  |  | 台 |  | 4012.39 |  | 1 |  |  |  | 4012.39
1.5 | 设备费 |  |  |  | 元
取费 | 费用名称 |  |  |  | 单位 |  | 费率（％） |  | 取费基数 |  |  |  | 合价（元）
1.6 | 管理费 |  |  |  | 元 |  |  |  | 管理费 |  |  |  | 52.25
2 | 利润 |  |  |  | 元 |  | 20 |  | 人工费+机具费 |  |  |  | 34.08
3 | 综合单价 |  |  |  | 元 |  |  |  | 定额直接费+利润 |  |  |  | 4278.38
综合单价分析表
工程名称：音视频工程 | [9 empty] | 第 17 页 共 315 页
序号 | 10 | 项目编码 |  | 031101055002 | [6 empty] | 计量单位 |  | 个
项目名称 |  | 光电转换器 | [8 empty] | 综合单价 |  | 698.81
清单综合单价组成明细
定额编号 | 定额名称 | 定额 单位 | 数量 | 单价（元） |  |  |  |  | 合价（元）
|  |  |  | 人工费 | 材料费 | 机具费 | 管理费 | 利润 | 人工费 |  | 材料费 | 机具费 | 管理费 | 利润
C11-1-239 | 安装、调测光电转换器 集成式(台式) | 台 | 1 | 95.44 | 223.13 | 222.87 | 93.71 | 63.66 | 95.44 |  | 223.13 | 222.87 | 93.71 | 63.66
人工单价 |  | 小计 | [6 empty] | 95.44 |  | 223.13 | 222.87 | 93.71 | 63.66
|  | 未计价材料费 | [6 empty] | 212.39
序号 | 工料机名称、规格、型号 |  |  |  | 单位 |  | 单价（元） |  | 数量 |  |  |  | 合价（元）
1.1 | 人工费 |  |  |  | 元 | [7 empty] | 95.44
00010010 | 人工费 |  |  |  | 元 |  | 1.09 |  | 87.96 |  |  |  | 95.44
1.2 | 材料费 |  |  |  | 元 | [7 empty] | 10.74
99450760 | 其他材料费 |  |  |  | 元 |  | 1 |  | 9.27 |  |  |  | 9.27
34130001 | 标志牌塑料扁形 |  |  |  | 个 |  | 0.7 |  | 2.1 |  |  |  | 1.47
1.3 | 机具费 |  |  |  | 元 | [7 empty] | 222.87
871122054 | 手持式光万用表含光源、光功率计 |  |  |  | 台班 |  | 15.46 |  | 0.2 |  |  |  | 3.09
873138052 | 协议分析仪 |  |  |  | 台班 |  | 210.8 |  | 1 |  |  |  | 210.8
873150048 | 数据传输分析仪 |  |  |  | 台班 |  | 8.98 |  | 1 |  |  |  | 8.98
1.4 | 主材费 |  |  |  | 元 | [7 empty] | 212.39
55490280@1 | 光电转换器*千兆带宽以上 *传输距离不低于3000m *1*光纤接口，1*RJ45 |  |  |  | 台 |  | 212.39 |  | 1 |  |  |  | 212.39
1.5 | 设备费 |  |  |  | 元
取费 | 费用名称 |  |  |  | 单位 |  | 费率（％） |  | 取费基数 |  |  |  | 合价（元）
1.6 | 管理费 |  |  |  | 元 |  |  |  | 管理费 |  |  |  | 93.71
2 | 利润 |  |  |  | 元 |  | 20 |  | 人工费+机具费 |  |  |  | 63.66
3 | 综合单价 |  |  |  | 元 |  |  |  | 定额直接费+利润 |  |  |  | 698.81
综合单价分析表
工程名称：音视频工程 | [9 empty] | 第 18 页 共 315 页
序号 | 11 | 项目编码 |  | 030502001009 | [6 empty] | 计量单位 |  | 台
项目名称 |  | 机柜、机架 | [8 empty] | 综合单价 |  | 3076.75
清单综合单价组成明细
定额编号 | 定额名称 | 定额 单位 | 数量 | 单价（元） |  |  |  |  | 合价（元）
|  |  |  | 人工费 | 材料费 | 机具费 | 管理费 | 利润 | 人工费 |  | 材料费 | 机具费 | 管理费 | 利润
C5-2-4 | 标准机柜安装 19〞 | 台 | 1 | 212.5 | 2670.24 | 57.32 | 82.73 | 53.96 | 212.5 |  | 2670.24 | 57.32 | 82.73 | 53.96
人工单价 |  | 小计 | [6 empty] | 212.5 |  | 2670.24 | 57.32 | 82.73 | 53.96
|  | 未计价材料费 | [6 empty] | 2654.87
序号 | 工料机名称、规格、型号 |  |  |  | 单位 |  | 单价（元） |  | 数量 |  |  |  | 合价（元）
1.1 | 人工费 |  |  |  | 元 | [7 empty] | 212.5
00010010 | 人工费 |  |  |  | 元 |  | 1.09 |  | 195.85 |  |  |  | 212.5
1.2 | 材料费 |  |  |  | 元 | [7 empty] | 15.37
28030510 | 铜芯聚氯乙烯绝缘导线BV-6mm2 |  |  |  | m |  | 4.15 |  | 2.04 |  |  |  | 8.47
29090185 | 铜端子6mm2 |  |  |  | 个 |  | 1.74 |  | 2.04 |  |  |  | 3.55
99450760 | 其他材料费 |  |  |  | 元 |  | 1 |  | 3.35 |  |  |  | 3.35
1.3 | 机具费 |  |  |  | 元 | [7 empty] | 57.32
870622039 | 钳形接地电阻测试仪 |  |  |  | 台班 |  | 11.93 |  | 0.01 |  |  |  | 0.12
990305010 | 叉式起重机提升质量3(t) |  |  |  | 台班 |  | 572.01 |  | 0.1 |  |  |  | 57.2
1.4 | 主材费 |  |  |  | 元 | [7 empty] | 2654.87
57330001@1 | 42U设备柜连散热扇、电源 分配器及其它必要零配件*42U，不少于600mm深 *没有安装设备的空间需用专用挡板封闭 *金属外壳 |  |  |  | 个 |  | 2654.87 |  | 1 |  |  |  | 2654.87
1.5 | 设备费 |  |  |  | 元
取费 | 费用名称 |  |  |  | 单位 |  | 费率（％） |  | 取费基数 |  |  |  | 合价（元）
1.6 | 管理费 |  |  |  | 元 |  |  |  | 管理费 |  |  |  | 82.73
2 | 利润 |  |  |  | 元 |  | 20 |  | 人工费+机具费 |  |  |  | 53.96
3 | 综合单价 |  |  |  | 元 |  |  |  | 定额直接费+利润 |  |  |  | 3076.75
综合单价分析表
工程名称：音视频工程 | [9 empty] | 第 19 页 共 315 页
序号 | 12 | 项目编码 |  | 030506001003 | [6 empty] | 计量单位 |  | 台
项目名称 |  | 扩声系统设备 | [8 empty] | 综合单价 |  | 690.73
清单综合单价组成明细
定额编号 | 定额名称 | 定额 单位 | 数量 | 单价（元） |  |  |  |  | 合价（元）
|  |  |  | 人工费 | 材料费 | 机具费 | 管理费 | 利润 | 人工费 |  | 材料费 | 机具费 | 管理费 | 利润
C5-5-51 | 吸顶式扬声器 | 台 | 1 | 31.88 | 642.39 | 0.2 | 9.84 | 6.42 | 31.88 |  | 642.39 | 0.2 | 9.84 | 6.42
人工单价 |  | 小计 | [6 empty] | 31.88 |  | 642.39 | 0.2 | 9.84 | 6.42
|  | 未计价材料费 | [6 empty] | 640.71
序号 | 工料机名称、规格、型号 |  |  |  | 单位 |  | 单价（元） |  | 数量 |  |  |  | 合价（元）
1.1 | 人工费 |  |  |  | 元 | [7 empty] | 31.88
00010010 | 人工费 |  |  |  | 元 |  | 1.09 |  | 29.38 |  |  |  | 31.88
1.2 | 材料费 |  |  |  | 元 | [7 empty] | 1.68
99450760 | 其他材料费 |  |  |  | 元 |  | 1 |  | 1.68 |  |  |  | 1.68
1.3 | 机具费 |  |  |  | 元 | [7 empty] | 0.2
870613023 | 手持式万用表 |  |  |  | 台班 |  | 4.08 |  | 0.05 |  |  |  | 0.2
1.4 | 主材费 |  |  |  | 元 | [7 empty] | 640.71
30190050@1 | 4"同轴高保真天花扬声器连保护罩1.不小于4"同轴天花扬声器 2.频率响应不劣于74Hz-18.5kHz（-10dB） 3.额定功率负载不低于60W 4.覆盖角度120° 锥形覆盖 5.最大声压级不小于108dB@1m peak 6.具有变压器抽头，最大功率不低于25W ，带有8欧定阻输入档位。 |  |  |  | 台 |  | 640.71 |  | 1 |  |  |  | 640.71
1.5 | 设备费 |  |  |  | 元
取费 | 费用名称 |  |  |  | 单位 |  | 费率（％） |  | 取费基数 |  |  |  | 合价（元）
1.6 | 管理费 |  |  |  | 元 |  |  |  | 管理费 |  |  |  | 9.84
2 | 利润 |  |  |  | 元 |  | 20 |  | 人工费+机具费 |  |  |  | 6.42
3 | 综合单价 |  |  |  | 元 |  |  |  | 定额直接费+利润 |  |  |  | 690.73
综合单价分析表
工程名称：音视频工程 | [9 empty] | 第 20 页 共 315 页
序号 | 13 | 项目编码 |  | 030506001004 | [6 empty] | 计量单位 |  | 台
项目名称 |  | 扩声系统设备 | [8 empty] | 综合单价 |  | 1002.23
清单综合单价组成明细
定额编号 | 定额名称 | 定额 单位 | 数量 | 单价（元） |  |  |  |  | 合价（元）
|  |  |  | 人工费 | 材料费 | 机具费 | 管理费 | 利润 | 人工费 |  | 材料费 | 机具费 | 管理费 | 利润
C5-5-51 | 吸顶式扬声器 | 台 | 1 | 31.88 | 953.89 | 0.2 | 9.84 | 6.42 | 31.88 |  | 953.89 | 0.2 | 9.84 | 6.42
人工单价 |  | 小计 | [6 empty] | 31.88 |  | 953.89 | 0.2 | 9.84 | 6.42
|  | 未计价材料费 | [6 empty] | 952.21
序号 | 工料机名称、规格、型号 |  |  |  | 单位 |  | 单价（元） |  | 数量 |  |  |  | 合价（元）
1.1 | 人工费 |  |  |  | 元 | [7 empty] | 31.88
00010010 | 人工费 |  |  |  | 元 |  | 1.09 |  | 29.38 |  |  |  | 31.88
1.2 | 材料费 |  |  |  | 元 | [7 empty] | 1.68
99450760 | 其他材料费 |  |  |  | 元 |  | 1 |  | 1.68 |  |  |  | 1.68
1.3 | 机具费 |  |  |  | 元 | [7 empty] | 0.2
870613023 | 手持式万用表 |  |  |  | 台班 |  | 4.08 |  | 0.05 |  |  |  | 0.2
1.4 | 主材费 |  |  |  | 元 | [7 empty] | 952.21
30190050@2 | 6.5"高保真天花扬声器连保护罩1.不小于6.5"同轴天花扬声器 2.频率响应不劣于65Hz-20kHz（-10dB） 3.额定功率负载不低于100W 4.覆盖角度110° 锥形覆盖 5.最大声压级不小于114dB@1m peak 6.具有变压器抽头，最大功率不低于60W ，带有8欧定阻输入档位。 |  |  |  | 台 |  | 952.21 |  | 1 |  |  |  | 952.21
1.5 | 设备费 |  |  |  | 元
取费 | 费用名称 |  |  |  | 单位 |  | 费率（％） |  | 取费基数 |  |  |  | 合价（元）
1.6 | 管理费 |  |  |  | 元 |  |  |  | 管理费 |  |  |  | 9.84
2 | 利润 |  |  |  | 元 |  | 20 |  | 人工费+机具费 |  |  |  | 6.42
3 | 综合单价 |  |  |  | 元 |  |  |  | 定额直接费+利润 |  |  |  | 1002.23
综合单价分析表
工程名称：音视频工程 | [9 empty] | 第 21 页 共 315 页
序号 | 14 | 项目编码 |  | 030506001005 | [6 empty] | 计量单位 |  | 台
项目名称 |  | 扩声系统设备 | [8 empty] | 综合单价 |  | 1332.32
清单综合单价组成明细
定额编号 | 定额名称 | 定额 单位 | 数量 | 单价（元） |  |  |  |  | 合价（元）
|  |  |  | 人工费 | 材料费 | 机具费 | 管理费 | 利润 | 人工费 |  | 材料费 | 机具费 | 管理费 | 利润
C5-5-51 | 吸顶式扬声器 | 台 | 1 | 31.88 | 1283.98 | 0.2 | 9.84 | 6.42 | 31.88 |  | 1283.98 | 0.2 | 9.84 | 6.42
人工单价 |  | 小计 | [6 empty] | 31.88 |  | 1283.98 | 0.2 | 9.84 | 6.42
|  | 未计价材料费 | [6 empty] | 1282.3
序号 | 工料机名称、规格、型号 |  |  |  | 单位 |  | 单价（元） |  | 数量 |  |  |  | 合价（元）
1.1 | 人工费 |  |  |  | 元 | [7 empty] | 31.88
00010010 | 人工费 |  |  |  | 元 |  | 1.09 |  | 29.38 |  |  |  | 31.88
1.2 | 材料费 |  |  |  | 元 | [7 empty] | 1.68
99450760 | 其他材料费 |  |  |  | 元 |  | 1 |  | 1.68 |  |  |  | 1.68
1.3 | 机具费 |  |  |  | 元 | [7 empty] | 0.2
870613023 | 手持式万用表 |  |  |  | 台班 |  | 4.08 |  | 0.05 |  |  |  | 0.2
1.4 | 主材费 |  |  |  | 元 | [7 empty] | 1282.3
30190050@10 | 8"同轴高保真天花扬声器连保护罩1.不小于8"同轴天花扬声器 2.频率响应不劣于60Hz-20kHz（-10dB） 3.额定功率负载不低于180W 4.覆盖角度90° 锥形覆盖 5.最大声压级不小于118dB@1m peak 6.具有变压器抽头，最大功率不低于60W ，带有8欧定阻输入档位。1.不小于8"同轴天花扬声器 2.频率响应不劣于60Hz-20kHz（-10dB） 3.额定功率负载不低于180W 4.覆盖角度90° 锥形覆盖 5.最大声压级不小于118dB@1m peak 6.具有变压器抽头，最大功率不低于60W ，带有8欧定阻输入档位。 |  |  |  | 台 |  | 1282.3 |  | 1 |  |  |  | 1282.3
1.5 | 设备费 |  |  |  | 元
取费 | 费用名称 |  |  |  | 单位 |  | 费率（％） |  | 取费基数 |  |  |  | 合价（元）
1.6 | 管理费 |  |  |  | 元 |  |  |  | 管理费 |  |  |  | 9.84
2 | 利润 |  |  |  | 元 |  | 20 |  | 人工费+机具费 |  |  |  | 6.42
3 | 综合单价 |  |  |  | 元 |  |  |  | 定额直接费+利润 |  |  |  | 1332.32
综合单价分析表
工程名称：音视频工程 | [9 empty] | 第 22 页 共 315 页
序号 | 15 | 项目编码 |  | 粤030503011003 | [6 empty] | 计量单位 |  | 台
项目名称 |  | 触摸屏及按键面板 | [8 empty] | 综合单价 |  | 3670.08
清单综合单价组成明细
定额编号 | 定额名称 | 定额 单位 | 数量 | 单价（元） |  |  |  |  | 合价（元）
|  |  |  | 人工费 | 材料费 | 机具费 | 管理费 | 利润 | 人工费 |  | 材料费 | 机具费 | 管理费 | 利润
C5-3-150 | >5.7"真彩触摸屏 桌面拜访式 | 台 | 1 | 127.55 | 3463.68 | 9.45 | 42 | 27.4 | 127.55 |  | 3463.68 | 9.45 | 42 | 27.4
人工单价 |  | 小计 | [6 empty] | 127.55 |  | 3463.68 | 9.45 | 42 | 27.4
|  | 未计价材料费 | [6 empty] | 3460.18
序号 | 工料机名称、规格、型号 |  |  |  | 单位 |  | 单价（元） |  | 数量 |  |  |  | 合价（元）
1.1 | 人工费 |  |  |  | 元 | [7 empty] | 127.55
00010010 | 人工费 |  |  |  | 元 |  | 1.09 |  | 117.56 |  |  |  | 127.55
1.2 | 材料费 |  |  |  | 元 | [7 empty] | 3.5
99450760 | 其他材料费 |  |  |  | 元 |  | 1 |  | 3.5 |  |  |  | 3.5
1.3 | 机具费 |  |  |  | 元 | [7 empty] | 9.45
870613023 | 手持式万用表 |  |  |  | 台班 |  | 4.08 |  | 0.1 |  |  |  | 0.41
870199011 | 笔记本电脑 |  |  |  | 台班 |  | 9.04 |  | 1 |  |  |  | 9.04
1.4 | 主材费 |  |  |  | 元 | [7 empty] | 3460.18
55030001@1 | 音源选择面板墙面控制面板 包含24个菜单，每个菜单包含16个子目录 8字符LED背光显示显示屏 |  |  |  | 台 |  | 3460.18 |  | 1 |  |  |  | 3460.18
1.5 | 设备费 |  |  |  | 元
取费 | 费用名称 |  |  |  | 单位 |  | 费率（％） |  | 取费基数 |  |  |  | 合价（元）
1.6 | 管理费 |  |  |  | 元 |  |  |  | 管理费 |  |  |  | 42
2 | 利润 |  |  |  | 元 |  | 20 |  | 人工费+机具费 |  |  |  | 27.4
3 | 综合单价 |  |  |  | 元 |  |  |  | 定额直接费+利润 |  |  |  | 3670.08
综合单价分析表
工程名称：音视频工程 | [9 empty] | 第 23 页 共 315 页
序号 | 16 | 项目编码 |  | 030506001006 | [6 empty] | 计量单位 |  | 台
项目名称 |  | 扩声系统设备 | [8 empty] | 综合单价 |  | 1002.23
清单综合单价组成明细
定额编号 | 定额名称 | 定额 单位 | 数量 | 单价（元） |  |  |  |  | 合价（元）
|  |  |  | 人工费 | 材料费 | 机具费 | 管理费 | 利润 | 人工费 |  | 材料费 | 机具费 | 管理费 | 利润
C5-5-51 | 吸顶式扬声器 | 台 | 1 | 31.88 | 953.89 | 0.2 | 9.84 | 6.42 | 31.88 |  | 953.89 | 0.2 | 9.84 | 6.42
人工单价 |  | 小计 | [6 empty] | 31.88 |  | 953.89 | 0.2 | 9.84 | 6.42
|  | 未计价材料费 | [6 empty] | 952.21
序号 | 工料机名称、规格、型号 |  |  |  | 单位 |  | 单价（元） |  | 数量 |  |  |  | 合价（元）
1.1 | 人工费 |  |  |  | 元 | [7 empty] | 31.88
00010010 | 人工费 |  |  |  | 元 |  | 1.09 |  | 29.38 |  |  |  | 31.88
1.2 | 材料费 |  |  |  | 元 | [7 empty] | 1.68
99450760 | 其他材料费 |  |  |  | 元 |  | 1 |  | 1.68 |  |  |  | 1.68
1.3 | 机具费 |  |  |  | 元 | [7 empty] | 0.2
870613023 | 手持式万用表 |  |  |  | 台班 |  | 4.08 |  | 0.05 |  |  |  | 0.2
1.4 | 主材费 |  |  |  | 元 | [7 empty] | 952.21
30190050@2 | 6.5"高保真天花扬声器连保护罩1.不小于6.5"同轴天花扬声器 2.频率响应不劣于65Hz-20kHz（-10dB） 3.额定功率负载不低于100W 4.覆盖角度110° 锥形覆盖 5.最大声压级不小于114dB@1m peak 6.具有变压器抽头，最大功率不低于60W ，带有8欧定阻输入档位。 |  |  |  | 台 |  | 952.21 |  | 1 |  |  |  | 952.21
1.5 | 设备费 |  |  |  | 元
取费 | 费用名称 |  |  |  | 单位 |  | 费率（％） |  | 取费基数 |  |  |  | 合价（元）
1.6 | 管理费 |  |  |  | 元 |  |  |  | 管理费 |  |  |  | 9.84
2 | 利润 |  |  |  | 元 |  | 20 |  | 人工费+机具费 |  |  |  | 6.42
3 | 综合单价 |  |  |  | 元 |  |  |  | 定额直接费+利润 |  |  |  | 1002.23
综合单价分析表
工程名称：音视频工程 | [9 empty] | 第 24 页 共 315 页
序号 | 17 | 项目编码 |  | 030506001007 | [6 empty] | 计量单位 |  | 台
项目名称 |  | 扩声系统设备 | [8 empty] | 综合单价 |  | 690.73
清单综合单价组成明细
定额编号 | 定额名称 | 定额 单位 | 数量 | 单价（元） |  |  |  |  | 合价（元）
|  |  |  | 人工费 | 材料费 | 机具费 | 管理费 | 利润 | 人工费 |  | 材料费 | 机具费 | 管理费 | 利润
C5-5-51 | 吸顶式扬声器 | 台 | 1 | 31.88 | 642.39 | 0.2 | 9.84 | 6.42 | 31.88 |  | 642.39 | 0.2 | 9.84 | 6.42
人工单价 |  | 小计 | [6 empty] | 31.88 |  | 642.39 | 0.2 | 9.84 | 6.42
|  | 未计价材料费 | [6 empty] | 640.71
序号 | 工料机名称、规格、型号 |  |  |  | 单位 |  | 单价（元） |  | 数量 |  |  |  | 合价（元）
1.1 | 人工费 |  |  |  | 元 | [7 empty] | 31.88
00010010 | 人工费 |  |  |  | 元 |  | 1.09 |  | 29.38 |  |  |  | 31.88
1.2 | 材料费 |  |  |  | 元 | [7 empty] | 1.68
99450760 | 其他材料费 |  |  |  | 元 |  | 1 |  | 1.68 |  |  |  | 1.68
1.3 | 机具费 |  |  |  | 元 | [7 empty] | 0.2
870613023 | 手持式万用表 |  |  |  | 台班 |  | 4.08 |  | 0.05 |  |  |  | 0.2
1.4 | 主材费 |  |  |  | 元 | [7 empty] | 640.71
30190050@1 | 4"同轴高保真天花扬声器连保护罩1.不小于4"同轴天花扬声器 2.频率响应不劣于74Hz-18.5kHz（-10dB） 3.额定功率负载不低于60W 4.覆盖角度120° 锥形覆盖 5.最大声压级不小于108dB@1m peak 6.具有变压器抽头，最大功率不低于25W ，带有8欧定阻输入档位。 |  |  |  | 台 |  | 640.71 |  | 1 |  |  |  | 640.71
1.5 | 设备费 |  |  |  | 元
取费 | 费用名称 |  |  |  | 单位 |  | 费率（％） |  | 取费基数 |  |  |  | 合价（元）
1.6 | 管理费 |  |  |  | 元 |  |  |  | 管理费 |  |  |  | 9.84
2 | 利润 |  |  |  | 元 |  | 20 |  | 人工费+机具费 |  |  |  | 6.42
3 | 综合单价 |  |  |  | 元 |  |  |  | 定额直接费+利润 |  |  |  | 690.73
综合单价分析表
工程名称：音视频工程 | [9 empty] | 第 25 页 共 315 页
序号 | 18 | 项目编码 |  | 粤030503011004 | [6 empty] | 计量单位 |  | 台
项目名称 |  | 触摸屏及按键面板 | [8 empty] | 综合单价 |  | 3670.08
清单综合单价组成明细
定额编号 | 定额名称 | 定额 单位 | 数量 | 单价（元） |  |  |  |  | 合价（元）
|  |  |  | 人工费 | 材料费 | 机具费 | 管理费 | 利润 | 人工费 |  | 材料费 | 机具费 | 管理费 | 利润
C5-3-150 | >5.7"真彩触摸屏 桌面拜访式 | 台 | 1 | 127.55 | 3463.68 | 9.45 | 42 | 27.4 | 127.55 |  | 3463.68 | 9.45 | 42 | 27.4
人工单价 |  | 小计 | [6 empty] | 127.55 |  | 3463.68 | 9.45 | 42 | 27.4
|  | 未计价材料费 | [6 empty] | 3460.18
序号 | 工料机名称、规格、型号 |  |  |  | 单位 |  | 单价（元） |  | 数量 |  |  |  | 合价（元）
1.1 | 人工费 |  |  |  | 元 | [7 empty] | 127.55
00010010 | 人工费 |  |  |  | 元 |  | 1.09 |  | 117.56 |  |  |  | 127.55
1.2 | 材料费 |  |  |  | 元 | [7 empty] | 3.5
99450760 | 其他材料费 |  |  |  | 元 |  | 1 |  | 3.5 |  |  |  | 3.5
1.3 | 机具费 |  |  |  | 元 | [7 empty] | 9.45
870613023 | 手持式万用表 |  |  |  | 台班 |  | 4.08 |  | 0.1 |  |  |  | 0.41
870199011 | 笔记本电脑 |  |  |  | 台班 |  | 9.04 |  | 1 |  |  |  | 9.04
1.4 | 主材费 |  |  |  | 元 | [7 empty] | 3460.18
55030001@1 | 音源选择面板墙面控制面板 包含24个菜单，每个菜单包含16个子目录 8字符LED背光显示显示屏 |  |  |  | 台 |  | 3460.18 |  | 1 |  |  |  | 3460.18
1.5 | 设备费 |  |  |  | 元
取费 | 费用名称 |  |  |  | 单位 |  | 费率（％） |  | 取费基数 |  |  |  | 合价（元）
1.6 | 管理费 |  |  |  | 元 |  |  |  | 管理费 |  |  |  | 42
2 | 利润 |  |  |  | 元 |  | 20 |  | 人工费+机具费 |  |  |  | 27.4
3 | 综合单价 |  |  |  | 元 |  |  |  | 定额直接费+利润 |  |  |  | 3670.08
综合单价分析表
工程名称：音视频工程 | [9 empty] | 第 26 页 共 315 页
序号 | 19 | 项目编码 |  | 粤030503011005 | [6 empty] | 计量单位 |  | 台
项目名称 |  | 触摸屏及按键面板 | [8 empty] | 综合单价 |  | 122.37
清单综合单价组成明细
定额编号 | 定额名称 | 定额 单位 | 数量 | 单价（元） |  |  |  |  | 合价（元）
|  |  |  | 人工费 | 材料费 | 机具费 | 管理费 | 利润 | 人工费 |  | 材料费 | 机具费 | 管理费 | 利润
C5-3-154 | 5.7"真彩触摸屏 嵌入式 | 台 | 1 | 53.06 | 38.4 | 2.67 | 17.09 | 11.15 | 53.06 |  | 38.4 | 2.67 | 17.09 | 11.15
人工单价 |  | 小计 | [6 empty] | 53.06 |  | 38.4 | 2.67 | 17.09 | 11.15
|  | 未计价材料费 | [6 empty] | 35.4
序号 | 工料机名称、规格、型号 |  |  |  | 单位 |  | 单价（元） |  | 数量 |  |  |  | 合价（元）
1.1 | 人工费 |  |  |  | 元 | [7 empty] | 53.06
00010010 | 人工费 |  |  |  | 元 |  | 1.09 |  | 48.9 |  |  |  | 53.06
1.2 | 材料费 |  |  |  | 元 | [7 empty] | 3
99450760 | 其他材料费 |  |  |  | 元 |  | 1 |  | 3 |  |  |  | 3
1.3 | 机具费 |  |  |  | 元 | [7 empty] | 2.67
870613023 | 手持式万用表 |  |  |  | 台班 |  | 4.08 |  | 0.1 |  |  |  | 0.41
870199011 | 笔记本电脑 |  |  |  | 台班 |  | 9.04 |  | 0.25 |  |  |  | 2.26
1.4 | 主材费 |  |  |  | 元 | [7 empty] | 35.4
55030001@6 | 多媒体连接面板SWP2 （MICX2，RJ45X2）*墙身安装，需含底箱、接口板等配件 *接口包含：2XMIC，2XRJ45、1X智能化网络点、1X智能化语音点 |  |  |  | 台 |  | 35.4 |  | 1 |  |  |  | 35.4
1.5 | 设备费 |  |  |  | 元
取费 | 费用名称 |  |  |  | 单位 |  | 费率（％） |  | 取费基数 |  |  |  | 合价（元）
1.6 | 管理费 |  |  |  | 元 |  |  |  | 管理费 |  |  |  | 17.09
2 | 利润 |  |  |  | 元 |  | 20 |  | 人工费+机具费 |  |  |  | 11.15
3 | 综合单价 |  |  |  | 元 |  |  |  | 定额直接费+利润 |  |  |  | 122.37
综合单价分析表
工程名称：音视频工程 | [9 empty] | 第 27 页 共 315 页
序号 | 20 | 项目编码 |  | 030506001008 | [6 empty] | 计量单位 |  | 台
项目名称 |  | 扩声系统设备 | [8 empty] | 综合单价 |  | 25964.64
清单综合单价组成明细
定额编号 | 定额名称 | 定额 单位 | 数量 | 单价（元） |  |  |  |  | 合价（元）
|  |  |  | 人工费 | 材料费 | 机具费 | 管理费 | 利润 | 人工费 |  | 材料费 | 机具费 | 管理费 | 利润
C5-5-176 | 信号处理设备安装 VGA矩阵 4×4 | 台 | 1 | 328.05 | 25457.66 | 8.46 | 103.17 | 67.3 | 328.05 |  | 25457.66 | 8.46 | 103.17 | 67.3
人工单价 |  | 小计 | [6 empty] | 328.05 |  | 25457.66 | 8.46 | 103.17 | 67.3
|  | 未计价材料费 | [6 empty] | 25439.82
序号 | 工料机名称、规格、型号 |  |  |  | 单位 |  | 单价（元） |  | 数量 |  |  |  | 合价（元）
1.1 | 人工费 |  |  |  | 元 | [7 empty] | 328.05
00010010 | 人工费 |  |  |  | 元 |  | 1.09 |  | 302.35 |  |  |  | 328.05
1.2 | 材料费 |  |  |  | 元 | [7 empty] | 17.84
28030510 | 铜芯聚氯乙烯绝缘导线BV-6mm2 |  |  |  | m |  | 4.15 |  | 2.04 |  |  |  | 8.47
29090185 | 铜端子6mm2 |  |  |  | 个 |  | 1.74 |  | 2.04 |  |  |  | 3.55
99450760 | 其他材料费 |  |  |  | 元 |  | 1 |  | 5.82 |  |  |  | 5.82
1.3 | 机具费 |  |  |  | 元 | [7 empty] | 8.46
870613023 | 手持式万用表 |  |  |  | 台班 |  | 4.08 |  | 0.3 |  |  |  | 1.22
870199011 | 笔记本电脑 |  |  |  | 台班 |  | 9.04 |  | 0.8 |  |  |  | 7.23
1.4 | 主材费 |  |  |  | 元 | [7 empty] | 25439.82
30210075@3 | 数字网络音频处理器4路带幻象电源的话筒/线路输入，4路输出； 4路逻辑输入（可用2组电位器或4组开关）和4路逻辑输出； 128 (64x64)个Dante网络音频通道； 多达600种DSP处理模块（均衡器、压限器、反馈抑制器、FIR滤波器等等） 可通过墙面板、机载网络服务器和中控控制； |  |  |  | 台 |  | 25439.82 |  | 1 |  |  |  | 25439.82
1.5 | 设备费 |  |  |  | 元
取费 | 费用名称 |  |  |  | 单位 |  | 费率（％） |  | 取费基数 |  |  |  | 合价（元）
1.6 | 管理费 |  |  |  | 元 |  |  |  | 管理费 |  |  |  | 103.17
2 | 利润 |  |  |  | 元 |  | 20 |  | 人工费+机具费 |  |  |  | 67.3
3 | 综合单价 |  |  |  | 元 |  |  |  | 定额直接费+利润 |  |  |  | 25964.64
综合单价分析表
工程名称：音视频工程 | [9 empty] | 第 28 页 共 315 页
序号 | 21 | 项目编码 |  | 081103004003 | [6 empty] | 计量单位 |  | 个
项目名称 |  | 电源及充电器 | [8 empty] | 综合单价 |  | 6005.73
清单综合单价组成明细
定额编号 | 定额名称 | 定额 单位 | 数量 | 单价（元） |  |  |  |  | 合价（元）
|  |  |  | 人工费 | 材料费 | 机具费 | 管理费 | 利润 | 人工费 |  | 材料费 | 机具费 | 管理费 | 利润
C5-5-130 | 直流电源单元、转换单元、节目选择单元、分区选择单元 | 台 | 1 | 16.55 | 5980.49 | 0.2 | 5.14 | 3.35 | 16.55 |  | 5980.49 | 0.2 | 5.14 | 3.35
人工单价 |  | 小计 | [6 empty] | 16.55 |  | 5980.49 | 0.2 | 5.14 | 3.35
|  | 未计价材料费 | [6 empty] | 5979.65
序号 | 工料机名称、规格、型号 |  |  |  | 单位 |  | 单价（元） |  | 数量 |  |  |  | 合价（元）
1.1 | 人工费 |  |  |  | 元 | [7 empty] | 16.55
00010010 | 人工费 |  |  |  | 元 |  | 1.09 |  | 15.25 |  |  |  | 16.55
1.2 | 材料费 |  |  |  | 元 | [7 empty] | 0.84
99450760 | 其他材料费 |  |  |  | 元 |  | 1 |  | 0.84 |  |  |  | 0.84
1.3 | 机具费 |  |  |  | 元 | [7 empty] | 0.2
870613023 | 手持式万用表 |  |  |  | 台班 |  | 4.08 |  | 0.05 |  |  |  | 0.2
1.4 | 主材费 |  |  |  | 元 | [7 empty] | 5979.65
30190001@2 | DSP外部控制器供电电源1进8出控制协议分配器 通过8个RJ-45接口跨越长距离将电源和数据分配到多个音源控制器； 使用标准CAT5e/6线直接连接到任意集成系列产品； 灵活的“星形”配置,“菊链”，或两者的混合； |  |  |  | 台 |  | 5979.65 |  | 1 |  |  |  | 5979.65
1.5 | 设备费 |  |  |  | 元
取费 | 费用名称 |  |  |  | 单位 |  | 费率（％） |  | 取费基数 |  |  |  | 合价（元）
1.6 | 管理费 |  |  |  | 元 |  |  |  | 管理费 |  |  |  | 5.14
2 | 利润 |  |  |  | 元 |  | 7 |  | 定额直接费 |  |  |  | 3.35
3 | 综合单价 |  |  |  | 元 |  |  |  | 定额直接费+利润 |  |  |  | 6005.73
综合单价分析表
工程名称：音视频工程 | [9 empty] | 第 29 页 共 315 页
序号 | 22 | 项目编码 |  | 030506001009 | [6 empty] | 计量单位 |  | 台
项目名称 |  | 扩声系统设备 | [8 empty] | 综合单价 |  | 11413.95
清单综合单价组成明细
定额编号 | 定额名称 | 定额 单位 | 数量 | 单价（元） |  |  |  |  | 合价（元）
|  |  |  | 人工费 | 材料费 | 机具费 | 管理费 | 利润 | 人工费 |  | 材料费 | 机具费 | 管理费 | 利润
C5-5-33 | 功率放大器安装 双路入、双路出、桥接单路入、单路出 | 台 | 1 | 78.74 | 11295.02 | 0.2 | 24.2 | 15.79 | 78.74 |  | 11295.02 | 0.2 | 24.2 | 15.79
人工单价 |  | 小计 | [6 empty] | 78.74 |  | 11295.02 | 0.2 | 24.2 | 15.79
|  | 未计价材料费 | [6 empty] | 11292.04
序号 | 工料机名称、规格、型号 |  |  |  | 单位 |  | 单价（元） |  | 数量 |  |  |  | 合价（元）
1.1 | 人工费 |  |  |  | 元 | [7 empty] | 78.74
00010010 | 人工费 |  |  |  | 元 |  | 1.09 |  | 72.57 |  |  |  | 78.74
1.2 | 材料费 |  |  |  | 元 | [7 empty] | 2.98
34090250 | 脱脂棉 |  |  |  | kg |  | 25.91 |  | 0.05 |  |  |  | 1.3
99450760 | 其他材料费 |  |  |  | 元 |  | 1 |  | 1.68 |  |  |  | 1.68
1.3 | 机具费 |  |  |  | 元 | [7 empty] | 0.2
870613023 | 手持式万用表 |  |  |  | 台班 |  | 4.08 |  | 0.05 |  |  |  | 0.2
1.4 | 主材费 |  |  |  | 元 | [7 empty] | 11292.04
综合单价分析表
工程名称：音视频工程 | [9 empty] | 第 30 页 共 315 页
序号 | 工料机名称、规格、型号 |  |  |  | 单位 |  | 单价（元） |  | 数量 |  |  |  | 合价（元）
30210085@11 | 4通道功率放大器1、输入信号：模拟信号输入4通道，Dante×4，AES×2 2、信号分配：4×10矩阵 3、信号备份：10路数/模信号可相互热备份 4、输出功率：4×300W（8Ω）；4×500W（4Ω/2Ω）；2×800W（桥接8Ω/4Ω） 5、输出电压：10-50V 步进5V 6、输入阻抗：20KΩ（平衡/单通道） 10KΩ（不平衡/两通道并联） 7、输入灵敏度 : 0dB -15dB 步进1dB 8、整机增益：30dB - 45dB 步进1dB 9、电子音量：0dB - 50dB 步进0.25dB 10、频率响应：< ±0.5dB（8Ω 20-20000Hz） 11、总谐波失真：< 0.08%（8Ω） 12、互调失真： < 0.3%（8Ω ） 13、信噪比：> 100dB（A计权） 14、阻尼系数： > 300（8Ω 1kHz） 15、转换速率：> 20V/us（8Ω 1kHz） 16、通道分离：> 60dB（1KHz 8Ω） 17、智能保护：方波、直流、过载、啸叫、低阻、短路、过热、过流、过压、开/关机 18、智能自控：过载（AGC）恒功率输出、过热自适配功率输出、方波自动抑制、温控风机自动调速 19、协议支持：Dante、AES 20、通讯方式：IP |  |  |  | 台 |  | 11292.04 |  | 1 |  |  |  | 11292.04
综合单价分析表
工程名称：音视频工程 | [9 empty] | 第 31 页 共 315 页
序号 | 工料机名称、规格、型号 |  |  |  | 单位 |  | 单价（元） |  | 数量 |  |  |  | 合价（元）
21、PC界面：DSP音效带16段参量均衡和FIR、分频器带10ms延时、延时器、压限器、静噪门、相位，数／模输入信号可矩阵、备份，每通道灵敏度、音量、静音、增益、输出电压可调，可多台/多通道编组（各19个）联控。数据预设（存）30个（组）。 22、功放界面：不小于4.3寸高清彩屏，触屏操控：解屏、音量、静音、设置、密码、工作模式、信号路由、信号备份、通道相位、整机增益、输出电压、Dsp均衡、分频、延时、压限、噪声门、载入、复制、复位、保存、退出、IP地址、本机和通道命名、中/英文、亮／暗屏等功能设置，通道温度、电源温度、电压、网络通断、负载通断、通道工作和设置状态等显示。自动锁屏、暗屏。 23、PC远程监控：每通道温度、工作状态、整机开/关机、静音，可多台联控。 中控。
1.5 | 设备费 |  |  |  | 元
取费 | 费用名称 |  |  |  | 单位 |  | 费率（％） |  | 取费基数 |  |  |  | 合价（元）
1.6 | 管理费 |  |  |  | 元 |  |  |  | 管理费 |  |  |  | 24.2
2 | 利润 |  |  |  | 元 |  | 20 |  | 人工费+机具费 |  |  |  | 15.79
3 | 综合单价 |  |  |  | 元 |  |  |  | 定额直接费+利润 |  |  |  | 11413.95
综合单价分析表
工程名称：音视频工程 | [9 empty] | 第 32 页 共 315 页
序号 | 23 | 项目编码 |  | 粤030503011006 | [6 empty] | 计量单位 |  | 台
项目名称 |  | 触摸屏及按键面板 | [8 empty] | 综合单价 |  | 188.38
清单综合单价组成明细
定额编号 | 定额名称 | 定额 单位 | 数量 | 单价（元） |  |  |  |  | 合价（元）
|  |  |  | 人工费 | 材料费 | 机具费 | 管理费 | 利润 | 人工费 |  | 材料费 | 机具费 | 管理费 | 利润
C5-3-158 | 按键面板 2~6键 | 台 | 1 | 74.5 | 72.8 | 2.22 | 23.52 | 15.34 | 74.5 |  | 72.8 | 2.22 | 23.52 | 15.34
人工单价 |  | 小计 | [6 empty] | 74.5 |  | 72.8 | 2.22 | 23.52 | 15.34
|  | 未计价材料费 | [6 empty] | 70.8
序号 | 工料机名称、规格、型号 |  |  |  | 单位 |  | 单价（元） |  | 数量 |  |  |  | 合价（元）
1.1 | 人工费 |  |  |  | 元 | [7 empty] | 74.5
00010010 | 人工费 |  |  |  | 元 |  | 1.09 |  | 68.66 |  |  |  | 74.5
1.2 | 材料费 |  |  |  | 元 | [7 empty] | 2
99450760 | 其他材料费 |  |  |  | 元 |  | 1 |  | 2 |  |  |  | 2
1.3 | 机具费 |  |  |  | 元 | [7 empty] | 2.22
870613023 | 手持式万用表 |  |  |  | 台班 |  | 4.08 |  | 0.1 |  |  |  | 0.41
870199011 | 笔记本电脑 |  |  |  | 台班 |  | 9.04 |  | 0.2 |  |  |  | 1.81
1.4 | 主材费 |  |  |  | 元 | [7 empty] | 70.8
26310001@1 | 音量控制面板*墙身安装 *档位或线型调节 |  |  |  | 台 |  | 70.8 |  | 1 |  |  |  | 70.8
1.5 | 设备费 |  |  |  | 元
取费 | 费用名称 |  |  |  | 单位 |  | 费率（％） |  | 取费基数 |  |  |  | 合价（元）
1.6 | 管理费 |  |  |  | 元 |  |  |  | 管理费 |  |  |  | 23.52
2 | 利润 |  |  |  | 元 |  | 20 |  | 人工费+机具费 |  |  |  | 15.34
3 | 综合单价 |  |  |  | 元 |  |  |  | 定额直接费+利润 |  |  |  | 188.38
综合单价分析表
工程名称：音视频工程 | [9 empty] | 第 33 页 共 315 页
序号 | 24 | 项目编码 |  | 030502001010 | [6 empty] | 计量单位 |  | 台
项目名称 |  | 机柜、机架 | [8 empty] | 综合单价 |  | 1278.76
清单综合单价组成明细
定额编号 | 定额名称 | 定额 单位 | 数量 | 单价（元） |  |  |  |  | 合价（元）
|  |  |  | 人工费 | 材料费 | 机具费 | 管理费 | 利润 | 人工费 |  | 材料费 | 机具费 | 管理费 | 利润
C5-2-1 | 标准机柜安装 BA23 | 台 | 1 | 106.46 | 1075.09 | 28.72 | 41.45 | 27.04 | 106.46 |  | 1075.09 | 28.72 | 41.45 | 27.04
人工单价 |  | 小计 | [6 empty] | 106.46 |  | 1075.09 | 28.72 | 41.45 | 27.04
|  | 未计价材料费 | [6 empty] | 1061.95
序号 | 工料机名称、规格、型号 |  |  |  | 单位 |  | 单价（元） |  | 数量 |  |  |  | 合价（元）
1.1 | 人工费 |  |  |  | 元 | [7 empty] | 106.46
00010010 | 人工费 |  |  |  | 元 |  | 1.09 |  | 98.12 |  |  |  | 106.46
1.2 | 材料费 |  |  |  | 元 | [7 empty] | 13.14
28030510 | 铜芯聚氯乙烯绝缘导线BV-6mm2 |  |  |  | m |  | 4.15 |  | 2.04 |  |  |  | 8.47
29090185 | 铜端子6mm2 |  |  |  | 个 |  | 1.74 |  | 2.04 |  |  |  | 3.55
99450760 | 其他材料费 |  |  |  | 元 |  | 1 |  | 1.12 |  |  |  | 1.12
1.3 | 机具费 |  |  |  | 元 | [7 empty] | 28.72
870622039 | 钳形接地电阻测试仪 |  |  |  | 台班 |  | 11.93 |  | 0.01 |  |  |  | 0.12
990305010 | 叉式起重机提升质量3(t) |  |  |  | 台班 |  | 572.01 |  | 0.05 |  |  |  | 28.6
1.4 | 主材费 |  |  |  | 元 | [7 empty] | 1061.95
57330001@2 | 12U设备柜连散热扇、电源 分配器及其它必要零配件*12U，不少于600mm深 *没有安装设备的空间需用专用挡板封闭 *金属外壳 |  |  |  | 个 |  | 1061.95 |  | 1 |  |  |  | 1061.95
1.5 | 设备费 |  |  |  | 元
取费 | 费用名称 |  |  |  | 单位 |  | 费率（％） |  | 取费基数 |  |  |  | 合价（元）
1.6 | 管理费 |  |  |  | 元 |  |  |  | 管理费 |  |  |  | 41.45
2 | 利润 |  |  |  | 元 |  | 20 |  | 人工费+机具费 |  |  |  | 27.04
3 | 综合单价 |  |  |  | 元 |  |  |  | 定额直接费+利润 |  |  |  | 1278.76
综合单价分析表
工程名称：音视频工程 | [9 empty] | 第 34 页 共 315 页
序号 | 25 | 项目编码 |  | 030506001010 | [6 empty] | 计量单位 |  | 台
项目名称 |  | 扩声系统设备 | [8 empty] | 综合单价 |  | 3041.17
清单综合单价组成明细
定额编号 | 定额名称 | 定额 单位 | 数量 | 单价（元） |  |  |  |  | 合价（元）
|  |  |  | 人工费 | 材料费 | 机具费 | 管理费 | 利润 | 人工费 |  | 材料费 | 机具费 | 管理费 | 利润
C5-5-51 | 吸顶式扬声器 | 台 | 1 | 31.88 | 2992.83 | 0.2 | 9.84 | 6.42 | 31.88 |  | 2992.83 | 0.2 | 9.84 | 6.42
人工单价 |  | 小计 | [6 empty] | 31.88 |  | 2992.83 | 0.2 | 9.84 | 6.42
|  | 未计价材料费 | [6 empty] | 2991.15
序号 | 工料机名称、规格、型号 |  |  |  | 单位 |  | 单价（元） |  | 数量 |  |  |  | 合价（元）
1.1 | 人工费 |  |  |  | 元 | [7 empty] | 31.88
00010010 | 人工费 |  |  |  | 元 |  | 1.09 |  | 29.38 |  |  |  | 31.88
1.2 | 材料费 |  |  |  | 元 | [7 empty] | 1.68
99450760 | 其他材料费 |  |  |  | 元 |  | 1 |  | 1.68 |  |  |  | 1.68
1.3 | 机具费 |  |  |  | 元 | [7 empty] | 0.2
870613023 | 手持式万用表 |  |  |  | 台班 |  | 4.08 |  | 0.05 |  |  |  | 0.2
1.4 | 主材费 |  |  |  | 元 | [7 empty] | 2991.15
30190050@3 | 8"同轴高保真天花扬声器连保护罩1.不小于8"同轴天花扬声器 2.频率响应不劣于60Hz-20kHz（-10dB） 3.额定功率负载不低于180W 4.覆盖角度90° 锥形覆盖 5.最大声压级不小于118dB@1m peak 6.具有变压器抽头，最大功率不低于60W ，带有8欧定阻输入档位。 |  |  |  | 台 |  | 2991.15 |  | 1 |  |  |  | 2991.15
1.5 | 设备费 |  |  |  | 元
取费 | 费用名称 |  |  |  | 单位 |  | 费率（％） |  | 取费基数 |  |  |  | 合价（元）
1.6 | 管理费 |  |  |  | 元 |  |  |  | 管理费 |  |  |  | 9.84
2 | 利润 |  |  |  | 元 |  | 20 |  | 人工费+机具费 |  |  |  | 6.42
3 | 综合单价 |  |  |  | 元 |  |  |  | 定额直接费+利润 |  |  |  | 3041.17
综合单价分析表
工程名称：音视频工程 | [9 empty] | 第 35 页 共 315 页
序号 | 26 | 项目编码 |  | 030506001011 | [6 empty] | 计量单位 |  | 台
项目名称 |  | 扩声系统设备 | [8 empty] | 综合单价 |  | 18137.84
清单综合单价组成明细
定额编号 | 定额名称 | 定额 单位 | 数量 | 单价（元） |  |  |  |  | 合价（元）
|  |  |  | 人工费 | 材料费 | 机具费 | 管理费 | 利润 | 人工费 |  | 材料费 | 机具费 | 管理费 | 利润
C5-5-33 | 功率放大器安装 双路入、双路出、桥接单路入、单路出 | 台 | 1 | 78.74 | 18018.91 | 0.2 | 24.2 | 15.79 | 78.74 |  | 18018.91 | 0.2 | 24.2 | 15.79
人工单价 |  | 小计 | [6 empty] | 78.74 |  | 18018.91 | 0.2 | 24.2 | 15.79
|  | 未计价材料费 | [6 empty] | 18015.93
序号 | 工料机名称、规格、型号 |  |  |  | 单位 |  | 单价（元） |  | 数量 |  |  |  | 合价（元）
1.1 | 人工费 |  |  |  | 元 | [7 empty] | 78.74
00010010 | 人工费 |  |  |  | 元 |  | 1.09 |  | 72.57 |  |  |  | 78.74
1.2 | 材料费 |  |  |  | 元 | [7 empty] | 2.98
34090250 | 脱脂棉 |  |  |  | kg |  | 25.91 |  | 0.05 |  |  |  | 1.3
99450760 | 其他材料费 |  |  |  | 元 |  | 1 |  | 1.68 |  |  |  | 1.68
1.3 | 机具费 |  |  |  | 元 | [7 empty] | 0.2
870613023 | 手持式万用表 |  |  |  | 台班 |  | 4.08 |  | 0.05 |  |  |  | 0.2
1.4 | 主材费 |  |  |  | 元 | [7 empty] | 18015.93
综合单价分析表
工程名称：音视频工程 | [9 empty] | 第 36 页 共 315 页
序号 | 工料机名称、规格、型号 |  |  |  | 单位 |  | 单价（元） |  | 数量 |  |  |  | 合价（元）
30210085@4 | 4通道功率放大器1、输入信号：模拟信号输入4通道，Dante×4，AES×2 2、信号分配：4×10矩阵 3、信号备份：10路数/模信号可相互热备份 4、输出功率：4×500W（8Ω）；4×800W（4Ω/2Ω）；2×1300W（桥接8Ω/4Ω） 5、输出电压：10-65V 步进5V 6、输入阻抗：20KΩ（平衡/单通道） 10KΩ（不平衡/两通道并联） 7、输入灵敏度 : 0dB -15dB 步进1dB 8、整机增益：30dB - 45dB 步进1dB 9、电子音量：0dB - 50dB 步进0.25dB 10、频率响应：< ±0.5dB（8Ω 20-20000Hz） 11、总谐波失真：< 0.08%（8Ω） 12、互调失真： < 0.3%（8Ω ） 13、信噪比：> 100dB（A计权） 14、阻尼系数： > 300（8Ω 1kHz） 15、转换速率：> 20V/us（8Ω 1kHz） 16、通道分离：> 60dB（1KHz 8Ω） 17、智能保护：方波、直流、过载、啸叫、低阻、短路、过热、过流、过压、开/关机 18、智能自控：过载（AGC）恒功率输出、过热自适配功率输出、方波自动抑制、温控风机自动调速 19、协议支持：Dante、AES 20、通讯方式：IP |  |  |  | 台 |  | 18015.93 |  | 1 |  |  |  | 18015.93
综合单价分析表
工程名称：音视频工程 | [9 empty] | 第 37 页 共 315 页
序号 | 工料机名称、规格、型号 |  |  |  | 单位 |  | 单价（元） |  | 数量 |  |  |  | 合价（元）
21、PC界面：DSP音效带16段参量均衡和FIR、分频器带10ms延时、延时器、压限器、静噪门、相位，数／模输入信号可矩阵、备份，每通道灵敏度、音量、静音、增益、输出电压可调，可多台/多通道编组（各19个）联控。数据预设（存）30个（组）。 22、功放界面：不小于4.3寸高清彩屏，触屏操控：解屏、音量、静音、设置、密码、工作模式、信号路由、信号备份、通道相位、整机增益、输出电压、Dsp均衡、分频、延时、压限、噪声门、载入、复制、复位、保存、退出、IP地址、本机和通道命名、中/英文、亮／暗屏等功能设置，通道温度、电源温度、电压、网络通断、负载通断、通道工作和设置状态等显示。自动锁屏、暗屏。 23、PC远程监控：每通道温度、工作状态、整机开/关机、静音，可多台联控。 中控。
1.5 | 设备费 |  |  |  | 元
取费 | 费用名称 |  |  |  | 单位 |  | 费率（％） |  | 取费基数 |  |  |  | 合价（元）
1.6 | 管理费 |  |  |  | 元 |  |  |  | 管理费 |  |  |  | 24.2
2 | 利润 |  |  |  | 元 |  | 20 |  | 人工费+机具费 |  |  |  | 15.79
3 | 综合单价 |  |  |  | 元 |  |  |  | 定额直接费+利润 |  |  |  | 18137.84
综合单价分析表
工程名称：音视频工程 | [9 empty] | 第 38 页 共 315 页
序号 | 27 | 项目编码 |  | 030506001012 | [6 empty] | 计量单位 |  | 台
项目名称 |  | 扩声系统设备 | [8 empty] | 综合单价 |  | 11413.95
清单综合单价组成明细
定额编号 | 定额名称 | 定额 单位 | 数量 | 单价（元） |  |  |  |  | 合价（元）
|  |  |  | 人工费 | 材料费 | 机具费 | 管理费 | 利润 | 人工费 |  | 材料费 | 机具费 | 管理费 | 利润
C5-5-33 | 功率放大器安装 双路入、双路出、桥接单路入、单路出 | 台 | 1 | 78.74 | 11295.02 | 0.2 | 24.2 | 15.79 | 78.74 |  | 11295.02 | 0.2 | 24.2 | 15.79
人工单价 |  | 小计 | [6 empty] | 78.74 |  | 11295.02 | 0.2 | 24.2 | 15.79
|  | 未计价材料费 | [6 empty] | 11292.04
序号 | 工料机名称、规格、型号 |  |  |  | 单位 |  | 单价（元） |  | 数量 |  |  |  | 合价（元）
1.1 | 人工费 |  |  |  | 元 | [7 empty] | 78.74
00010010 | 人工费 |  |  |  | 元 |  | 1.09 |  | 72.57 |  |  |  | 78.74
1.2 | 材料费 |  |  |  | 元 | [7 empty] | 2.98
34090250 | 脱脂棉 |  |  |  | kg |  | 25.91 |  | 0.05 |  |  |  | 1.3
99450760 | 其他材料费 |  |  |  | 元 |  | 1 |  | 1.68 |  |  |  | 1.68
1.3 | 机具费 |  |  |  | 元 | [7 empty] | 0.2
870613023 | 手持式万用表 |  |  |  | 台班 |  | 4.08 |  | 0.05 |  |  |  | 0.2
1.4 | 主材费 |  |  |  | 元 | [7 empty] | 11292.04
综合单价分析表
工程名称：音视频工程 | [9 empty] | 第 39 页 共 315 页
序号 | 工料机名称、规格、型号 |  |  |  | 单位 |  | 单价（元） |  | 数量 |  |  |  | 合价（元）
30210085@11 | 4通道功率放大器1、输入信号：模拟信号输入4通道，Dante×4，AES×2 2、信号分配：4×10矩阵 3、信号备份：10路数/模信号可相互热备份 4、输出功率：4×300W（8Ω）；4×500W（4Ω/2Ω）；2×800W（桥接8Ω/4Ω） 5、输出电压：10-50V 步进5V 6、输入阻抗：20KΩ（平衡/单通道） 10KΩ（不平衡/两通道并联） 7、输入灵敏度 : 0dB -15dB 步进1dB 8、整机增益：30dB - 45dB 步进1dB 9、电子音量：0dB - 50dB 步进0.25dB 10、频率响应：< ±0.5dB（8Ω 20-20000Hz） 11、总谐波失真：< 0.08%（8Ω） 12、互调失真： < 0.3%（8Ω ） 13、信噪比：> 100dB（A计权） 14、阻尼系数： > 300（8Ω 1kHz） 15、转换速率：> 20V/us（8Ω 1kHz） 16、通道分离：> 60dB（1KHz 8Ω） 17、智能保护：方波、直流、过载、啸叫、低阻、短路、过热、过流、过压、开/关机 18、智能自控：过载（AGC）恒功率输出、过热自适配功率输出、方波自动抑制、温控风机自动调速 19、协议支持：Dante、AES 20、通讯方式：IP |  |  |  | 台 |  | 11292.04 |  | 1 |  |  |  | 11292.04
综合单价分析表
工程名称：音视频工程 | [9 empty] | 第 40 页 共 315 页
序号 | 工料机名称、规格、型号 |  |  |  | 单位 |  | 单价（元） |  | 数量 |  |  |  | 合价（元）
21、PC界面：DSP音效带16段参量均衡和FIR、分频器带10ms延时、延时器、压限器、静噪门、相位，数／模输入信号可矩阵、备份，每通道灵敏度、音量、静音、增益、输出电压可调，可多台/多通道编组（各19个）联控。数据预设（存）30个（组）。 22、功放界面：不小于4.3寸高清彩屏，触屏操控：解屏、音量、静音、设置、密码、工作模式、信号路由、信号备份、通道相位、整机增益、输出电压、Dsp均衡、分频、延时、压限、噪声门、载入、复制、复位、保存、退出、IP地址、本机和通道命名、中/英文、亮／暗屏等功能设置，通道温度、电源温度、电压、网络通断、负载通断、通道工作和设置状态等显示。自动锁屏、暗屏。 23、PC远程监控：每通道温度、工作状态、整机开/关机、静音，可多台联控。 中控。
1.5 | 设备费 |  |  |  | 元
取费 | 费用名称 |  |  |  | 单位 |  | 费率（％） |  | 取费基数 |  |  |  | 合价（元）
1.6 | 管理费 |  |  |  | 元 |  |  |  | 管理费 |  |  |  | 24.2
2 | 利润 |  |  |  | 元 |  | 20 |  | 人工费+机具费 |  |  |  | 15.79
3 | 综合单价 |  |  |  | 元 |  |  |  | 定额直接费+利润 |  |  |  | 11413.95
综合单价分析表
工程名称：音视频工程 | [9 empty] | 第 41 页 共 315 页
序号 | 28 | 项目编码 |  | 030506001013 | [6 empty] | 计量单位 |  | 台
项目名称 |  | 扩声系统设备 | [8 empty] | 综合单价 |  | 2761.45
清单综合单价组成明细
定额编号 | 定额名称 | 定额 单位 | 数量 | 单价（元） |  |  |  |  | 合价（元）
|  |  |  | 人工费 | 材料费 | 机具费 | 管理费 | 利润 | 人工费 |  | 材料费 | 机具费 | 管理费 | 利润
C5-5-102 | 会议其它专用设备安装 传声器 电容 | 只 | 1 | 19.75 | 2731.39 | 0.2 | 6.12 | 3.99 | 19.75 |  | 2731.39 | 0.2 | 6.12 | 3.99
人工单价 |  | 小计 | [6 empty] | 19.75 |  | 2731.39 | 0.2 | 6.12 | 3.99
|  | 未计价材料费 | [6 empty] | 2730.97
序号 | 工料机名称、规格、型号 |  |  |  | 单位 |  | 单价（元） |  | 数量 |  |  |  | 合价（元）
1.1 | 人工费 |  |  |  | 元 | [7 empty] | 19.75
00010010 | 人工费 |  |  |  | 元 |  | 1.09 |  | 18.2 |  |  |  | 19.75
1.2 | 材料费 |  |  |  | 元 | [7 empty] | 0.42
99450760 | 其他材料费 |  |  |  | 元 |  | 1 |  | 0.42 |  |  |  | 0.42
1.3 | 机具费 |  |  |  | 元 | [7 empty] | 0.2
870613023 | 手持式万用表 |  |  |  | 台班 |  | 4.08 |  | 0.05 |  |  |  | 0.2
1.4 | 主材费 |  |  |  | 元 | [7 empty] | 2730.97
57390010@1 | 现场拾音麦克风连安装支架*界面话筒 *半球型电容式 *频响：不低于50 – 20，000 Hz *灵敏度：不低于15mV/Pa |  |  |  | 台 |  | 2730.97 |  | 1 |  |  |  | 2730.97
1.5 | 设备费 |  |  |  | 元
取费 | 费用名称 |  |  |  | 单位 |  | 费率（％） |  | 取费基数 |  |  |  | 合价（元）
1.6 | 管理费 |  |  |  | 元 |  |  |  | 管理费 |  |  |  | 6.12
2 | 利润 |  |  |  | 元 |  | 20 |  | 人工费+机具费 |  |  |  | 3.99
3 | 综合单价 |  |  |  | 元 |  |  |  | 定额直接费+利润 |  |  |  | 2761.45
综合单价分析表
工程名称：音视频工程 | [9 empty] | 第 42 页 共 315 页
序号 | 29 | 项目编码 |  | 粤030506010001 | [6 empty] | 计量单位 |  | 台
项目名称 |  | 数字无线话筒接收机 | [8 empty] | 综合单价 |  | 4934.38
清单综合单价组成明细
定额编号 | 定额名称 | 定额 单位 | 数量 | 单价（元） |  |  |  |  | 合价（元）
|  |  |  | 人工费 | 材料费 | 机具费 | 管理费 | 利润 | 人工费 |  | 材料费 | 机具费 | 管理费 | 利润
C5-5-123 | 无线传声器接收机 | 台 | 1 | 123.96 | 4747.32 | 0.2 | 38.07 | 24.83 | 123.96 |  | 4747.32 | 0.2 | 38.07 | 24.83
人工单价 |  | 小计 | [6 empty] | 123.96 |  | 4747.32 | 0.2 | 38.07 | 24.83
|  | 未计价材料费 | [6 empty] | 4746.9
序号 | 工料机名称、规格、型号 |  |  |  | 单位 |  | 单价（元） |  | 数量 |  |  |  | 合价（元）
1.1 | 人工费 |  |  |  | 元 | [7 empty] | 123.96
00010010 | 人工费 |  |  |  | 元 |  | 1.09 |  | 114.25 |  |  |  | 123.96
1.2 | 材料费 |  |  |  | 元 | [7 empty] | 0.42
99450760 | 其他材料费 |  |  |  | 元 |  | 1 |  | 0.42 |  |  |  | 0.42
1.3 | 机具费 |  |  |  | 元 | [7 empty] | 0.2
870613023 | 手持式万用表 |  |  |  | 台班 |  | 4.08 |  | 0.05 |  |  |  | 0.2
1.4 | 主材费 |  |  |  | 元 | [7 empty] | 4746.9
30190001@3 | 数字无线话筒接收机*数字无线单通道接收机 *音频频率响应不列于20Hz-20kHz(-3dB)@3dBfs *THD，总谐波失真≤-60dB1kHz @-3dB输入电平） *音频输出电平不小于18dBU *不少于2240个可选频率 *不少于56 Mhz带宽 *支持不少于90个频道 *全金属外壳 *带有移动应用程序 |  |  |  | 台 |  | 4746.9 |  | 1 |  |  |  | 4746.9
1.5 | 设备费 |  |  |  | 元
取费 | 费用名称 |  |  |  | 单位 |  | 费率（％） |  | 取费基数 |  |  |  | 合价（元）
1.6 | 管理费 |  |  |  | 元 |  |  |  | 管理费 |  |  |  | 38.07
2 | 利润 |  |  |  | 元 |  | 20 |  | 人工费+机具费 |  |  |  | 24.83
3 | 综合单价 |  |  |  | 元 |  |  |  | 定额直接费+利润 |  |  |  | 4934.38
综合单价分析表
工程名称：音视频工程 | [9 empty] | 第 43 页 共 315 页
序号 | 30 | 项目编码 |  | 030506001014 | [6 empty] | 计量单位 |  | 台
项目名称 |  | 扩声系统设备 | [8 empty] | 综合单价 |  | 2761.45
清单综合单价组成明细
定额编号 | 定额名称 | 定额 单位 | 数量 | 单价（元） |  |  |  |  | 合价（元）
|  |  |  | 人工费 | 材料费 | 机具费 | 管理费 | 利润 | 人工费 |  | 材料费 | 机具费 | 管理费 | 利润
C5-5-102 | 会议其它专用设备安装 传声器 电容 | 只 | 1 | 19.75 | 2731.39 | 0.2 | 6.12 | 3.99 | 19.75 |  | 2731.39 | 0.2 | 6.12 | 3.99
人工单价 |  | 小计 | [6 empty] | 19.75 |  | 2731.39 | 0.2 | 6.12 | 3.99
|  | 未计价材料费 | [6 empty] | 2730.97
序号 | 工料机名称、规格、型号 |  |  |  | 单位 |  | 单价（元） |  | 数量 |  |  |  | 合价（元）
1.1 | 人工费 |  |  |  | 元 | [7 empty] | 19.75
00010010 | 人工费 |  |  |  | 元 |  | 1.09 |  | 18.2 |  |  |  | 19.75
1.2 | 材料费 |  |  |  | 元 | [7 empty] | 0.42
99450760 | 其他材料费 |  |  |  | 元 |  | 1 |  | 0.42 |  |  |  | 0.42
1.3 | 机具费 |  |  |  | 元 | [7 empty] | 0.2
870613023 | 手持式万用表 |  |  |  | 台班 |  | 4.08 |  | 0.05 |  |  |  | 0.2
1.4 | 主材费 |  |  |  | 元 | [7 empty] | 2730.97
57390010@1 | 现场拾音麦克风连安装支架*界面话筒 *半球型电容式 *频响：不低于50 – 20，000 Hz *灵敏度：不低于15mV/Pa |  |  |  | 台 |  | 2730.97 |  | 1 |  |  |  | 2730.97
1.5 | 设备费 |  |  |  | 元
取费 | 费用名称 |  |  |  | 单位 |  | 费率（％） |  | 取费基数 |  |  |  | 合价（元）
1.6 | 管理费 |  |  |  | 元 |  |  |  | 管理费 |  |  |  | 6.12
2 | 利润 |  |  |  | 元 |  | 20 |  | 人工费+机具费 |  |  |  | 3.99
3 | 综合单价 |  |  |  | 元 |  |  |  | 定额直接费+利润 |  |  |  | 2761.45
综合单价分析表
工程名称：音视频工程 | [9 empty] | 第 44 页 共 315 页
序号 | 31 | 项目编码 |  | 030506001015 | [6 empty] | 计量单位 |  | 台
项目名称 |  | 扩声系统设备 | [8 empty] | 综合单价 |  | 1374.88
清单综合单价组成明细
定额编号 | 定额名称 | 定额 单位 | 数量 | 单价（元） |  |  |  |  | 合价（元）
|  |  |  | 人工费 | 材料费 | 机具费 | 管理费 | 利润 | 人工费 |  | 材料费 | 机具费 | 管理费 | 利润
C5-5-101 | 会议其它专用设备安装 传声器 动圈 | 只 | 1 | 9.87 | 1359.71 | 0.2 | 3.09 | 2.01 | 9.87 |  | 1359.71 | 0.2 | 3.09 | 2.01
人工单价 |  | 小计 | [6 empty] | 9.87 |  | 1359.71 | 0.2 | 3.09 | 2.01
|  | 未计价材料费 | [6 empty] | 1359.29
序号 | 工料机名称、规格、型号 |  |  |  | 单位 |  | 单价（元） |  | 数量 |  |  |  | 合价（元）
1.1 | 人工费 |  |  |  | 元 | [7 empty] | 9.87
00010010 | 人工费 |  |  |  | 元 |  | 1.09 |  | 9.1 |  |  |  | 9.87
1.2 | 材料费 |  |  |  | 元 | [7 empty] | 0.42
99450760 | 其他材料费 |  |  |  | 元 |  | 1 |  | 0.42 |  |  |  | 0.42
1.3 | 机具费 |  |  |  | 元 | [7 empty] | 0.2
870613023 | 手持式万用表 |  |  |  | 台班 |  | 4.08 |  | 0.05 |  |  |  | 0.2
1.4 | 主材费 |  |  |  | 元 | [7 empty] | 1359.29
57390010@2 | 手持动圈话筒头不低于154dB最大声压级的心形动圈话筒头。 |  |  |  | 台 |  | 1359.29 |  | 1 |  |  |  | 1359.29
1.5 | 设备费 |  |  |  | 元
取费 | 费用名称 |  |  |  | 单位 |  | 费率（％） |  | 取费基数 |  |  |  | 合价（元）
1.6 | 管理费 |  |  |  | 元 |  |  |  | 管理费 |  |  |  | 3.09
2 | 利润 |  |  |  | 元 |  | 20 |  | 人工费+机具费 |  |  |  | 2.01
3 | 综合单价 |  |  |  | 元 |  |  |  | 定额直接费+利润 |  |  |  | 1374.88
综合单价分析表
工程名称：音视频工程 | [9 empty] | 第 45 页 共 315 页
序号 | 32 | 项目编码 |  | 030506001016 | [6 empty] | 计量单位 |  | 台
项目名称 |  | 扩声系统设备 | [8 empty] | 综合单价 |  | 3971.34
清单综合单价组成明细
定额编号 | 定额名称 | 定额 单位 | 数量 | 单价（元） |  |  |  |  | 合价（元）
|  |  |  | 人工费 | 材料费 | 机具费 | 管理费 | 利润 | 人工费 |  | 材料费 | 机具费 | 管理费 | 利润
C5-5-101 | 会议其它专用设备安装 传声器 动圈 | 只 | 1 | 9.87 | 3956.17 | 0.2 | 3.09 | 2.01 | 9.87 |  | 3956.17 | 0.2 | 3.09 | 2.01
人工单价 |  | 小计 | [6 empty] | 9.87 |  | 3956.17 | 0.2 | 3.09 | 2.01
|  | 未计价材料费 | [6 empty] | 3955.75
序号 | 工料机名称、规格、型号 |  |  |  | 单位 |  | 单价（元） |  | 数量 |  |  |  | 合价（元）
1.1 | 人工费 |  |  |  | 元 | [7 empty] | 9.87
00010010 | 人工费 |  |  |  | 元 |  | 1.09 |  | 9.1 |  |  |  | 9.87
1.2 | 材料费 |  |  |  | 元 | [7 empty] | 0.42
99450760 | 其他材料费 |  |  |  | 元 |  | 1 |  | 0.42 |  |  |  | 0.42
1.3 | 机具费 |  |  |  | 元 | [7 empty] | 0.2
870613023 | 手持式万用表 |  |  |  | 台班 |  | 4.08 |  | 0.05 |  |  |  | 0.2
1.4 | 主材费 |  |  |  | 元 | [7 empty] | 3955.75
57390010@3 | 数字式无线腰包发射器*多功能精巧腰包式发射器 *音频频率响应不列于20Hz-20kHz(-3dB)@3dBfs *THD，总谐波失真≤-60dB1kHz @-3dB输入电平） *不少于2240个可选频率 *不少于56 Mhz带宽 *支持不少于90个频道 *不小于134dB动态范围 |  |  |  | 台 |  | 3955.75 |  | 1 |  |  |  | 3955.75
1.5 | 设备费 |  |  |  | 元
取费 | 费用名称 |  |  |  | 单位 |  | 费率（％） |  | 取费基数 |  |  |  | 合价（元）
1.6 | 管理费 |  |  |  | 元 |  |  |  | 管理费 |  |  |  | 3.09
2 | 利润 |  |  |  | 元 |  | 20 |  | 人工费+机具费 |  |  |  | 2.01
3 | 综合单价 |  |  |  | 元 |  |  |  | 定额直接费+利润 |  |  |  | 3971.34
综合单价分析表
工程名称：音视频工程 | [9 empty] | 第 46 页 共 315 页
序号 | 33 | 项目编码 |  | 030506001017 | [6 empty] | 计量单位 |  | 台
项目名称 |  | 扩声系统设备 | [8 empty] | 综合单价 |  | 2026.94
清单综合单价组成明细
定额编号 | 定额名称 | 定额 单位 | 数量 | 单价（元） |  |  |  |  | 合价（元）
|  |  |  | 人工费 | 材料费 | 机具费 | 管理费 | 利润 | 人工费 |  | 材料费 | 机具费 | 管理费 | 利润
C5-5-102 | 会议其它专用设备安装 传声器 电容 | 只 | 1 | 19.75 | 1996.88 | 0.2 | 6.12 | 3.99 | 19.75 |  | 1996.88 | 0.2 | 6.12 | 3.99
人工单价 |  | 小计 | [6 empty] | 19.75 |  | 1996.88 | 0.2 | 6.12 | 3.99
|  | 未计价材料费 | [6 empty] | 1996.46
序号 | 工料机名称、规格、型号 |  |  |  | 单位 |  | 单价（元） |  | 数量 |  |  |  | 合价（元）
1.1 | 人工费 |  |  |  | 元 | [7 empty] | 19.75
00010010 | 人工费 |  |  |  | 元 |  | 1.09 |  | 18.2 |  |  |  | 19.75
1.2 | 材料费 |  |  |  | 元 | [7 empty] | 0.42
99450760 | 其他材料费 |  |  |  | 元 |  | 1 |  | 0.42 |  |  |  | 0.42
1.3 | 机具费 |  |  |  | 元 | [7 empty] | 0.2
870613023 | 手持式万用表 |  |  |  | 台班 |  | 4.08 |  | 0.05 |  |  |  | 0.2
1.4 | 主材费 |  |  |  | 元 | [7 empty] | 1996.46
57390010@4 | 领夹式无线话筒不低于130dB最大声压级的全向预极化电容领夹话筒。 |  |  |  | 台 |  | 1996.46 |  | 1 |  |  |  | 1996.46
1.5 | 设备费 |  |  |  | 元
取费 | 费用名称 |  |  |  | 单位 |  | 费率（％） |  | 取费基数 |  |  |  | 合价（元）
1.6 | 管理费 |  |  |  | 元 |  |  |  | 管理费 |  |  |  | 6.12
2 | 利润 |  |  |  | 元 |  | 20 |  | 人工费+机具费 |  |  |  | 3.99
3 | 综合单价 |  |  |  | 元 |  |  |  | 定额直接费+利润 |  |  |  | 2026.94
综合单价分析表
工程名称：音视频工程 | [9 empty] | 第 47 页 共 315 页
序号 | 34 | 项目编码 |  | 030506001018 | [6 empty] | 计量单位 |  | 台
项目名称 |  | 扩声系统设备 | [8 empty] | 综合单价 |  | 1389.77
清单综合单价组成明细
定额编号 | 定额名称 | 定额 单位 | 数量 | 单价（元） |  |  |  |  | 合价（元）
|  |  |  | 人工费 | 材料费 | 机具费 | 管理费 | 利润 | 人工费 |  | 材料费 | 机具费 | 管理费 | 利润
C5-5-102 | 会议其它专用设备安装 传声器 电容 | 只 | 1 | 19.75 | 1359.71 | 0.2 | 6.12 | 3.99 | 19.75 |  | 1359.71 | 0.2 | 6.12 | 3.99
人工单价 |  | 小计 | [6 empty] | 19.75 |  | 1359.71 | 0.2 | 6.12 | 3.99
|  | 未计价材料费 | [6 empty] | 1359.29
序号 | 工料机名称、规格、型号 |  |  |  | 单位 |  | 单价（元） |  | 数量 |  |  |  | 合价（元）
1.1 | 人工费 |  |  |  | 元 | [7 empty] | 19.75
00010010 | 人工费 |  |  |  | 元 |  | 1.09 |  | 18.2 |  |  |  | 19.75
1.2 | 材料费 |  |  |  | 元 | [7 empty] | 0.42
99450760 | 其他材料费 |  |  |  | 元 |  | 1 |  | 0.42 |  |  |  | 0.42
1.3 | 机具费 |  |  |  | 元 | [7 empty] | 0.2
870613023 | 手持式万用表 |  |  |  | 台班 |  | 4.08 |  | 0.05 |  |  |  | 0.2
1.4 | 主材费 |  |  |  | 元 | [7 empty] | 1359.29
57390010@5 | 头戴式无线话筒不低于150dB最大声压级的心形预极化电容头戴话筒。 |  |  |  | 台 |  | 1359.29 |  | 1 |  |  |  | 1359.29
1.5 | 设备费 |  |  |  | 元
取费 | 费用名称 |  |  |  | 单位 |  | 费率（％） |  | 取费基数 |  |  |  | 合价（元）
1.6 | 管理费 |  |  |  | 元 |  |  |  | 管理费 |  |  |  | 6.12
2 | 利润 |  |  |  | 元 |  | 20 |  | 人工费+机具费 |  |  |  | 3.99
3 | 综合单价 |  |  |  | 元 |  |  |  | 定额直接费+利润 |  |  |  | 1389.77
综合单价分析表
工程名称：音视频工程 | [9 empty] | 第 48 页 共 315 页
序号 | 35 | 项目编码 |  | 080702006001 | [6 empty] | 计量单位 |  | 套
项目名称 |  | 无线天线 | [8 empty] | 综合单价 |  | 2394.13
清单综合单价组成明细
定额编号 | 定额名称 | 定额 单位 | 数量 | 单价（元） |  |  |  |  | 合价（元）
|  |  |  | 人工费 | 材料费 | 机具费 | 管理费 | 利润 | 人工费 |  | 材料费 | 机具费 | 管理费 | 利润
C11-2-28 | 天线、馈线系统附属设备安装 匹配器(假负载) | 个 | 1 | 50.71 | 2318.35 |  | 14.93 | 10.14 | 50.71 |  | 2318.35 |  | 14.93 | 10.14
人工单价 |  | 小计 | [6 empty] | 50.71 |  | 2318.35 |  | 14.93 | 10.14
|  | 未计价材料费 | [6 empty] | 2315.04
序号 | 工料机名称、规格、型号 |  |  |  | 单位 |  | 单价（元） |  | 数量 |  |  |  | 合价（元）
1.1 | 人工费 |  |  |  | 元 | [7 empty] | 50.71
00010010 | 人工费 |  |  |  | 元 |  | 1.09 |  | 46.74 |  |  |  | 50.71
1.2 | 材料费 |  |  |  | 元 | [7 empty] | 3.31
99450760 | 其他材料费 |  |  |  | 元 |  | 1 |  | 2.16 |  |  |  | 2.16
02270001 | 棉纱 |  |  |  | kg |  | 11.47 |  | 0.1 |  |  |  | 1.15
1.3 | 机具费 |  |  |  | 元
1.4 | 主材费 |  |  |  | 元 | [7 empty] | 2315.04
30090280@1 | 无线话筒天线无源定向天线收发天线 *频率范围：470-1075MHz； *顶角：约100°； *前后比例：14dB或以上。 *增益：5dB或以上 *与话筒同品牌 |  |  |  | 台 |  | 2315.04 |  | 1 |  |  |  | 2315.04
1.5 | 设备费 |  |  |  | 元
取费 | 费用名称 |  |  |  | 单位 |  | 费率（％） |  | 取费基数 |  |  |  | 合价（元）
1.6 | 管理费 |  |  |  | 元 |  |  |  | 管理费 |  |  |  | 14.93
2 | 利润 |  |  |  | 元 |  | 7 |  | 定额直接费 |  |  |  | 10.14
3 | 综合单价 |  |  |  | 元 |  |  |  | 定额直接费+利润 |  |  |  | 2394.13
综合单价分析表
工程名称：音视频工程 | [9 empty] | 第 49 页 共 315 页
序号 | 36 | 项目编码 |  | 080604003001 | [6 empty] | 计量单位 |  | 处
项目名称 |  | 天线、馈线 | [8 empty] | 综合单价 |  | 4305.96
清单综合单价组成明细
定额编号 | 定额名称 | 定额 单位 | 数量 | 单价（元） |  |  |  |  | 合价（元）
|  |  |  | 人工费 | 材料费 | 机具费 | 管理费 | 利润 | 人工费 |  | 材料费 | 机具费 | 管理费 | 利润
C11-2-27 | 天线、馈线系统附属设备安装 分路器(功分器、耦合器) | 个 | 1 | 50.71 | 4230.18 |  | 14.93 | 10.14 | 50.71 |  | 4230.18 |  | 14.93 | 10.14
人工单价 |  | 小计 | [6 empty] | 50.71 |  | 4230.18 |  | 14.93 | 10.14
|  | 未计价材料费 | [6 empty] | 4226.55
序号 | 工料机名称、规格、型号 |  |  |  | 单位 |  | 单价（元） |  | 数量 |  |  |  | 合价（元）
1.1 | 人工费 |  |  |  | 元 | [7 empty] | 50.71
00010010 | 人工费 |  |  |  | 元 |  | 1.09 |  | 46.74 |  |  |  | 50.71
1.2 | 材料费 |  |  |  | 元 | [7 empty] | 3.63
99450760 | 其他材料费 |  |  |  | 元 |  | 1 |  | 2.48 |  |  |  | 2.48
02270001 | 棉纱 |  |  |  | kg |  | 11.47 |  | 0.1 |  |  |  | 1.15
1.3 | 机具费 |  |  |  | 元
1.4 | 主材费 |  |  |  | 元 | [7 empty] | 4226.55
30090280@2 | 天线分配器话筒天线分配器 *2组天线输入； *8个可供电天线输出； *1个环通输出。 *与话筒同品牌 |  |  |  | 台 |  | 4226.55 |  | 1 |  |  |  | 4226.55
1.5 | 设备费 |  |  |  | 元
取费 | 费用名称 |  |  |  | 单位 |  | 费率（％） |  | 取费基数 |  |  |  | 合价（元）
1.6 | 管理费 |  |  |  | 元 |  |  |  | 管理费 |  |  |  | 14.93
2 | 利润 |  |  |  | 元 |  | 7 |  | 定额直接费 |  |  |  | 10.14
3 | 综合单价 |  |  |  | 元 |  |  |  | 定额直接费+利润 |  |  |  | 4305.96
综合单价分析表
工程名称：音视频工程 | [9 empty] | 第 50 页 共 315 页
序号 | 37 | 项目编码 |  | 080604003002 | [6 empty] | 计量单位 |  | 处
项目名称 |  | 天线、馈线 | [8 empty] | 综合单价 |  | 7300.65
清单综合单价组成明细
定额编号 | 定额名称 | 定额 单位 | 数量 | 单价（元） |  |  |  |  | 合价（元）
|  |  |  | 人工费 | 材料费 | 机具费 | 管理费 | 利润 | 人工费 |  | 材料费 | 机具费 | 管理费 | 利润
C11-2-27 | 天线、馈线系统附属设备安装 分路器(功分器、耦合器) | 个 | 1 | 50.71 | 7224.87 |  | 14.93 | 10.14 | 50.71 |  | 7224.87 |  | 14.93 | 10.14
人工单价 |  | 小计 | [6 empty] | 50.71 |  | 7224.87 |  | 14.93 | 10.14
|  | 未计价材料费 | [6 empty] | 7221.24
序号 | 工料机名称、规格、型号 |  |  |  | 单位 |  | 单价（元） |  | 数量 |  |  |  | 合价（元）
1.1 | 人工费 |  |  |  | 元 | [7 empty] | 50.71
00010010 | 人工费 |  |  |  | 元 |  | 1.09 |  | 46.74 |  |  |  | 50.71
1.2 | 材料费 |  |  |  | 元 | [7 empty] | 3.63
99450760 | 其他材料费 |  |  |  | 元 |  | 1 |  | 2.48 |  |  |  | 2.48
02270001 | 棉纱 |  |  |  | kg |  | 11.47 |  | 0.1 |  |  |  | 1.15
1.3 | 机具费 |  |  |  | 元
1.4 | 主材费 |  |  |  | 元 | [7 empty] | 7221.24
30090280@3 | 天线合并器与无线话筒同品牌配套的有源天线合并器 4并1 |  |  |  | 台 |  | 7221.24 |  | 1 |  |  |  | 7221.24
1.5 | 设备费 |  |  |  | 元
取费 | 费用名称 |  |  |  | 单位 |  | 费率（％） |  | 取费基数 |  |  |  | 合价（元）
1.6 | 管理费 |  |  |  | 元 |  |  |  | 管理费 |  |  |  | 14.93
2 | 利润 |  |  |  | 元 |  | 7 |  | 定额直接费 |  |  |  | 10.14
3 | 综合单价 |  |  |  | 元 |  |  |  | 定额直接费+利润 |  |  |  | 7300.65
综合单价分析表
工程名称：音视频工程 | [9 empty] | 第 51 页 共 315 页
序号 | 38 | 项目编码 |  | 030506001019 | [6 empty] | 计量单位 |  | 台
项目名称 |  | 扩声系统设备 | [8 empty] | 综合单价 |  | 31651.1
清单综合单价组成明细
定额编号 | 定额名称 | 定额 单位 | 数量 | 单价（元） |  |  |  |  | 合价（元）
|  |  |  | 人工费 | 材料费 | 机具费 | 管理费 | 利润 | 人工费 |  | 材料费 | 机具费 | 管理费 | 利润
C5-5-35 | 变调器、数字音频信号处理器ISP-100、赛宾工作站ADF-4000安装 | 台 | 1 | 123.96 | 31464.04 | 0.2 | 38.07 | 24.83 | 123.96 |  | 31464.04 | 0.2 | 38.07 | 24.83
人工单价 |  | 小计 | [6 empty] | 123.96 |  | 31464.04 | 0.2 | 38.07 | 24.83
|  | 未计价材料费 | [6 empty] | 31461.06
序号 | 工料机名称、规格、型号 |  |  |  | 单位 |  | 单价（元） |  | 数量 |  |  |  | 合价（元）
1.1 | 人工费 |  |  |  | 元 | [7 empty] | 123.96
00010010 | 人工费 |  |  |  | 元 |  | 1.09 |  | 114.25 |  |  |  | 123.96
1.2 | 材料费 |  |  |  | 元 | [7 empty] | 2.98
34090250 | 脱脂棉 |  |  |  | kg |  | 25.91 |  | 0.05 |  |  |  | 1.3
99450760 | 其他材料费 |  |  |  | 元 |  | 1 |  | 1.68 |  |  |  | 1.68
1.3 | 机具费 |  |  |  | 元 | [7 empty] | 0.2
870613023 | 手持式万用表 |  |  |  | 台班 |  | 4.08 |  | 0.05 |  |  |  | 0.2
1.4 | 主材费 |  |  |  | 元 | [7 empty] | 31461.06
30210085@1 | 数字网络音频处理器*主机连分机，系统可通过网络由专用电脑及软件控制。 *需支持DANTE协议 *系统需可显示完整的音频系统设计于电脑上 *可通过电脑进行系统设计和控制 *设计软件带自检功能 *具有多级密码保护功能 *软件需包含自动话筒混合器、均衡器、反馈抑制，信号控制器，数字延时处理，信号分配，室内频点均衡纠正，延时调节，房间合并功能 *支持多台机器通过dante或网络接口连接实现数字音频共享及接口扩展功能 *支持通过网络连接专用的控制面板实现遥控功能 *RS-232外部通信接口可连接第三方控制设备。 *不少于8路通道输入，8路通道输出 |  |  |  | 台 |  | 31461.06 |  | 1 |  |  |  | 31461.06
1.5 | 设备费 |  |  |  | 元
取费 | 费用名称 |  |  |  | 单位 |  | 费率（％） |  | 取费基数 |  |  |  | 合价（元）
1.6 | 管理费 |  |  |  | 元 |  |  |  | 管理费 |  |  |  | 38.07
2 | 利润 |  |  |  | 元 |  | 20 |  | 人工费+机具费 |  |  |  | 24.83
综合单价分析表
工程名称：音视频工程 | [9 empty] | 第 52 页 共 315 页
取费 | 费用名称 |  |  |  | 单位 |  | 费率（％） |  | 取费基数 |  |  |  | 合价（元）
3 | 综合单价 |  |  |  | 元 |  |  |  | 定额直接费+利润 |  |  |  | 31651.1
综合单价分析表
工程名称：音视频工程 | [9 empty] | 第 53 页 共 315 页
序号 | 39 | 项目编码 |  | 030506001020 | [6 empty] | 计量单位 |  | 台
项目名称 |  | 扩声系统设备 | [8 empty] | 综合单价 |  | 12789.95
清单综合单价组成明细
定额编号 | 定额名称 | 定额 单位 | 数量 | 单价（元） |  |  |  |  | 合价（元）
|  |  |  | 人工费 | 材料费 | 机具费 | 管理费 | 利润 | 人工费 |  | 材料费 | 机具费 | 管理费 | 利润
C5-5-6 | 调音台 12/3 | 台 | 1 | 262.39 | 12394.02 | 0.41 | 80.57 | 52.56 | 262.39 |  | 12394.02 | 0.41 | 80.57 | 52.56
人工单价 |  | 小计 | [6 empty] | 262.39 |  | 12394.02 | 0.41 | 80.57 | 52.56
|  | 未计价材料费 | [6 empty] | 12389.38
序号 | 工料机名称、规格、型号 |  |  |  | 单位 |  | 单价（元） |  | 数量 |  |  |  | 合价（元）
1.1 | 人工费 |  |  |  | 元 | [7 empty] | 262.39
00010010 | 人工费 |  |  |  | 元 |  | 1.09 |  | 241.83 |  |  |  | 262.39
1.2 | 材料费 |  |  |  | 元 | [7 empty] | 4.64
99450760 | 其他材料费 |  |  |  | 元 |  | 1 |  | 2.72 |  |  |  | 2.72
29270090 | 电缆卡子综合 |  |  |  | 个 |  | 0.19 |  | 10.1 |  |  |  | 1.92
1.3 | 机具费 |  |  |  | 元 | [7 empty] | 0.41
870613023 | 手持式万用表 |  |  |  | 台班 |  | 4.08 |  | 0.1 |  |  |  | 0.41
1.4 | 主材费 |  |  |  | 元 | [7 empty] | 12389.38
综合单价分析表
工程名称：音视频工程 | [9 empty] | 第 54 页 共 315 页
序号 | 工料机名称、规格、型号 |  |  |  | 单位 |  | 单价（元） |  | 数量 |  |  |  | 合价（元）
30090250@1 | 数字调音台（带dante模块）96kHz FPGA 处理 48路输入通道 DEEP处理 17个推子/ 6 层 12路立体声混音输出 + LR 3路立体声矩阵输出 8 路立体声FX 引擎+ 专有返回 7”电容触摸屏 内置用于远程音频/扩展的接口 64通道 I/O端口，用于音频联网 32x32 USB音频接口 可直接录音至USB AES输出 彩色通道电平显示 集成LED照明 专有物理控制按钮 8个可分配软按键 通道LCD显示 19” 机架安装 dante卡： 64×64通道音频和网络控制 96kHz或48kHz操作 利用Dante虚拟声卡进行多通道录音/播放* 两个冗余接口可无缝切换 内置控制网络桥接 锁定Ethercon接头 配备Dante Domain Manager 兼容AES67 |  |  |  | 台 |  | 12389.38 |  | 1 |  |  |  | 12389.38
1.5 | 设备费 |  |  |  | 元
取费 | 费用名称 |  |  |  | 单位 |  | 费率（％） |  | 取费基数 |  |  |  | 合价（元）
1.6 | 管理费 |  |  |  | 元 |  |  |  | 管理费 |  |  |  | 80.57
2 | 利润 |  |  |  | 元 |  | 20 |  | 人工费+机具费 |  |  |  | 52.56
3 | 综合单价 |  |  |  | 元 |  |  |  | 定额直接费+利润 |  |  |  | 12789.95
综合单价分析表
工程名称：音视频工程 | [9 empty] | 第 55 页 共 315 页
序号 | 40 | 项目编码 |  | 080703009001 | [6 empty] | 计量单位 |  | 架
项目名称 |  | 分线柜(盘)、接口柜 | [8 empty] | 综合单价 |  | 4444.86
清单综合单价组成明细
定额编号 | 定额名称 | 定额 单位 | 数量 | 单价（元） |  |  |  |  | 合价（元）
|  |  |  | 人工费 | 材料费 | 机具费 | 管理费 | 利润 | 人工费 |  | 材料费 | 机具费 | 管理费 | 利润
C5-5-97 | 会议其它专用设备安装 音频媒体接口机 | 台 | 1 | 39.5 | 4384.73 | 0.41 | 12.24 | 7.98 | 39.5 |  | 4384.73 | 0.41 | 12.24 | 7.98
人工单价 |  | 小计 | [6 empty] | 39.5 |  | 4384.73 | 0.41 | 12.24 | 7.98
|  | 未计价材料费 | [6 empty] | 4380.53
序号 | 工料机名称、规格、型号 |  |  |  | 单位 |  | 单价（元） |  | 数量 |  |  |  | 合价（元）
1.1 | 人工费 |  |  |  | 元 | [7 empty] | 39.5
00010010 | 人工费 |  |  |  | 元 |  | 1.09 |  | 36.41 |  |  |  | 39.5
1.2 | 材料费 |  |  |  | 元 | [7 empty] | 4.2
99450760 | 其他材料费 |  |  |  | 元 |  | 1 |  | 4.2 |  |  |  | 4.2
1.3 | 机具费 |  |  |  | 元 | [7 empty] | 0.41
870613023 | 手持式万用表 |  |  |  | 台班 |  | 4.08 |  | 0.1 |  |  |  | 0.41
1.4 | 主材费 |  |  |  | 元 | [7 empty] | 4380.53
57390010@6 | 音频接口箱16路麦克\线路输入，8路线路输出； 在XLR端口上有16个话筒放大器； 与调音他配套使用 |  |  |  | 台 |  | 4380.53 |  | 1 |  |  |  | 4380.53
1.5 | 设备费 |  |  |  | 元
取费 | 费用名称 |  |  |  | 单位 |  | 费率（％） |  | 取费基数 |  |  |  | 合价（元）
1.6 | 管理费 |  |  |  | 元 |  |  |  | 管理费 |  |  |  | 12.24
2 | 利润 |  |  |  | 元 |  | 7 |  | 定额直接费 |  |  |  | 7.98
3 | 综合单价 |  |  |  | 元 |  |  |  | 定额直接费+利润 |  |  |  | 4444.86
综合单价分析表
工程名称：音视频工程 | [9 empty] | 第 56 页 共 315 页
序号 | 41 | 项目编码 |  | 030502010022 | [6 empty] | 计量单位 |  | 个
项目名称 |  | 配线架 | [8 empty] | 综合单价 |  | 803.65
清单综合单价组成明细
定额编号 | 定额名称 | 定额 单位 | 数量 | 单价（元） |  |  |  |  | 合价（元）
|  |  |  | 人工费 | 材料费 | 机具费 | 管理费 | 利润 | 人工费 |  | 材料费 | 机具费 | 管理费 | 利润
C5-2-88 | 配线架安装 48口 | 个 | 1 | 489.17 | 66.67 |  | 149.98 | 97.83 | 489.17 |  | 66.67 |  | 149.98 | 97.83
人工单价 |  | 小计 | [6 empty] | 489.17 |  | 66.67 |  | 149.98 | 97.83
|  | 未计价材料费 | [6 empty] | 53.1
序号 | 工料机名称、规格、型号 |  |  |  | 单位 |  | 单价（元） |  | 数量 |  |  |  | 合价（元）
1.1 | 人工费 |  |  |  | 元 | [7 empty] | 489.17
00010010 | 人工费 |  |  |  | 元 |  | 1.09 |  | 450.85 |  |  |  | 489.17
1.2 | 材料费 |  |  |  | 元 | [7 empty] | 13.57
99450760 | 其他材料费 |  |  |  | 元 |  | 1 |  | 13.33 |  |  |  | 13.33
03010440 | 六角螺栓M5 |  |  |  | 十套 |  | 0.58 |  | 0.408 |  |  |  | 0.24
1.3 | 机具费 |  |  |  | 元
1.4 | 主材费 |  |  |  | 元 | [7 empty] | 53.1
37330870@1 | 音频插线架连跳线（48口）*48口 *大三芯接口 |  |  |  | 个 |  | 53.1 |  | 1 |  |  |  | 53.1
1.5 | 设备费 |  |  |  | 元
取费 | 费用名称 |  |  |  | 单位 |  | 费率（％） |  | 取费基数 |  |  |  | 合价（元）
1.6 | 管理费 |  |  |  | 元 |  |  |  | 管理费 |  |  |  | 149.98
2 | 利润 |  |  |  | 元 |  | 20 |  | 人工费+机具费 |  |  |  | 97.83
3 | 综合单价 |  |  |  | 元 |  |  |  | 定额直接费+利润 |  |  |  | 803.65
综合单价分析表
工程名称：音视频工程 | [9 empty] | 第 57 页 共 315 页
序号 | 42 | 项目编码 |  | 030501012022 | [6 empty] | 计量单位 |  | 台
项目名称 |  | 交换机 | [8 empty] | 综合单价 |  | 4278.38
清单综合单价组成明细
定额编号 | 定额名称 | 定额 单位 | 数量 | 单价（元） |  |  |  |  | 合价（元）
|  |  |  | 人工费 | 材料费 | 机具费 | 管理费 | 利润 | 人工费 |  | 材料费 | 机具费 | 管理费 | 利润
C5-1-99 | 工作组级交换机安装 | 台 | 1 | 159.38 | 4021.63 | 11.04 | 52.25 | 34.08 | 159.38 |  | 4021.63 | 11.04 | 52.25 | 34.08
人工单价 |  | 小计 | [6 empty] | 159.38 |  | 4021.63 | 11.04 | 52.25 | 34.08
|  | 未计价材料费 | [6 empty] | 4012.39
序号 | 工料机名称、规格、型号 |  |  |  | 单位 |  | 单价（元） |  | 数量 |  |  |  | 合价（元）
1.1 | 人工费 |  |  |  | 元 | [7 empty] | 159.38
00010010 | 人工费 |  |  |  | 元 |  | 1.09 |  | 146.89 |  |  |  | 159.38
1.2 | 材料费 |  |  |  | 元 | [7 empty] | 9.24
14350190 | 多功能上光清洁剂 |  |  |  | 盒 |  | 8.45 |  | 0.1 |  |  |  | 0.85
34090250 | 脱脂棉 |  |  |  | kg |  | 25.91 |  | 0.02 |  |  |  | 0.52
99450760 | 其他材料费 |  |  |  | 元 |  | 1 |  | 7.88 |  |  |  | 7.88
1.3 | 机具费 |  |  |  | 元 | [7 empty] | 11.04
870199011 | 笔记本电脑 |  |  |  | 台班 |  | 9.04 |  | 0.3 |  |  |  | 2.71
873138007 | 网络分析仪量程:10Hz~500MHz |  |  |  | 台班 |  | 41.62 |  | 0.2 |  |  |  | 8.32
1.4 | 主材费 |  |  |  | 元 | [7 empty] | 4012.39
30210160@1 | 24 路交换机（带poe供电）*24路 *千兆带宽以上， *需带poe供电 |  |  |  | 台 |  | 4012.39 |  | 1 |  |  |  | 4012.39
1.5 | 设备费 |  |  |  | 元
取费 | 费用名称 |  |  |  | 单位 |  | 费率（％） |  | 取费基数 |  |  |  | 合价（元）
1.6 | 管理费 |  |  |  | 元 |  |  |  | 管理费 |  |  |  | 52.25
2 | 利润 |  |  |  | 元 |  | 20 |  | 人工费+机具费 |  |  |  | 34.08
3 | 综合单价 |  |  |  | 元 |  |  |  | 定额直接费+利润 |  |  |  | 4278.38
综合单价分析表
工程名称：音视频工程 | [9 empty] | 第 58 页 共 315 页
序号 | 43 | 项目编码 |  | 030506001021 | [6 empty] | 计量单位 |  | 台
项目名称 |  | 扩声系统设备 | [8 empty] | 综合单价 |  | 596.5
清单综合单价组成明细
定额编号 | 定额名称 | 定额 单位 | 数量 | 单价（元） |  |  |  |  | 合价（元）
|  |  |  | 人工费 | 材料费 | 机具费 | 管理费 | 利润 | 人工费 |  | 材料费 | 机具费 | 管理费 | 利润
C5-5-50 | 效果音箱、监听音箱 | 台 | 1 | 41.32 | 533.95 | 0.2 | 12.73 | 8.3 | 41.32 |  | 533.95 | 0.2 | 12.73 | 8.3
人工单价 |  | 小计 | [6 empty] | 41.32 |  | 533.95 | 0.2 | 12.73 | 8.3
|  | 未计价材料费 | [6 empty] | 530.97
序号 | 工料机名称、规格、型号 |  |  |  | 单位 |  | 单价（元） |  | 数量 |  |  |  | 合价（元）
1.1 | 人工费 |  |  |  | 元 | [7 empty] | 41.32
00010010 | 人工费 |  |  |  | 元 |  | 1.09 |  | 38.08 |  |  |  | 41.32
1.2 | 材料费 |  |  |  | 元 | [7 empty] | 2.98
34090250 | 脱脂棉 |  |  |  | kg |  | 25.91 |  | 0.05 |  |  |  | 1.3
99450760 | 其他材料费 |  |  |  | 元 |  | 1 |  | 1.68 |  |  |  | 1.68
1.3 | 机具费 |  |  |  | 元 | [7 empty] | 0.2
870613023 | 手持式万用表 |  |  |  | 台班 |  | 4.08 |  | 0.05 |  |  |  | 0.2
1.4 | 主材费 |  |  |  | 元 | [7 empty] | 530.97
30190050@6 | 控制室监听音箱1、同轴型有源监听音箱； 2、不小于4.5英寸低音； 3、不小于60W； 4、最大声压级不小于104dB； 5、频率响应不劣于60-20kHz。 |  |  |  | 台 |  | 530.97 |  | 1 |  |  |  | 530.97
1.5 | 设备费 |  |  |  | 元
取费 | 费用名称 |  |  |  | 单位 |  | 费率（％） |  | 取费基数 |  |  |  | 合价（元）
1.6 | 管理费 |  |  |  | 元 |  |  |  | 管理费 |  |  |  | 12.73
2 | 利润 |  |  |  | 元 |  | 20 |  | 人工费+机具费 |  |  |  | 8.3
3 | 综合单价 |  |  |  | 元 |  |  |  | 定额直接费+利润 |  |  |  | 596.5
综合单价分析表
工程名称：音视频工程 | [9 empty] | 第 59 页 共 315 页
序号 | 44 | 项目编码 |  | 粤030503011007 | [6 empty] | 计量单位 |  | 台
项目名称 |  | 触摸屏及按键面板 | [8 empty] | 综合单价 |  | 122.37
清单综合单价组成明细
定额编号 | 定额名称 | 定额 单位 | 数量 | 单价（元） |  |  |  |  | 合价（元）
|  |  |  | 人工费 | 材料费 | 机具费 | 管理费 | 利润 | 人工费 |  | 材料费 | 机具费 | 管理费 | 利润
C5-3-154 | 5.7"真彩触摸屏 嵌入式 | 台 | 1 | 53.06 | 38.4 | 2.67 | 17.09 | 11.15 | 53.06 |  | 38.4 | 2.67 | 17.09 | 11.15
人工单价 |  | 小计 | [6 empty] | 53.06 |  | 38.4 | 2.67 | 17.09 | 11.15
|  | 未计价材料费 | [6 empty] | 35.4
序号 | 工料机名称、规格、型号 |  |  |  | 单位 |  | 单价（元） |  | 数量 |  |  |  | 合价（元）
1.1 | 人工费 |  |  |  | 元 | [7 empty] | 53.06
00010010 | 人工费 |  |  |  | 元 |  | 1.09 |  | 48.9 |  |  |  | 53.06
1.2 | 材料费 |  |  |  | 元 | [7 empty] | 3
99450760 | 其他材料费 |  |  |  | 元 |  | 1 |  | 3 |  |  |  | 3
1.3 | 机具费 |  |  |  | 元 | [7 empty] | 2.67
870613023 | 手持式万用表 |  |  |  | 台班 |  | 4.08 |  | 0.1 |  |  |  | 0.41
870199011 | 笔记本电脑 |  |  |  | 台班 |  | 9.04 |  | 0.25 |  |  |  | 2.26
1.4 | 主材费 |  |  |  | 元 | [7 empty] | 35.4
55030001@3 | 多媒体连接面板SWP1 （RJ45X2(视频)，MICX4，RJ45X1(音频)） *墙身安装，需含底箱、接口板等配件 *接口包含：4XMIC，2XRJ45（视频），1XRJ45（音频） |  |  |  | 台 |  | 35.4 |  | 1 |  |  |  | 35.4
1.5 | 设备费 |  |  |  | 元
取费 | 费用名称 |  |  |  | 单位 |  | 费率（％） |  | 取费基数 |  |  |  | 合价（元）
1.6 | 管理费 |  |  |  | 元 |  |  |  | 管理费 |  |  |  | 17.09
2 | 利润 |  |  |  | 元 |  | 20 |  | 人工费+机具费 |  |  |  | 11.15
3 | 综合单价 |  |  |  | 元 |  |  |  | 定额直接费+利润 |  |  |  | 122.37
综合单价分析表
工程名称：音视频工程 | [9 empty] | 第 60 页 共 315 页
序号 | 45 | 项目编码 |  | 030506001022 | [6 empty] | 计量单位 |  | 台
项目名称 |  | 扩声系统设备 | [8 empty] | 综合单价 |  | 16204.55
清单综合单价组成明细
定额编号 | 定额名称 | 定额 单位 | 数量 | 单价（元） |  |  |  |  | 合价（元）
|  |  |  | 人工费 | 材料费 | 机具费 | 管理费 | 利润 | 人工费 |  | 材料费 | 机具费 | 管理费 | 利润
C5-5-36 | 音箱安装 主音箱、返送音箱、近次反射声音箱、拉声像音箱、辅助音箱 | 台 | 1 | 58.99 | 16115.37 | 0.2 | 18.15 | 11.84 | 58.99 |  | 16115.37 | 0.2 | 18.15 | 11.84
人工单价 |  | 小计 | [6 empty] | 58.99 |  | 16115.37 | 0.2 | 18.15 | 11.84
|  | 未计价材料费 | [6 empty] | 16112.39
序号 | 工料机名称、规格、型号 |  |  |  | 单位 |  | 单价（元） |  | 数量 |  |  |  | 合价（元）
1.1 | 人工费 |  |  |  | 元 | [7 empty] | 58.99
00010010 | 人工费 |  |  |  | 元 |  | 1.09 |  | 54.37 |  |  |  | 58.99
1.2 | 材料费 |  |  |  | 元 | [7 empty] | 2.98
34090250 | 脱脂棉 |  |  |  | kg |  | 25.91 |  | 0.05 |  |  |  | 1.3
99450760 | 其他材料费 |  |  |  | 元 |  | 1 |  | 1.68 |  |  |  | 1.68
1.3 | 机具费 |  |  |  | 元 | [7 empty] | 0.2
870613023 | 手持式万用表 |  |  |  | 台班 |  | 4.08 |  | 0.05 |  |  |  | 0.2
1.4 | 主材费 |  |  |  | 元 | [7 empty] | 16112.39
30190050@7 | 有源舞台主音箱 (流动)+音箱支架1、两路有源音箱； 2、不小于15"低音,不小于1.5"高音,内置电子分频； 3、频率响应不劣于43-20kHz 4、峰值功率不小于1500瓦； 5、90°×60°±10°； 6、最大声压级:不小于135dB。 |  |  |  | 台 |  | 16112.39 |  | 1 |  |  |  | 16112.39
1.5 | 设备费 |  |  |  | 元
取费 | 费用名称 |  |  |  | 单位 |  | 费率（％） |  | 取费基数 |  |  |  | 合价（元）
1.6 | 管理费 |  |  |  | 元 |  |  |  | 管理费 |  |  |  | 18.15
2 | 利润 |  |  |  | 元 |  | 20 |  | 人工费+机具费 |  |  |  | 11.84
3 | 综合单价 |  |  |  | 元 |  |  |  | 定额直接费+利润 |  |  |  | 16204.55
综合单价分析表
工程名称：音视频工程 | [9 empty] | 第 61 页 共 315 页
序号 | 46 | 项目编码 |  | 030506001023 | [6 empty] | 计量单位 |  | 台
项目名称 |  | 扩声系统设备 | [8 empty] | 综合单价 |  | 20497.47
清单综合单价组成明细
定额编号 | 定额名称 | 定额 单位 | 数量 | 单价（元） |  |  |  |  | 合价（元）
|  |  |  | 人工费 | 材料费 | 机具费 | 管理费 | 利润 | 人工费 |  | 材料费 | 机具费 | 管理费 | 利润
C5-5-36 | 音箱安装 主音箱、返送音箱、近次反射声音箱、拉声像音箱、辅助音箱 | 台 | 1 | 58.99 | 20408.29 | 0.2 | 18.15 | 11.84 | 58.99 |  | 20408.29 | 0.2 | 18.15 | 11.84
人工单价 |  | 小计 | [6 empty] | 58.99 |  | 20408.29 | 0.2 | 18.15 | 11.84
|  | 未计价材料费 | [6 empty] | 20405.31
序号 | 工料机名称、规格、型号 |  |  |  | 单位 |  | 单价（元） |  | 数量 |  |  |  | 合价（元）
1.1 | 人工费 |  |  |  | 元 | [7 empty] | 58.99
00010010 | 人工费 |  |  |  | 元 |  | 1.09 |  | 54.37 |  |  |  | 58.99
1.2 | 材料费 |  |  |  | 元 | [7 empty] | 2.98
34090250 | 脱脂棉 |  |  |  | kg |  | 25.91 |  | 0.05 |  |  |  | 1.3
99450760 | 其他材料费 |  |  |  | 元 |  | 1 |  | 1.68 |  |  |  | 1.68
1.3 | 机具费 |  |  |  | 元 | [7 empty] | 0.2
870613023 | 手持式万用表 |  |  |  | 台班 |  | 4.08 |  | 0.05 |  |  |  | 0.2
1.4 | 主材费 |  |  |  | 元 | [7 empty] | 20405.31
30190050@8 | 有源超低音箱(流动设备)1、不小于1*18"低音； 2、频率响应不劣于27-125kHz 3、峰值功率不小于1500瓦； 4、360°覆盖； 5、最大声压级:不小于133dB。 |  |  |  | 台 |  | 20405.31 |  | 1 |  |  |  | 20405.31
1.5 | 设备费 |  |  |  | 元
取费 | 费用名称 |  |  |  | 单位 |  | 费率（％） |  | 取费基数 |  |  |  | 合价（元）
1.6 | 管理费 |  |  |  | 元 |  |  |  | 管理费 |  |  |  | 18.15
2 | 利润 |  |  |  | 元 |  | 20 |  | 人工费+机具费 |  |  |  | 11.84
3 | 综合单价 |  |  |  | 元 |  |  |  | 定额直接费+利润 |  |  |  | 20497.47
综合单价分析表
工程名称：音视频工程 | [9 empty] | 第 62 页 共 315 页
序号 | 47 | 项目编码 |  | 030506001024 | [6 empty] | 计量单位 |  | 台
项目名称 |  | 扩声系统设备 | [8 empty] | 综合单价 |  | 14058.53
清单综合单价组成明细
定额编号 | 定额名称 | 定额 单位 | 数量 | 单价（元） |  |  |  |  | 合价（元）
|  |  |  | 人工费 | 材料费 | 机具费 | 管理费 | 利润 | 人工费 |  | 材料费 | 机具费 | 管理费 | 利润
C5-5-36 | 音箱安装 主音箱、返送音箱、近次反射声音箱、拉声像音箱、辅助音箱 | 台 | 1 | 58.99 | 13969.35 | 0.2 | 18.15 | 11.84 | 58.99 |  | 13969.35 | 0.2 | 18.15 | 11.84
人工单价 |  | 小计 | [6 empty] | 58.99 |  | 13969.35 | 0.2 | 18.15 | 11.84
|  | 未计价材料费 | [6 empty] | 13966.37
序号 | 工料机名称、规格、型号 |  |  |  | 单位 |  | 单价（元） |  | 数量 |  |  |  | 合价（元）
1.1 | 人工费 |  |  |  | 元 | [7 empty] | 58.99
00010010 | 人工费 |  |  |  | 元 |  | 1.09 |  | 54.37 |  |  |  | 58.99
1.2 | 材料费 |  |  |  | 元 | [7 empty] | 2.98
34090250 | 脱脂棉 |  |  |  | kg |  | 25.91 |  | 0.05 |  |  |  | 1.3
99450760 | 其他材料费 |  |  |  | 元 |  | 1 |  | 1.68 |  |  |  | 1.68
1.3 | 机具费 |  |  |  | 元 | [7 empty] | 0.2
870613023 | 手持式万用表 |  |  |  | 台班 |  | 4.08 |  | 0.05 |  |  |  | 0.2
1.4 | 主材费 |  |  |  | 元 | [7 empty] | 13966.37
30190050@9 | 有源舞台监听音箱(流动设备）+音箱支架1、两路有源音箱； 2、不小于12"低音,不小于1"高音,内置电子分频； 3、频率响应不劣于48-20kHz 4、峰值功率不小于1000瓦； 5、100°×60°±10°； 6、最大声压级:不小于126dB。 |  |  |  | 台 |  | 13966.37 |  | 1 |  |  |  | 13966.37
1.5 | 设备费 |  |  |  | 元
取费 | 费用名称 |  |  |  | 单位 |  | 费率（％） |  | 取费基数 |  |  |  | 合价（元）
1.6 | 管理费 |  |  |  | 元 |  |  |  | 管理费 |  |  |  | 18.15
2 | 利润 |  |  |  | 元 |  | 20 |  | 人工费+机具费 |  |  |  | 11.84
3 | 综合单价 |  |  |  | 元 |  |  |  | 定额直接费+利润 |  |  |  | 14058.53
综合单价分析表
工程名称：音视频工程 | [9 empty] | 第 63 页 共 315 页
序号 | 48 | 项目编码 |  | 030506001025 | [6 empty] | 计量单位 |  | 台
项目名称 |  | 扩声系统设备 | [8 empty] | 综合单价 |  | 544.68
清单综合单价组成明细
定额编号 | 定额名称 | 定额 单位 | 数量 | 单价（元） |  |  |  |  | 合价（元）
|  |  |  | 人工费 | 材料费 | 机具费 | 管理费 | 利润 | 人工费 |  | 材料费 | 机具费 | 管理费 | 利润
C5-5-32 | 延时器、反馈抑制器安装 | 台 | 1 | 65.66 | 445.46 | 0.2 | 20.19 | 13.17 | 65.66 |  | 445.46 | 0.2 | 20.19 | 13.17
人工单价 |  | 小计 | [6 empty] | 65.66 |  | 445.46 | 0.2 | 20.19 | 13.17
|  | 未计价材料费 | [6 empty] | 442.48
序号 | 工料机名称、规格、型号 |  |  |  | 单位 |  | 单价（元） |  | 数量 |  |  |  | 合价（元）
1.1 | 人工费 |  |  |  | 元 | [7 empty] | 65.66
00010010 | 人工费 |  |  |  | 元 |  | 1.09 |  | 60.52 |  |  |  | 65.66
1.2 | 材料费 |  |  |  | 元 | [7 empty] | 2.98
34090250 | 脱脂棉 |  |  |  | kg |  | 25.91 |  | 0.05 |  |  |  | 1.3
99450760 | 其他材料费 |  |  |  | 元 |  | 1 |  | 1.68 |  |  |  | 1.68
1.3 | 机具费 |  |  |  | 元 | [7 empty] | 0.2
870613023 | 手持式万用表 |  |  |  | 台班 |  | 4.08 |  | 0.05 |  |  |  | 0.2
1.4 | 主材费 |  |  |  | 元 | [7 empty] | 442.48
30210085@5 | 电源净化/时序器10A高级电源时序器/调节器； 最大输出电流：10A； 延迟组：3组，可调节延迟时间，本地控制或遥控； 连线：2.5M，可移除，IEC母头到Schuko公头； 尖波保护模式：SMP，火线到零线，零接地泄漏； 最大持续操作电压：274V； 允通电压：376V 峰值（PK）/266V有效值（RMS）@ 3,000A； 噪音衰减（横向模式）:10 dB @ 10 kHz,40 dB @ 100 kHz, 50 dB @ 500 kHz； BNC连接头：12VAC 500MA最大（不包括灯）； 尺寸：482.6mm W x 266.7mm D x 44.45mm H ； 重量：5kg，上电时序，后面板插排隔离设计，包含9个插座； LED诊断灯； 后面板BNC连接鹅颈灯； 具有1、串联多级保护（SMP）2、极高电压关断（EVS）3、线性滤波技术（LIFT）三项核心技术； |  |  |  | 台 |  | 442.48 |  | 1 |  |  |  | 442.48
1.5 | 设备费 |  |  |  | 元
取费 | 费用名称 |  |  |  | 单位 |  | 费率（％） |  | 取费基数 |  |  |  | 合价（元）
综合单价分析表
工程名称：音视频工程 | [9 empty] | 第 64 页 共 315 页
取费 | 费用名称 |  |  |  | 单位 |  | 费率（％） |  | 取费基数 |  |  |  | 合价（元）
1.6 | 管理费 |  |  |  | 元 |  |  |  | 管理费 |  |  |  | 20.19
2 | 利润 |  |  |  | 元 |  | 20 |  | 人工费+机具费 |  |  |  | 13.17
3 | 综合单价 |  |  |  | 元 |  |  |  | 定额直接费+利润 |  |  |  | 544.68
综合单价分析表
工程名称：音视频工程 | [9 empty] | 第 65 页 共 315 页
序号 | 49 | 项目编码 |  | 030506007001 | [6 empty] | 计量单位 |  | 台
项目名称 |  | 视频系统设备 | [8 empty] | 综合单价 |  | 8329.02
清单综合单价组成明细
定额编号 | 定额名称 | 定额 单位 | 数量 | 单价（元） |  |  |  |  | 合价（元）
|  |  |  | 人工费 | 材料费 | 机具费 | 管理费 | 利润 | 人工费 |  | 材料费 | 机具费 | 管理费 | 利润
C5-6-126 | 视频传输设备 解码驱动器 | 台 | 1 | 63.84 | 8227.84 | 3.32 | 20.59 | 13.43 | 63.84 |  | 8227.84 | 3.32 | 20.59 | 13.43
人工单价 |  | 小计 | [6 empty] | 63.84 |  | 8227.84 | 3.32 | 20.59 | 13.43
|  | 未计价材料费 | [6 empty] | 8225.66
序号 | 工料机名称、规格、型号 |  |  |  | 单位 |  | 单价（元） |  | 数量 |  |  |  | 合价（元）
1.1 | 人工费 |  |  |  | 元 | [7 empty] | 63.84
00010010 | 人工费 |  |  |  | 元 |  | 1.09 |  | 58.84 |  |  |  | 63.84
1.2 | 材料费 |  |  |  | 元 | [7 empty] | 2.18
99450760 | 其他材料费 |  |  |  | 元 |  | 1 |  | 1.31 |  |  |  | 1.31
02270001 | 棉纱 |  |  |  | kg |  | 11.47 |  | 0.05 |  |  |  | 0.57
03010440 | 六角螺栓M5 |  |  |  | 十套 |  | 0.58 |  | 0.51 |  |  |  | 0.3
1.3 | 机具费 |  |  |  | 元 | [7 empty] | 3.32
870613023 | 手持式万用表 |  |  |  | 台班 |  | 4.08 |  | 0.15 |  |  |  | 0.61
870199011 | 笔记本电脑 |  |  |  | 台班 |  | 9.04 |  | 0.3 |  |  |  | 2.71
1.4 | 主材费 |  |  |  | 元 | [7 empty] | 8225.66
30210075@1 | 分布式编码器*支持4K60Hz4:4:4格式视频带切换功能的编码器； *不少于2路HDMI输入接口； *不少于1路HDMI输出接口； *JPEG2000视频编码格式或MWC视频编码格式； *支持视频流格式（RTP, RTSP, RTMP, RTMP/S, MPEG2-TS, HTTP Live）； *支持H.264\H.265视频编码格式； *支持Dante 2通道音频传输，可与数字音频桥接器互联互通； *支持模拟音频输入； *支持USB2.0/RS232/IR透传，支持KVM及USB摄像机； *支持中控触摸屏视频内容预览； *支持双网口 *支持POE供电 |  |  |  | 台 |  | 8225.66 |  | 1 |  |  |  | 8225.66
1.5 | 设备费 |  |  |  | 元
取费 | 费用名称 |  |  |  | 单位 |  | 费率（％） |  | 取费基数 |  |  |  | 合价（元）
1.6 | 管理费 |  |  |  | 元 |  |  |  | 管理费 |  |  |  | 20.59
2 | 利润 |  |  |  | 元 |  | 20 |  | 人工费+机具费 |  |  |  | 13.43
3 | 综合单价 |  |  |  | 元 |  |  |  | 定额直接费+利润 |  |  |  | 8329.02
综合单价分析表
工程名称：音视频工程 | [9 empty] | 第 66 页 共 315 页
序号 | 50 | 项目编码 |  | 030506007002 | [6 empty] | 计量单位 |  | 台
项目名称 |  | 视频系统设备 | [8 empty] | 综合单价 |  | 8329.02
清单综合单价组成明细
定额编号 | 定额名称 | 定额 单位 | 数量 | 单价（元） |  |  |  |  | 合价（元）
|  |  |  | 人工费 | 材料费 | 机具费 | 管理费 | 利润 | 人工费 |  | 材料费 | 机具费 | 管理费 | 利润
C5-6-126 | 视频传输设备 解码驱动器 | 台 | 1 | 63.84 | 8227.84 | 3.32 | 20.59 | 13.43 | 63.84 |  | 8227.84 | 3.32 | 20.59 | 13.43
人工单价 |  | 小计 | [6 empty] | 63.84 |  | 8227.84 | 3.32 | 20.59 | 13.43
|  | 未计价材料费 | [6 empty] | 8225.66
序号 | 工料机名称、规格、型号 |  |  |  | 单位 |  | 单价（元） |  | 数量 |  |  |  | 合价（元）
1.1 | 人工费 |  |  |  | 元 | [7 empty] | 63.84
00010010 | 人工费 |  |  |  | 元 |  | 1.09 |  | 58.84 |  |  |  | 63.84
1.2 | 材料费 |  |  |  | 元 | [7 empty] | 2.18
99450760 | 其他材料费 |  |  |  | 元 |  | 1 |  | 1.31 |  |  |  | 1.31
02270001 | 棉纱 |  |  |  | kg |  | 11.47 |  | 0.05 |  |  |  | 0.57
03010440 | 六角螺栓M5 |  |  |  | 十套 |  | 0.58 |  | 0.51 |  |  |  | 0.3
1.3 | 机具费 |  |  |  | 元 | [7 empty] | 3.32
870613023 | 手持式万用表 |  |  |  | 台班 |  | 4.08 |  | 0.15 |  |  |  | 0.61
870199011 | 笔记本电脑 |  |  |  | 台班 |  | 9.04 |  | 0.3 |  |  |  | 2.71
1.4 | 主材费 |  |  |  | 元 | [7 empty] | 8225.66
30210075@2 | 分布式解码器*支持4K60Hz4:4:4格式解码器； *JPEG2000视频解码格式或MWC视频解码格式； *支持视频流格式（RTP, RTSP, RTMP, RTMP/S, MPEG2-TS, HTTP Live）； *支持H.264\H.265视频解码格式； *支持Dante 2通道音频传输，可与数字音频桥接器互联互通； *支持模拟音频输出； *支持USB2.0/RS232/IR透传，支持KVM及USB摄像机； *支持中控触摸屏视频内容预览； *支持双网口 *支持POE供电 |  |  |  | 台 |  | 8225.66 |  | 1 |  |  |  | 8225.66
1.5 | 设备费 |  |  |  | 元
取费 | 费用名称 |  |  |  | 单位 |  | 费率（％） |  | 取费基数 |  |  |  | 合价（元）
1.6 | 管理费 |  |  |  | 元 |  |  |  | 管理费 |  |  |  | 20.59
2 | 利润 |  |  |  | 元 |  | 20 |  | 人工费+机具费 |  |  |  | 13.43
3 | 综合单价 |  |  |  | 元 |  |  |  | 定额直接费+利润 |  |  |  | 8329.02
综合单价分析表
工程名称：音视频工程 | [9 empty] | 第 67 页 共 315 页
序号 | 51 | 项目编码 |  | 030501012023 | [6 empty] | 计量单位 |  | 台
项目名称 |  | 交换机 | [8 empty] | 综合单价 |  | 5515.22
清单综合单价组成明细
定额编号 | 定额名称 | 定额 单位 | 数量 | 单价（元） |  |  |  |  | 合价（元）
|  |  |  | 人工费 | 材料费 | 机具费 | 管理费 | 利润 | 人工费 |  | 材料费 | 机具费 | 管理费 | 利润
C5-1-101 | 部门级交换机安装 三层交换机 | 台 | 1 | 191.33 | 4793.31 | 287.84 | 146.91 | 95.83 | 191.33 |  | 4793.31 | 287.84 | 146.91 | 95.83
人工单价 |  | 小计 | [6 empty] | 191.33 |  | 4793.31 | 287.84 | 146.91 | 95.83
|  | 未计价材料费 | [6 empty] | 4784.07
序号 | 工料机名称、规格、型号 |  |  |  | 单位 |  | 单价（元） |  | 数量 |  |  |  | 合价（元）
1.1 | 人工费 |  |  |  | 元 | [7 empty] | 191.33
00010010 | 人工费 |  |  |  | 元 |  | 1.09 |  | 176.34 |  |  |  | 191.33
1.2 | 材料费 |  |  |  | 元 | [7 empty] | 9.24
14350190 | 多功能上光清洁剂 |  |  |  | 盒 |  | 8.45 |  | 0.1 |  |  |  | 0.85
34090250 | 脱脂棉 |  |  |  | kg |  | 25.91 |  | 0.02 |  |  |  | 0.52
99450760 | 其他材料费 |  |  |  | 元 |  | 1 |  | 7.88 |  |  |  | 7.88
1.3 | 机具费 |  |  |  | 元 | [7 empty] | 287.84
870199011 | 笔记本电脑 |  |  |  | 台班 |  | 9.04 |  | 0.6 |  |  |  | 5.42
873138007 | 网络分析仪量程:10Hz~500MHz |  |  |  | 台班 |  | 41.62 |  | 0.5 |  |  |  | 20.81
990401010 | 载货汽车装载质量3(t) |  |  |  | 台班 |  | 523.21 |  | 0.5 |  |  |  | 261.61
1.4 | 主材费 |  |  |  | 元 | [7 empty] | 4784.07
30210160@2 | 48口千兆网络交换机三层管理型交换机 支持IGMP 支持巨型帧 包含远端光转电模块 |  |  |  | 台 |  | 4784.07 |  | 1 |  |  |  | 4784.07
1.5 | 设备费 |  |  |  | 元
取费 | 费用名称 |  |  |  | 单位 |  | 费率（％） |  | 取费基数 |  |  |  | 合价（元）
1.6 | 管理费 |  |  |  | 元 |  |  |  | 管理费 |  |  |  | 146.91
2 | 利润 |  |  |  | 元 |  | 20 |  | 人工费+机具费 |  |  |  | 95.83
3 | 综合单价 |  |  |  | 元 |  |  |  | 定额直接费+利润 |  |  |  | 5515.22
综合单价分析表
工程名称：音视频工程 | [9 empty] | 第 68 页 共 315 页
序号 | 52 | 项目编码 |  | 030507014004 | [6 empty] | 计量单位 |  | 台
项目名称 |  | 显示设备 | [8 empty] | 综合单价 |  | 174504.57
清单综合单价组成明细
定额编号 | 定额名称 | 定额 单位 | 数量 | 单价（元） |  |  |  |  | 合价（元）
|  |  |  | 人工费 | 材料费 | 机具费 | 管理费 | 利润 | 人工费 |  | 材料费 | 机具费 | 管理费 | 利润
C5-6-154 | 投影机 吊装 ﹥5000lm | 台 | 1 | 106.29 | 174343.08 | 0.9 | 32.86 | 21.44 | 106.29 |  | 174343.08 | 0.9 | 32.86 | 21.44
人工单价 |  | 小计 | [6 empty] | 106.29 |  | 174343.08 | 0.9 | 32.86 | 21.44
|  | 未计价材料费 | [6 empty] | 174336.28
序号 | 工料机名称、规格、型号 |  |  |  | 单位 |  | 单价（元） |  | 数量 |  |  |  | 合价（元）
1.1 | 人工费 |  |  |  | 元 | [7 empty] | 106.29
00010010 | 人工费 |  |  |  | 元 |  | 1.09 |  | 97.96 |  |  |  | 106.29
1.2 | 材料费 |  |  |  | 元 | [7 empty] | 6.8
99450760 | 其他材料费 |  |  |  | 元 |  | 1 |  | 6.8 |  |  |  | 6.8
1.3 | 机具费 |  |  |  | 元 | [7 empty] | 0.9
870199011 | 笔记本电脑 |  |  |  | 台班 |  | 9.04 |  | 0.1 |  |  |  | 0.9
1.4 | 主材费 |  |  |  | 元 | [7 empty] | 174336.28
30030080@1 | 13000流明DLP高清激光投影机连变焦镜头（镜头根据现场安装距离而定）亮 度：13000流明； 分辨率：1920*1200； 投影机光源：激光固态光源 对比度：3000000：1； DMD芯片：0.67英寸DMD（16：10） 均匀度：90%； 光源寿命：20000小时 投影距离比：1.61~2.42：1 |  |  |  | 台 |  | 174336.28 |  | 1 |  |  |  | 174336.28
1.5 | 设备费 |  |  |  | 元
取费 | 费用名称 |  |  |  | 单位 |  | 费率（％） |  | 取费基数 |  |  |  | 合价（元）
1.6 | 管理费 |  |  |  | 元 |  |  |  | 管理费 |  |  |  | 32.86
2 | 利润 |  |  |  | 元 |  | 20 |  | 人工费+机具费 |  |  |  | 21.44
3 | 综合单价 |  |  |  | 元 |  |  |  | 定额直接费+利润 |  |  |  | 174504.57
综合单价分析表
工程名称：音视频工程 | [9 empty] | 第 69 页 共 315 页
序号 | 53 | 项目编码 |  | 030507014005 | [6 empty] | 计量单位 |  | 台
项目名称 |  | 250寸二次升降投影幕 | [8 empty] | 综合单价 |  | 37500.48
清单综合单价组成明细
定额编号 | 定额名称 | 定额 单位 | 数量 | 单价（元） |  |  |  |  | 合价（元）
|  |  |  | 人工费 | 材料费 | 机具费 | 管理费 | 利润 | 人工费 |  | 材料费 | 机具费 | 管理费 | 利润
C5-6-157 | 正投电动幕 | 套 | 1 | 212.57 | 37176.14 | 2.71 | 66 | 43.06 | 212.57 |  | 37176.14 | 2.71 | 66 | 43.06
人工单价 |  | 小计 | [6 empty] | 212.57 |  | 37176.14 | 2.71 | 66 | 43.06
|  | 未计价材料费 | [6 empty] | 37168.14
序号 | 工料机名称、规格、型号 |  |  |  | 单位 |  | 单价（元） |  | 数量 |  |  |  | 合价（元）
1.1 | 人工费 |  |  |  | 元 | [7 empty] | 212.57
00010010 | 人工费 |  |  |  | 元 |  | 1.09 |  | 195.92 |  |  |  | 212.57
1.2 | 材料费 |  |  |  | 元 | [7 empty] | 8
99450760 | 其他材料费 |  |  |  | 元 |  | 1 |  | 8 |  |  |  | 8
1.3 | 机具费 |  |  |  | 元 | [7 empty] | 2.71
870199011 | 笔记本电脑 |  |  |  | 台班 |  | 9.04 |  | 0.3 |  |  |  | 2.71
1.4 | 主材费 |  |  |  | 元 | [7 empty] | 37168.14
30030080@2 | 250寸二次升降投影幕*尺寸：250寸 *电动正投幕、二次升降 *材质：白塑 *比例：16:9 *增益：不低于1.0 *投影幕最底端离地不多于2m， |  |  |  | 台 |  | 37168.14 |  | 1 |  |  |  | 37168.14
1.5 | 设备费 |  |  |  | 元
取费 | 费用名称 |  |  |  | 单位 |  | 费率（％） |  | 取费基数 |  |  |  | 合价（元）
1.6 | 管理费 |  |  |  | 元 |  |  |  | 管理费 |  |  |  | 66
2 | 利润 |  |  |  | 元 |  | 20 |  | 人工费+机具费 |  |  |  | 43.06
3 | 综合单价 |  |  |  | 元 |  |  |  | 定额直接费+利润 |  |  |  | 37500.48
综合单价分析表
工程名称：音视频工程 | [9 empty] | 第 70 页 共 315 页
序号 | 54 | 项目编码 |  | 030507008011 | [6 empty] | 计量单位 |  | 台
项目名称 |  | 监控摄像设备 | [8 empty] | 综合单价 |  | 25493.77
清单综合单价组成明细
定额编号 | 定额名称 | 定额 单位 | 数量 | 单价（元） |  |  |  |  | 合价（元）
|  |  |  | 人工费 | 材料费 | 机具费 | 管理费 | 利润 | 人工费 |  | 材料费 | 机具费 | 管理费 | 利润
C5-6-101 | 支架 悬挂式摄像机支架 | 个 | 1 | 177.23 | 25226.75 |  | 54.34 | 35.45 | 177.23 |  | 25226.75 |  | 54.34 | 35.45
人工单价 |  | 小计 | [6 empty] | 177.23 |  | 25226.75 |  | 54.34 | 35.45
|  | 未计价材料费 | [6 empty] | 25221.24
序号 | 工料机名称、规格、型号 |  |  |  | 单位 |  | 单价（元） |  | 数量 |  |  |  | 合价（元）
1.1 | 人工费 |  |  |  | 元 | [7 empty] | 177.23
00010010 | 人工费 |  |  |  | 元 |  | 1.09 |  | 163.35 |  |  |  | 177.23
1.2 | 材料费 |  |  |  | 元 | [7 empty] | 5.51
99450760 | 其他材料费 |  |  |  | 元 |  | 1 |  | 1.2 |  |  |  | 1.2
02270001 | 棉纱 |  |  |  | kg |  | 11.47 |  | 0.05 |  |  |  | 0.57
03013041 | 膨胀螺栓M8 |  |  |  | 十套 |  | 3.15 |  | 0.408 |  |  |  | 1.29
03013051 | 膨胀螺栓M10 |  |  |  | 十套 |  | 6 |  | 0.408 |  |  |  | 2.45
1.3 | 机具费 |  |  |  | 元
1.4 | 主材费 |  |  |  | 元 | [7 empty] | 25221.24
30030140@1 | 宴会厅电动投影机升降吊架竹节式升降、双开内开式开合门/底板式 行程：不少于3000mm 承重：不少于40kg 控制：支持触点、遥控、485协议控制 满足投影机尺寸安装要求 |  |  |  | 个 |  | 25221.24 |  | 1 |  |  |  | 25221.24
1.5 | 设备费 |  |  |  | 元
取费 | 费用名称 |  |  |  | 单位 |  | 费率（％） |  | 取费基数 |  |  |  | 合价（元）
1.6 | 管理费 |  |  |  | 元 |  |  |  | 管理费 |  |  |  | 54.34
2 | 利润 |  |  |  | 元 |  | 20 |  | 人工费+机具费 |  |  |  | 35.45
3 | 综合单价 |  |  |  | 元 |  |  |  | 定额直接费+利润 |  |  |  | 25493.77
综合单价分析表
工程名称：音视频工程 | [9 empty] | 第 71 页 共 315 页
序号 | 55 | 项目编码 |  | 030507014006 | [6 empty] | 计量单位 |  | 台
项目名称 |  | 显示设备 | [8 empty] | 综合单价 |  | 587123.89
清单综合单价组成明细
定额编号 | 定额名称 | 定额 单位 | 数量 | 单价（元） |  |  |  |  | 合价（元）
|  |  |  | 人工费 | 材料费 | 机具费 | 管理费 | 利润 | 人工费 |  | 材料费 | 机具费 | 管理费 | 利润
补充主材028@1 | P2 LED液晶屏 （长10m*高5.6m=56平方米） 配套设备费用 钢结构 电缆及通讯线 运输费&安装、调试费等 | 台 | 1 |  | 587123.89 | [5 empty] | 587123.89
人工单价 |  | 小计 | [8 empty] | 587123.89
|  | 未计价材料费 | [6 empty] | 587123.89
序号 | 工料机名称、规格、型号 |  |  |  | 单位 |  | 单价（元） |  | 数量 |  |  |  | 合价（元）
1.1 | 人工费 |  |  |  | 元
00010010 | 人工费 |  |  |  | 元 |  | 1.09
1.2 | 材料费 |  |  |  | 元
99450760 | 其他材料费 |  |  |  | 元 |  | 1
1.3 | 机具费 |  |  |  | 元
870613023 | 手持式万用表 |  |  |  | 台班 |  | 4.08
870199011 | 笔记本电脑 |  |  |  | 台班 |  | 9.04
1.4 | 主材费 |  |  |  | 元 | [7 empty] | 587123.89
综合单价分析表
工程名称：音视频工程 | [9 empty] | 第 72 页 共 315 页
序号 | 工料机名称、规格、型号 |  |  |  | 单位 |  | 单价（元） |  | 数量 |  |  |  | 合价（元）
30030080@3 | P2 LED液晶屏 （长10m*高5.6m=56平方米） 配套设备费用 钢结构 电缆及通讯线 运输费&安装、调试费等类型：室内全彩SMD 间距：不大于2mm 分辨率：16:9 尺寸：长10m*宽*5.6m=56平方米 像素间距：2mm 采用表贴三合一LED发光管，国星金线封装，压铸铝箱体 单屏显示屏点间距不大于2.0mm、像素密度不低于111111点/平米； LED使用寿命不小于10万小时； 屏幕亮度：0-1000cd/㎡可调； 刷新率不小于3840HZ。提供权威检测机构出具的检测报告复印件并加盖厂家公章； 水平视角：不小于170°；垂直视角不小于170°； 亮度均匀性不小于99%； 包含配套设备，播控电脑、控制器、配电柜 钢结构 电缆及通讯线 安装调试 需做好防潮处理 |  |  |  | 台 |  | 587123.89
补充主材028@1 | P2 LED液晶屏 （长10m*高5.6m=56平方米） 配套设备费用 钢结构 电缆及通讯线 运输费&安装、调试费等类型：室内全彩SMD 间距：不大于2mm 分辨率：16:9 尺寸：长10m*宽*5.6m=56平方米 像素间距：2mm 采用表贴三合一LED发光管，国星铜线封装，压铸铝箱体 单屏显示屏点间距不大于2.0mm、像素密度不低于111111点/平米； LED使用寿命不小于10万小时； 屏幕亮度：0-1000cd/㎡可调； 刷新率不小于3840HZ。提供权威检测机构出具的检测报告复印件并加盖厂家公章； 水平视角：不小于170°；垂直视角不小于170°； 亮度均匀性不小于99%； 包含配套设备，播控电脑、控制器、配电柜 钢结构 电缆及通讯线 安装调试 需做好防潮处理 |  |  |  | 台 |  | 587123.89 |  | 1 |  |  |  | 587123.89
综合单价分析表
工程名称：音视频工程 | [9 empty] | 第 73 页 共 315 页
序号 | 工料机名称、规格、型号 |  |  |  | 单位 |  | 单价（元） |  | 数量 |  |  |  | 合价（元）
1.5 | 设备费 |  |  |  | 元
取费 | 费用名称 |  |  |  | 单位 |  | 费率（％） |  | 取费基数 |  |  |  | 合价（元）
1.6 | 管理费 |  |  |  | 元 |  |  |  | 管理费
2 | 利润 |  |  |  | 元 |  | 20 |  | 人工费+机具费
3 | 综合单价 |  |  |  | 元 |  |  |  | 定额直接费+利润 |  |  |  | 587123.89
综合单价分析表
工程名称：音视频工程 | [9 empty] | 第 74 页 共 315 页
序号 | 56 | 项目编码 |  | 030505013007 | [6 empty] | 计量单位 |  | 个
项目名称 |  | 分配网络 | [8 empty] | 综合单价 |  | 3519.98
清单综合单价组成明细
定额编号 | 定额名称 | 定额 单位 | 数量 | 单价（元） |  |  |  |  | 合价（元）
|  |  |  | 人工费 | 材料费 | 机具费 | 管理费 | 利润 | 人工费 |  | 材料费 | 机具费 | 管理费 | 利润
C5-4-99 | 用户分支器、分配器安装 暗装 | 10个 | 0.1 | 149 | 34974.61 | 0.46 | 45.82 | 29.89 | 14.9 |  | 3497.46 | 0.05 | 4.58 | 2.99
人工单价 |  | 小计 | [6 empty] | 14.9 |  | 3497.46 | 0.05 | 4.58 | 2.99
|  | 未计价材料费 | [6 empty] | 3497.35
序号 | 工料机名称、规格、型号 |  |  |  | 单位 |  | 单价（元） |  | 数量 |  |  |  | 合价（元）
1.1 | 人工费 |  |  |  | 元 | [7 empty] | 14.9
00010010 | 人工费 |  |  |  | 元 |  | 1.09 |  | 13.733 |  |  |  | 14.9
1.2 | 材料费 |  |  |  | 元 | [7 empty] | 0.11
99450760 | 其他材料费 |  |  |  | 元 |  | 1 |  | 0.054 |  |  |  | 0.05
02270001 | 棉纱 |  |  |  | kg |  | 11.47 |  | 0.005 |  |  |  | 0.06
1.3 | 机具费 |  |  |  | 元 | [7 empty] | 0.05
873144001 | 场强仪量程:-120dB,VHF/UHF频段 |  |  |  | 台班 |  | 9.15 |  | 0.005 |  |  |  | 0.05
1.4 | 主材费 |  |  |  | 元 | [7 empty] | 3497.35
30110150@1 | HDMI分配放大器1.输入通道数：1路HDMI（符合HDCP）输入 2.输出通道数：不少于4路HDMI（符合HDCP）输出 3.输出分辨率：不低于1920*1200 |  |  |  | 10个 |  | 3497.35 |  | 1 |  |  |  | 3497.35
1.5 | 设备费 |  |  |  | 元
取费 | 费用名称 |  |  |  | 单位 |  | 费率（％） |  | 取费基数 |  |  |  | 合价（元）
1.6 | 管理费 |  |  |  | 元 |  |  |  | 管理费 |  |  |  | 4.58
2 | 利润 |  |  |  | 元 |  | 20 |  | 人工费+机具费 |  |  |  | 2.99
3 | 综合单价 |  |  |  | 元 |  |  |  | 定额直接费+利润 |  |  |  | 3519.98
综合单价分析表
工程名称：音视频工程 | [9 empty] | 第 75 页 共 315 页
序号 | 57 | 项目编码 |  | 030507014007 | [6 empty] | 计量单位 |  | 台
项目名称 |  | 显示设备 | [8 empty] | 综合单价 |  | 1291.03
清单综合单价组成明细
定额编号 | 定额名称 | 定额 单位 | 数量 | 单价（元） |  |  |  |  | 合价（元）
|  |  |  | 人工费 | 材料费 | 机具费 | 管理费 | 利润 | 人工费 |  | 材料费 | 机具费 | 管理费 | 利润
C5-6-137 | 监视器 ≤50" | 台 | 1 | 148.99 | 1065.33 | 0.82 | 45.93 | 29.96 | 148.99 |  | 1065.33 | 0.82 | 45.93 | 29.96
人工单价 |  | 小计 | [6 empty] | 148.99 |  | 1065.33 | 0.82 | 45.93 | 29.96
|  | 未计价材料费 | [6 empty] | 1061.95
序号 | 工料机名称、规格、型号 |  |  |  | 单位 |  | 单价（元） |  | 数量 |  |  |  | 合价（元）
1.1 | 人工费 |  |  |  | 元 | [7 empty] | 148.99
00010010 | 人工费 |  |  |  | 元 |  | 1.09 |  | 137.32 |  |  |  | 148.99
1.2 | 材料费 |  |  |  | 元 | [7 empty] | 3.38
34090250 | 脱脂棉 |  |  |  | kg |  | 25.91 |  | 0.02 |  |  |  | 0.52
99450760 | 其他材料费 |  |  |  | 元 |  | 1 |  | 1.53 |  |  |  | 1.53
02270001 | 棉纱 |  |  |  | kg |  | 11.47 |  | 0.05 |  |  |  | 0.57
14350360 | 酒精 |  |  |  | kg |  | 7.57 |  | 0.1 |  |  |  | 0.76
1.3 | 机具费 |  |  |  | 元 | [7 empty] | 0.82
870613023 | 手持式万用表 |  |  |  | 台班 |  | 4.08 |  | 0.2 |  |  |  | 0.82
1.4 | 主材费 |  |  |  | 元 | [7 empty] | 1061.95
30030080@4 | 42寸摄录机监视器尺寸：不少于42寸 LED背光源 接口要求：至少1*HDMI/DVI-D、1*VGA 专业显示器 |  |  |  | 台 |  | 1061.95 |  | 1 |  |  |  | 1061.95
1.5 | 设备费 |  |  |  | 元
取费 | 费用名称 |  |  |  | 单位 |  | 费率（％） |  | 取费基数 |  |  |  | 合价（元）
1.6 | 管理费 |  |  |  | 元 |  |  |  | 管理费 |  |  |  | 45.93
2 | 利润 |  |  |  | 元 |  | 20 |  | 人工费+机具费 |  |  |  | 29.96
3 | 综合单价 |  |  |  | 元 |  |  |  | 定额直接费+利润 |  |  |  | 1291.03
综合单价分析表
工程名称：音视频工程 | [9 empty] | 第 76 页 共 315 页
序号 | 58 | 项目编码 |  | 030501013019 | [6 empty] | 计量单位 |  | 台
项目名称 |  | 网络服务器 | [8 empty] | 综合单价 |  | 18367.01
清单综合单价组成明细
定额编号 | 定额名称 | 定额 单位 | 数量 | 单价（元） |  |  |  |  | 合价（元）
|  |  |  | 人工费 | 材料费 | 机具费 | 管理费 | 利润 | 人工费 |  | 材料费 | 机具费 | 管理费 | 利润
C5-1-109 | 服务器设备安装、调试 服务器 企业级服务器 | 台(套) | 1 | 425.56 | 17724.96 | 0.6 | 130.66 | 85.23 | 425.56 |  | 17724.96 | 0.6 | 130.66 | 85.23
人工单价 |  | 小计 | [6 empty] | 425.56 |  | 17724.96 | 0.6 | 130.66 | 85.23
|  | 未计价材料费 | [6 empty] | 17699.12
序号 | 工料机名称、规格、型号 |  |  |  | 单位 |  | 单价（元） |  | 数量 |  |  |  | 合价（元）
1.1 | 人工费 |  |  |  | 元 | [7 empty] | 425.56
00010010 | 人工费 |  |  |  | 元 |  | 1.09 |  | 392.22 |  |  |  | 425.56
1.2 | 材料费 |  |  |  | 元 | [7 empty] | 25.84
14350190 | 多功能上光清洁剂 |  |  |  | 盒 |  | 8.45 |  | 0.1 |  |  |  | 0.85
28030510 | 铜芯聚氯乙烯绝缘导线BV-6mm2 |  |  |  | m |  | 4.15 |  | 2.04 |  |  |  | 8.47
29090185 | 铜端子6mm2 |  |  |  | 个 |  | 1.74 |  | 2.04 |  |  |  | 3.55
34090250 | 脱脂棉 |  |  |  | kg |  | 25.91 |  | 0.02 |  |  |  | 0.52
99450760 | 其他材料费 |  |  |  | 元 |  | 1 |  | 7.88 |  |  |  | 7.88
24330001 | 光盘5″ |  |  |  | 片 |  | 4.58 |  | 1 |  |  |  | 4.58
1.3 | 机具费 |  |  |  | 元 | [7 empty] | 0.6
870622039 | 钳形接地电阻测试仪 |  |  |  | 台班 |  | 11.93 |  | 0.05 |  |  |  | 0.6
1.4 | 主材费 |  |  |  | 元 | [7 empty] | 17699.12
57310010@2 | 中央控制系统主机合并式集成控制主机； 1.RS-232/422/485接口≥2 2.RS-232接口≥6； 3.红外/单向RS-232接口≥8； 4.数字I/O接口≥8； 5.弱电继电器接口≥8； 6.AxLink总线接口≥2； 7.处理速度≥1600MIPS，内存≥512MB，非易失性内存≥1MB，闪存≥8GB； 8.以太网接口≥2，支持IPv6并可内置网络防火墙； 9.支持USB 2.0端口，支持文件传输、固件升级等功能； 增强的线路故障检测功能，可检测断路、短路等线路故障； 10.提供12VDC，5.4A电源输出 11.2芯凤凰头接口 12.带有固定螺丝，具有过压、过流、短路、瞬态和过热保护模块 13.具有切换监管和过载保护电路 |  |  |  | 台(套) |  | 17699.12 |  | 1 |  |  |  | 17699.12
1.5 | 设备费 |  |  |  | 元
综合单价分析表
工程名称：音视频工程 | [9 empty] | 第 77 页 共 315 页
取费 | 费用名称 |  |  |  | 单位 |  | 费率（％） |  | 取费基数 |  |  |  | 合价（元）
1.6 | 管理费 |  |  |  | 元 |  |  |  | 管理费 |  |  |  | 130.66
2 | 利润 |  |  |  | 元 |  | 20 |  | 人工费+机具费 |  |  |  | 85.23
3 | 综合单价 |  |  |  | 元 |  |  |  | 定额直接费+利润 |  |  |  | 18367.01
综合单价分析表
工程名称：音视频工程 | [9 empty] | 第 78 页 共 315 页
序号 | 59 | 项目编码 |  | 粤030503011008 | [6 empty] | 计量单位 |  | 台
项目名称 |  | 触摸屏及按键面板 | [8 empty] | 综合单价 |  | 2823.9
清单综合单价组成明细
定额编号 | 定额名称 | 定额 单位 | 数量 | 单价（元） |  |  |  |  | 合价（元）
|  |  |  | 人工费 | 材料费 | 机具费 | 管理费 | 利润 | 人工费 |  | 材料费 | 机具费 | 管理费 | 利润
C5-3-155 | PDA触摸屏无线手持 | 台 | 1 | 106.36 | 2654.87 | 5.83 | 34.4 | 22.44 | 106.36 |  | 2654.87 | 5.83 | 34.4 | 22.44
人工单价 |  | 小计 | [6 empty] | 106.36 |  | 2654.87 | 5.83 | 34.4 | 22.44
|  | 未计价材料费 | [6 empty] | 2654.87
序号 | 工料机名称、规格、型号 |  |  |  | 单位 |  | 单价（元） |  | 数量 |  |  |  | 合价（元）
1.1 | 人工费 |  |  |  | 元 | [7 empty] | 106.36
00010010 | 人工费 |  |  |  | 元 |  | 1.09 |  | 98.03 |  |  |  | 106.36
1.2 | 材料费 |  |  |  | 元
1.3 | 机具费 |  |  |  | 元 | [7 empty] | 5.83
870613023 | 手持式万用表 |  |  |  | 台班 |  | 4.08 |  | 0.1 |  |  |  | 0.41
870199011 | 笔记本电脑 |  |  |  | 台班 |  | 9.04 |  | 0.6 |  |  |  | 5.42
1.4 | 主材费 |  |  |  | 元 | [7 empty] | 2654.87
55030001@4 | 无线触摸屏（无线触屏授权）*10.5寸无线触摸屏 *需含中控控制软件（含软件程序编程） *含软件使用授权 |  |  |  | 台 |  | 2654.87 |  | 1 |  |  |  | 2654.87
1.5 | 设备费 |  |  |  | 元
取费 | 费用名称 |  |  |  | 单位 |  | 费率（％） |  | 取费基数 |  |  |  | 合价（元）
1.6 | 管理费 |  |  |  | 元 |  |  |  | 管理费 |  |  |  | 34.4
2 | 利润 |  |  |  | 元 |  | 20 |  | 人工费+机具费 |  |  |  | 22.44
3 | 综合单价 |  |  |  | 元 |  |  |  | 定额直接费+利润 |  |  |  | 2823.9
综合单价分析表
工程名称：音视频工程 | [9 empty] | 第 79 页 共 315 页
序号 | 60 | 项目编码 |  | 粤030503011009 | [6 empty] | 计量单位 |  | 台
项目名称 |  | 触摸屏及按键面板 | [8 empty] | 综合单价 |  | 5391.31
清单综合单价组成明细
定额编号 | 定额名称 | 定额 单位 | 数量 | 单价（元） |  |  |  |  | 合价（元）
|  |  |  | 人工费 | 材料费 | 机具费 | 管理费 | 利润 | 人工费 |  | 材料费 | 机具费 | 管理费 | 利润
C5-3-151 | >5.7"真彩触摸屏 嵌入式 | 台 | 1 | 159.52 | 5136.74 | 9.45 | 51.81 | 33.79 | 159.52 |  | 5136.74 | 9.45 | 51.81 | 33.79
人工单价 |  | 小计 | [6 empty] | 159.52 |  | 5136.74 | 9.45 | 51.81 | 33.79
|  | 未计价材料费 | [6 empty] | 5132.74
序号 | 工料机名称、规格、型号 |  |  |  | 单位 |  | 单价（元） |  | 数量 |  |  |  | 合价（元）
1.1 | 人工费 |  |  |  | 元 | [7 empty] | 159.52
00010010 | 人工费 |  |  |  | 元 |  | 1.09 |  | 147.02 |  |  |  | 159.52
1.2 | 材料费 |  |  |  | 元 | [7 empty] | 4
99450760 | 其他材料费 |  |  |  | 元 |  | 1 |  | 4 |  |  |  | 4
1.3 | 机具费 |  |  |  | 元 | [7 empty] | 9.45
870613023 | 手持式万用表 |  |  |  | 台班 |  | 4.08 |  | 0.1 |  |  |  | 0.41
870199011 | 笔记本电脑 |  |  |  | 台班 |  | 9.04 |  | 1 |  |  |  | 9.04
1.4 | 主材费 |  |  |  | 元 | [7 empty] | 5132.74
55030001@12 | 7寸有线触摸屏 (含底盒）*至少7英寸有线嵌墙式触摸屏； *物理分辨率不小于1280x800; *显示比例16：10； *亮度不小于330cd/m2； *不小于对比度800:1； *显示色彩不小于16.7M； *内存不小于2GB,闪存16GB； *内置麦克风及扬声器； *内置文件浏览推送功能； *水平/垂直可视角度不小于±89°； *至少1个USB2.0接口，至少1个RJ-45以太网口； *支持蓝牙； |  |  |  | 台 |  | 5132.74 |  | 1 |  |  |  | 5132.74
1.5 | 设备费 |  |  |  | 元
取费 | 费用名称 |  |  |  | 单位 |  | 费率（％） |  | 取费基数 |  |  |  | 合价（元）
1.6 | 管理费 |  |  |  | 元 |  |  |  | 管理费 |  |  |  | 51.81
2 | 利润 |  |  |  | 元 |  | 20 |  | 人工费+机具费 |  |  |  | 33.79
3 | 综合单价 |  |  |  | 元 |  |  |  | 定额直接费+利润 |  |  |  | 5391.31
综合单价分析表
工程名称：音视频工程 | [9 empty] | 第 80 页 共 315 页
序号 | 61 | 项目编码 |  | 030501009014 | [6 empty] | 计量单位 |  | 台
项目名称 |  | 路由器 | [8 empty] | 综合单价 |  | 955.48
清单综合单价组成明细
定额编号 | 定额名称 | 定额 单位 | 数量 | 单价（元） |  |  |  |  | 合价（元）
|  |  |  | 人工费 | 材料费 | 机具费 | 管理费 | 利润 | 人工费 |  | 材料费 | 机具费 | 管理费 | 利润
C5-1-80 | 路由器设备安装、调试 局域网路由器 | 台 | 1 | 159.64 | 710.88 | 2.71 | 49.78 | 32.47 | 159.64 |  | 710.88 | 2.71 | 49.78 | 32.47
人工单价 |  | 小计 | [6 empty] | 159.64 |  | 710.88 | 2.71 | 49.78 | 32.47
|  | 未计价材料费 | [6 empty] | 707.96
序号 | 工料机名称、规格、型号 |  |  |  | 单位 |  | 单价（元） |  | 数量 |  |  |  | 合价（元）
1.1 | 人工费 |  |  |  | 元 | [7 empty] | 159.64
00010010 | 人工费 |  |  |  | 元 |  | 1.09 |  | 147.13 |  |  |  | 159.64
1.2 | 材料费 |  |  |  | 元 | [7 empty] | 2.92
14350190 | 多功能上光清洁剂 |  |  |  | 盒 |  | 8.45 |  | 0.1 |  |  |  | 0.85
34090250 | 脱脂棉 |  |  |  | kg |  | 25.91 |  | 0.02 |  |  |  | 0.52
99450760 | 其他材料费 |  |  |  | 元 |  | 1 |  | 1.56 |  |  |  | 1.56
1.3 | 机具费 |  |  |  | 元 | [7 empty] | 2.71
870199011 | 笔记本电脑 |  |  |  | 台班 |  | 9.04 |  | 0.3 |  |  |  | 2.71
1.4 | 主材费 |  |  |  | 元 | [7 empty] | 707.96
30150120@1 | 无线路由器LAN输出口：千兆网口 天线：内置天线 WAN接入口：千兆网口 |  |  |  | 台 |  | 707.96 |  | 1 |  |  |  | 707.96
1.5 | 设备费 |  |  |  | 元
取费 | 费用名称 |  |  |  | 单位 |  | 费率（％） |  | 取费基数 |  |  |  | 合价（元）
1.6 | 管理费 |  |  |  | 元 |  |  |  | 管理费 |  |  |  | 49.78
2 | 利润 |  |  |  | 元 |  | 20 |  | 人工费+机具费 |  |  |  | 32.47
3 | 综合单价 |  |  |  | 元 |  |  |  | 定额直接费+利润 |  |  |  | 955.48
综合单价分析表
工程名称：音视频工程 | [9 empty] | 第 81 页 共 315 页
序号 | 62 | 项目编码 |  | 030501012024 | [6 empty] | 计量单位 |  | 台
项目名称 |  | 交换机 | [8 empty] | 综合单价 |  | 4278.38
清单综合单价组成明细
定额编号 | 定额名称 | 定额 单位 | 数量 | 单价（元） |  |  |  |  | 合价（元）
|  |  |  | 人工费 | 材料费 | 机具费 | 管理费 | 利润 | 人工费 |  | 材料费 | 机具费 | 管理费 | 利润
C5-1-99 | 工作组级交换机安装 | 台 | 1 | 159.38 | 4021.63 | 11.04 | 52.25 | 34.08 | 159.38 |  | 4021.63 | 11.04 | 52.25 | 34.08
人工单价 |  | 小计 | [6 empty] | 159.38 |  | 4021.63 | 11.04 | 52.25 | 34.08
|  | 未计价材料费 | [6 empty] | 4012.39
序号 | 工料机名称、规格、型号 |  |  |  | 单位 |  | 单价（元） |  | 数量 |  |  |  | 合价（元）
1.1 | 人工费 |  |  |  | 元 | [7 empty] | 159.38
00010010 | 人工费 |  |  |  | 元 |  | 1.09 |  | 146.89 |  |  |  | 159.38
1.2 | 材料费 |  |  |  | 元 | [7 empty] | 9.24
14350190 | 多功能上光清洁剂 |  |  |  | 盒 |  | 8.45 |  | 0.1 |  |  |  | 0.85
34090250 | 脱脂棉 |  |  |  | kg |  | 25.91 |  | 0.02 |  |  |  | 0.52
99450760 | 其他材料费 |  |  |  | 元 |  | 1 |  | 7.88 |  |  |  | 7.88
1.3 | 机具费 |  |  |  | 元 | [7 empty] | 11.04
870199011 | 笔记本电脑 |  |  |  | 台班 |  | 9.04 |  | 0.3 |  |  |  | 2.71
873138007 | 网络分析仪量程:10Hz~500MHz |  |  |  | 台班 |  | 41.62 |  | 0.2 |  |  |  | 8.32
1.4 | 主材费 |  |  |  | 元 | [7 empty] | 4012.39
30210160@1 | 24 路交换机（带poe供电）*24路 *千兆带宽以上， *需带poe供电 |  |  |  | 台 |  | 4012.39 |  | 1 |  |  |  | 4012.39
1.5 | 设备费 |  |  |  | 元
取费 | 费用名称 |  |  |  | 单位 |  | 费率（％） |  | 取费基数 |  |  |  | 合价（元）
1.6 | 管理费 |  |  |  | 元 |  |  |  | 管理费 |  |  |  | 52.25
2 | 利润 |  |  |  | 元 |  | 20 |  | 人工费+机具费 |  |  |  | 34.08
3 | 综合单价 |  |  |  | 元 |  |  |  | 定额直接费+利润 |  |  |  | 4278.38
综合单价分析表
工程名称：音视频工程 | [9 empty] | 第 82 页 共 315 页
序号 | 63 | 项目编码 |  | 03B050 | [6 empty] | 计量单位 |  | 项
项目名称 |  | 中控编程 | [8 empty] | 综合单价 |  | 6000
清单综合单价组成明细
定额编号 | 定额名称 | 定额 单位 | 数量 | 单价（元） |  |  |  |  | 合价（元）
|  |  |  | 人工费 | 材料费 | 机具费 | 管理费 | 利润 | 人工费 |  | 材料费 | 机具费 | 管理费 | 利润
补充主材002 | 中控编程 | 项 | 1 |  | 6000 | [5 empty] | 6000
人工单价 |  | 小计 | [8 empty] | 6000
|  | 未计价材料费 | [6 empty] | 6000
序号 | 工料机名称、规格、型号 |  |  |  | 单位 |  | 单价（元） |  | 数量 |  |  |  | 合价（元）
1.1 | 人工费 |  |  |  | 元
1.2 | 材料费 |  |  |  | 元
1.3 | 机具费 |  |  |  | 元
1.4 | 主材费 |  |  |  | 元 | [7 empty] | 6000
补充主材002 | 中控编程根据用户需求进行控制系统编程 定制触摸屏GUI控制界面 |  |  |  | 项 |  | 6000 |  | 1 |  |  |  | 6000
1.5 | 设备费 |  |  |  | 元
取费 | 费用名称 |  |  |  | 单位 |  | 费率（％） |  | 取费基数 |  |  |  | 合价（元）
1.6 | 管理费 |  |  |  | 元 |  |  |  | 管理费
2 | 利润 |  |  |  | 元 |  | 20 |  | 人工费+机具费
3 | 综合单价 |  |  |  | 元 |  |  |  | 定额直接费+利润 |  |  |  | 6000
综合单价分析表
工程名称：音视频工程 | [9 empty] | 第 83 页 共 315 页
序号 | 64 | 项目编码 |  | 030502001011 | [6 empty] | 计量单位 |  | 台
项目名称 |  | 机柜、机架 | [8 empty] | 综合单价 |  | 3076.75
清单综合单价组成明细
定额编号 | 定额名称 | 定额 单位 | 数量 | 单价（元） |  |  |  |  | 合价（元）
|  |  |  | 人工费 | 材料费 | 机具费 | 管理费 | 利润 | 人工费 |  | 材料费 | 机具费 | 管理费 | 利润
C5-2-4 | 标准机柜安装 19〞 | 台 | 1 | 212.5 | 2670.24 | 57.32 | 82.73 | 53.96 | 212.5 |  | 2670.24 | 57.32 | 82.73 | 53.96
人工单价 |  | 小计 | [6 empty] | 212.5 |  | 2670.24 | 57.32 | 82.73 | 53.96
|  | 未计价材料费 | [6 empty] | 2654.87
序号 | 工料机名称、规格、型号 |  |  |  | 单位 |  | 单价（元） |  | 数量 |  |  |  | 合价（元）
1.1 | 人工费 |  |  |  | 元 | [7 empty] | 212.5
00010010 | 人工费 |  |  |  | 元 |  | 1.09 |  | 195.85 |  |  |  | 212.5
1.2 | 材料费 |  |  |  | 元 | [7 empty] | 15.37
28030510 | 铜芯聚氯乙烯绝缘导线BV-6mm2 |  |  |  | m |  | 4.15 |  | 2.04 |  |  |  | 8.47
29090185 | 铜端子6mm2 |  |  |  | 个 |  | 1.74 |  | 2.04 |  |  |  | 3.55
99450760 | 其他材料费 |  |  |  | 元 |  | 1 |  | 3.35 |  |  |  | 3.35
1.3 | 机具费 |  |  |  | 元 | [7 empty] | 57.32
870622039 | 钳形接地电阻测试仪 |  |  |  | 台班 |  | 11.93 |  | 0.01 |  |  |  | 0.12
990305010 | 叉式起重机提升质量3(t) |  |  |  | 台班 |  | 572.01 |  | 0.1 |  |  |  | 57.2
1.4 | 主材费 |  |  |  | 元 | [7 empty] | 2654.87
57330001@1 | 42U设备柜连散热扇、电源 分配器及其它必要零配件*42U，不少于600mm深 *没有安装设备的空间需用专用挡板封闭 *金属外壳 |  |  |  | 个 |  | 2654.87 |  | 1 |  |  |  | 2654.87
1.5 | 设备费 |  |  |  | 元
取费 | 费用名称 |  |  |  | 单位 |  | 费率（％） |  | 取费基数 |  |  |  | 合价（元）
1.6 | 管理费 |  |  |  | 元 |  |  |  | 管理费 |  |  |  | 82.73
2 | 利润 |  |  |  | 元 |  | 20 |  | 人工费+机具费 |  |  |  | 53.96
3 | 综合单价 |  |  |  | 元 |  |  |  | 定额直接费+利润 |  |  |  | 3076.75
综合单价分析表
工程名称：音视频工程 | [9 empty] | 第 84 页 共 315 页
序号 | 65 | 项目编码 |  | 03B051 | [6 empty] | 计量单位 |  | 个
项目名称 |  | 信号收线器连信号电源及DMX512插座（需自适应吊机速度，卷线行程不小于10米） | [8 empty] | 综合单价 |  | 11504.42
清单综合单价组成明细
定额编号 | 定额名称 | 定额 单位 | 数量 | 单价（元） |  |  |  |  | 合价（元）
|  |  |  | 人工费 | 材料费 | 机具费 | 管理费 | 利润 | 人工费 |  | 材料费 | 机具费 | 管理费 | 利润
补充主材003 | 信号收线器连信号电源及DMX512插座 需自适应吊机速度，卷线行程不小于10米 | 个 | 1 |  | 11504.42 | [5 empty] | 11504.42
人工单价 |  | 小计 | [8 empty] | 11504.42
|  | 未计价材料费 | [6 empty] | 11504.42
序号 | 工料机名称、规格、型号 |  |  |  | 单位 |  | 单价（元） |  | 数量 |  |  |  | 合价（元）
1.1 | 人工费 |  |  |  | 元
1.2 | 材料费 |  |  |  | 元
1.3 | 机具费 |  |  |  | 元
1.4 | 主材费 |  |  |  | 元 | [7 empty] | 11504.42
补充主材003 | 信号收线器连信号电源及DMX512插座 需自适应吊机速度，卷线行程不小于10米接口：航空插头（9根2.5平方电源线可定制），1个5针DMX512接口(带屏蔽的一根4芯线) 运行方式：自适应吊机速度 收线行程：不少于10m |  |  |  | 个 |  | 11504.42 |  | 1 |  |  |  | 11504.42
1.5 | 设备费 |  |  |  | 元
取费 | 费用名称 |  |  |  | 单位 |  | 费率（％） |  | 取费基数 |  |  |  | 合价（元）
1.6 | 管理费 |  |  |  | 元 |  |  |  | 管理费
2 | 利润 |  |  |  | 元 |  | 20 |  | 人工费+机具费
3 | 综合单价 |  |  |  | 元 |  |  |  | 定额直接费+利润 |  |  |  | 11504.42
综合单价分析表
工程名称：音视频工程 | [9 empty] | 第 85 页 共 315 页
序号 | 66 | 项目编码 |  | 03B052 | [6 empty] | 计量单位 |  | 台
项目名称 |  | 吊点长行程提升机 下降行程10米，RS485可控，承重500kg | [8 empty] | 综合单价 |  | 23539.82
清单综合单价组成明细
定额编号 | 定额名称 | 定额 单位 | 数量 | 单价（元） |  |  |  |  | 合价（元）
|  |  |  | 人工费 | 材料费 | 机具费 | 管理费 | 利润 | 人工费 |  | 材料费 | 机具费 | 管理费 | 利润
补充主材004 | 吊点长行程提升机 下降行程10米，RS485可控，承重500kg | 台 | 1 |  | 23539.82 | [5 empty] | 23539.82
人工单价 |  | 小计 | [8 empty] | 23539.82
|  | 未计价材料费 | [6 empty] | 23539.82
序号 | 工料机名称、规格、型号 |  |  |  | 单位 |  | 单价（元） |  | 数量 |  |  |  | 合价（元）
1.1 | 人工费 |  |  |  | 元
1.2 | 材料费 |  |  |  | 元
1.3 | 机具费 |  |  |  | 元
1.4 | 主材费 |  |  |  | 元 | [7 empty] | 23539.82
补充主材004 | 吊点长行程提升机 下降行程10米，RS485可控，承重500kg提升重量：500kg/台 控制方式：支持RS485 下降行程：不少于10m |  |  |  | 台 |  | 23539.82 |  | 1 |  |  |  | 23539.82
1.5 | 设备费 |  |  |  | 元
取费 | 费用名称 |  |  |  | 单位 |  | 费率（％） |  | 取费基数 |  |  |  | 合价（元）
1.6 | 管理费 |  |  |  | 元 |  |  |  | 管理费
2 | 利润 |  |  |  | 元 |  | 20 |  | 人工费+机具费
3 | 综合单价 |  |  |  | 元 |  |  |  | 定额直接费+利润 |  |  |  | 23539.82
综合单价分析表
工程名称：音视频工程 | [9 empty] | 第 86 页 共 315 页
序号 | 67 | 项目编码 |  | 030507010001 | [6 empty] | 计量单位 |  | 台
项目名称 |  | 音频、视频及脉冲分配器 | [8 empty] | 综合单价 |  | 509.14
清单综合单价组成明细
定额编号 | 定额名称 | 定额 单位 | 数量 | 单价（元） |  |  |  |  | 合价（元）
|  |  |  | 人工费 | 材料费 | 机具费 | 管理费 | 利润 | 人工费 |  | 材料费 | 机具费 | 管理费 | 利润
C5-6-120 | 音频、视频及脉冲分配器(路) ≤12 | 台 | 1 | 212.57 | 178.87 | 6.65 | 67.21 | 43.84 | 212.57 |  | 178.87 | 6.65 | 67.21 | 43.84
人工单价 |  | 小计 | [6 empty] | 212.57 |  | 178.87 | 6.65 | 67.21 | 43.84
|  | 未计价材料费 | [6 empty] | 176.99
序号 | 工料机名称、规格、型号 |  |  |  | 单位 |  | 单价（元） |  | 数量 |  |  |  | 合价（元）
1.1 | 人工费 |  |  |  | 元 | [7 empty] | 212.57
00010010 | 人工费 |  |  |  | 元 |  | 1.09 |  | 195.92 |  |  |  | 212.57
1.2 | 材料费 |  |  |  | 元 | [7 empty] | 1.88
99450760 | 其他材料费 |  |  |  | 元 |  | 1 |  | 1.31 |  |  |  | 1.31
02270001 | 棉纱 |  |  |  | kg |  | 11.47 |  | 0.05 |  |  |  | 0.57
1.3 | 机具费 |  |  |  | 元 | [7 empty] | 6.65
870613023 | 手持式万用表 |  |  |  | 台班 |  | 4.08 |  | 0.3 |  |  |  | 1.22
870199011 | 笔记本电脑 |  |  |  | 台班 |  | 9.04 |  | 0.6 |  |  |  | 5.42
1.4 | 主材费 |  |  |  | 元 | [7 empty] | 176.99
30190040@1 | 8路DMX分线器（需带直接输出）*1路DMX512输入； *1路DMX512直接输出、8路独立放大驱动输出。 *输入/输出光电隔离。 *支持信号放大整形功能，延长信号传输距离。 |  |  |  | 套 |  | 176.99 |  | 1 |  |  |  | 176.99
1.5 | 设备费 |  |  |  | 元
取费 | 费用名称 |  |  |  | 单位 |  | 费率（％） |  | 取费基数 |  |  |  | 合价（元）
1.6 | 管理费 |  |  |  | 元 |  |  |  | 管理费 |  |  |  | 67.21
2 | 利润 |  |  |  | 元 |  | 20 |  | 人工费+机具费 |  |  |  | 43.84
3 | 综合单价 |  |  |  | 元 |  |  |  | 定额直接费+利润 |  |  |  | 509.14
综合单价分析表
工程名称：音视频工程 | [9 empty] | 第 87 页 共 315 页
序号 | 68 | 项目编码 |  | 030506001026 | [6 empty] | 计量单位 |  | 台
项目名称 |  | 扩声系统设备 | [8 empty] | 综合单价 |  | 1002.23
清单综合单价组成明细
定额编号 | 定额名称 | 定额 单位 | 数量 | 单价（元） |  |  |  |  | 合价（元）
|  |  |  | 人工费 | 材料费 | 机具费 | 管理费 | 利润 | 人工费 |  | 材料费 | 机具费 | 管理费 | 利润
C5-5-51 | 吸顶式扬声器 | 台 | 1 | 31.88 | 953.89 | 0.2 | 9.84 | 6.42 | 31.88 |  | 953.89 | 0.2 | 9.84 | 6.42
人工单价 |  | 小计 | [6 empty] | 31.88 |  | 953.89 | 0.2 | 9.84 | 6.42
|  | 未计价材料费 | [6 empty] | 952.21
序号 | 工料机名称、规格、型号 |  |  |  | 单位 |  | 单价（元） |  | 数量 |  |  |  | 合价（元）
1.1 | 人工费 |  |  |  | 元 | [7 empty] | 31.88
00010010 | 人工费 |  |  |  | 元 |  | 1.09 |  | 29.38 |  |  |  | 31.88
1.2 | 材料费 |  |  |  | 元 | [7 empty] | 1.68
99450760 | 其他材料费 |  |  |  | 元 |  | 1 |  | 1.68 |  |  |  | 1.68
1.3 | 机具费 |  |  |  | 元 | [7 empty] | 0.2
870613023 | 手持式万用表 |  |  |  | 台班 |  | 4.08 |  | 0.05 |  |  |  | 0.2
1.4 | 主材费 |  |  |  | 元 | [7 empty] | 952.21
30190050@2 | 6.5"高保真天花扬声器连保护罩1.不小于6.5"同轴天花扬声器 2.频率响应不劣于65Hz-20kHz（-10dB） 3.额定功率负载不低于100W 4.覆盖角度110° 锥形覆盖 5.最大声压级不小于114dB@1m peak 6.具有变压器抽头，最大功率不低于60W ，带有8欧定阻输入档位。 |  |  |  | 台 |  | 952.21 |  | 1 |  |  |  | 952.21
1.5 | 设备费 |  |  |  | 元
取费 | 费用名称 |  |  |  | 单位 |  | 费率（％） |  | 取费基数 |  |  |  | 合价（元）
1.6 | 管理费 |  |  |  | 元 |  |  |  | 管理费 |  |  |  | 9.84
2 | 利润 |  |  |  | 元 |  | 20 |  | 人工费+机具费 |  |  |  | 6.42
3 | 综合单价 |  |  |  | 元 |  |  |  | 定额直接费+利润 |  |  |  | 1002.23
综合单价分析表
工程名称：音视频工程 | [9 empty] | 第 88 页 共 315 页
序号 | 69 | 项目编码 |  | 粤030503011010 | [6 empty] | 计量单位 |  | 台
项目名称 |  | 触摸屏及按键面板 | [8 empty] | 综合单价 |  | 122.37
清单综合单价组成明细
定额编号 | 定额名称 | 定额 单位 | 数量 | 单价（元） |  |  |  |  | 合价（元）
|  |  |  | 人工费 | 材料费 | 机具费 | 管理费 | 利润 | 人工费 |  | 材料费 | 机具费 | 管理费 | 利润
C5-3-154 | 5.7"真彩触摸屏 嵌入式 | 台 | 1 | 53.06 | 38.4 | 2.67 | 17.09 | 11.15 | 53.06 |  | 38.4 | 2.67 | 17.09 | 11.15
人工单价 |  | 小计 | [6 empty] | 53.06 |  | 38.4 | 2.67 | 17.09 | 11.15
|  | 未计价材料费 | [6 empty] | 35.4
序号 | 工料机名称、规格、型号 |  |  |  | 单位 |  | 单价（元） |  | 数量 |  |  |  | 合价（元）
1.1 | 人工费 |  |  |  | 元 | [7 empty] | 53.06
00010010 | 人工费 |  |  |  | 元 |  | 1.09 |  | 48.9 |  |  |  | 53.06
1.2 | 材料费 |  |  |  | 元 | [7 empty] | 3
99450760 | 其他材料费 |  |  |  | 元 |  | 1 |  | 3 |  |  |  | 3
1.3 | 机具费 |  |  |  | 元 | [7 empty] | 2.67
870613023 | 手持式万用表 |  |  |  | 台班 |  | 4.08 |  | 0.1 |  |  |  | 0.41
870199011 | 笔记本电脑 |  |  |  | 台班 |  | 9.04 |  | 0.25 |  |  |  | 2.26
1.4 | 主材费 |  |  |  | 元 | [7 empty] | 35.4
55030001@6 | 多媒体连接面板SWP2 （MICX2，RJ45X2）*墙身安装，需含底箱、接口板等配件 *接口包含：2XMIC，2XRJ45、1X智能化网络点、1X智能化语音点 |  |  |  | 台 |  | 35.4 |  | 1 |  |  |  | 35.4
1.5 | 设备费 |  |  |  | 元
取费 | 费用名称 |  |  |  | 单位 |  | 费率（％） |  | 取费基数 |  |  |  | 合价（元）
1.6 | 管理费 |  |  |  | 元 |  |  |  | 管理费 |  |  |  | 17.09
2 | 利润 |  |  |  | 元 |  | 20 |  | 人工费+机具费 |  |  |  | 11.15
3 | 综合单价 |  |  |  | 元 |  |  |  | 定额直接费+利润 |  |  |  | 122.37
综合单价分析表
工程名称：音视频工程 | [9 empty] | 第 89 页 共 315 页
序号 | 70 | 项目编码 |  | 030506001027 | [6 empty] | 计量单位 |  | 台
项目名称 |  | 扩声系统设备 | [8 empty] | 综合单价 |  | 690.73
清单综合单价组成明细
定额编号 | 定额名称 | 定额 单位 | 数量 | 单价（元） |  |  |  |  | 合价（元）
|  |  |  | 人工费 | 材料费 | 机具费 | 管理费 | 利润 | 人工费 |  | 材料费 | 机具费 | 管理费 | 利润
C5-5-51 | 吸顶式扬声器 | 台 | 1 | 31.88 | 642.39 | 0.2 | 9.84 | 6.42 | 31.88 |  | 642.39 | 0.2 | 9.84 | 6.42
人工单价 |  | 小计 | [6 empty] | 31.88 |  | 642.39 | 0.2 | 9.84 | 6.42
|  | 未计价材料费 | [6 empty] | 640.71
序号 | 工料机名称、规格、型号 |  |  |  | 单位 |  | 单价（元） |  | 数量 |  |  |  | 合价（元）
1.1 | 人工费 |  |  |  | 元 | [7 empty] | 31.88
00010010 | 人工费 |  |  |  | 元 |  | 1.09 |  | 29.38 |  |  |  | 31.88
1.2 | 材料费 |  |  |  | 元 | [7 empty] | 1.68
99450760 | 其他材料费 |  |  |  | 元 |  | 1 |  | 1.68 |  |  |  | 1.68
1.3 | 机具费 |  |  |  | 元 | [7 empty] | 0.2
870613023 | 手持式万用表 |  |  |  | 台班 |  | 4.08 |  | 0.05 |  |  |  | 0.2
1.4 | 主材费 |  |  |  | 元 | [7 empty] | 640.71
30190050@1 | 4"同轴高保真天花扬声器连保护罩1.不小于4"同轴天花扬声器 2.频率响应不劣于74Hz-18.5kHz（-10dB） 3.额定功率负载不低于60W 4.覆盖角度120° 锥形覆盖 5.最大声压级不小于108dB@1m peak 6.具有变压器抽头，最大功率不低于25W ，带有8欧定阻输入档位。 |  |  |  | 台 |  | 640.71 |  | 1 |  |  |  | 640.71
1.5 | 设备费 |  |  |  | 元
取费 | 费用名称 |  |  |  | 单位 |  | 费率（％） |  | 取费基数 |  |  |  | 合价（元）
1.6 | 管理费 |  |  |  | 元 |  |  |  | 管理费 |  |  |  | 9.84
2 | 利润 |  |  |  | 元 |  | 20 |  | 人工费+机具费 |  |  |  | 6.42
3 | 综合单价 |  |  |  | 元 |  |  |  | 定额直接费+利润 |  |  |  | 690.73
综合单价分析表
工程名称：音视频工程 | [9 empty] | 第 90 页 共 315 页
序号 | 71 | 项目编码 |  | 粤030503011011 | [6 empty] | 计量单位 |  | 台
项目名称 |  | 触摸屏及按键面板 | [8 empty] | 综合单价 |  | 188.38
清单综合单价组成明细
定额编号 | 定额名称 | 定额 单位 | 数量 | 单价（元） |  |  |  |  | 合价（元）
|  |  |  | 人工费 | 材料费 | 机具费 | 管理费 | 利润 | 人工费 |  | 材料费 | 机具费 | 管理费 | 利润
C5-3-158 | 按键面板 2~6键 | 台 | 1 | 74.5 | 72.8 | 2.22 | 23.52 | 15.34 | 74.5 |  | 72.8 | 2.22 | 23.52 | 15.34
人工单价 |  | 小计 | [6 empty] | 74.5 |  | 72.8 | 2.22 | 23.52 | 15.34
|  | 未计价材料费 | [6 empty] | 70.8
序号 | 工料机名称、规格、型号 |  |  |  | 单位 |  | 单价（元） |  | 数量 |  |  |  | 合价（元）
1.1 | 人工费 |  |  |  | 元 | [7 empty] | 74.5
00010010 | 人工费 |  |  |  | 元 |  | 1.09 |  | 68.66 |  |  |  | 74.5
1.2 | 材料费 |  |  |  | 元 | [7 empty] | 2
99450760 | 其他材料费 |  |  |  | 元 |  | 1 |  | 2 |  |  |  | 2
1.3 | 机具费 |  |  |  | 元 | [7 empty] | 2.22
870613023 | 手持式万用表 |  |  |  | 台班 |  | 4.08 |  | 0.1 |  |  |  | 0.41
870199011 | 笔记本电脑 |  |  |  | 台班 |  | 9.04 |  | 0.2 |  |  |  | 1.81
1.4 | 主材费 |  |  |  | 元 | [7 empty] | 70.8
26310001@1 | 音量控制面板*墙身安装 *档位或线型调节 |  |  |  | 台 |  | 70.8 |  | 1 |  |  |  | 70.8
1.5 | 设备费 |  |  |  | 元
取费 | 费用名称 |  |  |  | 单位 |  | 费率（％） |  | 取费基数 |  |  |  | 合价（元）
1.6 | 管理费 |  |  |  | 元 |  |  |  | 管理费 |  |  |  | 23.52
2 | 利润 |  |  |  | 元 |  | 20 |  | 人工费+机具费 |  |  |  | 15.34
3 | 综合单价 |  |  |  | 元 |  |  |  | 定额直接费+利润 |  |  |  | 188.38
综合单价分析表
工程名称：音视频工程 | [9 empty] | 第 91 页 共 315 页
序号 | 72 | 项目编码 |  | 030506007003 | [6 empty] | 计量单位 |  | 台
项目名称 |  | 视频系统设备 | [8 empty] | 综合单价 |  | 8329.02
清单综合单价组成明细
定额编号 | 定额名称 | 定额 单位 | 数量 | 单价（元） |  |  |  |  | 合价（元）
|  |  |  | 人工费 | 材料费 | 机具费 | 管理费 | 利润 | 人工费 |  | 材料费 | 机具费 | 管理费 | 利润
C5-6-126 | 视频传输设备 解码驱动器 | 台 | 1 | 63.84 | 8227.84 | 3.32 | 20.59 | 13.43 | 63.84 |  | 8227.84 | 3.32 | 20.59 | 13.43
人工单价 |  | 小计 | [6 empty] | 63.84 |  | 8227.84 | 3.32 | 20.59 | 13.43
|  | 未计价材料费 | [6 empty] | 8225.66
序号 | 工料机名称、规格、型号 |  |  |  | 单位 |  | 单价（元） |  | 数量 |  |  |  | 合价（元）
1.1 | 人工费 |  |  |  | 元 | [7 empty] | 63.84
00010010 | 人工费 |  |  |  | 元 |  | 1.09 |  | 58.84 |  |  |  | 63.84
1.2 | 材料费 |  |  |  | 元 | [7 empty] | 2.18
99450760 | 其他材料费 |  |  |  | 元 |  | 1 |  | 1.31 |  |  |  | 1.31
02270001 | 棉纱 |  |  |  | kg |  | 11.47 |  | 0.05 |  |  |  | 0.57
03010440 | 六角螺栓M5 |  |  |  | 十套 |  | 0.58 |  | 0.51 |  |  |  | 0.3
1.3 | 机具费 |  |  |  | 元 | [7 empty] | 3.32
870613023 | 手持式万用表 |  |  |  | 台班 |  | 4.08 |  | 0.15 |  |  |  | 0.61
870199011 | 笔记本电脑 |  |  |  | 台班 |  | 9.04 |  | 0.3 |  |  |  | 2.71
1.4 | 主材费 |  |  |  | 元 | [7 empty] | 8225.66
30210075@2 | 分布式解码器*支持4K60Hz4:4:4格式解码器； *JPEG2000视频解码格式或MWC视频解码格式； *支持视频流格式（RTP, RTSP, RTMP, RTMP/S, MPEG2-TS, HTTP Live）； *支持H.264\H.265视频解码格式； *支持Dante 2通道音频传输，可与数字音频桥接器互联互通； *支持模拟音频输出； *支持USB2.0/RS232/IR透传，支持KVM及USB摄像机； *支持中控触摸屏视频内容预览； *支持双网口 *支持POE供电 |  |  |  | 台 |  | 8225.66 |  | 1 |  |  |  | 8225.66
1.5 | 设备费 |  |  |  | 元
取费 | 费用名称 |  |  |  | 单位 |  | 费率（％） |  | 取费基数 |  |  |  | 合价（元）
1.6 | 管理费 |  |  |  | 元 |  |  |  | 管理费 |  |  |  | 20.59
2 | 利润 |  |  |  | 元 |  | 20 |  | 人工费+机具费 |  |  |  | 13.43
3 | 综合单价 |  |  |  | 元 |  |  |  | 定额直接费+利润 |  |  |  | 8329.02
综合单价分析表
工程名称：音视频工程 | [9 empty] | 第 92 页 共 315 页
序号 | 73 | 项目编码 |  | 030506001028 | [6 empty] | 计量单位 |  | 台
项目名称 |  | 扩声系统设备 | [8 empty] | 综合单价 |  | 690.73
清单综合单价组成明细
定额编号 | 定额名称 | 定额 单位 | 数量 | 单价（元） |  |  |  |  | 合价（元）
|  |  |  | 人工费 | 材料费 | 机具费 | 管理费 | 利润 | 人工费 |  | 材料费 | 机具费 | 管理费 | 利润
C5-5-51 | 吸顶式扬声器 | 台 | 1 | 31.88 | 642.39 | 0.2 | 9.84 | 6.42 | 31.88 |  | 642.39 | 0.2 | 9.84 | 6.42
人工单价 |  | 小计 | [6 empty] | 31.88 |  | 642.39 | 0.2 | 9.84 | 6.42
|  | 未计价材料费 | [6 empty] | 640.71
序号 | 工料机名称、规格、型号 |  |  |  | 单位 |  | 单价（元） |  | 数量 |  |  |  | 合价（元）
1.1 | 人工费 |  |  |  | 元 | [7 empty] | 31.88
00010010 | 人工费 |  |  |  | 元 |  | 1.09 |  | 29.38 |  |  |  | 31.88
1.2 | 材料费 |  |  |  | 元 | [7 empty] | 1.68
99450760 | 其他材料费 |  |  |  | 元 |  | 1 |  | 1.68 |  |  |  | 1.68
1.3 | 机具费 |  |  |  | 元 | [7 empty] | 0.2
870613023 | 手持式万用表 |  |  |  | 台班 |  | 4.08 |  | 0.05 |  |  |  | 0.2
1.4 | 主材费 |  |  |  | 元 | [7 empty] | 640.71
30190050@1 | 4"同轴高保真天花扬声器连保护罩1.不小于4"同轴天花扬声器 2.频率响应不劣于74Hz-18.5kHz（-10dB） 3.额定功率负载不低于60W 4.覆盖角度120° 锥形覆盖 5.最大声压级不小于108dB@1m peak 6.具有变压器抽头，最大功率不低于25W ，带有8欧定阻输入档位。 |  |  |  | 台 |  | 640.71 |  | 1 |  |  |  | 640.71
1.5 | 设备费 |  |  |  | 元
取费 | 费用名称 |  |  |  | 单位 |  | 费率（％） |  | 取费基数 |  |  |  | 合价（元）
1.6 | 管理费 |  |  |  | 元 |  |  |  | 管理费 |  |  |  | 9.84
2 | 利润 |  |  |  | 元 |  | 20 |  | 人工费+机具费 |  |  |  | 6.42
3 | 综合单价 |  |  |  | 元 |  |  |  | 定额直接费+利润 |  |  |  | 690.73
综合单价分析表
工程名称：音视频工程 | [9 empty] | 第 93 页 共 315 页
序号 | 74 | 项目编码 |  | 粤030503011012 | [6 empty] | 计量单位 |  | 台
项目名称 |  | 触摸屏及按键面板 | [8 empty] | 综合单价 |  | 188.38
清单综合单价组成明细
定额编号 | 定额名称 | 定额 单位 | 数量 | 单价（元） |  |  |  |  | 合价（元）
|  |  |  | 人工费 | 材料费 | 机具费 | 管理费 | 利润 | 人工费 |  | 材料费 | 机具费 | 管理费 | 利润
C5-3-158 | 按键面板 2~6键 | 台 | 1 | 74.5 | 72.8 | 2.22 | 23.52 | 15.34 | 74.5 |  | 72.8 | 2.22 | 23.52 | 15.34
人工单价 |  | 小计 | [6 empty] | 74.5 |  | 72.8 | 2.22 | 23.52 | 15.34
|  | 未计价材料费 | [6 empty] | 70.8
序号 | 工料机名称、规格、型号 |  |  |  | 单位 |  | 单价（元） |  | 数量 |  |  |  | 合价（元）
1.1 | 人工费 |  |  |  | 元 | [7 empty] | 74.5
00010010 | 人工费 |  |  |  | 元 |  | 1.09 |  | 68.66 |  |  |  | 74.5
1.2 | 材料费 |  |  |  | 元 | [7 empty] | 2
99450760 | 其他材料费 |  |  |  | 元 |  | 1 |  | 2 |  |  |  | 2
1.3 | 机具费 |  |  |  | 元 | [7 empty] | 2.22
870613023 | 手持式万用表 |  |  |  | 台班 |  | 4.08 |  | 0.1 |  |  |  | 0.41
870199011 | 笔记本电脑 |  |  |  | 台班 |  | 9.04 |  | 0.2 |  |  |  | 1.81
1.4 | 主材费 |  |  |  | 元 | [7 empty] | 70.8
26310001@1 | 音量控制面板*墙身安装 *档位或线型调节 |  |  |  | 台 |  | 70.8 |  | 1 |  |  |  | 70.8
1.5 | 设备费 |  |  |  | 元
取费 | 费用名称 |  |  |  | 单位 |  | 费率（％） |  | 取费基数 |  |  |  | 合价（元）
1.6 | 管理费 |  |  |  | 元 |  |  |  | 管理费 |  |  |  | 23.52
2 | 利润 |  |  |  | 元 |  | 20 |  | 人工费+机具费 |  |  |  | 15.34
3 | 综合单价 |  |  |  | 元 |  |  |  | 定额直接费+利润 |  |  |  | 188.38
综合单价分析表
工程名称：音视频工程 | [9 empty] | 第 94 页 共 315 页
序号 | 75 | 项目编码 |  | 030506001029 | [6 empty] | 计量单位 |  | 台
项目名称 |  | 扩声系统设备 | [8 empty] | 综合单价 |  | 1002.23
清单综合单价组成明细
定额编号 | 定额名称 | 定额 单位 | 数量 | 单价（元） |  |  |  |  | 合价（元）
|  |  |  | 人工费 | 材料费 | 机具费 | 管理费 | 利润 | 人工费 |  | 材料费 | 机具费 | 管理费 | 利润
C5-5-51 | 吸顶式扬声器 | 台 | 1 | 31.88 | 953.89 | 0.2 | 9.84 | 6.42 | 31.88 |  | 953.89 | 0.2 | 9.84 | 6.42
人工单价 |  | 小计 | [6 empty] | 31.88 |  | 953.89 | 0.2 | 9.84 | 6.42
|  | 未计价材料费 | [6 empty] | 952.21
序号 | 工料机名称、规格、型号 |  |  |  | 单位 |  | 单价（元） |  | 数量 |  |  |  | 合价（元）
1.1 | 人工费 |  |  |  | 元 | [7 empty] | 31.88
00010010 | 人工费 |  |  |  | 元 |  | 1.09 |  | 29.38 |  |  |  | 31.88
1.2 | 材料费 |  |  |  | 元 | [7 empty] | 1.68
99450760 | 其他材料费 |  |  |  | 元 |  | 1 |  | 1.68 |  |  |  | 1.68
1.3 | 机具费 |  |  |  | 元 | [7 empty] | 0.2
870613023 | 手持式万用表 |  |  |  | 台班 |  | 4.08 |  | 0.05 |  |  |  | 0.2
1.4 | 主材费 |  |  |  | 元 | [7 empty] | 952.21
30190050@2 | 6.5"高保真天花扬声器连保护罩1.不小于6.5"同轴天花扬声器 2.频率响应不劣于65Hz-20kHz（-10dB） 3.额定功率负载不低于100W 4.覆盖角度110° 锥形覆盖 5.最大声压级不小于114dB@1m peak 6.具有变压器抽头，最大功率不低于60W ，带有8欧定阻输入档位。 |  |  |  | 台 |  | 952.21 |  | 1 |  |  |  | 952.21
1.5 | 设备费 |  |  |  | 元
取费 | 费用名称 |  |  |  | 单位 |  | 费率（％） |  | 取费基数 |  |  |  | 合价（元）
1.6 | 管理费 |  |  |  | 元 |  |  |  | 管理费 |  |  |  | 9.84
2 | 利润 |  |  |  | 元 |  | 20 |  | 人工费+机具费 |  |  |  | 6.42
3 | 综合单价 |  |  |  | 元 |  |  |  | 定额直接费+利润 |  |  |  | 1002.23
综合单价分析表
工程名称：音视频工程 | [9 empty] | 第 95 页 共 315 页
序号 | 76 | 项目编码 |  | 030506001030 | [6 empty] | 计量单位 |  | 台
项目名称 |  | 扩声系统设备 | [8 empty] | 综合单价 |  | 9337.84
清单综合单价组成明细
定额编号 | 定额名称 | 定额 单位 | 数量 | 单价（元） |  |  |  |  | 合价（元）
|  |  |  | 人工费 | 材料费 | 机具费 | 管理费 | 利润 | 人工费 |  | 材料费 | 机具费 | 管理费 | 利润
C5-5-33 | 功率放大器安装 双路入、双路出、桥接单路入、单路出 | 台 | 1 | 78.74 | 9218.91 | 0.2 | 24.2 | 15.79 | 78.74 |  | 9218.91 | 0.2 | 24.2 | 15.79
人工单价 |  | 小计 | [6 empty] | 78.74 |  | 9218.91 | 0.2 | 24.2 | 15.79
|  | 未计价材料费 | [6 empty] | 9215.93
序号 | 工料机名称、规格、型号 |  |  |  | 单位 |  | 单价（元） |  | 数量 |  |  |  | 合价（元）
1.1 | 人工费 |  |  |  | 元 | [7 empty] | 78.74
00010010 | 人工费 |  |  |  | 元 |  | 1.09 |  | 72.57 |  |  |  | 78.74
1.2 | 材料费 |  |  |  | 元 | [7 empty] | 2.98
34090250 | 脱脂棉 |  |  |  | kg |  | 25.91 |  | 0.05 |  |  |  | 1.3
99450760 | 其他材料费 |  |  |  | 元 |  | 1 |  | 1.68 |  |  |  | 1.68
1.3 | 机具费 |  |  |  | 元 | [7 empty] | 0.2
870613023 | 手持式万用表 |  |  |  | 台班 |  | 4.08 |  | 0.05 |  |  |  | 0.2
1.4 | 主材费 |  |  |  | 元 | [7 empty] | 9215.93
综合单价分析表
工程名称：音视频工程 | [9 empty] | 第 96 页 共 315 页
序号 | 工料机名称、规格、型号 |  |  |  | 单位 |  | 单价（元） |  | 数量 |  |  |  | 合价（元）
30210085@13 | 2通道功率放大器1、输入信号：模拟信号输入2通道，Dante×4，AES×2 2、信号分配：2×8矩阵 3、信号备份：8路数/模信号可相互热备份 4、输出功率：2×500W（8Ω）；2×800W（4Ω/2Ω）；1×1300W（桥接8Ω/4Ω） 5、输出电压：10-65V 步进5V 6、输入阻抗：20KΩ（平衡/单通道） 10KΩ（不平衡/两通道并联） 7、输入灵敏度 : 0dB -15dB 步进1dB 8、整机增益：30dB - 45dB 步进1dB 9、电子音量：0dB - 50dB 步进0.25dB 10、频率响应：< ±0.5dB（8Ω 20-20000Hz） 11、总谐波失真：< 0.08%（8Ω） 12、互调失真： < 0.3%（8Ω ） 13、信噪比：> 100dB（A计权） 14、阻尼系数： > 300（8Ω 1kHz） 15、转换速率：> 20V/us（8Ω 1kHz） 16、通道分离：> 60dB（1KHz 8Ω） 17、智能保护：方波、直流、过载、啸叫、低阻、短路、过热、过流、过压、开/关机 18、智能自控：过载（AGC）恒功率输出、过热自适配功率输出、方波自动抑制、温控风机自动调速 19、协议支持：Dante、AES 20、通讯方式：IP、485 |  |  |  | 台 |  | 9215.93 |  | 1 |  |  |  | 9215.93
综合单价分析表
工程名称：音视频工程 | [9 empty] | 第 97 页 共 315 页
序号 | 工料机名称、规格、型号 |  |  |  | 单位 |  | 单价（元） |  | 数量 |  |  |  | 合价（元）
21、PC界面：DSP音效带16段参量均衡和FIR、分频器带10ms延时、延时器、压限器、静噪门、相位，数／模输入信号可矩阵、备份，每通道灵敏度、音量、静音、增益、输出电压可调，可多台/多通道编组（各19个）联控。数据预设（存）30个（组）。 22、功放界面：不小于4.3寸高清彩屏，触屏操控：解屏、音量、静音、设置、密码、工作模式、信号路由、信号备份、通道相位、整机增益、输出电压、Dsp均衡、分频、延时、压限、噪声门、载入、复制、复位、保存、退出、IP地址、本机和通道命名、中/英文、亮／暗屏等功能设置，通道温度、电源温度、电压、网络通断、负载通断、通道工作和设置状态等显示。自动锁屏、暗屏。 23、PC远程监控：每通道温度、工作状态、整机开/关机、静音，可多台联控。 中控。
1.5 | 设备费 |  |  |  | 元
取费 | 费用名称 |  |  |  | 单位 |  | 费率（％） |  | 取费基数 |  |  |  | 合价（元）
1.6 | 管理费 |  |  |  | 元 |  |  |  | 管理费 |  |  |  | 24.2
2 | 利润 |  |  |  | 元 |  | 20 |  | 人工费+机具费 |  |  |  | 15.79
3 | 综合单价 |  |  |  | 元 |  |  |  | 定额直接费+利润 |  |  |  | 9337.84
综合单价分析表
工程名称：音视频工程 | [9 empty] | 第 98 页 共 315 页
序号 | 77 | 项目编码 |  | 030506001031 | [6 empty] | 计量单位 |  | 台
项目名称 |  | 扩声系统设备 | [8 empty] | 综合单价 |  | 31651.1
清单综合单价组成明细
定额编号 | 定额名称 | 定额 单位 | 数量 | 单价（元） |  |  |  |  | 合价（元）
|  |  |  | 人工费 | 材料费 | 机具费 | 管理费 | 利润 | 人工费 |  | 材料费 | 机具费 | 管理费 | 利润
C5-5-35 | 变调器、数字音频信号处理器ISP-100、赛宾工作站ADF-4000安装 | 台 | 1 | 123.96 | 31464.04 | 0.2 | 38.07 | 24.83 | 123.96 |  | 31464.04 | 0.2 | 38.07 | 24.83
人工单价 |  | 小计 | [6 empty] | 123.96 |  | 31464.04 | 0.2 | 38.07 | 24.83
|  | 未计价材料费 | [6 empty] | 31461.06
序号 | 工料机名称、规格、型号 |  |  |  | 单位 |  | 单价（元） |  | 数量 |  |  |  | 合价（元）
1.1 | 人工费 |  |  |  | 元 | [7 empty] | 123.96
00010010 | 人工费 |  |  |  | 元 |  | 1.09 |  | 114.25 |  |  |  | 123.96
1.2 | 材料费 |  |  |  | 元 | [7 empty] | 2.98
34090250 | 脱脂棉 |  |  |  | kg |  | 25.91 |  | 0.05 |  |  |  | 1.3
99450760 | 其他材料费 |  |  |  | 元 |  | 1 |  | 1.68 |  |  |  | 1.68
1.3 | 机具费 |  |  |  | 元 | [7 empty] | 0.2
870613023 | 手持式万用表 |  |  |  | 台班 |  | 4.08 |  | 0.05 |  |  |  | 0.2
1.4 | 主材费 |  |  |  | 元 | [7 empty] | 31461.06
30210085@1 | 数字网络音频处理器*主机连分机，系统可通过网络由专用电脑及软件控制。 *需支持DANTE协议 *系统需可显示完整的音频系统设计于电脑上 *可通过电脑进行系统设计和控制 *设计软件带自检功能 *具有多级密码保护功能 *软件需包含自动话筒混合器、均衡器、反馈抑制，信号控制器，数字延时处理，信号分配，室内频点均衡纠正，延时调节，房间合并功能 *支持多台机器通过dante或网络接口连接实现数字音频共享及接口扩展功能 *支持通过网络连接专用的控制面板实现遥控功能 *RS-232外部通信接口可连接第三方控制设备。 *不少于8路通道输入，8路通道输出 |  |  |  | 台 |  | 31461.06 |  | 1 |  |  |  | 31461.06
1.5 | 设备费 |  |  |  | 元
取费 | 费用名称 |  |  |  | 单位 |  | 费率（％） |  | 取费基数 |  |  |  | 合价（元）
1.6 | 管理费 |  |  |  | 元 |  |  |  | 管理费 |  |  |  | 38.07
2 | 利润 |  |  |  | 元 |  | 20 |  | 人工费+机具费 |  |  |  | 24.83
综合单价分析表
工程名称：音视频工程 | [9 empty] | 第 99 页 共 315 页
取费 | 费用名称 |  |  |  | 单位 |  | 费率（％） |  | 取费基数 |  |  |  | 合价（元）
3 | 综合单价 |  |  |  | 元 |  |  |  | 定额直接费+利润 |  |  |  | 31651.1
综合单价分析表
工程名称：音视频工程 | [9 empty] | 第 100 页 共 315 页
序号 | 78 | 项目编码 |  | 030502010023 | [6 empty] | 计量单位 |  | 个
项目名称 |  | 配线架 | [8 empty] | 综合单价 |  | 412.55
清单综合单价组成明细
定额编号 | 定额名称 | 定额 单位 | 数量 | 单价（元） |  |  |  |  | 合价（元）
|  |  |  | 人工费 | 材料费 | 机具费 | 管理费 | 利润 | 人工费 |  | 材料费 | 机具费 | 管理费 | 利润
C5-2-87 | 配线架安装 24口 | 个 | 1 | 255.28 | 27.94 |  | 78.27 | 51.06 | 255.28 |  | 27.94 |  | 78.27 | 51.06
人工单价 |  | 小计 | [6 empty] | 255.28 |  | 27.94 |  | 78.27 | 51.06
|  | 未计价材料费 | [6 empty] | 17.7
序号 | 工料机名称、规格、型号 |  |  |  | 单位 |  | 单价（元） |  | 数量 |  |  |  | 合价（元）
1.1 | 人工费 |  |  |  | 元 | [7 empty] | 255.28
00010010 | 人工费 |  |  |  | 元 |  | 1.09 |  | 235.28 |  |  |  | 255.28
1.2 | 材料费 |  |  |  | 元 | [7 empty] | 10.24
99450760 | 其他材料费 |  |  |  | 元 |  | 1 |  | 10 |  |  |  | 10
03010440 | 六角螺栓M5 |  |  |  | 十套 |  | 0.58 |  | 0.408 |  |  |  | 0.24
1.3 | 机具费 |  |  |  | 元
1.4 | 主材费 |  |  |  | 元 | [7 empty] | 17.7
37330870@2 | 音频插线架连跳线（24口）*24口 *大三芯接口 |  |  |  | 个 |  | 17.7 |  | 1 |  |  |  | 17.7
1.5 | 设备费 |  |  |  | 元
取费 | 费用名称 |  |  |  | 单位 |  | 费率（％） |  | 取费基数 |  |  |  | 合价（元）
1.6 | 管理费 |  |  |  | 元 |  |  |  | 管理费 |  |  |  | 78.27
2 | 利润 |  |  |  | 元 |  | 20 |  | 人工费+机具费 |  |  |  | 51.06
3 | 综合单价 |  |  |  | 元 |  |  |  | 定额直接费+利润 |  |  |  | 412.55
综合单价分析表
工程名称：音视频工程 | [9 empty] | 第 101 页 共 315 页
序号 | 79 | 项目编码 |  | 粤030506010002 | [6 empty] | 计量单位 |  | 台
项目名称 |  | 数字无线话筒接收机 | [8 empty] | 综合单价 |  | 4934.38
清单综合单价组成明细
定额编号 | 定额名称 | 定额 单位 | 数量 | 单价（元） |  |  |  |  | 合价（元）
|  |  |  | 人工费 | 材料费 | 机具费 | 管理费 | 利润 | 人工费 |  | 材料费 | 机具费 | 管理费 | 利润
C5-5-123 | 无线传声器接收机 | 台 | 1 | 123.96 | 4747.32 | 0.2 | 38.07 | 24.83 | 123.96 |  | 4747.32 | 0.2 | 38.07 | 24.83
人工单价 |  | 小计 | [6 empty] | 123.96 |  | 4747.32 | 0.2 | 38.07 | 24.83
|  | 未计价材料费 | [6 empty] | 4746.9
序号 | 工料机名称、规格、型号 |  |  |  | 单位 |  | 单价（元） |  | 数量 |  |  |  | 合价（元）
1.1 | 人工费 |  |  |  | 元 | [7 empty] | 123.96
00010010 | 人工费 |  |  |  | 元 |  | 1.09 |  | 114.25 |  |  |  | 123.96
1.2 | 材料费 |  |  |  | 元 | [7 empty] | 0.42
99450760 | 其他材料费 |  |  |  | 元 |  | 1 |  | 0.42 |  |  |  | 0.42
1.3 | 机具费 |  |  |  | 元 | [7 empty] | 0.2
870613023 | 手持式万用表 |  |  |  | 台班 |  | 4.08 |  | 0.05 |  |  |  | 0.2
1.4 | 主材费 |  |  |  | 元 | [7 empty] | 4746.9
30190001@3 | 数字无线话筒接收机*数字无线单通道接收机 *音频频率响应不列于20Hz-20kHz(-3dB)@3dBfs *THD，总谐波失真≤-60dB1kHz @-3dB输入电平） *音频输出电平不小于18dBU *不少于2240个可选频率 *不少于56 Mhz带宽 *支持不少于90个频道 *全金属外壳 *带有移动应用程序 |  |  |  | 台 |  | 4746.9 |  | 1 |  |  |  | 4746.9
1.5 | 设备费 |  |  |  | 元
取费 | 费用名称 |  |  |  | 单位 |  | 费率（％） |  | 取费基数 |  |  |  | 合价（元）
1.6 | 管理费 |  |  |  | 元 |  |  |  | 管理费 |  |  |  | 38.07
2 | 利润 |  |  |  | 元 |  | 20 |  | 人工费+机具费 |  |  |  | 24.83
3 | 综合单价 |  |  |  | 元 |  |  |  | 定额直接费+利润 |  |  |  | 4934.38
综合单价分析表
工程名称：音视频工程 | [9 empty] | 第 102 页 共 315 页
序号 | 80 | 项目编码 |  | 030506001032 | [6 empty] | 计量单位 |  | 台
项目名称 |  | 扩声系统设备 | [8 empty] | 综合单价 |  | 2761.45
清单综合单价组成明细
定额编号 | 定额名称 | 定额 单位 | 数量 | 单价（元） |  |  |  |  | 合价（元）
|  |  |  | 人工费 | 材料费 | 机具费 | 管理费 | 利润 | 人工费 |  | 材料费 | 机具费 | 管理费 | 利润
C5-5-102 | 会议其它专用设备安装 传声器 电容 | 只 | 1 | 19.75 | 2731.39 | 0.2 | 6.12 | 3.99 | 19.75 |  | 2731.39 | 0.2 | 6.12 | 3.99
人工单价 |  | 小计 | [6 empty] | 19.75 |  | 2731.39 | 0.2 | 6.12 | 3.99
|  | 未计价材料费 | [6 empty] | 2730.97
序号 | 工料机名称、规格、型号 |  |  |  | 单位 |  | 单价（元） |  | 数量 |  |  |  | 合价（元）
1.1 | 人工费 |  |  |  | 元 | [7 empty] | 19.75
00010010 | 人工费 |  |  |  | 元 |  | 1.09 |  | 18.2 |  |  |  | 19.75
1.2 | 材料费 |  |  |  | 元 | [7 empty] | 0.42
99450760 | 其他材料费 |  |  |  | 元 |  | 1 |  | 0.42 |  |  |  | 0.42
1.3 | 机具费 |  |  |  | 元 | [7 empty] | 0.2
870613023 | 手持式万用表 |  |  |  | 台班 |  | 4.08 |  | 0.05 |  |  |  | 0.2
1.4 | 主材费 |  |  |  | 元 | [7 empty] | 2730.97
57390010@1 | 现场拾音麦克风连安装支架*界面话筒 *半球型电容式 *频响：不低于50 – 20，000 Hz *灵敏度：不低于15mV/Pa |  |  |  | 台 |  | 2730.97 |  | 1 |  |  |  | 2730.97
1.5 | 设备费 |  |  |  | 元
取费 | 费用名称 |  |  |  | 单位 |  | 费率（％） |  | 取费基数 |  |  |  | 合价（元）
1.6 | 管理费 |  |  |  | 元 |  |  |  | 管理费 |  |  |  | 6.12
2 | 利润 |  |  |  | 元 |  | 20 |  | 人工费+机具费 |  |  |  | 3.99
3 | 综合单价 |  |  |  | 元 |  |  |  | 定额直接费+利润 |  |  |  | 2761.45
综合单价分析表
工程名称：音视频工程 | [9 empty] | 第 103 页 共 315 页
序号 | 81 | 项目编码 |  | 030506001033 | [6 empty] | 计量单位 |  | 台
项目名称 |  | 扩声系统设备 | [8 empty] | 综合单价 |  | 1374.88
清单综合单价组成明细
定额编号 | 定额名称 | 定额 单位 | 数量 | 单价（元） |  |  |  |  | 合价（元）
|  |  |  | 人工费 | 材料费 | 机具费 | 管理费 | 利润 | 人工费 |  | 材料费 | 机具费 | 管理费 | 利润
C5-5-101 | 会议其它专用设备安装 传声器 动圈 | 只 | 1 | 9.87 | 1359.71 | 0.2 | 3.09 | 2.01 | 9.87 |  | 1359.71 | 0.2 | 3.09 | 2.01
人工单价 |  | 小计 | [6 empty] | 9.87 |  | 1359.71 | 0.2 | 3.09 | 2.01
|  | 未计价材料费 | [6 empty] | 1359.29
序号 | 工料机名称、规格、型号 |  |  |  | 单位 |  | 单价（元） |  | 数量 |  |  |  | 合价（元）
1.1 | 人工费 |  |  |  | 元 | [7 empty] | 9.87
00010010 | 人工费 |  |  |  | 元 |  | 1.09 |  | 9.1 |  |  |  | 9.87
1.2 | 材料费 |  |  |  | 元 | [7 empty] | 0.42
99450760 | 其他材料费 |  |  |  | 元 |  | 1 |  | 0.42 |  |  |  | 0.42
1.3 | 机具费 |  |  |  | 元 | [7 empty] | 0.2
870613023 | 手持式万用表 |  |  |  | 台班 |  | 4.08 |  | 0.05 |  |  |  | 0.2
1.4 | 主材费 |  |  |  | 元 | [7 empty] | 1359.29
57390010@2 | 手持动圈话筒头不低于154dB最大声压级的心形动圈话筒头。 |  |  |  | 台 |  | 1359.29 |  | 1 |  |  |  | 1359.29
1.5 | 设备费 |  |  |  | 元
取费 | 费用名称 |  |  |  | 单位 |  | 费率（％） |  | 取费基数 |  |  |  | 合价（元）
1.6 | 管理费 |  |  |  | 元 |  |  |  | 管理费 |  |  |  | 3.09
2 | 利润 |  |  |  | 元 |  | 20 |  | 人工费+机具费 |  |  |  | 2.01
3 | 综合单价 |  |  |  | 元 |  |  |  | 定额直接费+利润 |  |  |  | 1374.88
综合单价分析表
工程名称：音视频工程 | [9 empty] | 第 104 页 共 315 页
序号 | 82 | 项目编码 |  | 030506001034 | [6 empty] | 计量单位 |  | 台
项目名称 |  | 扩声系统设备 | [8 empty] | 综合单价 |  | 3971.34
清单综合单价组成明细
定额编号 | 定额名称 | 定额 单位 | 数量 | 单价（元） |  |  |  |  | 合价（元）
|  |  |  | 人工费 | 材料费 | 机具费 | 管理费 | 利润 | 人工费 |  | 材料费 | 机具费 | 管理费 | 利润
C5-5-101 | 会议其它专用设备安装 传声器 动圈 | 只 | 1 | 9.87 | 3956.17 | 0.2 | 3.09 | 2.01 | 9.87 |  | 3956.17 | 0.2 | 3.09 | 2.01
人工单价 |  | 小计 | [6 empty] | 9.87 |  | 3956.17 | 0.2 | 3.09 | 2.01
|  | 未计价材料费 | [6 empty] | 3955.75
序号 | 工料机名称、规格、型号 |  |  |  | 单位 |  | 单价（元） |  | 数量 |  |  |  | 合价（元）
1.1 | 人工费 |  |  |  | 元 | [7 empty] | 9.87
00010010 | 人工费 |  |  |  | 元 |  | 1.09 |  | 9.1 |  |  |  | 9.87
1.2 | 材料费 |  |  |  | 元 | [7 empty] | 0.42
99450760 | 其他材料费 |  |  |  | 元 |  | 1 |  | 0.42 |  |  |  | 0.42
1.3 | 机具费 |  |  |  | 元 | [7 empty] | 0.2
870613023 | 手持式万用表 |  |  |  | 台班 |  | 4.08 |  | 0.05 |  |  |  | 0.2
1.4 | 主材费 |  |  |  | 元 | [7 empty] | 3955.75
57390010@3 | 数字式无线腰包发射器*多功能精巧腰包式发射器 *音频频率响应不列于20Hz-20kHz(-3dB)@3dBfs *THD，总谐波失真≤-60dB1kHz @-3dB输入电平） *不少于2240个可选频率 *不少于56 Mhz带宽 *支持不少于90个频道 *不小于134dB动态范围 |  |  |  | 台 |  | 3955.75 |  | 1 |  |  |  | 3955.75
1.5 | 设备费 |  |  |  | 元
取费 | 费用名称 |  |  |  | 单位 |  | 费率（％） |  | 取费基数 |  |  |  | 合价（元）
1.6 | 管理费 |  |  |  | 元 |  |  |  | 管理费 |  |  |  | 3.09
2 | 利润 |  |  |  | 元 |  | 20 |  | 人工费+机具费 |  |  |  | 2.01
3 | 综合单价 |  |  |  | 元 |  |  |  | 定额直接费+利润 |  |  |  | 3971.34
综合单价分析表
工程名称：音视频工程 | [9 empty] | 第 105 页 共 315 页
序号 | 83 | 项目编码 |  | 030506001035 | [6 empty] | 计量单位 |  | 台
项目名称 |  | 扩声系统设备 | [8 empty] | 综合单价 |  | 2026.94
清单综合单价组成明细
定额编号 | 定额名称 | 定额 单位 | 数量 | 单价（元） |  |  |  |  | 合价（元）
|  |  |  | 人工费 | 材料费 | 机具费 | 管理费 | 利润 | 人工费 |  | 材料费 | 机具费 | 管理费 | 利润
C5-5-102 | 会议其它专用设备安装 传声器 电容 | 只 | 1 | 19.75 | 1996.88 | 0.2 | 6.12 | 3.99 | 19.75 |  | 1996.88 | 0.2 | 6.12 | 3.99
人工单价 |  | 小计 | [6 empty] | 19.75 |  | 1996.88 | 0.2 | 6.12 | 3.99
|  | 未计价材料费 | [6 empty] | 1996.46
序号 | 工料机名称、规格、型号 |  |  |  | 单位 |  | 单价（元） |  | 数量 |  |  |  | 合价（元）
1.1 | 人工费 |  |  |  | 元 | [7 empty] | 19.75
00010010 | 人工费 |  |  |  | 元 |  | 1.09 |  | 18.2 |  |  |  | 19.75
1.2 | 材料费 |  |  |  | 元 | [7 empty] | 0.42
99450760 | 其他材料费 |  |  |  | 元 |  | 1 |  | 0.42 |  |  |  | 0.42
1.3 | 机具费 |  |  |  | 元 | [7 empty] | 0.2
870613023 | 手持式万用表 |  |  |  | 台班 |  | 4.08 |  | 0.05 |  |  |  | 0.2
1.4 | 主材费 |  |  |  | 元 | [7 empty] | 1996.46
57390010@4 | 领夹式无线话筒不低于130dB最大声压级的全向预极化电容领夹话筒。 |  |  |  | 台 |  | 1996.46 |  | 1 |  |  |  | 1996.46
1.5 | 设备费 |  |  |  | 元
取费 | 费用名称 |  |  |  | 单位 |  | 费率（％） |  | 取费基数 |  |  |  | 合价（元）
1.6 | 管理费 |  |  |  | 元 |  |  |  | 管理费 |  |  |  | 6.12
2 | 利润 |  |  |  | 元 |  | 20 |  | 人工费+机具费 |  |  |  | 3.99
3 | 综合单价 |  |  |  | 元 |  |  |  | 定额直接费+利润 |  |  |  | 2026.94
综合单价分析表
工程名称：音视频工程 | [9 empty] | 第 106 页 共 315 页
序号 | 84 | 项目编码 |  | 030506001036 | [6 empty] | 计量单位 |  | 台
项目名称 |  | 扩声系统设备 | [8 empty] | 综合单价 |  | 1389.77
清单综合单价组成明细
定额编号 | 定额名称 | 定额 单位 | 数量 | 单价（元） |  |  |  |  | 合价（元）
|  |  |  | 人工费 | 材料费 | 机具费 | 管理费 | 利润 | 人工费 |  | 材料费 | 机具费 | 管理费 | 利润
C5-5-102 | 会议其它专用设备安装 传声器 电容 | 只 | 1 | 19.75 | 1359.71 | 0.2 | 6.12 | 3.99 | 19.75 |  | 1359.71 | 0.2 | 6.12 | 3.99
人工单价 |  | 小计 | [6 empty] | 19.75 |  | 1359.71 | 0.2 | 6.12 | 3.99
|  | 未计价材料费 | [6 empty] | 1359.29
序号 | 工料机名称、规格、型号 |  |  |  | 单位 |  | 单价（元） |  | 数量 |  |  |  | 合价（元）
1.1 | 人工费 |  |  |  | 元 | [7 empty] | 19.75
00010010 | 人工费 |  |  |  | 元 |  | 1.09 |  | 18.2 |  |  |  | 19.75
1.2 | 材料费 |  |  |  | 元 | [7 empty] | 0.42
99450760 | 其他材料费 |  |  |  | 元 |  | 1 |  | 0.42 |  |  |  | 0.42
1.3 | 机具费 |  |  |  | 元 | [7 empty] | 0.2
870613023 | 手持式万用表 |  |  |  | 台班 |  | 4.08 |  | 0.05 |  |  |  | 0.2
1.4 | 主材费 |  |  |  | 元 | [7 empty] | 1359.29
57390010@5 | 头戴式无线话筒不低于150dB最大声压级的心形预极化电容头戴话筒。 |  |  |  | 台 |  | 1359.29 |  | 1 |  |  |  | 1359.29
1.5 | 设备费 |  |  |  | 元
取费 | 费用名称 |  |  |  | 单位 |  | 费率（％） |  | 取费基数 |  |  |  | 合价（元）
1.6 | 管理费 |  |  |  | 元 |  |  |  | 管理费 |  |  |  | 6.12
2 | 利润 |  |  |  | 元 |  | 20 |  | 人工费+机具费 |  |  |  | 3.99
3 | 综合单价 |  |  |  | 元 |  |  |  | 定额直接费+利润 |  |  |  | 1389.77
综合单价分析表
工程名称：音视频工程 | [9 empty] | 第 107 页 共 315 页
序号 | 85 | 项目编码 |  | 080702006002 | [6 empty] | 计量单位 |  | 套
项目名称 |  | 无线天线 | [8 empty] | 综合单价 |  | 2394.13
清单综合单价组成明细
定额编号 | 定额名称 | 定额 单位 | 数量 | 单价（元） |  |  |  |  | 合价（元）
|  |  |  | 人工费 | 材料费 | 机具费 | 管理费 | 利润 | 人工费 |  | 材料费 | 机具费 | 管理费 | 利润
C11-2-28 | 天线、馈线系统附属设备安装 匹配器(假负载) | 个 | 1 | 50.71 | 2318.35 |  | 14.93 | 10.14 | 50.71 |  | 2318.35 |  | 14.93 | 10.14
人工单价 |  | 小计 | [6 empty] | 50.71 |  | 2318.35 |  | 14.93 | 10.14
|  | 未计价材料费 | [6 empty] | 2315.04
序号 | 工料机名称、规格、型号 |  |  |  | 单位 |  | 单价（元） |  | 数量 |  |  |  | 合价（元）
1.1 | 人工费 |  |  |  | 元 | [7 empty] | 50.71
00010010 | 人工费 |  |  |  | 元 |  | 1.09 |  | 46.74 |  |  |  | 50.71
1.2 | 材料费 |  |  |  | 元 | [7 empty] | 3.31
99450760 | 其他材料费 |  |  |  | 元 |  | 1 |  | 2.16 |  |  |  | 2.16
02270001 | 棉纱 |  |  |  | kg |  | 11.47 |  | 0.1 |  |  |  | 1.15
1.3 | 机具费 |  |  |  | 元
1.4 | 主材费 |  |  |  | 元 | [7 empty] | 2315.04
30090280@1 | 无线话筒天线无源定向天线收发天线 *频率范围：470-1075MHz； *顶角：约100°； *前后比例：14dB或以上。 *增益：5dB或以上 *与话筒同品牌 |  |  |  | 台 |  | 2315.04 |  | 1 |  |  |  | 2315.04
1.5 | 设备费 |  |  |  | 元
取费 | 费用名称 |  |  |  | 单位 |  | 费率（％） |  | 取费基数 |  |  |  | 合价（元）
1.6 | 管理费 |  |  |  | 元 |  |  |  | 管理费 |  |  |  | 14.93
2 | 利润 |  |  |  | 元 |  | 7 |  | 定额直接费 |  |  |  | 10.14
3 | 综合单价 |  |  |  | 元 |  |  |  | 定额直接费+利润 |  |  |  | 2394.13
综合单价分析表
工程名称：音视频工程 | [9 empty] | 第 108 页 共 315 页
序号 | 86 | 项目编码 |  | 080604003003 | [6 empty] | 计量单位 |  | 处
项目名称 |  | 天线、馈线 | [8 empty] | 综合单价 |  | 4305.96
清单综合单价组成明细
定额编号 | 定额名称 | 定额 单位 | 数量 | 单价（元） |  |  |  |  | 合价（元）
|  |  |  | 人工费 | 材料费 | 机具费 | 管理费 | 利润 | 人工费 |  | 材料费 | 机具费 | 管理费 | 利润
C11-2-27 | 天线、馈线系统附属设备安装 分路器(功分器、耦合器) | 个 | 1 | 50.71 | 4230.18 |  | 14.93 | 10.14 | 50.71 |  | 4230.18 |  | 14.93 | 10.14
人工单价 |  | 小计 | [6 empty] | 50.71 |  | 4230.18 |  | 14.93 | 10.14
|  | 未计价材料费 | [6 empty] | 4226.55
序号 | 工料机名称、规格、型号 |  |  |  | 单位 |  | 单价（元） |  | 数量 |  |  |  | 合价（元）
1.1 | 人工费 |  |  |  | 元 | [7 empty] | 50.71
00010010 | 人工费 |  |  |  | 元 |  | 1.09 |  | 46.74 |  |  |  | 50.71
1.2 | 材料费 |  |  |  | 元 | [7 empty] | 3.63
99450760 | 其他材料费 |  |  |  | 元 |  | 1 |  | 2.48 |  |  |  | 2.48
02270001 | 棉纱 |  |  |  | kg |  | 11.47 |  | 0.1 |  |  |  | 1.15
1.3 | 机具费 |  |  |  | 元
1.4 | 主材费 |  |  |  | 元 | [7 empty] | 4226.55
30090280@2 | 天线分配器话筒天线分配器 *2组天线输入； *8个可供电天线输出； *1个环通输出。 *与话筒同品牌 |  |  |  | 台 |  | 4226.55 |  | 1 |  |  |  | 4226.55
1.5 | 设备费 |  |  |  | 元
取费 | 费用名称 |  |  |  | 单位 |  | 费率（％） |  | 取费基数 |  |  |  | 合价（元）
1.6 | 管理费 |  |  |  | 元 |  |  |  | 管理费 |  |  |  | 14.93
2 | 利润 |  |  |  | 元 |  | 7 |  | 定额直接费 |  |  |  | 10.14
3 | 综合单价 |  |  |  | 元 |  |  |  | 定额直接费+利润 |  |  |  | 4305.96
综合单价分析表
工程名称：音视频工程 | [9 empty] | 第 109 页 共 315 页
序号 | 87 | 项目编码 |  | 030501012025 | [6 empty] | 计量单位 |  | 台
项目名称 |  | 交换机 | [8 empty] | 综合单价 |  | 4278.38
清单综合单价组成明细
定额编号 | 定额名称 | 定额 单位 | 数量 | 单价（元） |  |  |  |  | 合价（元）
|  |  |  | 人工费 | 材料费 | 机具费 | 管理费 | 利润 | 人工费 |  | 材料费 | 机具费 | 管理费 | 利润
C5-1-99 | 工作组级交换机安装 | 台 | 1 | 159.38 | 4021.63 | 11.04 | 52.25 | 34.08 | 159.38 |  | 4021.63 | 11.04 | 52.25 | 34.08
人工单价 |  | 小计 | [6 empty] | 159.38 |  | 4021.63 | 11.04 | 52.25 | 34.08
|  | 未计价材料费 | [6 empty] | 4012.39
序号 | 工料机名称、规格、型号 |  |  |  | 单位 |  | 单价（元） |  | 数量 |  |  |  | 合价（元）
1.1 | 人工费 |  |  |  | 元 | [7 empty] | 159.38
00010010 | 人工费 |  |  |  | 元 |  | 1.09 |  | 146.89 |  |  |  | 159.38
1.2 | 材料费 |  |  |  | 元 | [7 empty] | 9.24
14350190 | 多功能上光清洁剂 |  |  |  | 盒 |  | 8.45 |  | 0.1 |  |  |  | 0.85
34090250 | 脱脂棉 |  |  |  | kg |  | 25.91 |  | 0.02 |  |  |  | 0.52
99450760 | 其他材料费 |  |  |  | 元 |  | 1 |  | 7.88 |  |  |  | 7.88
1.3 | 机具费 |  |  |  | 元 | [7 empty] | 11.04
870199011 | 笔记本电脑 |  |  |  | 台班 |  | 9.04 |  | 0.3 |  |  |  | 2.71
873138007 | 网络分析仪量程:10Hz~500MHz |  |  |  | 台班 |  | 41.62 |  | 0.2 |  |  |  | 8.32
1.4 | 主材费 |  |  |  | 元 | [7 empty] | 4012.39
30210160@3 | 24口千兆以太网交换机三层管理型交换机 支持IGMP 支持巨型帧 支持PoE供电 |  |  |  | 台 |  | 4012.39 |  | 1 |  |  |  | 4012.39
1.5 | 设备费 |  |  |  | 元
取费 | 费用名称 |  |  |  | 单位 |  | 费率（％） |  | 取费基数 |  |  |  | 合价（元）
1.6 | 管理费 |  |  |  | 元 |  |  |  | 管理费 |  |  |  | 52.25
2 | 利润 |  |  |  | 元 |  | 20 |  | 人工费+机具费 |  |  |  | 34.08
3 | 综合单价 |  |  |  | 元 |  |  |  | 定额直接费+利润 |  |  |  | 4278.38
综合单价分析表
工程名称：音视频工程 | [9 empty] | 第 110 页 共 315 页
序号 | 88 | 项目编码 |  | 030507014008 | [6 empty] | 计量单位 |  | 台
项目名称 |  | 显示设备 | [8 empty] | 综合单价 |  | 9525
清单综合单价组成明细
定额编号 | 定额名称 | 定额 单位 | 数量 | 单价（元） |  |  |  |  | 合价（元）
|  |  |  | 人工费 | 材料费 | 机具费 | 管理费 | 利润 | 人工费 |  | 材料费 | 机具费 | 管理费 | 利润
C5-6-155 | 实物投影仪 | 台 | 1 | 21.14 | 9493.15 |  | 6.48 | 4.23 | 21.14 |  | 9493.15 |  | 6.48 | 4.23
人工单价 |  | 小计 | [6 empty] | 21.14 |  | 9493.15 |  | 6.48 | 4.23
|  | 未计价材料费 | [6 empty] | 9491.15
序号 | 工料机名称、规格、型号 |  |  |  | 单位 |  | 单价（元） |  | 数量 |  |  |  | 合价（元）
1.1 | 人工费 |  |  |  | 元 | [7 empty] | 21.14
00010010 | 人工费 |  |  |  | 元 |  | 1.09 |  | 19.48 |  |  |  | 21.14
1.2 | 材料费 |  |  |  | 元 | [7 empty] | 2
14350190 | 多功能上光清洁剂 |  |  |  | 盒 |  | 8.45 |  | 0.1 |  |  |  | 0.85
34090250 | 脱脂棉 |  |  |  | kg |  | 25.91 |  | 0.02 |  |  |  | 0.52
99450760 | 其他材料费 |  |  |  | 元 |  | 1 |  | 0.64 |  |  |  | 0.64
1.3 | 机具费 |  |  |  | 元
1.4 | 主材费 |  |  |  | 元 | [7 empty] | 9491.15
综合单价分析表
工程名称：音视频工程 | [9 empty] | 第 111 页 共 315 页
序号 | 工料机名称、规格、型号 |  |  |  | 单位 |  | 单价（元） |  | 数量 |  |  |  | 合价（元）
30030080@5 | 无线投屏设备1、操作系统：Windows 10或更高版本, macOS 11（BigSur）及更高版本。13 及更高版本；Android v11及更高版本；iOS 14及更高版本。 2、视频双输出：1路4K UHD(3840*2160)@60Hz HDMI 1.4b和1路USB-C UHD(3840*2160)@60Hz DP ALT Mode。 3、音频输出：HDMI、USB、3.5mm插槽。 4、无线传输协议：IEEE802.11 a/g/n/ac和IEEE802.15.1。 5、屏幕上同时显示的源数：2路。 6、投屏方式：支持物理按钮，支持桌面App应用程序、支持手机App。 7、原生态协议：Airplay、GoogleCast、Miracast。 8、标配2个USB-C 按钮，可作配件加购。 9、按钮接入电脑后无需管理员权限安装，自动升级。 10、按钮内设有分享/退出按键和暂定按键（冻结视窗）。 11、验证协议：独立模式下的WPA2- PSK 网络集成模式下使用可立享按钮的WPA2-PSK或IEEE 802.1X。 12、接收范围：ClickShare Button和 ClickShare Base Unit之间最长为 30 米。 13、频带：2.4GHz和5GHz。 14、PPT分享演讲者模式：支持 15、其它接口：1个以太网2.5Gbit，2个USB C型,2个USB A型。 16、无线演示系统具有两种工作可选择：不借助外部网络的独立工作模式及网络集成。 17、无线演示系统支持本地视图功能，允许参会者在本机远程查看屏幕上共享内容。 18、支持日历集成：与Microsoft Office 365 结合使用，壁纸显示会议室可使用截至时间。 19、配置页面支持17国语言选择。 20、无线演示系统具有三个安全等级供选择。 21、可设置随机识别码，避免移动设备误操作。 22、支持PresentSense：进入即连接，无需复杂的路由设置，通过OTA设备感知功能（蓝牙信标，WiFi信标以及超声波），实现Airplay，Miracast，可立享App跨网络发现并连接可立享设备。 23、演示系统在连接触控屏后具备虚拟白板和批注功能，虚拟白板和批注内容即可以直接保存至参会者的电脑，也可以保存至U盘。主机连接触摸屏支持触摸反向控 |  |  |  | 台 |  | 9491.15 |  | 1 |  |  |  | 9491.15
综合单价分析表
工程名称：音视频工程 | [9 empty] | 第 112 页 共 315 页
序号 | 工料机名称、规格、型号 |  |  |  | 单位 |  | 单价（元） |  | 数量 |  |  |  | 合价（元）
制，且无须安装驱动。 24、无线会议系统支持通过物理按钮无线调用会议室内音视频外围设备，兼容主流USB外围设备，无需安装驱动，软件。 25、支持主机通过有线+无线的方式实现双网络集成
1.5 | 设备费 |  |  |  | 元
取费 | 费用名称 |  |  |  | 单位 |  | 费率（％） |  | 取费基数 |  |  |  | 合价（元）
1.6 | 管理费 |  |  |  | 元 |  |  |  | 管理费 |  |  |  | 6.48
2 | 利润 |  |  |  | 元 |  | 20 |  | 人工费+机具费 |  |  |  | 4.23
3 | 综合单价 |  |  |  | 元 |  |  |  | 定额直接费+利润 |  |  |  | 9525
综合单价分析表
工程名称：音视频工程 | [9 empty] | 第 113 页 共 315 页
序号 | 89 | 项目编码 |  | 030506007004 | [6 empty] | 计量单位 |  | 台
项目名称 |  | 视频系统设备 | [8 empty] | 综合单价 |  | 8329.02
清单综合单价组成明细
定额编号 | 定额名称 | 定额 单位 | 数量 | 单价（元） |  |  |  |  | 合价（元）
|  |  |  | 人工费 | 材料费 | 机具费 | 管理费 | 利润 | 人工费 |  | 材料费 | 机具费 | 管理费 | 利润
C5-6-126 | 视频传输设备 解码驱动器 | 台 | 1 | 63.84 | 8227.84 | 3.32 | 20.59 | 13.43 | 63.84 |  | 8227.84 | 3.32 | 20.59 | 13.43
人工单价 |  | 小计 | [6 empty] | 63.84 |  | 8227.84 | 3.32 | 20.59 | 13.43
|  | 未计价材料费 | [6 empty] | 8225.66
序号 | 工料机名称、规格、型号 |  |  |  | 单位 |  | 单价（元） |  | 数量 |  |  |  | 合价（元）
1.1 | 人工费 |  |  |  | 元 | [7 empty] | 63.84
00010010 | 人工费 |  |  |  | 元 |  | 1.09 |  | 58.84 |  |  |  | 63.84
1.2 | 材料费 |  |  |  | 元 | [7 empty] | 2.18
99450760 | 其他材料费 |  |  |  | 元 |  | 1 |  | 1.31 |  |  |  | 1.31
02270001 | 棉纱 |  |  |  | kg |  | 11.47 |  | 0.05 |  |  |  | 0.57
03010440 | 六角螺栓M5 |  |  |  | 十套 |  | 0.58 |  | 0.51 |  |  |  | 0.3
1.3 | 机具费 |  |  |  | 元 | [7 empty] | 3.32
870613023 | 手持式万用表 |  |  |  | 台班 |  | 4.08 |  | 0.15 |  |  |  | 0.61
870199011 | 笔记本电脑 |  |  |  | 台班 |  | 9.04 |  | 0.3 |  |  |  | 2.71
1.4 | 主材费 |  |  |  | 元 | [7 empty] | 8225.66
30210075@1 | 分布式编码器*支持4K60Hz4:4:4格式视频带切换功能的编码器； *不少于2路HDMI输入接口； *不少于1路HDMI输出接口； *JPEG2000视频编码格式或MWC视频编码格式； *支持视频流格式（RTP, RTSP, RTMP, RTMP/S, MPEG2-TS, HTTP Live）； *支持H.264\H.265视频编码格式； *支持Dante 2通道音频传输，可与数字音频桥接器互联互通； *支持模拟音频输入； *支持USB2.0/RS232/IR透传，支持KVM及USB摄像机； *支持中控触摸屏视频内容预览； *支持双网口 *支持POE供电 |  |  |  | 台 |  | 8225.66 |  | 1 |  |  |  | 8225.66
1.5 | 设备费 |  |  |  | 元
取费 | 费用名称 |  |  |  | 单位 |  | 费率（％） |  | 取费基数 |  |  |  | 合价（元）
1.6 | 管理费 |  |  |  | 元 |  |  |  | 管理费 |  |  |  | 20.59
2 | 利润 |  |  |  | 元 |  | 20 |  | 人工费+机具费 |  |  |  | 13.43
3 | 综合单价 |  |  |  | 元 |  |  |  | 定额直接费+利润 |  |  |  | 8329.02
综合单价分析表
工程名称：音视频工程 | [9 empty] | 第 114 页 共 315 页
序号 | 90 | 项目编码 |  | 030506007005 | [6 empty] | 计量单位 |  | 台
项目名称 |  | 视频系统设备 | [8 empty] | 综合单价 |  | 8329.02
清单综合单价组成明细
定额编号 | 定额名称 | 定额 单位 | 数量 | 单价（元） |  |  |  |  | 合价（元）
|  |  |  | 人工费 | 材料费 | 机具费 | 管理费 | 利润 | 人工费 |  | 材料费 | 机具费 | 管理费 | 利润
C5-6-126 | 视频传输设备 解码驱动器 | 台 | 1 | 63.84 | 8227.84 | 3.32 | 20.59 | 13.43 | 63.84 |  | 8227.84 | 3.32 | 20.59 | 13.43
人工单价 |  | 小计 | [6 empty] | 63.84 |  | 8227.84 | 3.32 | 20.59 | 13.43
|  | 未计价材料费 | [6 empty] | 8225.66
序号 | 工料机名称、规格、型号 |  |  |  | 单位 |  | 单价（元） |  | 数量 |  |  |  | 合价（元）
1.1 | 人工费 |  |  |  | 元 | [7 empty] | 63.84
00010010 | 人工费 |  |  |  | 元 |  | 1.09 |  | 58.84 |  |  |  | 63.84
1.2 | 材料费 |  |  |  | 元 | [7 empty] | 2.18
99450760 | 其他材料费 |  |  |  | 元 |  | 1 |  | 1.31 |  |  |  | 1.31
02270001 | 棉纱 |  |  |  | kg |  | 11.47 |  | 0.05 |  |  |  | 0.57
03010440 | 六角螺栓M5 |  |  |  | 十套 |  | 0.58 |  | 0.51 |  |  |  | 0.3
1.3 | 机具费 |  |  |  | 元 | [7 empty] | 3.32
870613023 | 手持式万用表 |  |  |  | 台班 |  | 4.08 |  | 0.15 |  |  |  | 0.61
870199011 | 笔记本电脑 |  |  |  | 台班 |  | 9.04 |  | 0.3 |  |  |  | 2.71
1.4 | 主材费 |  |  |  | 元 | [7 empty] | 8225.66
30210075@2 | 分布式解码器*支持4K60Hz4:4:4格式解码器； *JPEG2000视频解码格式或MWC视频解码格式； *支持视频流格式（RTP, RTSP, RTMP, RTMP/S, MPEG2-TS, HTTP Live）； *支持H.264\H.265视频解码格式； *支持Dante 2通道音频传输，可与数字音频桥接器互联互通； *支持模拟音频输出； *支持USB2.0/RS232/IR透传，支持KVM及USB摄像机； *支持中控触摸屏视频内容预览； *支持双网口 *支持POE供电 |  |  |  | 台 |  | 8225.66 |  | 1 |  |  |  | 8225.66
1.5 | 设备费 |  |  |  | 元
取费 | 费用名称 |  |  |  | 单位 |  | 费率（％） |  | 取费基数 |  |  |  | 合价（元）
1.6 | 管理费 |  |  |  | 元 |  |  |  | 管理费 |  |  |  | 20.59
2 | 利润 |  |  |  | 元 |  | 20 |  | 人工费+机具费 |  |  |  | 13.43
3 | 综合单价 |  |  |  | 元 |  |  |  | 定额直接费+利润 |  |  |  | 8329.02
综合单价分析表
工程名称：音视频工程 | [9 empty] | 第 115 页 共 315 页
序号 | 91 | 项目编码 |  | 030507014009 | [6 empty] | 计量单位 |  | 台
项目名称 |  | 显示设备 | [8 empty] | 综合单价 |  | 296526.55
清单综合单价组成明细
定额编号 | 定额名称 | 定额 单位 | 数量 | 单价（元） |  |  |  |  | 合价（元）
|  |  |  | 人工费 | 材料费 | 机具费 | 管理费 | 利润 | 人工费 |  | 材料费 | 机具费 | 管理费 | 利润
补充主材027 | P2 LED液晶屏 （长10m*高2.8m=28平方米） 配套设备费用 钢结构 电缆及通讯线 运输费&安装、调试费等 | 台 | 1 |  | 296526.55 | [5 empty] | 296526.55
人工单价 |  | 小计 | [8 empty] | 296526.55
|  | 未计价材料费 | [6 empty] | 296526.55
序号 | 工料机名称、规格、型号 |  |  |  | 单位 |  | 单价（元） |  | 数量 |  |  |  | 合价（元）
1.1 | 人工费 |  |  |  | 元
00010010 | 人工费 |  |  |  | 元 |  | 1.09
1.2 | 材料费 |  |  |  | 元
99450760 | 其他材料费 |  |  |  | 元 |  | 1
1.3 | 机具费 |  |  |  | 元
870613023 | 手持式万用表 |  |  |  | 台班 |  | 4.08
870199011 | 笔记本电脑 |  |  |  | 台班 |  | 9.04
1.4 | 主材费 |  |  |  | 元 | [7 empty] | 296526.55
综合单价分析表
工程名称：音视频工程 | [9 empty] | 第 116 页 共 315 页
序号 | 工料机名称、规格、型号 |  |  |  | 单位 |  | 单价（元） |  | 数量 |  |  |  | 合价（元）
30030080@6 | P2 LED液晶屏 （长10m*高2.8m=28平方米） 配套设备费用 钢结构 电缆及通讯线 运输费&安装、调试费等类型：室内全彩SMD 间距：不大于2mm 分辨率：32:9 尺寸：长10m*宽2.8m=28平方米 像素间距：2mm 采用表贴三合一LED发光管，国星金线封装，压铸铝箱体 单屏显示屏点间距不大于2.0mm、像素密度不低于111111点/平米； LED使用寿命不小于10万小时； 屏幕亮度：0-1000cd/㎡可调； 刷新率不小于3840HZ。提供权威检测机构出具的检测报告复印件并加盖厂家公章； 水平视角：不小于170°；垂直视角不小于170°； 亮度均匀性不小于99%； 包含配套设备，播控电脑、控制器、配电柜 钢结构 电缆及通讯线 安装调试 需做好防潮处理 |  |  |  | 台 |  | 296526.55
补充主材027 | P2 LED液晶屏 （长10m*高2.8m=28平方米） 配套设备费用 钢结构 电缆及通讯线 运输费&安装、调试费等类型：室内全彩SMD 间距：不大于2mm 分辨率：32:9 尺寸：长10m*宽2.8m=28平方米 像素间距：2mm 采用表贴三合一LED发光管，国星铜线封装，压铸铝箱体 单屏显示屏点间距不大于2.0mm、像素密度不低于111111点/平米； LED使用寿命不小于10万小时； 屏幕亮度：0-1000cd/㎡可调； 刷新率不小于3840HZ。提供权威检测机构出具的检测报告复印件并加盖厂家公章； 水平视角：不小于170°；垂直视角不小于170°； 亮度均匀性不小于99%； 包含配套设备，播控电脑、控制器、配电柜 钢结构 电缆及通讯线 安装调试 需做好防潮处理 |  |  |  | 台 |  | 296526.55 |  | 1 |  |  |  | 296526.55
综合单价分析表
工程名称：音视频工程 | [9 empty] | 第 117 页 共 315 页
序号 | 工料机名称、规格、型号 |  |  |  | 单位 |  | 单价（元） |  | 数量 |  |  |  | 合价（元）
1.5 | 设备费 |  |  |  | 元
取费 | 费用名称 |  |  |  | 单位 |  | 费率（％） |  | 取费基数 |  |  |  | 合价（元）
1.6 | 管理费 |  |  |  | 元 |  |  |  | 管理费
2 | 利润 |  |  |  | 元 |  | 20 |  | 人工费+机具费
3 | 综合单价 |  |  |  | 元 |  |  |  | 定额直接费+利润 |  |  |  | 296526.55
综合单价分析表
工程名称：音视频工程 | [9 empty] | 第 118 页 共 315 页
序号 | 92 | 项目编码 |  | 030506004002 | [6 empty] | 计量单位 |  | 台
项目名称 |  | 背景音乐系统设备 | [8 empty] | 综合单价 |  | 253.59
清单综合单价组成明细
定额编号 | 定额名称 | 定额 单位 | 数量 | 单价（元） |  |  |  |  | 合价（元）
|  |  |  | 人工费 | 材料费 | 机具费 | 管理费 | 利润 | 人工费 |  | 材料费 | 机具费 | 管理费 | 利润
C5-5-144 | 电源控制器 | 台 | 1 | 49.81 | 178.25 | 0.2 | 15.33 | 10 | 49.81 |  | 178.25 | 0.2 | 15.33 | 10
人工单价 |  | 小计 | [6 empty] | 49.81 |  | 178.25 | 0.2 | 15.33 | 10
|  | 未计价材料费 | [6 empty] | 176.99
序号 | 工料机名称、规格、型号 |  |  |  | 单位 |  | 单价（元） |  | 数量 |  |  |  | 合价（元）
1.1 | 人工费 |  |  |  | 元 | [7 empty] | 49.81
00010010 | 人工费 |  |  |  | 元 |  | 1.09 |  | 45.91 |  |  |  | 49.81
1.2 | 材料费 |  |  |  | 元 | [7 empty] | 1.26
99450760 | 其他材料费 |  |  |  | 元 |  | 1 |  | 1.26 |  |  |  | 1.26
1.3 | 机具费 |  |  |  | 元 | [7 empty] | 0.2
870613023 | 手持式万用表 |  |  |  | 台班 |  | 4.08 |  | 0.05 |  |  |  | 0.2
1.4 | 主材费 |  |  |  | 元 | [7 empty] | 176.99
30190001@1 | 电源时序器8路时序电源 |  |  |  | 台 |  | 176.99 |  | 1 |  |  |  | 176.99
1.5 | 设备费 |  |  |  | 元
取费 | 费用名称 |  |  |  | 单位 |  | 费率（％） |  | 取费基数 |  |  |  | 合价（元）
1.6 | 管理费 |  |  |  | 元 |  |  |  | 管理费 |  |  |  | 15.33
2 | 利润 |  |  |  | 元 |  | 20 |  | 人工费+机具费 |  |  |  | 10
3 | 综合单价 |  |  |  | 元 |  |  |  | 定额直接费+利润 |  |  |  | 253.59
综合单价分析表
工程名称：音视频工程 | [9 empty] | 第 119 页 共 315 页
序号 | 93 | 项目编码 |  | 粤030503011013 | [6 empty] | 计量单位 |  | 台
项目名称 |  | 触摸屏及按键面板 | [8 empty] | 综合单价 |  | 122.37
清单综合单价组成明细
定额编号 | 定额名称 | 定额 单位 | 数量 | 单价（元） |  |  |  |  | 合价（元）
|  |  |  | 人工费 | 材料费 | 机具费 | 管理费 | 利润 | 人工费 |  | 材料费 | 机具费 | 管理费 | 利润
C5-3-154 | 5.7"真彩触摸屏 嵌入式 | 台 | 1 | 53.06 | 38.4 | 2.67 | 17.09 | 11.15 | 53.06 |  | 38.4 | 2.67 | 17.09 | 11.15
人工单价 |  | 小计 | [6 empty] | 53.06 |  | 38.4 | 2.67 | 17.09 | 11.15
|  | 未计价材料费 | [6 empty] | 35.4
序号 | 工料机名称、规格、型号 |  |  |  | 单位 |  | 单价（元） |  | 数量 |  |  |  | 合价（元）
1.1 | 人工费 |  |  |  | 元 | [7 empty] | 53.06
00010010 | 人工费 |  |  |  | 元 |  | 1.09 |  | 48.9 |  |  |  | 53.06
1.2 | 材料费 |  |  |  | 元 | [7 empty] | 3
99450760 | 其他材料费 |  |  |  | 元 |  | 1 |  | 3 |  |  |  | 3
1.3 | 机具费 |  |  |  | 元 | [7 empty] | 2.67
870613023 | 手持式万用表 |  |  |  | 台班 |  | 4.08 |  | 0.1 |  |  |  | 0.41
870199011 | 笔记本电脑 |  |  |  | 台班 |  | 9.04 |  | 0.25 |  |  |  | 2.26
1.4 | 主材费 |  |  |  | 元 | [7 empty] | 35.4
55030001@7 | 多媒体连接面板SWPMF （MICX2,RJ45X2）*墙身安装，需含底箱、接口板等配件 *接口包含：2XMIC,2xRJ45 |  |  |  | 台 |  | 35.4 |  | 1 |  |  |  | 35.4
1.5 | 设备费 |  |  |  | 元
取费 | 费用名称 |  |  |  | 单位 |  | 费率（％） |  | 取费基数 |  |  |  | 合价（元）
1.6 | 管理费 |  |  |  | 元 |  |  |  | 管理费 |  |  |  | 17.09
2 | 利润 |  |  |  | 元 |  | 20 |  | 人工费+机具费 |  |  |  | 11.15
3 | 综合单价 |  |  |  | 元 |  |  |  | 定额直接费+利润 |  |  |  | 122.37
综合单价分析表
工程名称：音视频工程 | [9 empty] | 第 120 页 共 315 页
序号 | 94 | 项目编码 |  | 030502001012 | [6 empty] | 计量单位 |  | 台
项目名称 |  | 机柜、机架 | [8 empty] | 综合单价 |  | 2429.2
清单综合单价组成明细
定额编号 | 定额名称 | 定额 单位 | 数量 | 单价（元） |  |  |  |  | 合价（元）
|  |  |  | 人工费 | 材料费 | 机具费 | 管理费 | 利润 | 人工费 |  | 材料费 | 机具费 | 管理费 | 利润
C5-2-1 | 标准机柜安装 BA23 | 台 | 1 | 106.46 | 2225.53 | 28.72 | 41.45 | 27.04 | 106.46 |  | 2225.53 | 28.72 | 41.45 | 27.04
人工单价 |  | 小计 | [6 empty] | 106.46 |  | 2225.53 | 28.72 | 41.45 | 27.04
|  | 未计价材料费 | [6 empty] | 2212.39
序号 | 工料机名称、规格、型号 |  |  |  | 单位 |  | 单价（元） |  | 数量 |  |  |  | 合价（元）
1.1 | 人工费 |  |  |  | 元 | [7 empty] | 106.46
00010010 | 人工费 |  |  |  | 元 |  | 1.09 |  | 98.12 |  |  |  | 106.46
1.2 | 材料费 |  |  |  | 元 | [7 empty] | 13.14
28030510 | 铜芯聚氯乙烯绝缘导线BV-6mm2 |  |  |  | m |  | 4.15 |  | 2.04 |  |  |  | 8.47
29090185 | 铜端子6mm2 |  |  |  | 个 |  | 1.74 |  | 2.04 |  |  |  | 3.55
99450760 | 其他材料费 |  |  |  | 元 |  | 1 |  | 1.12 |  |  |  | 1.12
1.3 | 机具费 |  |  |  | 元 | [7 empty] | 28.72
870622039 | 钳形接地电阻测试仪 |  |  |  | 台班 |  | 11.93 |  | 0.01 |  |  |  | 0.12
990305010 | 叉式起重机提升质量3(t) |  |  |  | 台班 |  | 572.01 |  | 0.05 |  |  |  | 28.6
1.4 | 主材费 |  |  |  | 元 | [7 empty] | 2212.39
57330001@3 | 27U设备柜连散热扇、电源 分配器及其它必要零配件*27U，不少于600mm深 *没有安装设备的空间需用专用挡板封闭 *金属外壳 |  |  |  | 个 |  | 2212.39 |  | 1 |  |  |  | 2212.39
1.5 | 设备费 |  |  |  | 元
取费 | 费用名称 |  |  |  | 单位 |  | 费率（％） |  | 取费基数 |  |  |  | 合价（元）
1.6 | 管理费 |  |  |  | 元 |  |  |  | 管理费 |  |  |  | 41.45
2 | 利润 |  |  |  | 元 |  | 20 |  | 人工费+机具费 |  |  |  | 27.04
3 | 综合单价 |  |  |  | 元 |  |  |  | 定额直接费+利润 |  |  |  | 2429.2
综合单价分析表
工程名称：音视频工程 | [9 empty] | 第 121 页 共 315 页
序号 | 95 | 项目编码 |  | 030501013020 | [6 empty] | 计量单位 |  | 台
项目名称 |  | 网络服务器 | [8 empty] | 综合单价 |  | 23853.73
清单综合单价组成明细
定额编号 | 定额名称 | 定额 单位 | 数量 | 单价（元） |  |  |  |  | 合价（元）
|  |  |  | 人工费 | 材料费 | 机具费 | 管理费 | 利润 | 人工费 |  | 材料费 | 机具费 | 管理费 | 利润
C5-1-109 | 服务器设备安装、调试 服务器 企业级服务器 | 台(套) | 1 | 425.56 | 23211.68 | 0.6 | 130.66 | 85.23 | 425.56 |  | 23211.68 | 0.6 | 130.66 | 85.23
人工单价 |  | 小计 | [6 empty] | 425.56 |  | 23211.68 | 0.6 | 130.66 | 85.23
|  | 未计价材料费 | [6 empty] | 23185.84
序号 | 工料机名称、规格、型号 |  |  |  | 单位 |  | 单价（元） |  | 数量 |  |  |  | 合价（元）
1.1 | 人工费 |  |  |  | 元 | [7 empty] | 425.56
00010010 | 人工费 |  |  |  | 元 |  | 1.09 |  | 392.22 |  |  |  | 425.56
1.2 | 材料费 |  |  |  | 元 | [7 empty] | 25.84
14350190 | 多功能上光清洁剂 |  |  |  | 盒 |  | 8.45 |  | 0.1 |  |  |  | 0.85
28030510 | 铜芯聚氯乙烯绝缘导线BV-6mm2 |  |  |  | m |  | 4.15 |  | 2.04 |  |  |  | 8.47
29090185 | 铜端子6mm2 |  |  |  | 个 |  | 1.74 |  | 2.04 |  |  |  | 3.55
34090250 | 脱脂棉 |  |  |  | kg |  | 25.91 |  | 0.02 |  |  |  | 0.52
99450760 | 其他材料费 |  |  |  | 元 |  | 1 |  | 7.88 |  |  |  | 7.88
24330001 | 光盘5″ |  |  |  | 片 |  | 4.58 |  | 1 |  |  |  | 4.58
1.3 | 机具费 |  |  |  | 元 | [7 empty] | 0.6
870622039 | 钳形接地电阻测试仪 |  |  |  | 台班 |  | 11.93 |  | 0.05 |  |  |  | 0.6
1.4 | 主材费 |  |  |  | 元 | [7 empty] | 23185.84
57310010@3 | 中央控制系统主机内置不少于1路RS-232/422/485接口 不少于3路RS-232接口； 不少于4路红外/单向RS-232接口； 不少于4路数字I/O接口； 不少于4路弱电继电器接口； 不少于1组AxLink总线接口； 内置不少于1个以太网接口，支持IPv6； 支持USB 2.0端口，支持文件传输、固件升级等功能； 支持线路故障检测功能，可检测断路、短路等线路故障； |  |  |  | 台(套) |  | 23185.84 |  | 1 |  |  |  | 23185.84
1.5 | 设备费 |  |  |  | 元
取费 | 费用名称 |  |  |  | 单位 |  | 费率（％） |  | 取费基数 |  |  |  | 合价（元）
1.6 | 管理费 |  |  |  | 元 |  |  |  | 管理费 |  |  |  | 130.66
2 | 利润 |  |  |  | 元 |  | 20 |  | 人工费+机具费 |  |  |  | 85.23
3 | 综合单价 |  |  |  | 元 |  |  |  | 定额直接费+利润 |  |  |  | 23853.73
综合单价分析表
工程名称：音视频工程 | [9 empty] | 第 122 页 共 315 页
序号 | 96 | 项目编码 |  | 粤030503011014 | [6 empty] | 计量单位 |  | 台
项目名称 |  | 触摸屏及按键面板 | [8 empty] | 综合单价 |  | 5391.31
清单综合单价组成明细
定额编号 | 定额名称 | 定额 单位 | 数量 | 单价（元） |  |  |  |  | 合价（元）
|  |  |  | 人工费 | 材料费 | 机具费 | 管理费 | 利润 | 人工费 |  | 材料费 | 机具费 | 管理费 | 利润
C5-3-151 | >5.7"真彩触摸屏 嵌入式 | 台 | 1 | 159.52 | 5136.74 | 9.45 | 51.81 | 33.79 | 159.52 |  | 5136.74 | 9.45 | 51.81 | 33.79
人工单价 |  | 小计 | [6 empty] | 159.52 |  | 5136.74 | 9.45 | 51.81 | 33.79
|  | 未计价材料费 | [6 empty] | 5132.74
序号 | 工料机名称、规格、型号 |  |  |  | 单位 |  | 单价（元） |  | 数量 |  |  |  | 合价（元）
1.1 | 人工费 |  |  |  | 元 | [7 empty] | 159.52
00010010 | 人工费 |  |  |  | 元 |  | 1.09 |  | 147.02 |  |  |  | 159.52
1.2 | 材料费 |  |  |  | 元 | [7 empty] | 4
99450760 | 其他材料费 |  |  |  | 元 |  | 1 |  | 4 |  |  |  | 4
1.3 | 机具费 |  |  |  | 元 | [7 empty] | 9.45
870613023 | 手持式万用表 |  |  |  | 台班 |  | 4.08 |  | 0.1 |  |  |  | 0.41
870199011 | 笔记本电脑 |  |  |  | 台班 |  | 9.04 |  | 1 |  |  |  | 9.04
1.4 | 主材费 |  |  |  | 元 | [7 empty] | 5132.74
55030001@12 | 7寸有线触摸屏 (含底盒）*至少7英寸有线嵌墙式触摸屏； *物理分辨率不小于1280x800; *显示比例16：10； *亮度不小于330cd/m2； *不小于对比度800:1； *显示色彩不小于16.7M； *内存不小于2GB,闪存16GB； *内置麦克风及扬声器； *内置文件浏览推送功能； *水平/垂直可视角度不小于±89°； *至少1个USB2.0接口，至少1个RJ-45以太网口； *支持蓝牙； |  |  |  | 台 |  | 5132.74 |  | 1 |  |  |  | 5132.74
1.5 | 设备费 |  |  |  | 元
取费 | 费用名称 |  |  |  | 单位 |  | 费率（％） |  | 取费基数 |  |  |  | 合价（元）
1.6 | 管理费 |  |  |  | 元 |  |  |  | 管理费 |  |  |  | 51.81
2 | 利润 |  |  |  | 元 |  | 20 |  | 人工费+机具费 |  |  |  | 33.79
3 | 综合单价 |  |  |  | 元 |  |  |  | 定额直接费+利润 |  |  |  | 5391.31
综合单价分析表
工程名称：音视频工程 | [9 empty] | 第 123 页 共 315 页
序号 | 97 | 项目编码 |  | 粤030503011015 | [6 empty] | 计量单位 |  | 台
项目名称 |  | 触摸屏及按键面板 | [8 empty] | 综合单价 |  | 2823.9
清单综合单价组成明细
定额编号 | 定额名称 | 定额 单位 | 数量 | 单价（元） |  |  |  |  | 合价（元）
|  |  |  | 人工费 | 材料费 | 机具费 | 管理费 | 利润 | 人工费 |  | 材料费 | 机具费 | 管理费 | 利润
C5-3-155 | PDA触摸屏无线手持 | 台 | 1 | 106.36 | 2654.87 | 5.83 | 34.4 | 22.44 | 106.36 |  | 2654.87 | 5.83 | 34.4 | 22.44
人工单价 |  | 小计 | [6 empty] | 106.36 |  | 2654.87 | 5.83 | 34.4 | 22.44
|  | 未计价材料费 | [6 empty] | 2654.87
序号 | 工料机名称、规格、型号 |  |  |  | 单位 |  | 单价（元） |  | 数量 |  |  |  | 合价（元）
1.1 | 人工费 |  |  |  | 元 | [7 empty] | 106.36
00010010 | 人工费 |  |  |  | 元 |  | 1.09 |  | 98.03 |  |  |  | 106.36
1.2 | 材料费 |  |  |  | 元
1.3 | 机具费 |  |  |  | 元 | [7 empty] | 5.83
870613023 | 手持式万用表 |  |  |  | 台班 |  | 4.08 |  | 0.1 |  |  |  | 0.41
870199011 | 笔记本电脑 |  |  |  | 台班 |  | 9.04 |  | 0.6 |  |  |  | 5.42
1.4 | 主材费 |  |  |  | 元 | [7 empty] | 2654.87
55030001@4 | 无线触摸屏（无线触屏授权）*10.5寸无线触摸屏 *需含中控控制软件（含软件程序编程） *含软件使用授权 |  |  |  | 台 |  | 2654.87 |  | 1 |  |  |  | 2654.87
1.5 | 设备费 |  |  |  | 元
取费 | 费用名称 |  |  |  | 单位 |  | 费率（％） |  | 取费基数 |  |  |  | 合价（元）
1.6 | 管理费 |  |  |  | 元 |  |  |  | 管理费 |  |  |  | 34.4
2 | 利润 |  |  |  | 元 |  | 20 |  | 人工费+机具费 |  |  |  | 22.44
3 | 综合单价 |  |  |  | 元 |  |  |  | 定额直接费+利润 |  |  |  | 2823.9
综合单价分析表
工程名称：音视频工程 | [9 empty] | 第 124 页 共 315 页
序号 | 98 | 项目编码 |  | 030501009015 | [6 empty] | 计量单位 |  | 台
项目名称 |  | 路由器 | [8 empty] | 综合单价 |  | 955.48
清单综合单价组成明细
定额编号 | 定额名称 | 定额 单位 | 数量 | 单价（元） |  |  |  |  | 合价（元）
|  |  |  | 人工费 | 材料费 | 机具费 | 管理费 | 利润 | 人工费 |  | 材料费 | 机具费 | 管理费 | 利润
C5-1-80 | 路由器设备安装、调试 局域网路由器 | 台 | 1 | 159.64 | 710.88 | 2.71 | 49.78 | 32.47 | 159.64 |  | 710.88 | 2.71 | 49.78 | 32.47
人工单价 |  | 小计 | [6 empty] | 159.64 |  | 710.88 | 2.71 | 49.78 | 32.47
|  | 未计价材料费 | [6 empty] | 707.96
序号 | 工料机名称、规格、型号 |  |  |  | 单位 |  | 单价（元） |  | 数量 |  |  |  | 合价（元）
1.1 | 人工费 |  |  |  | 元 | [7 empty] | 159.64
00010010 | 人工费 |  |  |  | 元 |  | 1.09 |  | 147.13 |  |  |  | 159.64
1.2 | 材料费 |  |  |  | 元 | [7 empty] | 2.92
14350190 | 多功能上光清洁剂 |  |  |  | 盒 |  | 8.45 |  | 0.1 |  |  |  | 0.85
34090250 | 脱脂棉 |  |  |  | kg |  | 25.91 |  | 0.02 |  |  |  | 0.52
99450760 | 其他材料费 |  |  |  | 元 |  | 1 |  | 1.56 |  |  |  | 1.56
1.3 | 机具费 |  |  |  | 元 | [7 empty] | 2.71
870199011 | 笔记本电脑 |  |  |  | 台班 |  | 9.04 |  | 0.3 |  |  |  | 2.71
1.4 | 主材费 |  |  |  | 元 | [7 empty] | 707.96
30150120@2 | 无线路由器配合无线彩色触摸屏使用； 支持5G及2.4G双频 |  |  |  | 台 |  | 707.96 |  | 1 |  |  |  | 707.96
1.5 | 设备费 |  |  |  | 元
取费 | 费用名称 |  |  |  | 单位 |  | 费率（％） |  | 取费基数 |  |  |  | 合价（元）
1.6 | 管理费 |  |  |  | 元 |  |  |  | 管理费 |  |  |  | 49.78
2 | 利润 |  |  |  | 元 |  | 20 |  | 人工费+机具费 |  |  |  | 32.47
3 | 综合单价 |  |  |  | 元 |  |  |  | 定额直接费+利润 |  |  |  | 955.48
综合单价分析表
工程名称：音视频工程 | [9 empty] | 第 125 页 共 315 页
序号 | 99 | 项目编码 |  | 03B053 | [6 empty] | 计量单位 |  | 项
项目名称 |  | 中控编程 | [8 empty] | 综合单价 |  | 6000
清单综合单价组成明细
定额编号 | 定额名称 | 定额 单位 | 数量 | 单价（元） |  |  |  |  | 合价（元）
|  |  |  | 人工费 | 材料费 | 机具费 | 管理费 | 利润 | 人工费 |  | 材料费 | 机具费 | 管理费 | 利润
补充主材002 | 中控编程 | 项 | 1 |  | 6000 | [5 empty] | 6000
人工单价 |  | 小计 | [8 empty] | 6000
|  | 未计价材料费 | [6 empty] | 6000
序号 | 工料机名称、规格、型号 |  |  |  | 单位 |  | 单价（元） |  | 数量 |  |  |  | 合价（元）
1.1 | 人工费 |  |  |  | 元
1.2 | 材料费 |  |  |  | 元
1.3 | 机具费 |  |  |  | 元
1.4 | 主材费 |  |  |  | 元 | [7 empty] | 6000
补充主材002 | 中控编程根据用户需求进行控制系统编程 定制触摸屏GUI控制界面 |  |  |  | 项 |  | 6000 |  | 1 |  |  |  | 6000
1.5 | 设备费 |  |  |  | 元
取费 | 费用名称 |  |  |  | 单位 |  | 费率（％） |  | 取费基数 |  |  |  | 合价（元）
1.6 | 管理费 |  |  |  | 元 |  |  |  | 管理费
2 | 利润 |  |  |  | 元 |  | 20 |  | 人工费+机具费
3 | 综合单价 |  |  |  | 元 |  |  |  | 定额直接费+利润 |  |  |  | 6000
综合单价分析表
工程名称：音视频工程 | [9 empty] | 第 126 页 共 315 页
序号 | 100 | 项目编码 |  | 030506001037 | [6 empty] | 计量单位 |  | 台
项目名称 |  | 扩声系统设备 | [8 empty] | 综合单价 |  | 1002.23
清单综合单价组成明细
定额编号 | 定额名称 | 定额 单位 | 数量 | 单价（元） |  |  |  |  | 合价（元）
|  |  |  | 人工费 | 材料费 | 机具费 | 管理费 | 利润 | 人工费 |  | 材料费 | 机具费 | 管理费 | 利润
C5-5-51 | 吸顶式扬声器 | 台 | 1 | 31.88 | 953.89 | 0.2 | 9.84 | 6.42 | 31.88 |  | 953.89 | 0.2 | 9.84 | 6.42
人工单价 |  | 小计 | [6 empty] | 31.88 |  | 953.89 | 0.2 | 9.84 | 6.42
|  | 未计价材料费 | [6 empty] | 952.21
序号 | 工料机名称、规格、型号 |  |  |  | 单位 |  | 单价（元） |  | 数量 |  |  |  | 合价（元）
1.1 | 人工费 |  |  |  | 元 | [7 empty] | 31.88
00010010 | 人工费 |  |  |  | 元 |  | 1.09 |  | 29.38 |  |  |  | 31.88
1.2 | 材料费 |  |  |  | 元 | [7 empty] | 1.68
99450760 | 其他材料费 |  |  |  | 元 |  | 1 |  | 1.68 |  |  |  | 1.68
1.3 | 机具费 |  |  |  | 元 | [7 empty] | 0.2
870613023 | 手持式万用表 |  |  |  | 台班 |  | 4.08 |  | 0.05 |  |  |  | 0.2
1.4 | 主材费 |  |  |  | 元 | [7 empty] | 952.21
30190050@2 | 6.5"高保真天花扬声器连保护罩1.不小于6.5"同轴天花扬声器 2.频率响应不劣于65Hz-20kHz（-10dB） 3.额定功率负载不低于100W 4.覆盖角度110° 锥形覆盖 5.最大声压级不小于114dB@1m peak 6.具有变压器抽头，最大功率不低于60W ，带有8欧定阻输入档位。 |  |  |  | 台 |  | 952.21 |  | 1 |  |  |  | 952.21
1.5 | 设备费 |  |  |  | 元
取费 | 费用名称 |  |  |  | 单位 |  | 费率（％） |  | 取费基数 |  |  |  | 合价（元）
1.6 | 管理费 |  |  |  | 元 |  |  |  | 管理费 |  |  |  | 9.84
2 | 利润 |  |  |  | 元 |  | 20 |  | 人工费+机具费 |  |  |  | 6.42
3 | 综合单价 |  |  |  | 元 |  |  |  | 定额直接费+利润 |  |  |  | 1002.23
综合单价分析表
工程名称：音视频工程 | [9 empty] | 第 127 页 共 315 页
序号 | 101 | 项目编码 |  | 030506001038 | [6 empty] | 计量单位 |  | 台
项目名称 |  | 扩声系统设备 | [8 empty] | 综合单价 |  | 9337.84
清单综合单价组成明细
定额编号 | 定额名称 | 定额 单位 | 数量 | 单价（元） |  |  |  |  | 合价（元）
|  |  |  | 人工费 | 材料费 | 机具费 | 管理费 | 利润 | 人工费 |  | 材料费 | 机具费 | 管理费 | 利润
C5-5-33 | 功率放大器安装 双路入、双路出、桥接单路入、单路出 | 台 | 1 | 78.74 | 9218.91 | 0.2 | 24.2 | 15.79 | 78.74 |  | 9218.91 | 0.2 | 24.2 | 15.79
人工单价 |  | 小计 | [6 empty] | 78.74 |  | 9218.91 | 0.2 | 24.2 | 15.79
|  | 未计价材料费 | [6 empty] | 9215.93
序号 | 工料机名称、规格、型号 |  |  |  | 单位 |  | 单价（元） |  | 数量 |  |  |  | 合价（元）
1.1 | 人工费 |  |  |  | 元 | [7 empty] | 78.74
00010010 | 人工费 |  |  |  | 元 |  | 1.09 |  | 72.57 |  |  |  | 78.74
1.2 | 材料费 |  |  |  | 元 | [7 empty] | 2.98
34090250 | 脱脂棉 |  |  |  | kg |  | 25.91 |  | 0.05 |  |  |  | 1.3
99450760 | 其他材料费 |  |  |  | 元 |  | 1 |  | 1.68 |  |  |  | 1.68
1.3 | 机具费 |  |  |  | 元 | [7 empty] | 0.2
870613023 | 手持式万用表 |  |  |  | 台班 |  | 4.08 |  | 0.05 |  |  |  | 0.2
1.4 | 主材费 |  |  |  | 元 | [7 empty] | 9215.93
综合单价分析表
工程名称：音视频工程 | [9 empty] | 第 128 页 共 315 页
序号 | 工料机名称、规格、型号 |  |  |  | 单位 |  | 单价（元） |  | 数量 |  |  |  | 合价（元）
30210085@13 | 2通道功率放大器1、输入信号：模拟信号输入2通道，Dante×4，AES×2 2、信号分配：2×8矩阵 3、信号备份：8路数/模信号可相互热备份 4、输出功率：2×500W（8Ω）；2×800W（4Ω/2Ω）；1×1300W（桥接8Ω/4Ω） 5、输出电压：10-65V 步进5V 6、输入阻抗：20KΩ（平衡/单通道） 10KΩ（不平衡/两通道并联） 7、输入灵敏度 : 0dB -15dB 步进1dB 8、整机增益：30dB - 45dB 步进1dB 9、电子音量：0dB - 50dB 步进0.25dB 10、频率响应：< ±0.5dB（8Ω 20-20000Hz） 11、总谐波失真：< 0.08%（8Ω） 12、互调失真： < 0.3%（8Ω ） 13、信噪比：> 100dB（A计权） 14、阻尼系数： > 300（8Ω 1kHz） 15、转换速率：> 20V/us（8Ω 1kHz） 16、通道分离：> 60dB（1KHz 8Ω） 17、智能保护：方波、直流、过载、啸叫、低阻、短路、过热、过流、过压、开/关机 18、智能自控：过载（AGC）恒功率输出、过热自适配功率输出、方波自动抑制、温控风机自动调速 19、协议支持：Dante、AES 20、通讯方式：IP、485 |  |  |  | 台 |  | 9215.93 |  | 1 |  |  |  | 9215.93
综合单价分析表
工程名称：音视频工程 | [9 empty] | 第 129 页 共 315 页
序号 | 工料机名称、规格、型号 |  |  |  | 单位 |  | 单价（元） |  | 数量 |  |  |  | 合价（元）
21、PC界面：DSP音效带16段参量均衡和FIR、分频器带10ms延时、延时器、压限器、静噪门、相位，数／模输入信号可矩阵、备份，每通道灵敏度、音量、静音、增益、输出电压可调，可多台/多通道编组（各19个）联控。数据预设（存）30个（组）。 22、功放界面：不小于4.3寸高清彩屏，触屏操控：解屏、音量、静音、设置、密码、工作模式、信号路由、信号备份、通道相位、整机增益、输出电压、Dsp均衡、分频、延时、压限、噪声门、载入、复制、复位、保存、退出、IP地址、本机和通道命名、中/英文、亮／暗屏等功能设置，通道温度、电源温度、电压、网络通断、负载通断、通道工作和设置状态等显示。自动锁屏、暗屏。 23、PC远程监控：每通道温度、工作状态、整机开/关机、静音，可多台联控。 中控。
1.5 | 设备费 |  |  |  | 元
取费 | 费用名称 |  |  |  | 单位 |  | 费率（％） |  | 取费基数 |  |  |  | 合价（元）
1.6 | 管理费 |  |  |  | 元 |  |  |  | 管理费 |  |  |  | 24.2
2 | 利润 |  |  |  | 元 |  | 20 |  | 人工费+机具费 |  |  |  | 15.79
3 | 综合单价 |  |  |  | 元 |  |  |  | 定额直接费+利润 |  |  |  | 9337.84
综合单价分析表
工程名称：音视频工程 | [9 empty] | 第 130 页 共 315 页
序号 | 102 | 项目编码 |  | 粤030506010003 | [6 empty] | 计量单位 |  | 台
项目名称 |  | 数字无线话筒接收机 | [8 empty] | 综合单价 |  | 8098.98
清单综合单价组成明细
定额编号 | 定额名称 | 定额 单位 | 数量 | 单价（元） |  |  |  |  | 合价（元）
|  |  |  | 人工费 | 材料费 | 机具费 | 管理费 | 利润 | 人工费 |  | 材料费 | 机具费 | 管理费 | 利润
C5-5-123 | 无线传声器接收机 | 台 | 1 | 123.96 | 7911.92 | 0.2 | 38.07 | 24.83 | 123.96 |  | 7911.92 | 0.2 | 38.07 | 24.83
人工单价 |  | 小计 | [6 empty] | 123.96 |  | 7911.92 | 0.2 | 38.07 | 24.83
|  | 未计价材料费 | [6 empty] | 7911.5
序号 | 工料机名称、规格、型号 |  |  |  | 单位 |  | 单价（元） |  | 数量 |  |  |  | 合价（元）
1.1 | 人工费 |  |  |  | 元 | [7 empty] | 123.96
00010010 | 人工费 |  |  |  | 元 |  | 1.09 |  | 114.25 |  |  |  | 123.96
1.2 | 材料费 |  |  |  | 元 | [7 empty] | 0.42
99450760 | 其他材料费 |  |  |  | 元 |  | 1 |  | 0.42 |  |  |  | 0.42
1.3 | 机具费 |  |  |  | 元 | [7 empty] | 0.2
870613023 | 手持式万用表 |  |  |  | 台班 |  | 4.08 |  | 0.05 |  |  |  | 0.2
1.4 | 主材费 |  |  |  | 元 | [7 empty] | 7911.5
30190001@4 | 无线手持话筒连接收机*数字系列无线话筒套装 *心形动圈话筒 *可同时运行15个输出线和独立地调节每个发射器的灵敏度。 |  |  |  | 台 |  | 7911.5 |  | 1 |  |  |  | 7911.5
1.5 | 设备费 |  |  |  | 元
取费 | 费用名称 |  |  |  | 单位 |  | 费率（％） |  | 取费基数 |  |  |  | 合价（元）
1.6 | 管理费 |  |  |  | 元 |  |  |  | 管理费 |  |  |  | 38.07
2 | 利润 |  |  |  | 元 |  | 20 |  | 人工费+机具费 |  |  |  | 24.83
3 | 综合单价 |  |  |  | 元 |  |  |  | 定额直接费+利润 |  |  |  | 8098.98
综合单价分析表
工程名称：音视频工程 | [9 empty] | 第 131 页 共 315 页
序号 | 103 | 项目编码 |  | 030506004003 | [6 empty] | 计量单位 |  | 台
项目名称 |  | 背景音乐系统设备 | [8 empty] | 综合单价 |  | 63341.52
清单综合单价组成明细
定额编号 | 定额名称 | 定额 单位 | 数量 | 单价（元） |  |  |  |  | 合价（元）
|  |  |  | 人工费 | 材料费 | 机具费 | 管理费 | 利润 | 人工费 |  | 材料费 | 机具费 | 管理费 | 利润
C5-5-150 | 媒体矩阵控制主机 | 台 | 1 | 463.26 | 62643.27 | 0.2 | 142.1 | 92.69 | 463.26 |  | 62643.27 | 0.2 | 142.1 | 92.69
人工单价 |  | 小计 | [6 empty] | 463.26 |  | 62643.27 | 0.2 | 142.1 | 92.69
|  | 未计价材料费 | [6 empty] | 62641.59
序号 | 工料机名称、规格、型号 |  |  |  | 单位 |  | 单价（元） |  | 数量 |  |  |  | 合价（元）
1.1 | 人工费 |  |  |  | 元 | [7 empty] | 463.26
00010010 | 人工费 |  |  |  | 元 |  | 1.09 |  | 426.97 |  |  |  | 463.26
1.2 | 材料费 |  |  |  | 元 | [7 empty] | 1.68
99450760 | 其他材料费 |  |  |  | 元 |  | 1 |  | 1.68 |  |  |  | 1.68
1.3 | 机具费 |  |  |  | 元 | [7 empty] | 0.2
870613023 | 手持式万用表 |  |  |  | 台班 |  | 4.08 |  | 0.05 |  |  |  | 0.2
1.4 | 主材费 |  |  |  | 元 | [7 empty] | 62641.59
30190001@5 | 音视频一体切换器*4K一体化音视频中控6*2+1混合矩阵，支持3840x2160 @ 60Hz 4:4:4； *支持不少于8*8DANTE或主流数字音频协议； *功放输出不少于120瓦（定阻120W*2或定压120W*1)； *至少4路HDMI输入； *至少2路双绞线输入； *至少1路双绞线输出； *至少2路HDMI输出； *至少2路RELAY接口； *至少2路RS-232接口； *模拟音频输出不少于4路（2组立体声）； *模拟音频输入不少于10路（6单声道+2组立体声）； *至少2路数字I/O接口； *支持USB透传。 |  |  |  | 台 |  | 62641.59 |  | 1 |  |  |  | 62641.59
1.5 | 设备费 |  |  |  | 元
取费 | 费用名称 |  |  |  | 单位 |  | 费率（％） |  | 取费基数 |  |  |  | 合价（元）
1.6 | 管理费 |  |  |  | 元 |  |  |  | 管理费 |  |  |  | 142.1
2 | 利润 |  |  |  | 元 |  | 20 |  | 人工费+机具费 |  |  |  | 92.69
3 | 综合单价 |  |  |  | 元 |  |  |  | 定额直接费+利润 |  |  |  | 63341.52
综合单价分析表
工程名称：音视频工程 | [9 empty] | 第 132 页 共 315 页
序号 | 104 | 项目编码 |  | 030507014010 | [6 empty] | 计量单位 |  | 台
项目名称 |  | 显示设备 | [8 empty] | 综合单价 |  | 47156.28
清单综合单价组成明细
定额编号 | 定额名称 | 定额 单位 | 数量 | 单价（元） |  |  |  |  | 合价（元）
|  |  |  | 人工费 | 材料费 | 机具费 | 管理费 | 利润 | 人工费 |  | 材料费 | 机具费 | 管理费 | 利润
C5-6-138 | 监视器 >50" | 台 | 1 | 165.28 | 46906.03 | 0.82 | 50.93 | 33.22 | 165.28 |  | 46906.03 | 0.82 | 50.93 | 33.22
人工单价 |  | 小计 | [6 empty] | 165.28 |  | 46906.03 | 0.82 | 50.93 | 33.22
|  | 未计价材料费 | [6 empty] | 46902.65
序号 | 工料机名称、规格、型号 |  |  |  | 单位 |  | 单价（元） |  | 数量 |  |  |  | 合价（元）
1.1 | 人工费 |  |  |  | 元 | [7 empty] | 165.28
00010010 | 人工费 |  |  |  | 元 |  | 1.09 |  | 152.33 |  |  |  | 165.28
1.2 | 材料费 |  |  |  | 元 | [7 empty] | 3.38
34090250 | 脱脂棉 |  |  |  | kg |  | 25.91 |  | 0.02 |  |  |  | 0.52
99450760 | 其他材料费 |  |  |  | 元 |  | 1 |  | 1.53 |  |  |  | 1.53
02270001 | 棉纱 |  |  |  | kg |  | 11.47 |  | 0.05 |  |  |  | 0.57
14350360 | 酒精 |  |  |  | kg |  | 7.57 |  | 0.1 |  |  |  | 0.76
1.3 | 机具费 |  |  |  | 元 | [7 empty] | 0.82
870613023 | 手持式万用表 |  |  |  | 台班 |  | 4.08 |  | 0.2 |  |  |  | 0.82
1.4 | 主材费 |  |  |  | 元 | [7 empty] | 46902.65
综合单价分析表
工程名称：音视频工程 | [9 empty] | 第 133 页 共 315 页
序号 | 工料机名称、规格、型号 |  |  |  | 单位 |  | 单价（元） |  | 数量 |  |  |  | 合价（元）
30030080@7 | 86寸4K会议平板连壁挂支架尺寸：86寸（16:9）； 分辨率：3840*2160 支持全通道 4K UI 显示； 屏亮度：350cd/㎡ 可视角度：178°（H/V)； 背光类型：DLED 寿命：≥30000小时 摄像头：1300W像素 系统：安卓11 存储：4G+32G 识别原理：红外识别 触摸点数：20 拾音麦克风：数量6 距离0-8m 拾音 0°~180° 支持 Wi-Fi6，双频 2.4G/5G，AP+STA 工作模式 待机状态下，HDMI/VGA/RS232 通道&网络信号输入智能唤醒 支持一网通，安卓和 OPS 都是千兆网络 内置双频双通道 WiFi（5G+2.4G+BT，主机 2.4+5G），可拆卸独立 WiFi 模块（板载天线）； 一线上网（LAN 口双系统上网）； 四核 CPU+Mali G52MP2+4G DDR +32G eMMC OPS:CPU:i5 11320H ,内存： 8G 硬盘（SSD）：硬盘（SSD）：256G 接口：HDMI2.0*1、4 x USB 3.0 接口、1 x USB Type-C接口、1x MIC IN 接口、1 x RJ45 接口 触控笔：笔身塑胶件：PC+ABS 笔尖：POMi on battery 120m Ah 3.7V 无线有效距离 ≥8 m （无遮挡） |  |  |  | 台 |  | 46902.65 |  | 1 |  |  |  | 46902.65
1.5 | 设备费 |  |  |  | 元
取费 | 费用名称 |  |  |  | 单位 |  | 费率（％） |  | 取费基数 |  |  |  | 合价（元）
1.6 | 管理费 |  |  |  | 元 |  |  |  | 管理费 |  |  |  | 50.93
2 | 利润 |  |  |  | 元 |  | 20 |  | 人工费+机具费 |  |  |  | 33.22
3 | 综合单价 |  |  |  | 元 |  |  |  | 定额直接费+利润 |  |  |  | 47156.28
综合单价分析表
工程名称：音视频工程 | [9 empty] | 第 134 页 共 315 页
序号 | 105 | 项目编码 |  | 030506004004 | [6 empty] | 计量单位 |  | 台
项目名称 |  | 背景音乐系统设备 | [8 empty] | 综合单价 |  | 253.59
清单综合单价组成明细
定额编号 | 定额名称 | 定额 单位 | 数量 | 单价（元） |  |  |  |  | 合价（元）
|  |  |  | 人工费 | 材料费 | 机具费 | 管理费 | 利润 | 人工费 |  | 材料费 | 机具费 | 管理费 | 利润
C5-5-144 | 电源控制器 | 台 | 1 | 49.81 | 178.25 | 0.2 | 15.33 | 10 | 49.81 |  | 178.25 | 0.2 | 15.33 | 10
人工单价 |  | 小计 | [6 empty] | 49.81 |  | 178.25 | 0.2 | 15.33 | 10
|  | 未计价材料费 | [6 empty] | 176.99
序号 | 工料机名称、规格、型号 |  |  |  | 单位 |  | 单价（元） |  | 数量 |  |  |  | 合价（元）
1.1 | 人工费 |  |  |  | 元 | [7 empty] | 49.81
00010010 | 人工费 |  |  |  | 元 |  | 1.09 |  | 45.91 |  |  |  | 49.81
1.2 | 材料费 |  |  |  | 元 | [7 empty] | 1.26
99450760 | 其他材料费 |  |  |  | 元 |  | 1 |  | 1.26 |  |  |  | 1.26
1.3 | 机具费 |  |  |  | 元 | [7 empty] | 0.2
870613023 | 手持式万用表 |  |  |  | 台班 |  | 4.08 |  | 0.05 |  |  |  | 0.2
1.4 | 主材费 |  |  |  | 元 | [7 empty] | 176.99
30190001@1 | 电源时序器8路时序电源 |  |  |  | 台 |  | 176.99 |  | 1 |  |  |  | 176.99
1.5 | 设备费 |  |  |  | 元
取费 | 费用名称 |  |  |  | 单位 |  | 费率（％） |  | 取费基数 |  |  |  | 合价（元）
1.6 | 管理费 |  |  |  | 元 |  |  |  | 管理费 |  |  |  | 15.33
2 | 利润 |  |  |  | 元 |  | 20 |  | 人工费+机具费 |  |  |  | 10
3 | 综合单价 |  |  |  | 元 |  |  |  | 定额直接费+利润 |  |  |  | 253.59
综合单价分析表
工程名称：音视频工程 | [9 empty] | 第 135 页 共 315 页
序号 | 106 | 项目编码 |  | 粤030503011016 | [6 empty] | 计量单位 |  | 台
项目名称 |  | 触摸屏及按键面板 | [8 empty] | 综合单价 |  | 122.37
清单综合单价组成明细
定额编号 | 定额名称 | 定额 单位 | 数量 | 单价（元） |  |  |  |  | 合价（元）
|  |  |  | 人工费 | 材料费 | 机具费 | 管理费 | 利润 | 人工费 |  | 材料费 | 机具费 | 管理费 | 利润
C5-3-154 | 5.7"真彩触摸屏 嵌入式 | 台 | 1 | 53.06 | 38.4 | 2.67 | 17.09 | 11.15 | 53.06 |  | 38.4 | 2.67 | 17.09 | 11.15
人工单价 |  | 小计 | [6 empty] | 53.06 |  | 38.4 | 2.67 | 17.09 | 11.15
|  | 未计价材料费 | [6 empty] | 35.4
序号 | 工料机名称、规格、型号 |  |  |  | 单位 |  | 单价（元） |  | 数量 |  |  |  | 合价（元）
1.1 | 人工费 |  |  |  | 元 | [7 empty] | 53.06
00010010 | 人工费 |  |  |  | 元 |  | 1.09 |  | 48.9 |  |  |  | 53.06
1.2 | 材料费 |  |  |  | 元 | [7 empty] | 3
99450760 | 其他材料费 |  |  |  | 元 |  | 1 |  | 3 |  |  |  | 3
1.3 | 机具费 |  |  |  | 元 | [7 empty] | 2.67
870613023 | 手持式万用表 |  |  |  | 台班 |  | 4.08 |  | 0.1 |  |  |  | 0.41
870199011 | 笔记本电脑 |  |  |  | 台班 |  | 9.04 |  | 0.25 |  |  |  | 2.26
1.4 | 主材费 |  |  |  | 元 | [7 empty] | 35.4
55030001@8 | 多媒体连接面板SWP3 （MICX2）*墙身安装，需含底箱、接口板等配件 *接口包含：2XMIC |  |  |  | 台 |  | 35.4 |  | 1 |  |  |  | 35.4
1.5 | 设备费 |  |  |  | 元
取费 | 费用名称 |  |  |  | 单位 |  | 费率（％） |  | 取费基数 |  |  |  | 合价（元）
1.6 | 管理费 |  |  |  | 元 |  |  |  | 管理费 |  |  |  | 17.09
2 | 利润 |  |  |  | 元 |  | 20 |  | 人工费+机具费 |  |  |  | 11.15
3 | 综合单价 |  |  |  | 元 |  |  |  | 定额直接费+利润 |  |  |  | 122.37
综合单价分析表
工程名称：音视频工程 | [9 empty] | 第 136 页 共 315 页
序号 | 107 | 项目编码 |  | 030502004002 | [6 empty] | 计量单位 |  | 个
项目名称 |  | 4KHDMI发送面板 | [8 empty] | 综合单价 |  | 6401.02
清单综合单价组成明细
定额编号 | 定额名称 | 定额 单位 | 数量 | 单价（元） |  |  |  |  | 合价（元）
|  |  |  | 人工费 | 材料费 | 机具费 | 管理费 | 利润 | 人工费 |  | 材料费 | 机具费 | 管理费 | 利润
C5-2-22 | 电视插座 暗装 | 个 | 1 | 6.67 | 6390.97 |  | 2.05 | 1.33 | 6.67 |  | 6390.97 |  | 2.05 | 1.33
人工单价 |  | 小计 | [6 empty] | 6.67 |  | 6390.97 |  | 2.05 | 1.33
|  | 未计价材料费 | [6 empty] | 6390.7
序号 | 工料机名称、规格、型号 |  |  |  | 单位 |  | 单价（元） |  | 数量 |  |  |  | 合价（元）
1.1 | 人工费 |  |  |  | 元 | [7 empty] | 6.67
00010010 | 人工费 |  |  |  | 元 |  | 1.09 |  | 6.15 |  |  |  | 6.67
1.2 | 材料费 |  |  |  | 元 | [7 empty] | 0.27
99450760 | 其他材料费 |  |  |  | 元 |  | 1 |  | 0.27 |  |  |  | 0.27
1.3 | 机具费 |  |  |  | 元
1.4 | 主材费 |  |  |  | 元 | [7 empty] | 6390.7
26410050@1 | 4KHDMI发送面板高清DXLink面板式发送器 *支持4K60hz分辨率 *支持CAT6A线缆4K传输不低于80米； *向下兼容； *支持USB、红外和RS232透传功能。 |  |  |  | 个 |  | 6327.43 |  | 1.01 |  |  |  | 6390.7
1.5 | 设备费 |  |  |  | 元
取费 | 费用名称 |  |  |  | 单位 |  | 费率（％） |  | 取费基数 |  |  |  | 合价（元）
1.6 | 管理费 |  |  |  | 元 |  |  |  | 管理费 |  |  |  | 2.05
2 | 利润 |  |  |  | 元 |  | 20 |  | 人工费+机具费 |  |  |  | 1.33
3 | 综合单价 |  |  |  | 元 |  |  |  | 定额直接费+利润 |  |  |  | 6401.02
综合单价分析表
工程名称：音视频工程 | [9 empty] | 第 137 页 共 315 页
序号 | 108 | 项目编码 |  | 030502001013 | [6 empty] | 计量单位 |  | 台
项目名称 |  | 机柜、机架 | [8 empty] | 综合单价 |  | 1809.73
清单综合单价组成明细
定额编号 | 定额名称 | 定额 单位 | 数量 | 单价（元） |  |  |  |  | 合价（元）
|  |  |  | 人工费 | 材料费 | 机具费 | 管理费 | 利润 | 人工费 |  | 材料费 | 机具费 | 管理费 | 利润
C5-2-1 | 标准机柜安装 BA23 | 台 | 1 | 106.46 | 1606.06 | 28.72 | 41.45 | 27.04 | 106.46 |  | 1606.06 | 28.72 | 41.45 | 27.04
人工单价 |  | 小计 | [6 empty] | 106.46 |  | 1606.06 | 28.72 | 41.45 | 27.04
|  | 未计价材料费 | [6 empty] | 1592.92
序号 | 工料机名称、规格、型号 |  |  |  | 单位 |  | 单价（元） |  | 数量 |  |  |  | 合价（元）
1.1 | 人工费 |  |  |  | 元 | [7 empty] | 106.46
00010010 | 人工费 |  |  |  | 元 |  | 1.09 |  | 98.12 |  |  |  | 106.46
1.2 | 材料费 |  |  |  | 元 | [7 empty] | 13.14
28030510 | 铜芯聚氯乙烯绝缘导线BV-6mm2 |  |  |  | m |  | 4.15 |  | 2.04 |  |  |  | 8.47
29090185 | 铜端子6mm2 |  |  |  | 个 |  | 1.74 |  | 2.04 |  |  |  | 3.55
99450760 | 其他材料费 |  |  |  | 元 |  | 1 |  | 1.12 |  |  |  | 1.12
1.3 | 机具费 |  |  |  | 元 | [7 empty] | 28.72
870622039 | 钳形接地电阻测试仪 |  |  |  | 台班 |  | 11.93 |  | 0.01 |  |  |  | 0.12
990305010 | 叉式起重机提升质量3(t) |  |  |  | 台班 |  | 572.01 |  | 0.05 |  |  |  | 28.6
1.4 | 主材费 |  |  |  | 元 | [7 empty] | 1592.92
57330001@4 | 18U设备柜连散热扇、电源 分配器及其它必要零配件*18U，不少于600mm深 *没有安装设备的空间需用专用挡板封闭 *金属外壳 |  |  |  | 个 |  | 1592.92 |  | 1 |  |  |  | 1592.92
1.5 | 设备费 |  |  |  | 元
取费 | 费用名称 |  |  |  | 单位 |  | 费率（％） |  | 取费基数 |  |  |  | 合价（元）
1.6 | 管理费 |  |  |  | 元 |  |  |  | 管理费 |  |  |  | 41.45
2 | 利润 |  |  |  | 元 |  | 20 |  | 人工费+机具费 |  |  |  | 27.04
3 | 综合单价 |  |  |  | 元 |  |  |  | 定额直接费+利润 |  |  |  | 1809.73
综合单价分析表
工程名称：音视频工程 | [9 empty] | 第 138 页 共 315 页
序号 | 109 | 项目编码 |  | 030501012026 | [6 empty] | 计量单位 |  | 台
项目名称 |  | 交换机 | [8 empty] | 综合单价 |  | 4278.38
清单综合单价组成明细
定额编号 | 定额名称 | 定额 单位 | 数量 | 单价（元） |  |  |  |  | 合价（元）
|  |  |  | 人工费 | 材料费 | 机具费 | 管理费 | 利润 | 人工费 |  | 材料费 | 机具费 | 管理费 | 利润
C5-1-99 | 工作组级交换机安装 | 台 | 1 | 159.38 | 4021.63 | 11.04 | 52.25 | 34.08 | 159.38 |  | 4021.63 | 11.04 | 52.25 | 34.08
人工单价 |  | 小计 | [6 empty] | 159.38 |  | 4021.63 | 11.04 | 52.25 | 34.08
|  | 未计价材料费 | [6 empty] | 4012.39
序号 | 工料机名称、规格、型号 |  |  |  | 单位 |  | 单价（元） |  | 数量 |  |  |  | 合价（元）
1.1 | 人工费 |  |  |  | 元 | [7 empty] | 159.38
00010010 | 人工费 |  |  |  | 元 |  | 1.09 |  | 146.89 |  |  |  | 159.38
1.2 | 材料费 |  |  |  | 元 | [7 empty] | 9.24
14350190 | 多功能上光清洁剂 |  |  |  | 盒 |  | 8.45 |  | 0.1 |  |  |  | 0.85
34090250 | 脱脂棉 |  |  |  | kg |  | 25.91 |  | 0.02 |  |  |  | 0.52
99450760 | 其他材料费 |  |  |  | 元 |  | 1 |  | 7.88 |  |  |  | 7.88
1.3 | 机具费 |  |  |  | 元 | [7 empty] | 11.04
870199011 | 笔记本电脑 |  |  |  | 台班 |  | 9.04 |  | 0.3 |  |  |  | 2.71
873138007 | 网络分析仪量程:10Hz~500MHz |  |  |  | 台班 |  | 41.62 |  | 0.2 |  |  |  | 8.32
1.4 | 主材费 |  |  |  | 元 | [7 empty] | 4012.39
30210160@1 | 24 路交换机（带poe供电）*24路 *千兆带宽以上， *需带poe供电 |  |  |  | 台 |  | 4012.39 |  | 1 |  |  |  | 4012.39
1.5 | 设备费 |  |  |  | 元
取费 | 费用名称 |  |  |  | 单位 |  | 费率（％） |  | 取费基数 |  |  |  | 合价（元）
1.6 | 管理费 |  |  |  | 元 |  |  |  | 管理费 |  |  |  | 52.25
2 | 利润 |  |  |  | 元 |  | 20 |  | 人工费+机具费 |  |  |  | 34.08
3 | 综合单价 |  |  |  | 元 |  |  |  | 定额直接费+利润 |  |  |  | 4278.38
综合单价分析表
工程名称：音视频工程 | [9 empty] | 第 139 页 共 315 页
序号 | 110 | 项目编码 |  | 粤030503011017 | [6 empty] | 计量单位 |  | 台
项目名称 |  | 触摸屏及按键面板 | [8 empty] | 综合单价 |  | 5391.31
清单综合单价组成明细
定额编号 | 定额名称 | 定额 单位 | 数量 | 单价（元） |  |  |  |  | 合价（元）
|  |  |  | 人工费 | 材料费 | 机具费 | 管理费 | 利润 | 人工费 |  | 材料费 | 机具费 | 管理费 | 利润
C5-3-151 | >5.7"真彩触摸屏 嵌入式 | 台 | 1 | 159.52 | 5136.74 | 9.45 | 51.81 | 33.79 | 159.52 |  | 5136.74 | 9.45 | 51.81 | 33.79
人工单价 |  | 小计 | [6 empty] | 159.52 |  | 5136.74 | 9.45 | 51.81 | 33.79
|  | 未计价材料费 | [6 empty] | 5132.74
序号 | 工料机名称、规格、型号 |  |  |  | 单位 |  | 单价（元） |  | 数量 |  |  |  | 合价（元）
1.1 | 人工费 |  |  |  | 元 | [7 empty] | 159.52
00010010 | 人工费 |  |  |  | 元 |  | 1.09 |  | 147.02 |  |  |  | 159.52
1.2 | 材料费 |  |  |  | 元 | [7 empty] | 4
99450760 | 其他材料费 |  |  |  | 元 |  | 1 |  | 4 |  |  |  | 4
1.3 | 机具费 |  |  |  | 元 | [7 empty] | 9.45
870613023 | 手持式万用表 |  |  |  | 台班 |  | 4.08 |  | 0.1 |  |  |  | 0.41
870199011 | 笔记本电脑 |  |  |  | 台班 |  | 9.04 |  | 1 |  |  |  | 9.04
1.4 | 主材费 |  |  |  | 元 | [7 empty] | 5132.74
55030001@12 | 7寸有线触摸屏 (含底盒）*至少7英寸有线嵌墙式触摸屏； *物理分辨率不小于1280x800; *显示比例16：10； *亮度不小于330cd/m2； *不小于对比度800:1； *显示色彩不小于16.7M； *内存不小于2GB,闪存16GB； *内置麦克风及扬声器； *内置文件浏览推送功能； *水平/垂直可视角度不小于±89°； *至少1个USB2.0接口，至少1个RJ-45以太网口； *支持蓝牙； |  |  |  | 台 |  | 5132.74 |  | 1 |  |  |  | 5132.74
1.5 | 设备费 |  |  |  | 元
取费 | 费用名称 |  |  |  | 单位 |  | 费率（％） |  | 取费基数 |  |  |  | 合价（元）
1.6 | 管理费 |  |  |  | 元 |  |  |  | 管理费 |  |  |  | 51.81
2 | 利润 |  |  |  | 元 |  | 20 |  | 人工费+机具费 |  |  |  | 33.79
3 | 综合单价 |  |  |  | 元 |  |  |  | 定额直接费+利润 |  |  |  | 5391.31
综合单价分析表
工程名称：音视频工程 | [9 empty] | 第 140 页 共 315 页
序号 | 111 | 项目编码 |  | 粤030503011018 | [6 empty] | 计量单位 |  | 台
项目名称 |  | 触摸屏及按键面板 | [8 empty] | 综合单价 |  | 2823.9
清单综合单价组成明细
定额编号 | 定额名称 | 定额 单位 | 数量 | 单价（元） |  |  |  |  | 合价（元）
|  |  |  | 人工费 | 材料费 | 机具费 | 管理费 | 利润 | 人工费 |  | 材料费 | 机具费 | 管理费 | 利润
C5-3-155 | PDA触摸屏无线手持 | 台 | 1 | 106.36 | 2654.87 | 5.83 | 34.4 | 22.44 | 106.36 |  | 2654.87 | 5.83 | 34.4 | 22.44
人工单价 |  | 小计 | [6 empty] | 106.36 |  | 2654.87 | 5.83 | 34.4 | 22.44
|  | 未计价材料费 | [6 empty] | 2654.87
序号 | 工料机名称、规格、型号 |  |  |  | 单位 |  | 单价（元） |  | 数量 |  |  |  | 合价（元）
1.1 | 人工费 |  |  |  | 元 | [7 empty] | 106.36
00010010 | 人工费 |  |  |  | 元 |  | 1.09 |  | 98.03 |  |  |  | 106.36
1.2 | 材料费 |  |  |  | 元
1.3 | 机具费 |  |  |  | 元 | [7 empty] | 5.83
870613023 | 手持式万用表 |  |  |  | 台班 |  | 4.08 |  | 0.1 |  |  |  | 0.41
870199011 | 笔记本电脑 |  |  |  | 台班 |  | 9.04 |  | 0.6 |  |  |  | 5.42
1.4 | 主材费 |  |  |  | 元 | [7 empty] | 2654.87
55030001@4 | 无线触摸屏（无线触屏授权）*10.5寸无线触摸屏 *需含中控控制软件（含软件程序编程） *含软件使用授权 |  |  |  | 台 |  | 2654.87 |  | 1 |  |  |  | 2654.87
1.5 | 设备费 |  |  |  | 元
取费 | 费用名称 |  |  |  | 单位 |  | 费率（％） |  | 取费基数 |  |  |  | 合价（元）
1.6 | 管理费 |  |  |  | 元 |  |  |  | 管理费 |  |  |  | 34.4
2 | 利润 |  |  |  | 元 |  | 20 |  | 人工费+机具费 |  |  |  | 22.44
3 | 综合单价 |  |  |  | 元 |  |  |  | 定额直接费+利润 |  |  |  | 2823.9
综合单价分析表
工程名称：音视频工程 | [9 empty] | 第 141 页 共 315 页
序号 | 112 | 项目编码 |  | 030501009016 | [6 empty] | 计量单位 |  | 台
项目名称 |  | 路由器 | [8 empty] | 综合单价 |  | 955.48
清单综合单价组成明细
定额编号 | 定额名称 | 定额 单位 | 数量 | 单价（元） |  |  |  |  | 合价（元）
|  |  |  | 人工费 | 材料费 | 机具费 | 管理费 | 利润 | 人工费 |  | 材料费 | 机具费 | 管理费 | 利润
C5-1-80 | 路由器设备安装、调试 局域网路由器 | 台 | 1 | 159.64 | 710.88 | 2.71 | 49.78 | 32.47 | 159.64 |  | 710.88 | 2.71 | 49.78 | 32.47
人工单价 |  | 小计 | [6 empty] | 159.64 |  | 710.88 | 2.71 | 49.78 | 32.47
|  | 未计价材料费 | [6 empty] | 707.96
序号 | 工料机名称、规格、型号 |  |  |  | 单位 |  | 单价（元） |  | 数量 |  |  |  | 合价（元）
1.1 | 人工费 |  |  |  | 元 | [7 empty] | 159.64
00010010 | 人工费 |  |  |  | 元 |  | 1.09 |  | 147.13 |  |  |  | 159.64
1.2 | 材料费 |  |  |  | 元 | [7 empty] | 2.92
14350190 | 多功能上光清洁剂 |  |  |  | 盒 |  | 8.45 |  | 0.1 |  |  |  | 0.85
34090250 | 脱脂棉 |  |  |  | kg |  | 25.91 |  | 0.02 |  |  |  | 0.52
99450760 | 其他材料费 |  |  |  | 元 |  | 1 |  | 1.56 |  |  |  | 1.56
1.3 | 机具费 |  |  |  | 元 | [7 empty] | 2.71
870199011 | 笔记本电脑 |  |  |  | 台班 |  | 9.04 |  | 0.3 |  |  |  | 2.71
1.4 | 主材费 |  |  |  | 元 | [7 empty] | 707.96
30150120@2 | 无线路由器配合无线彩色触摸屏使用； 支持5G及2.4G双频 |  |  |  | 台 |  | 707.96 |  | 1 |  |  |  | 707.96
1.5 | 设备费 |  |  |  | 元
取费 | 费用名称 |  |  |  | 单位 |  | 费率（％） |  | 取费基数 |  |  |  | 合价（元）
1.6 | 管理费 |  |  |  | 元 |  |  |  | 管理费 |  |  |  | 49.78
2 | 利润 |  |  |  | 元 |  | 20 |  | 人工费+机具费 |  |  |  | 32.47
3 | 综合单价 |  |  |  | 元 |  |  |  | 定额直接费+利润 |  |  |  | 955.48
综合单价分析表
工程名称：音视频工程 | [9 empty] | 第 142 页 共 315 页
序号 | 113 | 项目编码 |  | 03B054 | [6 empty] | 计量单位 |  | 项
项目名称 |  | 中控编程 | [8 empty] | 综合单价 |  | 6000
清单综合单价组成明细
定额编号 | 定额名称 | 定额 单位 | 数量 | 单价（元） |  |  |  |  | 合价（元）
|  |  |  | 人工费 | 材料费 | 机具费 | 管理费 | 利润 | 人工费 |  | 材料费 | 机具费 | 管理费 | 利润
补充主材002 | 中控编程 | 项 | 1 |  | 6000 | [5 empty] | 6000
人工单价 |  | 小计 | [8 empty] | 6000
|  | 未计价材料费 | [6 empty] | 6000
序号 | 工料机名称、规格、型号 |  |  |  | 单位 |  | 单价（元） |  | 数量 |  |  |  | 合价（元）
1.1 | 人工费 |  |  |  | 元
1.2 | 材料费 |  |  |  | 元
1.3 | 机具费 |  |  |  | 元
1.4 | 主材费 |  |  |  | 元 | [7 empty] | 6000
补充主材002 | 中控编程根据用户需求进行控制系统编程 定制触摸屏GUI控制界面 |  |  |  | 项 |  | 6000 |  | 1 |  |  |  | 6000
1.5 | 设备费 |  |  |  | 元
取费 | 费用名称 |  |  |  | 单位 |  | 费率（％） |  | 取费基数 |  |  |  | 合价（元）
1.6 | 管理费 |  |  |  | 元 |  |  |  | 管理费
2 | 利润 |  |  |  | 元 |  | 20 |  | 人工费+机具费
3 | 综合单价 |  |  |  | 元 |  |  |  | 定额直接费+利润 |  |  |  | 6000
综合单价分析表
工程名称：音视频工程 | [9 empty] | 第 143 页 共 315 页
序号 | 114 | 项目编码 |  | 030506001039 | [6 empty] | 计量单位 |  | 台
项目名称 |  | 扩声系统设备 | [8 empty] | 综合单价 |  | 1002.23
清单综合单价组成明细
定额编号 | 定额名称 | 定额 单位 | 数量 | 单价（元） |  |  |  |  | 合价（元）
|  |  |  | 人工费 | 材料费 | 机具费 | 管理费 | 利润 | 人工费 |  | 材料费 | 机具费 | 管理费 | 利润
C5-5-51 | 吸顶式扬声器 | 台 | 1 | 31.88 | 953.89 | 0.2 | 9.84 | 6.42 | 31.88 |  | 953.89 | 0.2 | 9.84 | 6.42
人工单价 |  | 小计 | [6 empty] | 31.88 |  | 953.89 | 0.2 | 9.84 | 6.42
|  | 未计价材料费 | [6 empty] | 952.21
序号 | 工料机名称、规格、型号 |  |  |  | 单位 |  | 单价（元） |  | 数量 |  |  |  | 合价（元）
1.1 | 人工费 |  |  |  | 元 | [7 empty] | 31.88
00010010 | 人工费 |  |  |  | 元 |  | 1.09 |  | 29.38 |  |  |  | 31.88
1.2 | 材料费 |  |  |  | 元 | [7 empty] | 1.68
99450760 | 其他材料费 |  |  |  | 元 |  | 1 |  | 1.68 |  |  |  | 1.68
1.3 | 机具费 |  |  |  | 元 | [7 empty] | 0.2
870613023 | 手持式万用表 |  |  |  | 台班 |  | 4.08 |  | 0.05 |  |  |  | 0.2
1.4 | 主材费 |  |  |  | 元 | [7 empty] | 952.21
30190050@2 | 6.5"高保真天花扬声器连保护罩1.不小于6.5"同轴天花扬声器 2.频率响应不劣于65Hz-20kHz（-10dB） 3.额定功率负载不低于100W 4.覆盖角度110° 锥形覆盖 5.最大声压级不小于114dB@1m peak 6.具有变压器抽头，最大功率不低于60W ，带有8欧定阻输入档位。 |  |  |  | 台 |  | 952.21 |  | 1 |  |  |  | 952.21
1.5 | 设备费 |  |  |  | 元
取费 | 费用名称 |  |  |  | 单位 |  | 费率（％） |  | 取费基数 |  |  |  | 合价（元）
1.6 | 管理费 |  |  |  | 元 |  |  |  | 管理费 |  |  |  | 9.84
2 | 利润 |  |  |  | 元 |  | 20 |  | 人工费+机具费 |  |  |  | 6.42
3 | 综合单价 |  |  |  | 元 |  |  |  | 定额直接费+利润 |  |  |  | 1002.23
综合单价分析表
工程名称：音视频工程 | [9 empty] | 第 144 页 共 315 页
序号 | 115 | 项目编码 |  | 030506001040 | [6 empty] | 计量单位 |  | 台
项目名称 |  | 扩声系统设备 | [8 empty] | 综合单价 |  | 1332.32
清单综合单价组成明细
定额编号 | 定额名称 | 定额 单位 | 数量 | 单价（元） |  |  |  |  | 合价（元）
|  |  |  | 人工费 | 材料费 | 机具费 | 管理费 | 利润 | 人工费 |  | 材料费 | 机具费 | 管理费 | 利润
C5-5-51 | 吸顶式扬声器 | 台 | 1 | 31.88 | 1283.98 | 0.2 | 9.84 | 6.42 | 31.88 |  | 1283.98 | 0.2 | 9.84 | 6.42
人工单价 |  | 小计 | [6 empty] | 31.88 |  | 1283.98 | 0.2 | 9.84 | 6.42
|  | 未计价材料费 | [6 empty] | 1282.3
序号 | 工料机名称、规格、型号 |  |  |  | 单位 |  | 单价（元） |  | 数量 |  |  |  | 合价（元）
1.1 | 人工费 |  |  |  | 元 | [7 empty] | 31.88
00010010 | 人工费 |  |  |  | 元 |  | 1.09 |  | 29.38 |  |  |  | 31.88
1.2 | 材料费 |  |  |  | 元 | [7 empty] | 1.68
99450760 | 其他材料费 |  |  |  | 元 |  | 1 |  | 1.68 |  |  |  | 1.68
1.3 | 机具费 |  |  |  | 元 | [7 empty] | 0.2
870613023 | 手持式万用表 |  |  |  | 台班 |  | 4.08 |  | 0.05 |  |  |  | 0.2
1.4 | 主材费 |  |  |  | 元 | [7 empty] | 1282.3
30190050@10 | 8"同轴高保真天花扬声器连保护罩1.不小于8"同轴天花扬声器 2.频率响应不劣于60Hz-20kHz（-10dB） 3.额定功率负载不低于180W 4.覆盖角度90° 锥形覆盖 5.最大声压级不小于118dB@1m peak 6.具有变压器抽头，最大功率不低于60W ，带有8欧定阻输入档位。1.不小于8"同轴天花扬声器 2.频率响应不劣于60Hz-20kHz（-10dB） 3.额定功率负载不低于180W 4.覆盖角度90° 锥形覆盖 5.最大声压级不小于118dB@1m peak 6.具有变压器抽头，最大功率不低于60W ，带有8欧定阻输入档位。 |  |  |  | 台 |  | 1282.3 |  | 1 |  |  |  | 1282.3
1.5 | 设备费 |  |  |  | 元
取费 | 费用名称 |  |  |  | 单位 |  | 费率（％） |  | 取费基数 |  |  |  | 合价（元）
1.6 | 管理费 |  |  |  | 元 |  |  |  | 管理费 |  |  |  | 9.84
2 | 利润 |  |  |  | 元 |  | 20 |  | 人工费+机具费 |  |  |  | 6.42
3 | 综合单价 |  |  |  | 元 |  |  |  | 定额直接费+利润 |  |  |  | 1332.32
综合单价分析表
工程名称：音视频工程 | [9 empty] | 第 145 页 共 315 页
序号 | 116 | 项目编码 |  | 030506001041 | [6 empty] | 计量单位 |  | 台
项目名称 |  | 扩声系统设备 | [8 empty] | 综合单价 |  | 690.73
清单综合单价组成明细
定额编号 | 定额名称 | 定额 单位 | 数量 | 单价（元） |  |  |  |  | 合价（元）
|  |  |  | 人工费 | 材料费 | 机具费 | 管理费 | 利润 | 人工费 |  | 材料费 | 机具费 | 管理费 | 利润
C5-5-51 | 吸顶式扬声器 | 台 | 1 | 31.88 | 642.39 | 0.2 | 9.84 | 6.42 | 31.88 |  | 642.39 | 0.2 | 9.84 | 6.42
人工单价 |  | 小计 | [6 empty] | 31.88 |  | 642.39 | 0.2 | 9.84 | 6.42
|  | 未计价材料费 | [6 empty] | 640.71
序号 | 工料机名称、规格、型号 |  |  |  | 单位 |  | 单价（元） |  | 数量 |  |  |  | 合价（元）
1.1 | 人工费 |  |  |  | 元 | [7 empty] | 31.88
00010010 | 人工费 |  |  |  | 元 |  | 1.09 |  | 29.38 |  |  |  | 31.88
1.2 | 材料费 |  |  |  | 元 | [7 empty] | 1.68
99450760 | 其他材料费 |  |  |  | 元 |  | 1 |  | 1.68 |  |  |  | 1.68
1.3 | 机具费 |  |  |  | 元 | [7 empty] | 0.2
870613023 | 手持式万用表 |  |  |  | 台班 |  | 4.08 |  | 0.05 |  |  |  | 0.2
1.4 | 主材费 |  |  |  | 元 | [7 empty] | 640.71
30190050@1 | 4"同轴高保真天花扬声器连保护罩1.不小于4"同轴天花扬声器 2.频率响应不劣于74Hz-18.5kHz（-10dB） 3.额定功率负载不低于60W 4.覆盖角度120° 锥形覆盖 5.最大声压级不小于108dB@1m peak 6.具有变压器抽头，最大功率不低于25W ，带有8欧定阻输入档位。 |  |  |  | 台 |  | 640.71 |  | 1 |  |  |  | 640.71
1.5 | 设备费 |  |  |  | 元
取费 | 费用名称 |  |  |  | 单位 |  | 费率（％） |  | 取费基数 |  |  |  | 合价（元）
1.6 | 管理费 |  |  |  | 元 |  |  |  | 管理费 |  |  |  | 9.84
2 | 利润 |  |  |  | 元 |  | 20 |  | 人工费+机具费 |  |  |  | 6.42
3 | 综合单价 |  |  |  | 元 |  |  |  | 定额直接费+利润 |  |  |  | 690.73
综合单价分析表
工程名称：音视频工程 | [9 empty] | 第 146 页 共 315 页
序号 | 117 | 项目编码 |  | 粤030503011019 | [6 empty] | 计量单位 |  | 台
项目名称 |  | 触摸屏及按键面板 | [8 empty] | 综合单价 |  | 3670.08
清单综合单价组成明细
定额编号 | 定额名称 | 定额 单位 | 数量 | 单价（元） |  |  |  |  | 合价（元）
|  |  |  | 人工费 | 材料费 | 机具费 | 管理费 | 利润 | 人工费 |  | 材料费 | 机具费 | 管理费 | 利润
C5-3-150 | >5.7"真彩触摸屏 桌面拜访式 | 台 | 1 | 127.55 | 3463.68 | 9.45 | 42 | 27.4 | 127.55 |  | 3463.68 | 9.45 | 42 | 27.4
人工单价 |  | 小计 | [6 empty] | 127.55 |  | 3463.68 | 9.45 | 42 | 27.4
|  | 未计价材料费 | [6 empty] | 3460.18
序号 | 工料机名称、规格、型号 |  |  |  | 单位 |  | 单价（元） |  | 数量 |  |  |  | 合价（元）
1.1 | 人工费 |  |  |  | 元 | [7 empty] | 127.55
00010010 | 人工费 |  |  |  | 元 |  | 1.09 |  | 117.56 |  |  |  | 127.55
1.2 | 材料费 |  |  |  | 元 | [7 empty] | 3.5
99450760 | 其他材料费 |  |  |  | 元 |  | 1 |  | 3.5 |  |  |  | 3.5
1.3 | 机具费 |  |  |  | 元 | [7 empty] | 9.45
870613023 | 手持式万用表 |  |  |  | 台班 |  | 4.08 |  | 0.1 |  |  |  | 0.41
870199011 | 笔记本电脑 |  |  |  | 台班 |  | 9.04 |  | 1 |  |  |  | 9.04
1.4 | 主材费 |  |  |  | 元 | [7 empty] | 3460.18
55030001@1 | 音源选择面板墙面控制面板 包含24个菜单，每个菜单包含16个子目录 8字符LED背光显示显示屏 |  |  |  | 台 |  | 3460.18 |  | 1 |  |  |  | 3460.18
1.5 | 设备费 |  |  |  | 元
取费 | 费用名称 |  |  |  | 单位 |  | 费率（％） |  | 取费基数 |  |  |  | 合价（元）
1.6 | 管理费 |  |  |  | 元 |  |  |  | 管理费 |  |  |  | 42
2 | 利润 |  |  |  | 元 |  | 20 |  | 人工费+机具费 |  |  |  | 27.4
3 | 综合单价 |  |  |  | 元 |  |  |  | 定额直接费+利润 |  |  |  | 3670.08
综合单价分析表
工程名称：音视频工程 | [9 empty] | 第 147 页 共 315 页
序号 | 118 | 项目编码 |  | 粤030503011020 | [6 empty] | 计量单位 |  | 台
项目名称 |  | 触摸屏及按键面板 | [8 empty] | 综合单价 |  | 188.38
清单综合单价组成明细
定额编号 | 定额名称 | 定额 单位 | 数量 | 单价（元） |  |  |  |  | 合价（元）
|  |  |  | 人工费 | 材料费 | 机具费 | 管理费 | 利润 | 人工费 |  | 材料费 | 机具费 | 管理费 | 利润
C5-3-158 | 按键面板 2~6键 | 台 | 1 | 74.5 | 72.8 | 2.22 | 23.52 | 15.34 | 74.5 |  | 72.8 | 2.22 | 23.52 | 15.34
人工单价 |  | 小计 | [6 empty] | 74.5 |  | 72.8 | 2.22 | 23.52 | 15.34
|  | 未计价材料费 | [6 empty] | 70.8
序号 | 工料机名称、规格、型号 |  |  |  | 单位 |  | 单价（元） |  | 数量 |  |  |  | 合价（元）
1.1 | 人工费 |  |  |  | 元 | [7 empty] | 74.5
00010010 | 人工费 |  |  |  | 元 |  | 1.09 |  | 68.66 |  |  |  | 74.5
1.2 | 材料费 |  |  |  | 元 | [7 empty] | 2
99450760 | 其他材料费 |  |  |  | 元 |  | 1 |  | 2 |  |  |  | 2
1.3 | 机具费 |  |  |  | 元 | [7 empty] | 2.22
870613023 | 手持式万用表 |  |  |  | 台班 |  | 4.08 |  | 0.1 |  |  |  | 0.41
870199011 | 笔记本电脑 |  |  |  | 台班 |  | 9.04 |  | 0.2 |  |  |  | 1.81
1.4 | 主材费 |  |  |  | 元 | [7 empty] | 70.8
26310001@1 | 音量控制面板*墙身安装 *档位或线型调节 |  |  |  | 台 |  | 70.8 |  | 1 |  |  |  | 70.8
1.5 | 设备费 |  |  |  | 元
取费 | 费用名称 |  |  |  | 单位 |  | 费率（％） |  | 取费基数 |  |  |  | 合价（元）
1.6 | 管理费 |  |  |  | 元 |  |  |  | 管理费 |  |  |  | 23.52
2 | 利润 |  |  |  | 元 |  | 20 |  | 人工费+机具费 |  |  |  | 15.34
3 | 综合单价 |  |  |  | 元 |  |  |  | 定额直接费+利润 |  |  |  | 188.38
综合单价分析表
工程名称：音视频工程 | [9 empty] | 第 148 页 共 315 页
序号 | 119 | 项目编码 |  | 030506001042 | [6 empty] | 计量单位 |  | 台
项目名称 |  | 扩声系统设备 | [8 empty] | 综合单价 |  | 25964.64
清单综合单价组成明细
定额编号 | 定额名称 | 定额 单位 | 数量 | 单价（元） |  |  |  |  | 合价（元）
|  |  |  | 人工费 | 材料费 | 机具费 | 管理费 | 利润 | 人工费 |  | 材料费 | 机具费 | 管理费 | 利润
C5-5-176 | 信号处理设备安装 VGA矩阵 4×4 | 台 | 1 | 328.05 | 25457.66 | 8.46 | 103.17 | 67.3 | 328.05 |  | 25457.66 | 8.46 | 103.17 | 67.3
人工单价 |  | 小计 | [6 empty] | 328.05 |  | 25457.66 | 8.46 | 103.17 | 67.3
|  | 未计价材料费 | [6 empty] | 25439.82
序号 | 工料机名称、规格、型号 |  |  |  | 单位 |  | 单价（元） |  | 数量 |  |  |  | 合价（元）
1.1 | 人工费 |  |  |  | 元 | [7 empty] | 328.05
00010010 | 人工费 |  |  |  | 元 |  | 1.09 |  | 302.35 |  |  |  | 328.05
1.2 | 材料费 |  |  |  | 元 | [7 empty] | 17.84
28030510 | 铜芯聚氯乙烯绝缘导线BV-6mm2 |  |  |  | m |  | 4.15 |  | 2.04 |  |  |  | 8.47
29090185 | 铜端子6mm2 |  |  |  | 个 |  | 1.74 |  | 2.04 |  |  |  | 3.55
99450760 | 其他材料费 |  |  |  | 元 |  | 1 |  | 5.82 |  |  |  | 5.82
1.3 | 机具费 |  |  |  | 元 | [7 empty] | 8.46
870613023 | 手持式万用表 |  |  |  | 台班 |  | 4.08 |  | 0.3 |  |  |  | 1.22
870199011 | 笔记本电脑 |  |  |  | 台班 |  | 9.04 |  | 0.8 |  |  |  | 7.23
1.4 | 主材费 |  |  |  | 元 | [7 empty] | 25439.82
30210075@3 | 数字网络音频处理器4路带幻象电源的话筒/线路输入，4路输出； 4路逻辑输入（可用2组电位器或4组开关）和4路逻辑输出； 128 (64x64)个Dante网络音频通道； 多达600种DSP处理模块（均衡器、压限器、反馈抑制器、FIR滤波器等等） 可通过墙面板、机载网络服务器和中控控制； |  |  |  | 台 |  | 25439.82 |  | 1 |  |  |  | 25439.82
1.5 | 设备费 |  |  |  | 元
取费 | 费用名称 |  |  |  | 单位 |  | 费率（％） |  | 取费基数 |  |  |  | 合价（元）
1.6 | 管理费 |  |  |  | 元 |  |  |  | 管理费 |  |  |  | 103.17
2 | 利润 |  |  |  | 元 |  | 20 |  | 人工费+机具费 |  |  |  | 67.3
3 | 综合单价 |  |  |  | 元 |  |  |  | 定额直接费+利润 |  |  |  | 25964.64
综合单价分析表
工程名称：音视频工程 | [9 empty] | 第 149 页 共 315 页
序号 | 120 | 项目编码 |  | 030506001043 | [6 empty] | 计量单位 |  | 台
项目名称 |  | 扩声系统设备 | [8 empty] | 综合单价 |  | 11413.95
清单综合单价组成明细
定额编号 | 定额名称 | 定额 单位 | 数量 | 单价（元） |  |  |  |  | 合价（元）
|  |  |  | 人工费 | 材料费 | 机具费 | 管理费 | 利润 | 人工费 |  | 材料费 | 机具费 | 管理费 | 利润
C5-5-33 | 功率放大器安装 双路入、双路出、桥接单路入、单路出 | 台 | 1 | 78.74 | 11295.02 | 0.2 | 24.2 | 15.79 | 78.74 |  | 11295.02 | 0.2 | 24.2 | 15.79
人工单价 |  | 小计 | [6 empty] | 78.74 |  | 11295.02 | 0.2 | 24.2 | 15.79
|  | 未计价材料费 | [6 empty] | 11292.04
序号 | 工料机名称、规格、型号 |  |  |  | 单位 |  | 单价（元） |  | 数量 |  |  |  | 合价（元）
1.1 | 人工费 |  |  |  | 元 | [7 empty] | 78.74
00010010 | 人工费 |  |  |  | 元 |  | 1.09 |  | 72.57 |  |  |  | 78.74
1.2 | 材料费 |  |  |  | 元 | [7 empty] | 2.98
34090250 | 脱脂棉 |  |  |  | kg |  | 25.91 |  | 0.05 |  |  |  | 1.3
99450760 | 其他材料费 |  |  |  | 元 |  | 1 |  | 1.68 |  |  |  | 1.68
1.3 | 机具费 |  |  |  | 元 | [7 empty] | 0.2
870613023 | 手持式万用表 |  |  |  | 台班 |  | 4.08 |  | 0.05 |  |  |  | 0.2
1.4 | 主材费 |  |  |  | 元 | [7 empty] | 11292.04
综合单价分析表
工程名称：音视频工程 | [9 empty] | 第 150 页 共 315 页
序号 | 工料机名称、规格、型号 |  |  |  | 单位 |  | 单价（元） |  | 数量 |  |  |  | 合价（元）
30210085@11 | 4通道功率放大器1、输入信号：模拟信号输入4通道，Dante×4，AES×2 2、信号分配：4×10矩阵 3、信号备份：10路数/模信号可相互热备份 4、输出功率：4×300W（8Ω）；4×500W（4Ω/2Ω）；2×800W（桥接8Ω/4Ω） 5、输出电压：10-50V 步进5V 6、输入阻抗：20KΩ（平衡/单通道） 10KΩ（不平衡/两通道并联） 7、输入灵敏度 : 0dB -15dB 步进1dB 8、整机增益：30dB - 45dB 步进1dB 9、电子音量：0dB - 50dB 步进0.25dB 10、频率响应：< ±0.5dB（8Ω 20-20000Hz） 11、总谐波失真：< 0.08%（8Ω） 12、互调失真： < 0.3%（8Ω ） 13、信噪比：> 100dB（A计权） 14、阻尼系数： > 300（8Ω 1kHz） 15、转换速率：> 20V/us（8Ω 1kHz） 16、通道分离：> 60dB（1KHz 8Ω） 17、智能保护：方波、直流、过载、啸叫、低阻、短路、过热、过流、过压、开/关机 18、智能自控：过载（AGC）恒功率输出、过热自适配功率输出、方波自动抑制、温控风机自动调速 19、协议支持：Dante、AES 20、通讯方式：IP |  |  |  | 台 |  | 11292.04 |  | 1 |  |  |  | 11292.04
综合单价分析表
工程名称：音视频工程 | [9 empty] | 第 151 页 共 315 页
序号 | 工料机名称、规格、型号 |  |  |  | 单位 |  | 单价（元） |  | 数量 |  |  |  | 合价（元）
21、PC界面：DSP音效带16段参量均衡和FIR、分频器带10ms延时、延时器、压限器、静噪门、相位，数／模输入信号可矩阵、备份，每通道灵敏度、音量、静音、增益、输出电压可调，可多台/多通道编组（各19个）联控。数据预设（存）30个（组）。 22、功放界面：不小于4.3寸高清彩屏，触屏操控：解屏、音量、静音、设置、密码、工作模式、信号路由、信号备份、通道相位、整机增益、输出电压、Dsp均衡、分频、延时、压限、噪声门、载入、复制、复位、保存、退出、IP地址、本机和通道命名、中/英文、亮／暗屏等功能设置，通道温度、电源温度、电压、网络通断、负载通断、通道工作和设置状态等显示。自动锁屏、暗屏。 23、PC远程监控：每通道温度、工作状态、整机开/关机、静音，可多台联控。 中控。
1.5 | 设备费 |  |  |  | 元
取费 | 费用名称 |  |  |  | 单位 |  | 费率（％） |  | 取费基数 |  |  |  | 合价（元）
1.6 | 管理费 |  |  |  | 元 |  |  |  | 管理费 |  |  |  | 24.2
2 | 利润 |  |  |  | 元 |  | 20 |  | 人工费+机具费 |  |  |  | 15.79
3 | 综合单价 |  |  |  | 元 |  |  |  | 定额直接费+利润 |  |  |  | 11413.95
综合单价分析表
工程名称：音视频工程 | [9 empty] | 第 152 页 共 315 页
序号 | 121 | 项目编码 |  | 030506004005 | [6 empty] | 计量单位 |  | 台
项目名称 |  | 背景音乐系统设备 | [8 empty] | 综合单价 |  | 253.59
清单综合单价组成明细
定额编号 | 定额名称 | 定额 单位 | 数量 | 单价（元） |  |  |  |  | 合价（元）
|  |  |  | 人工费 | 材料费 | 机具费 | 管理费 | 利润 | 人工费 |  | 材料费 | 机具费 | 管理费 | 利润
C5-5-144 | 电源控制器 | 台 | 1 | 49.81 | 178.25 | 0.2 | 15.33 | 10 | 49.81 |  | 178.25 | 0.2 | 15.33 | 10
人工单价 |  | 小计 | [6 empty] | 49.81 |  | 178.25 | 0.2 | 15.33 | 10
|  | 未计价材料费 | [6 empty] | 176.99
序号 | 工料机名称、规格、型号 |  |  |  | 单位 |  | 单价（元） |  | 数量 |  |  |  | 合价（元）
1.1 | 人工费 |  |  |  | 元 | [7 empty] | 49.81
00010010 | 人工费 |  |  |  | 元 |  | 1.09 |  | 45.91 |  |  |  | 49.81
1.2 | 材料费 |  |  |  | 元 | [7 empty] | 1.26
99450760 | 其他材料费 |  |  |  | 元 |  | 1 |  | 1.26 |  |  |  | 1.26
1.3 | 机具费 |  |  |  | 元 | [7 empty] | 0.2
870613023 | 手持式万用表 |  |  |  | 台班 |  | 4.08 |  | 0.05 |  |  |  | 0.2
1.4 | 主材费 |  |  |  | 元 | [7 empty] | 176.99
30190001@1 | 电源时序器8路时序电源 |  |  |  | 台 |  | 176.99 |  | 1 |  |  |  | 176.99
1.5 | 设备费 |  |  |  | 元
取费 | 费用名称 |  |  |  | 单位 |  | 费率（％） |  | 取费基数 |  |  |  | 合价（元）
1.6 | 管理费 |  |  |  | 元 |  |  |  | 管理费 |  |  |  | 15.33
2 | 利润 |  |  |  | 元 |  | 20 |  | 人工费+机具费 |  |  |  | 10
3 | 综合单价 |  |  |  | 元 |  |  |  | 定额直接费+利润 |  |  |  | 253.59
综合单价分析表
工程名称：音视频工程 | [9 empty] | 第 153 页 共 315 页
序号 | 122 | 项目编码 |  | 030502001014 | [6 empty] | 计量单位 |  | 台
项目名称 |  | 机柜、机架 | [8 empty] | 综合单价 |  | 1278.76
清单综合单价组成明细
定额编号 | 定额名称 | 定额 单位 | 数量 | 单价（元） |  |  |  |  | 合价（元）
|  |  |  | 人工费 | 材料费 | 机具费 | 管理费 | 利润 | 人工费 |  | 材料费 | 机具费 | 管理费 | 利润
C5-2-1 | 标准机柜安装 BA23 | 台 | 1 | 106.46 | 1075.09 | 28.72 | 41.45 | 27.04 | 106.46 |  | 1075.09 | 28.72 | 41.45 | 27.04
人工单价 |  | 小计 | [6 empty] | 106.46 |  | 1075.09 | 28.72 | 41.45 | 27.04
|  | 未计价材料费 | [6 empty] | 1061.95
序号 | 工料机名称、规格、型号 |  |  |  | 单位 |  | 单价（元） |  | 数量 |  |  |  | 合价（元）
1.1 | 人工费 |  |  |  | 元 | [7 empty] | 106.46
00010010 | 人工费 |  |  |  | 元 |  | 1.09 |  | 98.12 |  |  |  | 106.46
1.2 | 材料费 |  |  |  | 元 | [7 empty] | 13.14
28030510 | 铜芯聚氯乙烯绝缘导线BV-6mm2 |  |  |  | m |  | 4.15 |  | 2.04 |  |  |  | 8.47
29090185 | 铜端子6mm2 |  |  |  | 个 |  | 1.74 |  | 2.04 |  |  |  | 3.55
99450760 | 其他材料费 |  |  |  | 元 |  | 1 |  | 1.12 |  |  |  | 1.12
1.3 | 机具费 |  |  |  | 元 | [7 empty] | 28.72
870622039 | 钳形接地电阻测试仪 |  |  |  | 台班 |  | 11.93 |  | 0.01 |  |  |  | 0.12
990305010 | 叉式起重机提升质量3(t) |  |  |  | 台班 |  | 572.01 |  | 0.05 |  |  |  | 28.6
1.4 | 主材费 |  |  |  | 元 | [7 empty] | 1061.95
57330001@2 | 12U设备柜连散热扇、电源 分配器及其它必要零配件*12U，不少于600mm深 *没有安装设备的空间需用专用挡板封闭 *金属外壳 |  |  |  | 个 |  | 1061.95 |  | 1 |  |  |  | 1061.95
1.5 | 设备费 |  |  |  | 元
取费 | 费用名称 |  |  |  | 单位 |  | 费率（％） |  | 取费基数 |  |  |  | 合价（元）
1.6 | 管理费 |  |  |  | 元 |  |  |  | 管理费 |  |  |  | 41.45
2 | 利润 |  |  |  | 元 |  | 20 |  | 人工费+机具费 |  |  |  | 27.04
3 | 综合单价 |  |  |  | 元 |  |  |  | 定额直接费+利润 |  |  |  | 1278.76
综合单价分析表
工程名称：音视频工程 | [9 empty] | 第 154 页 共 315 页
序号 | 123 | 项目编码 |  | 030506001044 | [6 empty] | 计量单位 |  | 台
项目名称 |  | 扩声系统设备 | [8 empty] | 综合单价 |  | 1002.23
清单综合单价组成明细
定额编号 | 定额名称 | 定额 单位 | 数量 | 单价（元） |  |  |  |  | 合价（元）
|  |  |  | 人工费 | 材料费 | 机具费 | 管理费 | 利润 | 人工费 |  | 材料费 | 机具费 | 管理费 | 利润
C5-5-51 | 吸顶式扬声器 | 台 | 1 | 31.88 | 953.89 | 0.2 | 9.84 | 6.42 | 31.88 |  | 953.89 | 0.2 | 9.84 | 6.42
人工单价 |  | 小计 | [6 empty] | 31.88 |  | 953.89 | 0.2 | 9.84 | 6.42
|  | 未计价材料费 | [6 empty] | 952.21
序号 | 工料机名称、规格、型号 |  |  |  | 单位 |  | 单价（元） |  | 数量 |  |  |  | 合价（元）
1.1 | 人工费 |  |  |  | 元 | [7 empty] | 31.88
00010010 | 人工费 |  |  |  | 元 |  | 1.09 |  | 29.38 |  |  |  | 31.88
1.2 | 材料费 |  |  |  | 元 | [7 empty] | 1.68
99450760 | 其他材料费 |  |  |  | 元 |  | 1 |  | 1.68 |  |  |  | 1.68
1.3 | 机具费 |  |  |  | 元 | [7 empty] | 0.2
870613023 | 手持式万用表 |  |  |  | 台班 |  | 4.08 |  | 0.05 |  |  |  | 0.2
1.4 | 主材费 |  |  |  | 元 | [7 empty] | 952.21
30190050@2 | 6.5"高保真天花扬声器连保护罩1.不小于6.5"同轴天花扬声器 2.频率响应不劣于65Hz-20kHz（-10dB） 3.额定功率负载不低于100W 4.覆盖角度110° 锥形覆盖 5.最大声压级不小于114dB@1m peak 6.具有变压器抽头，最大功率不低于60W ，带有8欧定阻输入档位。 |  |  |  | 台 |  | 952.21 |  | 1 |  |  |  | 952.21
1.5 | 设备费 |  |  |  | 元
取费 | 费用名称 |  |  |  | 单位 |  | 费率（％） |  | 取费基数 |  |  |  | 合价（元）
1.6 | 管理费 |  |  |  | 元 |  |  |  | 管理费 |  |  |  | 9.84
2 | 利润 |  |  |  | 元 |  | 20 |  | 人工费+机具费 |  |  |  | 6.42
3 | 综合单价 |  |  |  | 元 |  |  |  | 定额直接费+利润 |  |  |  | 1002.23
综合单价分析表
工程名称：音视频工程 | [9 empty] | 第 155 页 共 315 页
序号 | 124 | 项目编码 |  | 030506001045 | [6 empty] | 计量单位 |  | 台
项目名称 |  | 扩声系统设备 | [8 empty] | 综合单价 |  | 690.73
清单综合单价组成明细
定额编号 | 定额名称 | 定额 单位 | 数量 | 单价（元） |  |  |  |  | 合价（元）
|  |  |  | 人工费 | 材料费 | 机具费 | 管理费 | 利润 | 人工费 |  | 材料费 | 机具费 | 管理费 | 利润
C5-5-51 | 吸顶式扬声器 | 台 | 1 | 31.88 | 642.39 | 0.2 | 9.84 | 6.42 | 31.88 |  | 642.39 | 0.2 | 9.84 | 6.42
人工单价 |  | 小计 | [6 empty] | 31.88 |  | 642.39 | 0.2 | 9.84 | 6.42
|  | 未计价材料费 | [6 empty] | 640.71
序号 | 工料机名称、规格、型号 |  |  |  | 单位 |  | 单价（元） |  | 数量 |  |  |  | 合价（元）
1.1 | 人工费 |  |  |  | 元 | [7 empty] | 31.88
00010010 | 人工费 |  |  |  | 元 |  | 1.09 |  | 29.38 |  |  |  | 31.88
1.2 | 材料费 |  |  |  | 元 | [7 empty] | 1.68
99450760 | 其他材料费 |  |  |  | 元 |  | 1 |  | 1.68 |  |  |  | 1.68
1.3 | 机具费 |  |  |  | 元 | [7 empty] | 0.2
870613023 | 手持式万用表 |  |  |  | 台班 |  | 4.08 |  | 0.05 |  |  |  | 0.2
1.4 | 主材费 |  |  |  | 元 | [7 empty] | 640.71
30190050@1 | 4"同轴高保真天花扬声器连保护罩1.不小于4"同轴天花扬声器 2.频率响应不劣于74Hz-18.5kHz（-10dB） 3.额定功率负载不低于60W 4.覆盖角度120° 锥形覆盖 5.最大声压级不小于108dB@1m peak 6.具有变压器抽头，最大功率不低于25W ，带有8欧定阻输入档位。 |  |  |  | 台 |  | 640.71 |  | 1 |  |  |  | 640.71
1.5 | 设备费 |  |  |  | 元
取费 | 费用名称 |  |  |  | 单位 |  | 费率（％） |  | 取费基数 |  |  |  | 合价（元）
1.6 | 管理费 |  |  |  | 元 |  |  |  | 管理费 |  |  |  | 9.84
2 | 利润 |  |  |  | 元 |  | 20 |  | 人工费+机具费 |  |  |  | 6.42
3 | 综合单价 |  |  |  | 元 |  |  |  | 定额直接费+利润 |  |  |  | 690.73
综合单价分析表
工程名称：音视频工程 | [9 empty] | 第 156 页 共 315 页
序号 | 125 | 项目编码 |  | 粤030503011021 | [6 empty] | 计量单位 |  | 台
项目名称 |  | 触摸屏及按键面板 | [8 empty] | 综合单价 |  | 188.38
清单综合单价组成明细
定额编号 | 定额名称 | 定额 单位 | 数量 | 单价（元） |  |  |  |  | 合价（元）
|  |  |  | 人工费 | 材料费 | 机具费 | 管理费 | 利润 | 人工费 |  | 材料费 | 机具费 | 管理费 | 利润
C5-3-158 | 按键面板 2~6键 | 台 | 1 | 74.5 | 72.8 | 2.22 | 23.52 | 15.34 | 74.5 |  | 72.8 | 2.22 | 23.52 | 15.34
人工单价 |  | 小计 | [6 empty] | 74.5 |  | 72.8 | 2.22 | 23.52 | 15.34
|  | 未计价材料费 | [6 empty] | 70.8
序号 | 工料机名称、规格、型号 |  |  |  | 单位 |  | 单价（元） |  | 数量 |  |  |  | 合价（元）
1.1 | 人工费 |  |  |  | 元 | [7 empty] | 74.5
00010010 | 人工费 |  |  |  | 元 |  | 1.09 |  | 68.66 |  |  |  | 74.5
1.2 | 材料费 |  |  |  | 元 | [7 empty] | 2
99450760 | 其他材料费 |  |  |  | 元 |  | 1 |  | 2 |  |  |  | 2
1.3 | 机具费 |  |  |  | 元 | [7 empty] | 2.22
870613023 | 手持式万用表 |  |  |  | 台班 |  | 4.08 |  | 0.1 |  |  |  | 0.41
870199011 | 笔记本电脑 |  |  |  | 台班 |  | 9.04 |  | 0.2 |  |  |  | 1.81
1.4 | 主材费 |  |  |  | 元 | [7 empty] | 70.8
26310001@1 | 音量控制面板*墙身安装 *档位或线型调节 |  |  |  | 台 |  | 70.8 |  | 1 |  |  |  | 70.8
1.5 | 设备费 |  |  |  | 元
取费 | 费用名称 |  |  |  | 单位 |  | 费率（％） |  | 取费基数 |  |  |  | 合价（元）
1.6 | 管理费 |  |  |  | 元 |  |  |  | 管理费 |  |  |  | 23.52
2 | 利润 |  |  |  | 元 |  | 20 |  | 人工费+机具费 |  |  |  | 15.34
3 | 综合单价 |  |  |  | 元 |  |  |  | 定额直接费+利润 |  |  |  | 188.38
综合单价分析表
工程名称：音视频工程 | [9 empty] | 第 157 页 共 315 页
序号 | 126 | 项目编码 |  | 030506001046 | [6 empty] | 计量单位 |  | 台
项目名称 |  | 扩声系统设备 | [8 empty] | 综合单价 |  | 9337.84
清单综合单价组成明细
定额编号 | 定额名称 | 定额 单位 | 数量 | 单价（元） |  |  |  |  | 合价（元）
|  |  |  | 人工费 | 材料费 | 机具费 | 管理费 | 利润 | 人工费 |  | 材料费 | 机具费 | 管理费 | 利润
C5-5-33 | 功率放大器安装 双路入、双路出、桥接单路入、单路出 | 台 | 1 | 78.74 | 9218.91 | 0.2 | 24.2 | 15.79 | 78.74 |  | 9218.91 | 0.2 | 24.2 | 15.79
人工单价 |  | 小计 | [6 empty] | 78.74 |  | 9218.91 | 0.2 | 24.2 | 15.79
|  | 未计价材料费 | [6 empty] | 9215.93
序号 | 工料机名称、规格、型号 |  |  |  | 单位 |  | 单价（元） |  | 数量 |  |  |  | 合价（元）
1.1 | 人工费 |  |  |  | 元 | [7 empty] | 78.74
00010010 | 人工费 |  |  |  | 元 |  | 1.09 |  | 72.57 |  |  |  | 78.74
1.2 | 材料费 |  |  |  | 元 | [7 empty] | 2.98
34090250 | 脱脂棉 |  |  |  | kg |  | 25.91 |  | 0.05 |  |  |  | 1.3
99450760 | 其他材料费 |  |  |  | 元 |  | 1 |  | 1.68 |  |  |  | 1.68
1.3 | 机具费 |  |  |  | 元 | [7 empty] | 0.2
870613023 | 手持式万用表 |  |  |  | 台班 |  | 4.08 |  | 0.05 |  |  |  | 0.2
1.4 | 主材费 |  |  |  | 元 | [7 empty] | 9215.93
综合单价分析表
工程名称：音视频工程 | [9 empty] | 第 158 页 共 315 页
序号 | 工料机名称、规格、型号 |  |  |  | 单位 |  | 单价（元） |  | 数量 |  |  |  | 合价（元）
30210085@13 | 2通道功率放大器1、输入信号：模拟信号输入2通道，Dante×4，AES×2 2、信号分配：2×8矩阵 3、信号备份：8路数/模信号可相互热备份 4、输出功率：2×500W（8Ω）；2×800W（4Ω/2Ω）；1×1300W（桥接8Ω/4Ω） 5、输出电压：10-65V 步进5V 6、输入阻抗：20KΩ（平衡/单通道） 10KΩ（不平衡/两通道并联） 7、输入灵敏度 : 0dB -15dB 步进1dB 8、整机增益：30dB - 45dB 步进1dB 9、电子音量：0dB - 50dB 步进0.25dB 10、频率响应：< ±0.5dB（8Ω 20-20000Hz） 11、总谐波失真：< 0.08%（8Ω） 12、互调失真： < 0.3%（8Ω ） 13、信噪比：> 100dB（A计权） 14、阻尼系数： > 300（8Ω 1kHz） 15、转换速率：> 20V/us（8Ω 1kHz） 16、通道分离：> 60dB（1KHz 8Ω） 17、智能保护：方波、直流、过载、啸叫、低阻、短路、过热、过流、过压、开/关机 18、智能自控：过载（AGC）恒功率输出、过热自适配功率输出、方波自动抑制、温控风机自动调速 19、协议支持：Dante、AES 20、通讯方式：IP、485 |  |  |  | 台 |  | 9215.93 |  | 1 |  |  |  | 9215.93
综合单价分析表
工程名称：音视频工程 | [9 empty] | 第 159 页 共 315 页
序号 | 工料机名称、规格、型号 |  |  |  | 单位 |  | 单价（元） |  | 数量 |  |  |  | 合价（元）
21、PC界面：DSP音效带16段参量均衡和FIR、分频器带10ms延时、延时器、压限器、静噪门、相位，数／模输入信号可矩阵、备份，每通道灵敏度、音量、静音、增益、输出电压可调，可多台/多通道编组（各19个）联控。数据预设（存）30个（组）。 22、功放界面：不小于4.3寸高清彩屏，触屏操控：解屏、音量、静音、设置、密码、工作模式、信号路由、信号备份、通道相位、整机增益、输出电压、Dsp均衡、分频、延时、压限、噪声门、载入、复制、复位、保存、退出、IP地址、本机和通道命名、中/英文、亮／暗屏等功能设置，通道温度、电源温度、电压、网络通断、负载通断、通道工作和设置状态等显示。自动锁屏、暗屏。 23、PC远程监控：每通道温度、工作状态、整机开/关机、静音，可多台联控。 中控。
1.5 | 设备费 |  |  |  | 元
取费 | 费用名称 |  |  |  | 单位 |  | 费率（％） |  | 取费基数 |  |  |  | 合价（元）
1.6 | 管理费 |  |  |  | 元 |  |  |  | 管理费 |  |  |  | 24.2
2 | 利润 |  |  |  | 元 |  | 20 |  | 人工费+机具费 |  |  |  | 15.79
3 | 综合单价 |  |  |  | 元 |  |  |  | 定额直接费+利润 |  |  |  | 9337.84
综合单价分析表
工程名称：音视频工程 | [9 empty] | 第 160 页 共 315 页
序号 | 127 | 项目编码 |  | 粤030506010004 | [6 empty] | 计量单位 |  | 台
项目名称 |  | 数字无线话筒接收机 | [8 empty] | 综合单价 |  | 8098.98
清单综合单价组成明细
定额编号 | 定额名称 | 定额 单位 | 数量 | 单价（元） |  |  |  |  | 合价（元）
|  |  |  | 人工费 | 材料费 | 机具费 | 管理费 | 利润 | 人工费 |  | 材料费 | 机具费 | 管理费 | 利润
C5-5-123 | 无线传声器接收机 | 台 | 1 | 123.96 | 7911.92 | 0.2 | 38.07 | 24.83 | 123.96 |  | 7911.92 | 0.2 | 38.07 | 24.83
人工单价 |  | 小计 | [6 empty] | 123.96 |  | 7911.92 | 0.2 | 38.07 | 24.83
|  | 未计价材料费 | [6 empty] | 7911.5
序号 | 工料机名称、规格、型号 |  |  |  | 单位 |  | 单价（元） |  | 数量 |  |  |  | 合价（元）
1.1 | 人工费 |  |  |  | 元 | [7 empty] | 123.96
00010010 | 人工费 |  |  |  | 元 |  | 1.09 |  | 114.25 |  |  |  | 123.96
1.2 | 材料费 |  |  |  | 元 | [7 empty] | 0.42
99450760 | 其他材料费 |  |  |  | 元 |  | 1 |  | 0.42 |  |  |  | 0.42
1.3 | 机具费 |  |  |  | 元 | [7 empty] | 0.2
870613023 | 手持式万用表 |  |  |  | 台班 |  | 4.08 |  | 0.05 |  |  |  | 0.2
1.4 | 主材费 |  |  |  | 元 | [7 empty] | 7911.5
30190001@4 | 无线手持话筒连接收机*数字系列无线话筒套装 *心形动圈话筒 *可同时运行15个输出线和独立地调节每个发射器的灵敏度。 |  |  |  | 台 |  | 7911.5 |  | 1 |  |  |  | 7911.5
1.5 | 设备费 |  |  |  | 元
取费 | 费用名称 |  |  |  | 单位 |  | 费率（％） |  | 取费基数 |  |  |  | 合价（元）
1.6 | 管理费 |  |  |  | 元 |  |  |  | 管理费 |  |  |  | 38.07
2 | 利润 |  |  |  | 元 |  | 20 |  | 人工费+机具费 |  |  |  | 24.83
3 | 综合单价 |  |  |  | 元 |  |  |  | 定额直接费+利润 |  |  |  | 8098.98
综合单价分析表
工程名称：音视频工程 | [9 empty] | 第 161 页 共 315 页
序号 | 128 | 项目编码 |  | 030506004006 | [6 empty] | 计量单位 |  | 台
项目名称 |  | 背景音乐系统设备 | [8 empty] | 综合单价 |  | 63341.52
清单综合单价组成明细
定额编号 | 定额名称 | 定额 单位 | 数量 | 单价（元） |  |  |  |  | 合价（元）
|  |  |  | 人工费 | 材料费 | 机具费 | 管理费 | 利润 | 人工费 |  | 材料费 | 机具费 | 管理费 | 利润
C5-5-150 | 媒体矩阵控制主机 | 台 | 1 | 463.26 | 62643.27 | 0.2 | 142.1 | 92.69 | 463.26 |  | 62643.27 | 0.2 | 142.1 | 92.69
人工单价 |  | 小计 | [6 empty] | 463.26 |  | 62643.27 | 0.2 | 142.1 | 92.69
|  | 未计价材料费 | [6 empty] | 62641.59
序号 | 工料机名称、规格、型号 |  |  |  | 单位 |  | 单价（元） |  | 数量 |  |  |  | 合价（元）
1.1 | 人工费 |  |  |  | 元 | [7 empty] | 463.26
00010010 | 人工费 |  |  |  | 元 |  | 1.09 |  | 426.97 |  |  |  | 463.26
1.2 | 材料费 |  |  |  | 元 | [7 empty] | 1.68
99450760 | 其他材料费 |  |  |  | 元 |  | 1 |  | 1.68 |  |  |  | 1.68
1.3 | 机具费 |  |  |  | 元 | [7 empty] | 0.2
870613023 | 手持式万用表 |  |  |  | 台班 |  | 4.08 |  | 0.05 |  |  |  | 0.2
1.4 | 主材费 |  |  |  | 元 | [7 empty] | 62641.59
30190001@5 | 音视频一体切换器*4K一体化音视频中控6*2+1混合矩阵，支持3840x2160 @ 60Hz 4:4:4； *支持不少于8*8DANTE或主流数字音频协议； *功放输出不少于120瓦（定阻120W*2或定压120W*1)； *至少4路HDMI输入； *至少2路双绞线输入； *至少1路双绞线输出； *至少2路HDMI输出； *至少2路RELAY接口； *至少2路RS-232接口； *模拟音频输出不少于4路（2组立体声）； *模拟音频输入不少于10路（6单声道+2组立体声）； *至少2路数字I/O接口； *支持USB透传。 |  |  |  | 台 |  | 62641.59 |  | 1 |  |  |  | 62641.59
1.5 | 设备费 |  |  |  | 元
取费 | 费用名称 |  |  |  | 单位 |  | 费率（％） |  | 取费基数 |  |  |  | 合价（元）
1.6 | 管理费 |  |  |  | 元 |  |  |  | 管理费 |  |  |  | 142.1
2 | 利润 |  |  |  | 元 |  | 20 |  | 人工费+机具费 |  |  |  | 92.69
3 | 综合单价 |  |  |  | 元 |  |  |  | 定额直接费+利润 |  |  |  | 63341.52
综合单价分析表
工程名称：音视频工程 | [9 empty] | 第 162 页 共 315 页
序号 | 129 | 项目编码 |  | 030507014011 | [6 empty] | 计量单位 |  | 台
项目名称 |  | 显示设备 | [8 empty] | 综合单价 |  | 9525
清单综合单价组成明细
定额编号 | 定额名称 | 定额 单位 | 数量 | 单价（元） |  |  |  |  | 合价（元）
|  |  |  | 人工费 | 材料费 | 机具费 | 管理费 | 利润 | 人工费 |  | 材料费 | 机具费 | 管理费 | 利润
C5-6-155 | 实物投影仪 | 台 | 1 | 21.14 | 9493.15 |  | 6.48 | 4.23 | 21.14 |  | 9493.15 |  | 6.48 | 4.23
人工单价 |  | 小计 | [6 empty] | 21.14 |  | 9493.15 |  | 6.48 | 4.23
|  | 未计价材料费 | [6 empty] | 9491.15
序号 | 工料机名称、规格、型号 |  |  |  | 单位 |  | 单价（元） |  | 数量 |  |  |  | 合价（元）
1.1 | 人工费 |  |  |  | 元 | [7 empty] | 21.14
00010010 | 人工费 |  |  |  | 元 |  | 1.09 |  | 19.48 |  |  |  | 21.14
1.2 | 材料费 |  |  |  | 元 | [7 empty] | 2
14350190 | 多功能上光清洁剂 |  |  |  | 盒 |  | 8.45 |  | 0.1 |  |  |  | 0.85
34090250 | 脱脂棉 |  |  |  | kg |  | 25.91 |  | 0.02 |  |  |  | 0.52
99450760 | 其他材料费 |  |  |  | 元 |  | 1 |  | 0.64 |  |  |  | 0.64
1.3 | 机具费 |  |  |  | 元
1.4 | 主材费 |  |  |  | 元 | [7 empty] | 9491.15
综合单价分析表
工程名称：音视频工程 | [9 empty] | 第 163 页 共 315 页
序号 | 工料机名称、规格、型号 |  |  |  | 单位 |  | 单价（元） |  | 数量 |  |  |  | 合价（元）
30030080@5 | 无线投屏设备1、操作系统：Windows 10或更高版本, macOS 11（BigSur）及更高版本。13 及更高版本；Android v11及更高版本；iOS 14及更高版本。 2、视频双输出：1路4K UHD(3840*2160)@60Hz HDMI 1.4b和1路USB-C UHD(3840*2160)@60Hz DP ALT Mode。 3、音频输出：HDMI、USB、3.5mm插槽。 4、无线传输协议：IEEE802.11 a/g/n/ac和IEEE802.15.1。 5、屏幕上同时显示的源数：2路。 6、投屏方式：支持物理按钮，支持桌面App应用程序、支持手机App。 7、原生态协议：Airplay、GoogleCast、Miracast。 8、标配2个USB-C 按钮，可作配件加购。 9、按钮接入电脑后无需管理员权限安装，自动升级。 10、按钮内设有分享/退出按键和暂定按键（冻结视窗）。 11、验证协议：独立模式下的WPA2- PSK 网络集成模式下使用可立享按钮的WPA2-PSK或IEEE 802.1X。 12、接收范围：ClickShare Button和 ClickShare Base Unit之间最长为 30 米。 13、频带：2.4GHz和5GHz。 14、PPT分享演讲者模式：支持 15、其它接口：1个以太网2.5Gbit，2个USB C型,2个USB A型。 16、无线演示系统具有两种工作可选择：不借助外部网络的独立工作模式及网络集成。 17、无线演示系统支持本地视图功能，允许参会者在本机远程查看屏幕上共享内容。 18、支持日历集成：与Microsoft Office 365 结合使用，壁纸显示会议室可使用截至时间。 19、配置页面支持17国语言选择。 20、无线演示系统具有三个安全等级供选择。 21、可设置随机识别码，避免移动设备误操作。 22、支持PresentSense：进入即连接，无需复杂的路由设置，通过OTA设备感知功能（蓝牙信标，WiFi信标以及超声波），实现Airplay，Miracast，可立享App跨网络发现并连接可立享设备。 23、演示系统在连接触控屏后具备虚拟白板和批注功能，虚拟白板和批注内容即可以直接保存至参会者的电脑，也可以保存至U盘。主机连接触摸屏支持触摸反向控 |  |  |  | 台 |  | 9491.15 |  | 1 |  |  |  | 9491.15
综合单价分析表
工程名称：音视频工程 | [9 empty] | 第 164 页 共 315 页
序号 | 工料机名称、规格、型号 |  |  |  | 单位 |  | 单价（元） |  | 数量 |  |  |  | 合价（元）
制，且无须安装驱动。 24、无线会议系统支持通过物理按钮无线调用会议室内音视频外围设备，兼容主流USB外围设备，无需安装驱动，软件。 25、支持主机通过有线+无线的方式实现双网络集成
1.5 | 设备费 |  |  |  | 元
取费 | 费用名称 |  |  |  | 单位 |  | 费率（％） |  | 取费基数 |  |  |  | 合价（元）
1.6 | 管理费 |  |  |  | 元 |  |  |  | 管理费 |  |  |  | 6.48
2 | 利润 |  |  |  | 元 |  | 20 |  | 人工费+机具费 |  |  |  | 4.23
3 | 综合单价 |  |  |  | 元 |  |  |  | 定额直接费+利润 |  |  |  | 9525
综合单价分析表
工程名称：音视频工程 | [9 empty] | 第 165 页 共 315 页
序号 | 130 | 项目编码 |  | 030507014012 | [6 empty] | 计量单位 |  | 台
项目名称 |  | 显示设备 | [8 empty] | 综合单价 |  | 47156.28
清单综合单价组成明细
定额编号 | 定额名称 | 定额 单位 | 数量 | 单价（元） |  |  |  |  | 合价（元）
|  |  |  | 人工费 | 材料费 | 机具费 | 管理费 | 利润 | 人工费 |  | 材料费 | 机具费 | 管理费 | 利润
C5-6-138 | 监视器 >50" | 台 | 1 | 165.28 | 46906.03 | 0.82 | 50.93 | 33.22 | 165.28 |  | 46906.03 | 0.82 | 50.93 | 33.22
人工单价 |  | 小计 | [6 empty] | 165.28 |  | 46906.03 | 0.82 | 50.93 | 33.22
|  | 未计价材料费 | [6 empty] | 46902.65
序号 | 工料机名称、规格、型号 |  |  |  | 单位 |  | 单价（元） |  | 数量 |  |  |  | 合价（元）
1.1 | 人工费 |  |  |  | 元 | [7 empty] | 165.28
00010010 | 人工费 |  |  |  | 元 |  | 1.09 |  | 152.33 |  |  |  | 165.28
1.2 | 材料费 |  |  |  | 元 | [7 empty] | 3.38
34090250 | 脱脂棉 |  |  |  | kg |  | 25.91 |  | 0.02 |  |  |  | 0.52
99450760 | 其他材料费 |  |  |  | 元 |  | 1 |  | 1.53 |  |  |  | 1.53
02270001 | 棉纱 |  |  |  | kg |  | 11.47 |  | 0.05 |  |  |  | 0.57
14350360 | 酒精 |  |  |  | kg |  | 7.57 |  | 0.1 |  |  |  | 0.76
1.3 | 机具费 |  |  |  | 元 | [7 empty] | 0.82
870613023 | 手持式万用表 |  |  |  | 台班 |  | 4.08 |  | 0.2 |  |  |  | 0.82
1.4 | 主材费 |  |  |  | 元 | [7 empty] | 46902.65
综合单价分析表
工程名称：音视频工程 | [9 empty] | 第 166 页 共 315 页
序号 | 工料机名称、规格、型号 |  |  |  | 单位 |  | 单价（元） |  | 数量 |  |  |  | 合价（元）
30030080@7 | 86寸4K会议平板连壁挂支架尺寸：86寸（16:9）； 分辨率：3840*2160 支持全通道 4K UI 显示； 屏亮度：350cd/㎡ 可视角度：178°（H/V)； 背光类型：DLED 寿命：≥30000小时 摄像头：1300W像素 系统：安卓11 存储：4G+32G 识别原理：红外识别 触摸点数：20 拾音麦克风：数量6 距离0-8m 拾音 0°~180° 支持 Wi-Fi6，双频 2.4G/5G，AP+STA 工作模式 待机状态下，HDMI/VGA/RS232 通道&网络信号输入智能唤醒 支持一网通，安卓和 OPS 都是千兆网络 内置双频双通道 WiFi（5G+2.4G+BT，主机 2.4+5G），可拆卸独立 WiFi 模块（板载天线）； 一线上网（LAN 口双系统上网）； 四核 CPU+Mali G52MP2+4G DDR +32G eMMC OPS:CPU:i5 11320H ,内存： 8G 硬盘（SSD）：硬盘（SSD）：256G 接口：HDMI2.0*1、4 x USB 3.0 接口、1 x USB Type-C接口、1x MIC IN 接口、1 x RJ45 接口 触控笔：笔身塑胶件：PC+ABS 笔尖：POMi on battery 120m Ah 3.7V 无线有效距离 ≥8 m （无遮挡） |  |  |  | 台 |  | 46902.65 |  | 1 |  |  |  | 46902.65
1.5 | 设备费 |  |  |  | 元
取费 | 费用名称 |  |  |  | 单位 |  | 费率（％） |  | 取费基数 |  |  |  | 合价（元）
1.6 | 管理费 |  |  |  | 元 |  |  |  | 管理费 |  |  |  | 50.93
2 | 利润 |  |  |  | 元 |  | 20 |  | 人工费+机具费 |  |  |  | 33.22
3 | 综合单价 |  |  |  | 元 |  |  |  | 定额直接费+利润 |  |  |  | 47156.28
综合单价分析表
工程名称：音视频工程 | [9 empty] | 第 167 页 共 315 页
序号 | 131 | 项目编码 |  | 030507014013 | [6 empty] | 计量单位 |  | 台
项目名称 |  | 显示设备 | [8 empty] | 综合单价 |  | 48840.86
清单综合单价组成明细
定额编号 | 定额名称 | 定额 单位 | 数量 | 单价（元） |  |  |  |  | 合价（元）
|  |  |  | 人工费 | 材料费 | 机具费 | 管理费 | 利润 | 人工费 |  | 材料费 | 机具费 | 管理费 | 利润
C5-6-154 | 投影机 吊装 ﹥5000lm | 台 | 1 | 106.29 | 48679.37 | 0.9 | 32.86 | 21.44 | 106.29 |  | 48679.37 | 0.9 | 32.86 | 21.44
人工单价 |  | 小计 | [6 empty] | 106.29 |  | 48679.37 | 0.9 | 32.86 | 21.44
|  | 未计价材料费 | [6 empty] | 48672.57
序号 | 工料机名称、规格、型号 |  |  |  | 单位 |  | 单价（元） |  | 数量 |  |  |  | 合价（元）
1.1 | 人工费 |  |  |  | 元 | [7 empty] | 106.29
00010010 | 人工费 |  |  |  | 元 |  | 1.09 |  | 97.96 |  |  |  | 106.29
1.2 | 材料费 |  |  |  | 元 | [7 empty] | 6.8
99450760 | 其他材料费 |  |  |  | 元 |  | 1 |  | 6.8 |  |  |  | 6.8
1.3 | 机具费 |  |  |  | 元 | [7 empty] | 0.9
870199011 | 笔记本电脑 |  |  |  | 台班 |  | 9.04 |  | 0.1 |  |  |  | 0.9
1.4 | 主材费 |  |  |  | 元 | [7 empty] | 48672.57
30030080@8 | 6500流明DLP高清激光投影机连变焦镜头（镜头根据现场安装距离而定）亮 度：6500流明； 分辨率：1920*1200； 投影机光源：激光固态光源 对比度：5000000：1； 液晶芯片：0.64英寸*3LCD（16：10） 均匀度：90%； 光源寿命：20000小时 投影距离比：1.2~2.0：1 |  |  |  | 台 |  | 48672.57 |  | 1 |  |  |  | 48672.57
1.5 | 设备费 |  |  |  | 元
取费 | 费用名称 |  |  |  | 单位 |  | 费率（％） |  | 取费基数 |  |  |  | 合价（元）
1.6 | 管理费 |  |  |  | 元 |  |  |  | 管理费 |  |  |  | 32.86
2 | 利润 |  |  |  | 元 |  | 20 |  | 人工费+机具费 |  |  |  | 21.44
3 | 综合单价 |  |  |  | 元 |  |  |  | 定额直接费+利润 |  |  |  | 48840.86
综合单价分析表
工程名称：音视频工程 | [9 empty] | 第 168 页 共 315 页
序号 | 132 | 项目编码 |  | 030507014014 | [6 empty] | 计量单位 |  | 台
项目名称 |  | 250寸二次升降投影幕 | [8 empty] | 综合单价 |  | 3429.69
清单综合单价组成明细
定额编号 | 定额名称 | 定额 单位 | 数量 | 单价（元） |  |  |  |  | 合价（元）
|  |  |  | 人工费 | 材料费 | 机具费 | 管理费 | 利润 | 人工费 |  | 材料费 | 机具费 | 管理费 | 利润
C5-6-157 | 正投电动幕 | 套 | 1 | 212.57 | 3105.35 | 2.71 | 66 | 43.06 | 212.57 |  | 3105.35 | 2.71 | 66 | 43.06
人工单价 |  | 小计 | [6 empty] | 212.57 |  | 3105.35 | 2.71 | 66 | 43.06
|  | 未计价材料费 | [6 empty] | 3097.35
序号 | 工料机名称、规格、型号 |  |  |  | 单位 |  | 单价（元） |  | 数量 |  |  |  | 合价（元）
1.1 | 人工费 |  |  |  | 元 | [7 empty] | 212.57
00010010 | 人工费 |  |  |  | 元 |  | 1.09 |  | 195.92 |  |  |  | 212.57
1.2 | 材料费 |  |  |  | 元 | [7 empty] | 8
99450760 | 其他材料费 |  |  |  | 元 |  | 1 |  | 8 |  |  |  | 8
1.3 | 机具费 |  |  |  | 元 | [7 empty] | 2.71
870199011 | 笔记本电脑 |  |  |  | 台班 |  | 9.04 |  | 0.3 |  |  |  | 2.71
1.4 | 主材费 |  |  |  | 元 | [7 empty] | 3097.35
30030080@9 | 100寸投影幕（黑幕加长）*尺寸：100寸 *电动正投幕，黑幕加长 *材质：白塑 *比例：16:9 *增益：不低于1.0 *投影幕最底端离地不多于1.0m， |  |  |  | 台 |  | 3097.35 |  | 1 |  |  |  | 3097.35
1.5 | 设备费 |  |  |  | 元
取费 | 费用名称 |  |  |  | 单位 |  | 费率（％） |  | 取费基数 |  |  |  | 合价（元）
1.6 | 管理费 |  |  |  | 元 |  |  |  | 管理费 |  |  |  | 66
2 | 利润 |  |  |  | 元 |  | 20 |  | 人工费+机具费 |  |  |  | 43.06
3 | 综合单价 |  |  |  | 元 |  |  |  | 定额直接费+利润 |  |  |  | 3429.69
综合单价分析表
工程名称：音视频工程 | [9 empty] | 第 169 页 共 315 页
序号 | 133 | 项目编码 |  | 030507008012 | [6 empty] | 计量单位 |  | 台
项目名称 |  | 监控摄像设备 | [8 empty] | 综合单价 |  | 22011.47
清单综合单价组成明细
定额编号 | 定额名称 | 定额 单位 | 数量 | 单价（元） |  |  |  |  | 合价（元）
|  |  |  | 人工费 | 材料费 | 机具费 | 管理费 | 利润 | 人工费 |  | 材料费 | 机具费 | 管理费 | 利润
C5-6-101 | 支架 悬挂式摄像机支架 | 个 | 1 | 177.23 | 21744.45 |  | 54.34 | 35.45 | 177.23 |  | 21744.45 |  | 54.34 | 35.45
人工单价 |  | 小计 | [6 empty] | 177.23 |  | 21744.45 |  | 54.34 | 35.45
|  | 未计价材料费 | [6 empty] | 21738.94
序号 | 工料机名称、规格、型号 |  |  |  | 单位 |  | 单价（元） |  | 数量 |  |  |  | 合价（元）
1.1 | 人工费 |  |  |  | 元 | [7 empty] | 177.23
00010010 | 人工费 |  |  |  | 元 |  | 1.09 |  | 163.35 |  |  |  | 177.23
1.2 | 材料费 |  |  |  | 元 | [7 empty] | 5.51
99450760 | 其他材料费 |  |  |  | 元 |  | 1 |  | 1.2 |  |  |  | 1.2
02270001 | 棉纱 |  |  |  | kg |  | 11.47 |  | 0.05 |  |  |  | 0.57
03013041 | 膨胀螺栓M8 |  |  |  | 十套 |  | 3.15 |  | 0.408 |  |  |  | 1.29
03013051 | 膨胀螺栓M10 |  |  |  | 十套 |  | 6 |  | 0.408 |  |  |  | 2.45
1.3 | 机具费 |  |  |  | 元
1.4 | 主材费 |  |  |  | 元 | [7 empty] | 21738.94
30030140@2 | 电动投影机升降吊架竹节式升降、双开内开式开合门 行程：不少于1000mm 承重：不少于25kg 控制：支持触点、遥控、485协议控制 |  |  |  | 个 |  | 21738.94 |  | 1 |  |  |  | 21738.94
1.5 | 设备费 |  |  |  | 元
取费 | 费用名称 |  |  |  | 单位 |  | 费率（％） |  | 取费基数 |  |  |  | 合价（元）
1.6 | 管理费 |  |  |  | 元 |  |  |  | 管理费 |  |  |  | 54.34
2 | 利润 |  |  |  | 元 |  | 20 |  | 人工费+机具费 |  |  |  | 35.45
3 | 综合单价 |  |  |  | 元 |  |  |  | 定额直接费+利润 |  |  |  | 22011.47
综合单价分析表
工程名称：音视频工程 | [9 empty] | 第 170 页 共 315 页
序号 | 134 | 项目编码 |  | 030506004007 | [6 empty] | 计量单位 |  | 台
项目名称 |  | 背景音乐系统设备 | [8 empty] | 综合单价 |  | 253.59
清单综合单价组成明细
定额编号 | 定额名称 | 定额 单位 | 数量 | 单价（元） |  |  |  |  | 合价（元）
|  |  |  | 人工费 | 材料费 | 机具费 | 管理费 | 利润 | 人工费 |  | 材料费 | 机具费 | 管理费 | 利润
C5-5-144 | 电源控制器 | 台 | 1 | 49.81 | 178.25 | 0.2 | 15.33 | 10 | 49.81 |  | 178.25 | 0.2 | 15.33 | 10
人工单价 |  | 小计 | [6 empty] | 49.81 |  | 178.25 | 0.2 | 15.33 | 10
|  | 未计价材料费 | [6 empty] | 176.99
序号 | 工料机名称、规格、型号 |  |  |  | 单位 |  | 单价（元） |  | 数量 |  |  |  | 合价（元）
1.1 | 人工费 |  |  |  | 元 | [7 empty] | 49.81
00010010 | 人工费 |  |  |  | 元 |  | 1.09 |  | 45.91 |  |  |  | 49.81
1.2 | 材料费 |  |  |  | 元 | [7 empty] | 1.26
99450760 | 其他材料费 |  |  |  | 元 |  | 1 |  | 1.26 |  |  |  | 1.26
1.3 | 机具费 |  |  |  | 元 | [7 empty] | 0.2
870613023 | 手持式万用表 |  |  |  | 台班 |  | 4.08 |  | 0.05 |  |  |  | 0.2
1.4 | 主材费 |  |  |  | 元 | [7 empty] | 176.99
30190001@1 | 电源时序器8路时序电源 |  |  |  | 台 |  | 176.99 |  | 1 |  |  |  | 176.99
1.5 | 设备费 |  |  |  | 元
取费 | 费用名称 |  |  |  | 单位 |  | 费率（％） |  | 取费基数 |  |  |  | 合价（元）
1.6 | 管理费 |  |  |  | 元 |  |  |  | 管理费 |  |  |  | 15.33
2 | 利润 |  |  |  | 元 |  | 20 |  | 人工费+机具费 |  |  |  | 10
3 | 综合单价 |  |  |  | 元 |  |  |  | 定额直接费+利润 |  |  |  | 253.59
综合单价分析表
工程名称：音视频工程 | [9 empty] | 第 171 页 共 315 页
序号 | 135 | 项目编码 |  | 粤030503011022 | [6 empty] | 计量单位 |  | 台
项目名称 |  | 触摸屏及按键面板 | [8 empty] | 综合单价 |  | 245.3
清单综合单价组成明细
定额编号 | 定额名称 | 定额 单位 | 数量 | 单价（元） |  |  |  |  | 合价（元）
|  |  |  | 人工费 | 材料费 | 机具费 | 管理费 | 利润 | 人工费 |  | 材料费 | 机具费 | 管理费 | 利润
C5-3-150 | >5.7"真彩触摸屏 桌面拜访式 | 台 | 1 | 127.55 | 38.9 | 9.45 | 42 | 27.4 | 127.55 |  | 38.9 | 9.45 | 42 | 27.4
人工单价 |  | 小计 | [6 empty] | 127.55 |  | 38.9 | 9.45 | 42 | 27.4
|  | 未计价材料费 | [6 empty] | 35.4
序号 | 工料机名称、规格、型号 |  |  |  | 单位 |  | 单价（元） |  | 数量 |  |  |  | 合价（元）
1.1 | 人工费 |  |  |  | 元 | [7 empty] | 127.55
00010010 | 人工费 |  |  |  | 元 |  | 1.09 |  | 117.56 |  |  |  | 127.55
1.2 | 材料费 |  |  |  | 元 | [7 empty] | 3.5
99450760 | 其他材料费 |  |  |  | 元 |  | 1 |  | 3.5 |  |  |  | 3.5
1.3 | 机具费 |  |  |  | 元 | [7 empty] | 9.45
870613023 | 手持式万用表 |  |  |  | 台班 |  | 4.08 |  | 0.1 |  |  |  | 0.41
870199011 | 笔记本电脑 |  |  |  | 台班 |  | 9.04 |  | 1 |  |  |  | 9.04
1.4 | 主材费 |  |  |  | 元 | [7 empty] | 35.4
55030001@9 | 多媒体连接面板TBP1 （MICX2）*桌面安装，需含底箱、接口板等配件 *接口包含：2XMIC |  |  |  | 台 |  | 35.4 |  | 1 |  |  |  | 35.4
1.5 | 设备费 |  |  |  | 元
取费 | 费用名称 |  |  |  | 单位 |  | 费率（％） |  | 取费基数 |  |  |  | 合价（元）
1.6 | 管理费 |  |  |  | 元 |  |  |  | 管理费 |  |  |  | 42
2 | 利润 |  |  |  | 元 |  | 20 |  | 人工费+机具费 |  |  |  | 27.4
3 | 综合单价 |  |  |  | 元 |  |  |  | 定额直接费+利润 |  |  |  | 245.3
综合单价分析表
工程名称：音视频工程 | [9 empty] | 第 172 页 共 315 页
序号 | 136 | 项目编码 |  | 030502004003 | [6 empty] | 计量单位 |  | 个
项目名称 |  | 4KHDMI发送面板 | [8 empty] | 综合单价 |  | 6401.02
清单综合单价组成明细
定额编号 | 定额名称 | 定额 单位 | 数量 | 单价（元） |  |  |  |  | 合价（元）
|  |  |  | 人工费 | 材料费 | 机具费 | 管理费 | 利润 | 人工费 |  | 材料费 | 机具费 | 管理费 | 利润
C5-2-22 | 电视插座 暗装 | 个 | 1 | 6.67 | 6390.97 |  | 2.05 | 1.33 | 6.67 |  | 6390.97 |  | 2.05 | 1.33
人工单价 |  | 小计 | [6 empty] | 6.67 |  | 6390.97 |  | 2.05 | 1.33
|  | 未计价材料费 | [6 empty] | 6390.7
序号 | 工料机名称、规格、型号 |  |  |  | 单位 |  | 单价（元） |  | 数量 |  |  |  | 合价（元）
1.1 | 人工费 |  |  |  | 元 | [7 empty] | 6.67
00010010 | 人工费 |  |  |  | 元 |  | 1.09 |  | 6.15 |  |  |  | 6.67
1.2 | 材料费 |  |  |  | 元 | [7 empty] | 0.27
99450760 | 其他材料费 |  |  |  | 元 |  | 1 |  | 0.27 |  |  |  | 0.27
1.3 | 机具费 |  |  |  | 元
1.4 | 主材费 |  |  |  | 元 | [7 empty] | 6390.7
26410050@1 | 4KHDMI发送面板高清DXLink面板式发送器 *支持4K60hz分辨率 *支持CAT6A线缆4K传输不低于80米； *向下兼容； *支持USB、红外和RS232透传功能。 |  |  |  | 个 |  | 6327.43 |  | 1.01 |  |  |  | 6390.7
1.5 | 设备费 |  |  |  | 元
取费 | 费用名称 |  |  |  | 单位 |  | 费率（％） |  | 取费基数 |  |  |  | 合价（元）
1.6 | 管理费 |  |  |  | 元 |  |  |  | 管理费 |  |  |  | 2.05
2 | 利润 |  |  |  | 元 |  | 20 |  | 人工费+机具费 |  |  |  | 1.33
3 | 综合单价 |  |  |  | 元 |  |  |  | 定额直接费+利润 |  |  |  | 6401.02
综合单价分析表
工程名称：音视频工程 | [9 empty] | 第 173 页 共 315 页
序号 | 137 | 项目编码 |  | 030502001015 | [6 empty] | 计量单位 |  | 台
项目名称 |  | 机柜、机架 | [8 empty] | 综合单价 |  | 1809.73
清单综合单价组成明细
定额编号 | 定额名称 | 定额 单位 | 数量 | 单价（元） |  |  |  |  | 合价（元）
|  |  |  | 人工费 | 材料费 | 机具费 | 管理费 | 利润 | 人工费 |  | 材料费 | 机具费 | 管理费 | 利润
C5-2-1 | 标准机柜安装 BA23 | 台 | 1 | 106.46 | 1606.06 | 28.72 | 41.45 | 27.04 | 106.46 |  | 1606.06 | 28.72 | 41.45 | 27.04
人工单价 |  | 小计 | [6 empty] | 106.46 |  | 1606.06 | 28.72 | 41.45 | 27.04
|  | 未计价材料费 | [6 empty] | 1592.92
序号 | 工料机名称、规格、型号 |  |  |  | 单位 |  | 单价（元） |  | 数量 |  |  |  | 合价（元）
1.1 | 人工费 |  |  |  | 元 | [7 empty] | 106.46
00010010 | 人工费 |  |  |  | 元 |  | 1.09 |  | 98.12 |  |  |  | 106.46
1.2 | 材料费 |  |  |  | 元 | [7 empty] | 13.14
28030510 | 铜芯聚氯乙烯绝缘导线BV-6mm2 |  |  |  | m |  | 4.15 |  | 2.04 |  |  |  | 8.47
29090185 | 铜端子6mm2 |  |  |  | 个 |  | 1.74 |  | 2.04 |  |  |  | 3.55
99450760 | 其他材料费 |  |  |  | 元 |  | 1 |  | 1.12 |  |  |  | 1.12
1.3 | 机具费 |  |  |  | 元 | [7 empty] | 28.72
870622039 | 钳形接地电阻测试仪 |  |  |  | 台班 |  | 11.93 |  | 0.01 |  |  |  | 0.12
990305010 | 叉式起重机提升质量3(t) |  |  |  | 台班 |  | 572.01 |  | 0.05 |  |  |  | 28.6
1.4 | 主材费 |  |  |  | 元 | [7 empty] | 1592.92
57330001@4 | 18U设备柜连散热扇、电源 分配器及其它必要零配件*18U，不少于600mm深 *没有安装设备的空间需用专用挡板封闭 *金属外壳 |  |  |  | 个 |  | 1592.92 |  | 1 |  |  |  | 1592.92
1.5 | 设备费 |  |  |  | 元
取费 | 费用名称 |  |  |  | 单位 |  | 费率（％） |  | 取费基数 |  |  |  | 合价（元）
1.6 | 管理费 |  |  |  | 元 |  |  |  | 管理费 |  |  |  | 41.45
2 | 利润 |  |  |  | 元 |  | 20 |  | 人工费+机具费 |  |  |  | 27.04
3 | 综合单价 |  |  |  | 元 |  |  |  | 定额直接费+利润 |  |  |  | 1809.73
综合单价分析表
工程名称：音视频工程 | [9 empty] | 第 174 页 共 315 页
序号 | 138 | 项目编码 |  | 030501012027 | [6 empty] | 计量单位 |  | 台
项目名称 |  | 交换机 | [8 empty] | 综合单价 |  | 4278.38
清单综合单价组成明细
定额编号 | 定额名称 | 定额 单位 | 数量 | 单价（元） |  |  |  |  | 合价（元）
|  |  |  | 人工费 | 材料费 | 机具费 | 管理费 | 利润 | 人工费 |  | 材料费 | 机具费 | 管理费 | 利润
C5-1-99 | 工作组级交换机安装 | 台 | 1 | 159.38 | 4021.63 | 11.04 | 52.25 | 34.08 | 159.38 |  | 4021.63 | 11.04 | 52.25 | 34.08
人工单价 |  | 小计 | [6 empty] | 159.38 |  | 4021.63 | 11.04 | 52.25 | 34.08
|  | 未计价材料费 | [6 empty] | 4012.39
序号 | 工料机名称、规格、型号 |  |  |  | 单位 |  | 单价（元） |  | 数量 |  |  |  | 合价（元）
1.1 | 人工费 |  |  |  | 元 | [7 empty] | 159.38
00010010 | 人工费 |  |  |  | 元 |  | 1.09 |  | 146.89 |  |  |  | 159.38
1.2 | 材料费 |  |  |  | 元 | [7 empty] | 9.24
14350190 | 多功能上光清洁剂 |  |  |  | 盒 |  | 8.45 |  | 0.1 |  |  |  | 0.85
34090250 | 脱脂棉 |  |  |  | kg |  | 25.91 |  | 0.02 |  |  |  | 0.52
99450760 | 其他材料费 |  |  |  | 元 |  | 1 |  | 7.88 |  |  |  | 7.88
1.3 | 机具费 |  |  |  | 元 | [7 empty] | 11.04
870199011 | 笔记本电脑 |  |  |  | 台班 |  | 9.04 |  | 0.3 |  |  |  | 2.71
873138007 | 网络分析仪量程:10Hz~500MHz |  |  |  | 台班 |  | 41.62 |  | 0.2 |  |  |  | 8.32
1.4 | 主材费 |  |  |  | 元 | [7 empty] | 4012.39
30210160@1 | 24 路交换机（带poe供电）*24路 *千兆带宽以上， *需带poe供电 |  |  |  | 台 |  | 4012.39 |  | 1 |  |  |  | 4012.39
1.5 | 设备费 |  |  |  | 元
取费 | 费用名称 |  |  |  | 单位 |  | 费率（％） |  | 取费基数 |  |  |  | 合价（元）
1.6 | 管理费 |  |  |  | 元 |  |  |  | 管理费 |  |  |  | 52.25
2 | 利润 |  |  |  | 元 |  | 20 |  | 人工费+机具费 |  |  |  | 34.08
3 | 综合单价 |  |  |  | 元 |  |  |  | 定额直接费+利润 |  |  |  | 4278.38
综合单价分析表
工程名称：音视频工程 | [9 empty] | 第 175 页 共 315 页
序号 | 139 | 项目编码 |  | 粤030503011023 | [6 empty] | 计量单位 |  | 台
项目名称 |  | 触摸屏及按键面板 | [8 empty] | 综合单价 |  | 5391.31
清单综合单价组成明细
定额编号 | 定额名称 | 定额 单位 | 数量 | 单价（元） |  |  |  |  | 合价（元）
|  |  |  | 人工费 | 材料费 | 机具费 | 管理费 | 利润 | 人工费 |  | 材料费 | 机具费 | 管理费 | 利润
C5-3-151 | >5.7"真彩触摸屏 嵌入式 | 台 | 1 | 159.52 | 5136.74 | 9.45 | 51.81 | 33.79 | 159.52 |  | 5136.74 | 9.45 | 51.81 | 33.79
人工单价 |  | 小计 | [6 empty] | 159.52 |  | 5136.74 | 9.45 | 51.81 | 33.79
|  | 未计价材料费 | [6 empty] | 5132.74
序号 | 工料机名称、规格、型号 |  |  |  | 单位 |  | 单价（元） |  | 数量 |  |  |  | 合价（元）
1.1 | 人工费 |  |  |  | 元 | [7 empty] | 159.52
00010010 | 人工费 |  |  |  | 元 |  | 1.09 |  | 147.02 |  |  |  | 159.52
1.2 | 材料费 |  |  |  | 元 | [7 empty] | 4
99450760 | 其他材料费 |  |  |  | 元 |  | 1 |  | 4 |  |  |  | 4
1.3 | 机具费 |  |  |  | 元 | [7 empty] | 9.45
870613023 | 手持式万用表 |  |  |  | 台班 |  | 4.08 |  | 0.1 |  |  |  | 0.41
870199011 | 笔记本电脑 |  |  |  | 台班 |  | 9.04 |  | 1 |  |  |  | 9.04
1.4 | 主材费 |  |  |  | 元 | [7 empty] | 5132.74
55030001@12 | 7寸有线触摸屏 (含底盒）*至少7英寸有线嵌墙式触摸屏； *物理分辨率不小于1280x800; *显示比例16：10； *亮度不小于330cd/m2； *不小于对比度800:1； *显示色彩不小于16.7M； *内存不小于2GB,闪存16GB； *内置麦克风及扬声器； *内置文件浏览推送功能； *水平/垂直可视角度不小于±89°； *至少1个USB2.0接口，至少1个RJ-45以太网口； *支持蓝牙； |  |  |  | 台 |  | 5132.74 |  | 1 |  |  |  | 5132.74
1.5 | 设备费 |  |  |  | 元
取费 | 费用名称 |  |  |  | 单位 |  | 费率（％） |  | 取费基数 |  |  |  | 合价（元）
1.6 | 管理费 |  |  |  | 元 |  |  |  | 管理费 |  |  |  | 51.81
2 | 利润 |  |  |  | 元 |  | 20 |  | 人工费+机具费 |  |  |  | 33.79
3 | 综合单价 |  |  |  | 元 |  |  |  | 定额直接费+利润 |  |  |  | 5391.31
综合单价分析表
工程名称：音视频工程 | [9 empty] | 第 176 页 共 315 页
序号 | 140 | 项目编码 |  | 粤030503011024 | [6 empty] | 计量单位 |  | 台
项目名称 |  | 触摸屏及按键面板 | [8 empty] | 综合单价 |  | 2823.9
清单综合单价组成明细
定额编号 | 定额名称 | 定额 单位 | 数量 | 单价（元） |  |  |  |  | 合价（元）
|  |  |  | 人工费 | 材料费 | 机具费 | 管理费 | 利润 | 人工费 |  | 材料费 | 机具费 | 管理费 | 利润
C5-3-155 | PDA触摸屏无线手持 | 台 | 1 | 106.36 | 2654.87 | 5.83 | 34.4 | 22.44 | 106.36 |  | 2654.87 | 5.83 | 34.4 | 22.44
人工单价 |  | 小计 | [6 empty] | 106.36 |  | 2654.87 | 5.83 | 34.4 | 22.44
|  | 未计价材料费 | [6 empty] | 2654.87
序号 | 工料机名称、规格、型号 |  |  |  | 单位 |  | 单价（元） |  | 数量 |  |  |  | 合价（元）
1.1 | 人工费 |  |  |  | 元 | [7 empty] | 106.36
00010010 | 人工费 |  |  |  | 元 |  | 1.09 |  | 98.03 |  |  |  | 106.36
1.2 | 材料费 |  |  |  | 元
1.3 | 机具费 |  |  |  | 元 | [7 empty] | 5.83
870613023 | 手持式万用表 |  |  |  | 台班 |  | 4.08 |  | 0.1 |  |  |  | 0.41
870199011 | 笔记本电脑 |  |  |  | 台班 |  | 9.04 |  | 0.6 |  |  |  | 5.42
1.4 | 主材费 |  |  |  | 元 | [7 empty] | 2654.87
55030001@4 | 无线触摸屏（无线触屏授权）*10.5寸无线触摸屏 *需含中控控制软件（含软件程序编程） *含软件使用授权 |  |  |  | 台 |  | 2654.87 |  | 1 |  |  |  | 2654.87
1.5 | 设备费 |  |  |  | 元
取费 | 费用名称 |  |  |  | 单位 |  | 费率（％） |  | 取费基数 |  |  |  | 合价（元）
1.6 | 管理费 |  |  |  | 元 |  |  |  | 管理费 |  |  |  | 34.4
2 | 利润 |  |  |  | 元 |  | 20 |  | 人工费+机具费 |  |  |  | 22.44
3 | 综合单价 |  |  |  | 元 |  |  |  | 定额直接费+利润 |  |  |  | 2823.9
综合单价分析表
工程名称：音视频工程 | [9 empty] | 第 177 页 共 315 页
序号 | 141 | 项目编码 |  | 030501009017 | [6 empty] | 计量单位 |  | 台
项目名称 |  | 路由器 | [8 empty] | 综合单价 |  | 955.48
清单综合单价组成明细
定额编号 | 定额名称 | 定额 单位 | 数量 | 单价（元） |  |  |  |  | 合价（元）
|  |  |  | 人工费 | 材料费 | 机具费 | 管理费 | 利润 | 人工费 |  | 材料费 | 机具费 | 管理费 | 利润
C5-1-80 | 路由器设备安装、调试 局域网路由器 | 台 | 1 | 159.64 | 710.88 | 2.71 | 49.78 | 32.47 | 159.64 |  | 710.88 | 2.71 | 49.78 | 32.47
人工单价 |  | 小计 | [6 empty] | 159.64 |  | 710.88 | 2.71 | 49.78 | 32.47
|  | 未计价材料费 | [6 empty] | 707.96
序号 | 工料机名称、规格、型号 |  |  |  | 单位 |  | 单价（元） |  | 数量 |  |  |  | 合价（元）
1.1 | 人工费 |  |  |  | 元 | [7 empty] | 159.64
00010010 | 人工费 |  |  |  | 元 |  | 1.09 |  | 147.13 |  |  |  | 159.64
1.2 | 材料费 |  |  |  | 元 | [7 empty] | 2.92
14350190 | 多功能上光清洁剂 |  |  |  | 盒 |  | 8.45 |  | 0.1 |  |  |  | 0.85
34090250 | 脱脂棉 |  |  |  | kg |  | 25.91 |  | 0.02 |  |  |  | 0.52
99450760 | 其他材料费 |  |  |  | 元 |  | 1 |  | 1.56 |  |  |  | 1.56
1.3 | 机具费 |  |  |  | 元 | [7 empty] | 2.71
870199011 | 笔记本电脑 |  |  |  | 台班 |  | 9.04 |  | 0.3 |  |  |  | 2.71
1.4 | 主材费 |  |  |  | 元 | [7 empty] | 707.96
30150120@1 | 无线路由器LAN输出口：千兆网口 天线：内置天线 WAN接入口：千兆网口 |  |  |  | 台 |  | 707.96 |  | 1 |  |  |  | 707.96
1.5 | 设备费 |  |  |  | 元
取费 | 费用名称 |  |  |  | 单位 |  | 费率（％） |  | 取费基数 |  |  |  | 合价（元）
1.6 | 管理费 |  |  |  | 元 |  |  |  | 管理费 |  |  |  | 49.78
2 | 利润 |  |  |  | 元 |  | 20 |  | 人工费+机具费 |  |  |  | 32.47
3 | 综合单价 |  |  |  | 元 |  |  |  | 定额直接费+利润 |  |  |  | 955.48
综合单价分析表
工程名称：音视频工程 | [9 empty] | 第 178 页 共 315 页
序号 | 142 | 项目编码 |  | 03B055 | [6 empty] | 计量单位 |  | 项
项目名称 |  | 中控编程 | [8 empty] | 综合单价 |  | 6000
清单综合单价组成明细
定额编号 | 定额名称 | 定额 单位 | 数量 | 单价（元） |  |  |  |  | 合价（元）
|  |  |  | 人工费 | 材料费 | 机具费 | 管理费 | 利润 | 人工费 |  | 材料费 | 机具费 | 管理费 | 利润
补充主材002 | 中控编程 | 项 | 1 |  | 6000 | [5 empty] | 6000
人工单价 |  | 小计 | [8 empty] | 6000
|  | 未计价材料费 | [6 empty] | 6000
序号 | 工料机名称、规格、型号 |  |  |  | 单位 |  | 单价（元） |  | 数量 |  |  |  | 合价（元）
1.1 | 人工费 |  |  |  | 元
1.2 | 材料费 |  |  |  | 元
1.3 | 机具费 |  |  |  | 元
1.4 | 主材费 |  |  |  | 元 | [7 empty] | 6000
补充主材002 | 中控编程根据用户需求进行控制系统编程 定制触摸屏GUI控制界面 |  |  |  | 项 |  | 6000 |  | 1 |  |  |  | 6000
1.5 | 设备费 |  |  |  | 元
取费 | 费用名称 |  |  |  | 单位 |  | 费率（％） |  | 取费基数 |  |  |  | 合价（元）
1.6 | 管理费 |  |  |  | 元 |  |  |  | 管理费
2 | 利润 |  |  |  | 元 |  | 20 |  | 人工费+机具费
3 | 综合单价 |  |  |  | 元 |  |  |  | 定额直接费+利润 |  |  |  | 6000
综合单价分析表
工程名称：音视频工程 | [9 empty] | 第 179 页 共 315 页
序号 | 143 | 项目编码 |  | 030507014015 | [6 empty] | 计量单位 |  | 台
项目名称 |  | 显示设备 | [8 empty] | 综合单价 |  | 47156.28
清单综合单价组成明细
定额编号 | 定额名称 | 定额 单位 | 数量 | 单价（元） |  |  |  |  | 合价（元）
|  |  |  | 人工费 | 材料费 | 机具费 | 管理费 | 利润 | 人工费 |  | 材料费 | 机具费 | 管理费 | 利润
C5-6-138 | 监视器 >50" | 台 | 1 | 165.28 | 46906.03 | 0.82 | 50.93 | 33.22 | 165.28 |  | 46906.03 | 0.82 | 50.93 | 33.22
人工单价 |  | 小计 | [6 empty] | 165.28 |  | 46906.03 | 0.82 | 50.93 | 33.22
|  | 未计价材料费 | [6 empty] | 46902.65
序号 | 工料机名称、规格、型号 |  |  |  | 单位 |  | 单价（元） |  | 数量 |  |  |  | 合价（元）
1.1 | 人工费 |  |  |  | 元 | [7 empty] | 165.28
00010010 | 人工费 |  |  |  | 元 |  | 1.09 |  | 152.33 |  |  |  | 165.28
1.2 | 材料费 |  |  |  | 元 | [7 empty] | 3.38
34090250 | 脱脂棉 |  |  |  | kg |  | 25.91 |  | 0.02 |  |  |  | 0.52
99450760 | 其他材料费 |  |  |  | 元 |  | 1 |  | 1.53 |  |  |  | 1.53
02270001 | 棉纱 |  |  |  | kg |  | 11.47 |  | 0.05 |  |  |  | 0.57
14350360 | 酒精 |  |  |  | kg |  | 7.57 |  | 0.1 |  |  |  | 0.76
1.3 | 机具费 |  |  |  | 元 | [7 empty] | 0.82
870613023 | 手持式万用表 |  |  |  | 台班 |  | 4.08 |  | 0.2 |  |  |  | 0.82
1.4 | 主材费 |  |  |  | 元 | [7 empty] | 46902.65
综合单价分析表
工程名称：音视频工程 | [9 empty] | 第 180 页 共 315 页
序号 | 工料机名称、规格、型号 |  |  |  | 单位 |  | 单价（元） |  | 数量 |  |  |  | 合价（元）
30030080@7 | 86寸4K会议平板连壁挂支架尺寸：86寸（16:9）； 分辨率：3840*2160 支持全通道 4K UI 显示； 屏亮度：350cd/㎡ 可视角度：178°（H/V)； 背光类型：DLED 寿命：≥30000小时 摄像头：1300W像素 系统：安卓11 存储：4G+32G 识别原理：红外识别 触摸点数：20 拾音麦克风：数量6 距离0-8m 拾音 0°~180° 支持 Wi-Fi6，双频 2.4G/5G，AP+STA 工作模式 待机状态下，HDMI/VGA/RS232 通道&网络信号输入智能唤醒 支持一网通，安卓和 OPS 都是千兆网络 内置双频双通道 WiFi（5G+2.4G+BT，主机 2.4+5G），可拆卸独立 WiFi 模块（板载天线）； 一线上网（LAN 口双系统上网）； 四核 CPU+Mali G52MP2+4G DDR +32G eMMC OPS:CPU:i5 11320H ,内存： 8G 硬盘（SSD）：硬盘（SSD）：256G 接口：HDMI2.0*1、4 x USB 3.0 接口、1 x USB Type-C接口、1x MIC IN 接口、1 x RJ45 接口 触控笔：笔身塑胶件：PC+ABS 笔尖：POMi on battery 120m Ah 3.7V 无线有效距离 ≥8 m （无遮挡） |  |  |  | 台 |  | 46902.65 |  | 1 |  |  |  | 46902.65
1.5 | 设备费 |  |  |  | 元
取费 | 费用名称 |  |  |  | 单位 |  | 费率（％） |  | 取费基数 |  |  |  | 合价（元）
1.6 | 管理费 |  |  |  | 元 |  |  |  | 管理费 |  |  |  | 50.93
2 | 利润 |  |  |  | 元 |  | 20 |  | 人工费+机具费 |  |  |  | 33.22
3 | 综合单价 |  |  |  | 元 |  |  |  | 定额直接费+利润 |  |  |  | 47156.28
综合单价分析表
工程名称：音视频工程 | [9 empty] | 第 181 页 共 315 页
序号 | 144 | 项目编码 |  | 03B056 | [6 empty] | 计量单位 |  | 个
项目名称 |  | 桌面多媒体插座TBP2 | [8 empty] | 综合单价 |  | 70.8
清单综合单价组成明细
定额编号 | 定额名称 | 定额 单位 | 数量 | 单价（元） |  |  |  |  | 合价（元）
|  |  |  | 人工费 | 材料费 | 机具费 | 管理费 | 利润 | 人工费 |  | 材料费 | 机具费 | 管理费 | 利润
补充主材005 | 桌面多媒体插座TBP2 | 个 | 1 |  | 70.8 | [5 empty] | 70.8
人工单价 |  | 小计 | [8 empty] | 70.8
|  | 未计价材料费 | [6 empty] | 70.8
序号 | 工料机名称、规格、型号 |  |  |  | 单位 |  | 单价（元） |  | 数量 |  |  |  | 合价（元）
1.1 | 人工费 |  |  |  | 元
1.2 | 材料费 |  |  |  | 元
1.3 | 机具费 |  |  |  | 元
1.4 | 主材费 |  |  |  | 元 | [7 empty] | 70.8
补充主材005 | 桌面多媒体插座TBP2*桌面安装，需含底箱、接口板等配件 *HDMIx1，USBx1 |  |  |  | 个 |  | 70.8 |  | 1 |  |  |  | 70.8
1.5 | 设备费 |  |  |  | 元
取费 | 费用名称 |  |  |  | 单位 |  | 费率（％） |  | 取费基数 |  |  |  | 合价（元）
1.6 | 管理费 |  |  |  | 元 |  |  |  | 管理费
2 | 利润 |  |  |  | 元 |  | 20 |  | 人工费+机具费
3 | 综合单价 |  |  |  | 元 |  |  |  | 定额直接费+利润 |  |  |  | 70.8
综合单价分析表
工程名称：音视频工程 | [9 empty] | 第 182 页 共 315 页
序号 | 145 | 项目编码 |  | 030506001047 | [6 empty] | 计量单位 |  | 台
项目名称 |  | 扩声系统设备 | [8 empty] | 综合单价 |  | 1002.23
清单综合单价组成明细
定额编号 | 定额名称 | 定额 单位 | 数量 | 单价（元） |  |  |  |  | 合价（元）
|  |  |  | 人工费 | 材料费 | 机具费 | 管理费 | 利润 | 人工费 |  | 材料费 | 机具费 | 管理费 | 利润
C5-5-51 | 吸顶式扬声器 | 台 | 1 | 31.88 | 953.89 | 0.2 | 9.84 | 6.42 | 31.88 |  | 953.89 | 0.2 | 9.84 | 6.42
人工单价 |  | 小计 | [6 empty] | 31.88 |  | 953.89 | 0.2 | 9.84 | 6.42
|  | 未计价材料费 | [6 empty] | 952.21
序号 | 工料机名称、规格、型号 |  |  |  | 单位 |  | 单价（元） |  | 数量 |  |  |  | 合价（元）
1.1 | 人工费 |  |  |  | 元 | [7 empty] | 31.88
00010010 | 人工费 |  |  |  | 元 |  | 1.09 |  | 29.38 |  |  |  | 31.88
1.2 | 材料费 |  |  |  | 元 | [7 empty] | 1.68
99450760 | 其他材料费 |  |  |  | 元 |  | 1 |  | 1.68 |  |  |  | 1.68
1.3 | 机具费 |  |  |  | 元 | [7 empty] | 0.2
870613023 | 手持式万用表 |  |  |  | 台班 |  | 4.08 |  | 0.05 |  |  |  | 0.2
1.4 | 主材费 |  |  |  | 元 | [7 empty] | 952.21
30190050@2 | 6.5"高保真天花扬声器连保护罩1.不小于6.5"同轴天花扬声器 2.频率响应不劣于65Hz-20kHz（-10dB） 3.额定功率负载不低于100W 4.覆盖角度110° 锥形覆盖 5.最大声压级不小于114dB@1m peak 6.具有变压器抽头，最大功率不低于60W ，带有8欧定阻输入档位。 |  |  |  | 台 |  | 952.21 |  | 1 |  |  |  | 952.21
1.5 | 设备费 |  |  |  | 元
取费 | 费用名称 |  |  |  | 单位 |  | 费率（％） |  | 取费基数 |  |  |  | 合价（元）
1.6 | 管理费 |  |  |  | 元 |  |  |  | 管理费 |  |  |  | 9.84
2 | 利润 |  |  |  | 元 |  | 20 |  | 人工费+机具费 |  |  |  | 6.42
3 | 综合单价 |  |  |  | 元 |  |  |  | 定额直接费+利润 |  |  |  | 1002.23
综合单价分析表
工程名称：音视频工程 | [9 empty] | 第 183 页 共 315 页
序号 | 146 | 项目编码 |  | 030506001048 | [6 empty] | 计量单位 |  | 台
项目名称 |  | 扩声系统设备 | [8 empty] | 综合单价 |  | 9337.84
清单综合单价组成明细
定额编号 | 定额名称 | 定额 单位 | 数量 | 单价（元） |  |  |  |  | 合价（元）
|  |  |  | 人工费 | 材料费 | 机具费 | 管理费 | 利润 | 人工费 |  | 材料费 | 机具费 | 管理费 | 利润
C5-5-33 | 功率放大器安装 双路入、双路出、桥接单路入、单路出 | 台 | 1 | 78.74 | 9218.91 | 0.2 | 24.2 | 15.79 | 78.74 |  | 9218.91 | 0.2 | 24.2 | 15.79
人工单价 |  | 小计 | [6 empty] | 78.74 |  | 9218.91 | 0.2 | 24.2 | 15.79
|  | 未计价材料费 | [6 empty] | 9215.93
序号 | 工料机名称、规格、型号 |  |  |  | 单位 |  | 单价（元） |  | 数量 |  |  |  | 合价（元）
1.1 | 人工费 |  |  |  | 元 | [7 empty] | 78.74
00010010 | 人工费 |  |  |  | 元 |  | 1.09 |  | 72.57 |  |  |  | 78.74
1.2 | 材料费 |  |  |  | 元 | [7 empty] | 2.98
34090250 | 脱脂棉 |  |  |  | kg |  | 25.91 |  | 0.05 |  |  |  | 1.3
99450760 | 其他材料费 |  |  |  | 元 |  | 1 |  | 1.68 |  |  |  | 1.68
1.3 | 机具费 |  |  |  | 元 | [7 empty] | 0.2
870613023 | 手持式万用表 |  |  |  | 台班 |  | 4.08 |  | 0.05 |  |  |  | 0.2
1.4 | 主材费 |  |  |  | 元 | [7 empty] | 9215.93
综合单价分析表
工程名称：音视频工程 | [9 empty] | 第 184 页 共 315 页
序号 | 工料机名称、规格、型号 |  |  |  | 单位 |  | 单价（元） |  | 数量 |  |  |  | 合价（元）
30210085@13 | 2通道功率放大器1、输入信号：模拟信号输入2通道，Dante×4，AES×2 2、信号分配：2×8矩阵 3、信号备份：8路数/模信号可相互热备份 4、输出功率：2×500W（8Ω）；2×800W（4Ω/2Ω）；1×1300W（桥接8Ω/4Ω） 5、输出电压：10-65V 步进5V 6、输入阻抗：20KΩ（平衡/单通道） 10KΩ（不平衡/两通道并联） 7、输入灵敏度 : 0dB -15dB 步进1dB 8、整机增益：30dB - 45dB 步进1dB 9、电子音量：0dB - 50dB 步进0.25dB 10、频率响应：< ±0.5dB（8Ω 20-20000Hz） 11、总谐波失真：< 0.08%（8Ω） 12、互调失真： < 0.3%（8Ω ） 13、信噪比：> 100dB（A计权） 14、阻尼系数： > 300（8Ω 1kHz） 15、转换速率：> 20V/us（8Ω 1kHz） 16、通道分离：> 60dB（1KHz 8Ω） 17、智能保护：方波、直流、过载、啸叫、低阻、短路、过热、过流、过压、开/关机 18、智能自控：过载（AGC）恒功率输出、过热自适配功率输出、方波自动抑制、温控风机自动调速 19、协议支持：Dante、AES 20、通讯方式：IP、485 |  |  |  | 台 |  | 9215.93 |  | 1 |  |  |  | 9215.93
综合单价分析表
工程名称：音视频工程 | [9 empty] | 第 185 页 共 315 页
序号 | 工料机名称、规格、型号 |  |  |  | 单位 |  | 单价（元） |  | 数量 |  |  |  | 合价（元）
21、PC界面：DSP音效带16段参量均衡和FIR、分频器带10ms延时、延时器、压限器、静噪门、相位，数／模输入信号可矩阵、备份，每通道灵敏度、音量、静音、增益、输出电压可调，可多台/多通道编组（各19个）联控。数据预设（存）30个（组）。 22、功放界面：不小于4.3寸高清彩屏，触屏操控：解屏、音量、静音、设置、密码、工作模式、信号路由、信号备份、通道相位、整机增益、输出电压、Dsp均衡、分频、延时、压限、噪声门、载入、复制、复位、保存、退出、IP地址、本机和通道命名、中/英文、亮／暗屏等功能设置，通道温度、电源温度、电压、网络通断、负载通断、通道工作和设置状态等显示。自动锁屏、暗屏。 23、PC远程监控：每通道温度、工作状态、整机开/关机、静音，可多台联控。 中控。
1.5 | 设备费 |  |  |  | 元
取费 | 费用名称 |  |  |  | 单位 |  | 费率（％） |  | 取费基数 |  |  |  | 合价（元）
1.6 | 管理费 |  |  |  | 元 |  |  |  | 管理费 |  |  |  | 24.2
2 | 利润 |  |  |  | 元 |  | 20 |  | 人工费+机具费 |  |  |  | 15.79
3 | 综合单价 |  |  |  | 元 |  |  |  | 定额直接费+利润 |  |  |  | 9337.84
综合单价分析表
工程名称：音视频工程 | [9 empty] | 第 186 页 共 315 页
序号 | 147 | 项目编码 |  | 030506001049 | [6 empty] | 计量单位 |  | 台
项目名称 |  | 扩声系统设备 | [8 empty] | 综合单价 |  | 31651.1
清单综合单价组成明细
定额编号 | 定额名称 | 定额 单位 | 数量 | 单价（元） |  |  |  |  | 合价（元）
|  |  |  | 人工费 | 材料费 | 机具费 | 管理费 | 利润 | 人工费 |  | 材料费 | 机具费 | 管理费 | 利润
C5-5-35 | 变调器、数字音频信号处理器ISP-100、赛宾工作站ADF-4000安装 | 台 | 1 | 123.96 | 31464.04 | 0.2 | 38.07 | 24.83 | 123.96 |  | 31464.04 | 0.2 | 38.07 | 24.83
人工单价 |  | 小计 | [6 empty] | 123.96 |  | 31464.04 | 0.2 | 38.07 | 24.83
|  | 未计价材料费 | [6 empty] | 31461.06
序号 | 工料机名称、规格、型号 |  |  |  | 单位 |  | 单价（元） |  | 数量 |  |  |  | 合价（元）
1.1 | 人工费 |  |  |  | 元 | [7 empty] | 123.96
00010010 | 人工费 |  |  |  | 元 |  | 1.09 |  | 114.25 |  |  |  | 123.96
1.2 | 材料费 |  |  |  | 元 | [7 empty] | 2.98
34090250 | 脱脂棉 |  |  |  | kg |  | 25.91 |  | 0.05 |  |  |  | 1.3
99450760 | 其他材料费 |  |  |  | 元 |  | 1 |  | 1.68 |  |  |  | 1.68
1.3 | 机具费 |  |  |  | 元 | [7 empty] | 0.2
870613023 | 手持式万用表 |  |  |  | 台班 |  | 4.08 |  | 0.05 |  |  |  | 0.2
1.4 | 主材费 |  |  |  | 元 | [7 empty] | 31461.06
30210085@1 | 数字网络音频处理器*主机连分机，系统可通过网络由专用电脑及软件控制。 *需支持DANTE协议 *系统需可显示完整的音频系统设计于电脑上 *可通过电脑进行系统设计和控制 *设计软件带自检功能 *具有多级密码保护功能 *软件需包含自动话筒混合器、均衡器、反馈抑制，信号控制器，数字延时处理，信号分配，室内频点均衡纠正，延时调节，房间合并功能 *支持多台机器通过dante或网络接口连接实现数字音频共享及接口扩展功能 *支持通过网络连接专用的控制面板实现遥控功能 *RS-232外部通信接口可连接第三方控制设备。 *不少于8路通道输入，8路通道输出 |  |  |  | 台 |  | 31461.06 |  | 1 |  |  |  | 31461.06
1.5 | 设备费 |  |  |  | 元
取费 | 费用名称 |  |  |  | 单位 |  | 费率（％） |  | 取费基数 |  |  |  | 合价（元）
1.6 | 管理费 |  |  |  | 元 |  |  |  | 管理费 |  |  |  | 38.07
2 | 利润 |  |  |  | 元 |  | 20 |  | 人工费+机具费 |  |  |  | 24.83
综合单价分析表
工程名称：音视频工程 | [9 empty] | 第 187 页 共 315 页
取费 | 费用名称 |  |  |  | 单位 |  | 费率（％） |  | 取费基数 |  |  |  | 合价（元）
3 | 综合单价 |  |  |  | 元 |  |  |  | 定额直接费+利润 |  |  |  | 31651.1
综合单价分析表
工程名称：音视频工程 | [9 empty] | 第 188 页 共 315 页
序号 | 148 | 项目编码 |  | 粤030506010005 | [6 empty] | 计量单位 |  | 台
项目名称 |  | 数字无线话筒接收机 | [8 empty] | 综合单价 |  | 8098.98
清单综合单价组成明细
定额编号 | 定额名称 | 定额 单位 | 数量 | 单价（元） |  |  |  |  | 合价（元）
|  |  |  | 人工费 | 材料费 | 机具费 | 管理费 | 利润 | 人工费 |  | 材料费 | 机具费 | 管理费 | 利润
C5-5-123 | 无线传声器接收机 | 台 | 1 | 123.96 | 7911.92 | 0.2 | 38.07 | 24.83 | 123.96 |  | 7911.92 | 0.2 | 38.07 | 24.83
人工单价 |  | 小计 | [6 empty] | 123.96 |  | 7911.92 | 0.2 | 38.07 | 24.83
|  | 未计价材料费 | [6 empty] | 7911.5
序号 | 工料机名称、规格、型号 |  |  |  | 单位 |  | 单价（元） |  | 数量 |  |  |  | 合价（元）
1.1 | 人工费 |  |  |  | 元 | [7 empty] | 123.96
00010010 | 人工费 |  |  |  | 元 |  | 1.09 |  | 114.25 |  |  |  | 123.96
1.2 | 材料费 |  |  |  | 元 | [7 empty] | 0.42
99450760 | 其他材料费 |  |  |  | 元 |  | 1 |  | 0.42 |  |  |  | 0.42
1.3 | 机具费 |  |  |  | 元 | [7 empty] | 0.2
870613023 | 手持式万用表 |  |  |  | 台班 |  | 4.08 |  | 0.05 |  |  |  | 0.2
1.4 | 主材费 |  |  |  | 元 | [7 empty] | 7911.5
30190001@4 | 无线手持话筒连接收机*数字系列无线话筒套装 *心形动圈话筒 *可同时运行15个输出线和独立地调节每个发射器的灵敏度。 |  |  |  | 台 |  | 7911.5 |  | 1 |  |  |  | 7911.5
1.5 | 设备费 |  |  |  | 元
取费 | 费用名称 |  |  |  | 单位 |  | 费率（％） |  | 取费基数 |  |  |  | 合价（元）
1.6 | 管理费 |  |  |  | 元 |  |  |  | 管理费 |  |  |  | 38.07
2 | 利润 |  |  |  | 元 |  | 20 |  | 人工费+机具费 |  |  |  | 24.83
3 | 综合单价 |  |  |  | 元 |  |  |  | 定额直接费+利润 |  |  |  | 8098.98
综合单价分析表
工程名称：音视频工程 | [9 empty] | 第 189 页 共 315 页
序号 | 149 | 项目编码 |  | 080702006003 | [6 empty] | 计量单位 |  | 套
项目名称 |  | 无线天线 | [8 empty] | 综合单价 |  | 2394.13
清单综合单价组成明细
定额编号 | 定额名称 | 定额 单位 | 数量 | 单价（元） |  |  |  |  | 合价（元）
|  |  |  | 人工费 | 材料费 | 机具费 | 管理费 | 利润 | 人工费 |  | 材料费 | 机具费 | 管理费 | 利润
C11-2-28 | 天线、馈线系统附属设备安装 匹配器(假负载) | 个 | 1 | 50.71 | 2318.35 |  | 14.93 | 10.14 | 50.71 |  | 2318.35 |  | 14.93 | 10.14
人工单价 |  | 小计 | [6 empty] | 50.71 |  | 2318.35 |  | 14.93 | 10.14
|  | 未计价材料费 | [6 empty] | 2315.04
序号 | 工料机名称、规格、型号 |  |  |  | 单位 |  | 单价（元） |  | 数量 |  |  |  | 合价（元）
1.1 | 人工费 |  |  |  | 元 | [7 empty] | 50.71
00010010 | 人工费 |  |  |  | 元 |  | 1.09 |  | 46.74 |  |  |  | 50.71
1.2 | 材料费 |  |  |  | 元 | [7 empty] | 3.31
99450760 | 其他材料费 |  |  |  | 元 |  | 1 |  | 2.16 |  |  |  | 2.16
02270001 | 棉纱 |  |  |  | kg |  | 11.47 |  | 0.1 |  |  |  | 1.15
1.3 | 机具费 |  |  |  | 元
1.4 | 主材费 |  |  |  | 元 | [7 empty] | 2315.04
30090280@1 | 无线话筒天线无源定向天线收发天线 *频率范围：470-1075MHz； *顶角：约100°； *前后比例：14dB或以上。 *增益：5dB或以上 *与话筒同品牌 |  |  |  | 台 |  | 2315.04 |  | 1 |  |  |  | 2315.04
1.5 | 设备费 |  |  |  | 元
取费 | 费用名称 |  |  |  | 单位 |  | 费率（％） |  | 取费基数 |  |  |  | 合价（元）
1.6 | 管理费 |  |  |  | 元 |  |  |  | 管理费 |  |  |  | 14.93
2 | 利润 |  |  |  | 元 |  | 7 |  | 定额直接费 |  |  |  | 10.14
3 | 综合单价 |  |  |  | 元 |  |  |  | 定额直接费+利润 |  |  |  | 2394.13
综合单价分析表
工程名称：音视频工程 | [9 empty] | 第 190 页 共 315 页
序号 | 150 | 项目编码 |  | 080604003004 | [6 empty] | 计量单位 |  | 处
项目名称 |  | 天线、馈线 | [8 empty] | 综合单价 |  | 4305.96
清单综合单价组成明细
定额编号 | 定额名称 | 定额 单位 | 数量 | 单价（元） |  |  |  |  | 合价（元）
|  |  |  | 人工费 | 材料费 | 机具费 | 管理费 | 利润 | 人工费 |  | 材料费 | 机具费 | 管理费 | 利润
C11-2-27 | 天线、馈线系统附属设备安装 分路器(功分器、耦合器) | 个 | 1 | 50.71 | 4230.18 |  | 14.93 | 10.14 | 50.71 |  | 4230.18 |  | 14.93 | 10.14
人工单价 |  | 小计 | [6 empty] | 50.71 |  | 4230.18 |  | 14.93 | 10.14
|  | 未计价材料费 | [6 empty] | 4226.55
序号 | 工料机名称、规格、型号 |  |  |  | 单位 |  | 单价（元） |  | 数量 |  |  |  | 合价（元）
1.1 | 人工费 |  |  |  | 元 | [7 empty] | 50.71
00010010 | 人工费 |  |  |  | 元 |  | 1.09 |  | 46.74 |  |  |  | 50.71
1.2 | 材料费 |  |  |  | 元 | [7 empty] | 3.63
99450760 | 其他材料费 |  |  |  | 元 |  | 1 |  | 2.48 |  |  |  | 2.48
02270001 | 棉纱 |  |  |  | kg |  | 11.47 |  | 0.1 |  |  |  | 1.15
1.3 | 机具费 |  |  |  | 元
1.4 | 主材费 |  |  |  | 元 | [7 empty] | 4226.55
30090280@2 | 天线分配器话筒天线分配器 *2组天线输入； *8个可供电天线输出； *1个环通输出。 *与话筒同品牌 |  |  |  | 台 |  | 4226.55 |  | 1 |  |  |  | 4226.55
1.5 | 设备费 |  |  |  | 元
取费 | 费用名称 |  |  |  | 单位 |  | 费率（％） |  | 取费基数 |  |  |  | 合价（元）
1.6 | 管理费 |  |  |  | 元 |  |  |  | 管理费 |  |  |  | 14.93
2 | 利润 |  |  |  | 元 |  | 7 |  | 定额直接费 |  |  |  | 10.14
3 | 综合单价 |  |  |  | 元 |  |  |  | 定额直接费+利润 |  |  |  | 4305.96
综合单价分析表
工程名称：音视频工程 | [9 empty] | 第 191 页 共 315 页
序号 | 151 | 项目编码 |  | 030506004008 | [6 empty] | 计量单位 |  | 台
项目名称 |  | 背景音乐系统设备 | [8 empty] | 综合单价 |  | 63341.52
清单综合单价组成明细
定额编号 | 定额名称 | 定额 单位 | 数量 | 单价（元） |  |  |  |  | 合价（元）
|  |  |  | 人工费 | 材料费 | 机具费 | 管理费 | 利润 | 人工费 |  | 材料费 | 机具费 | 管理费 | 利润
C5-5-150 | 媒体矩阵控制主机 | 台 | 1 | 463.26 | 62643.27 | 0.2 | 142.1 | 92.69 | 463.26 |  | 62643.27 | 0.2 | 142.1 | 92.69
人工单价 |  | 小计 | [6 empty] | 463.26 |  | 62643.27 | 0.2 | 142.1 | 92.69
|  | 未计价材料费 | [6 empty] | 62641.59
序号 | 工料机名称、规格、型号 |  |  |  | 单位 |  | 单价（元） |  | 数量 |  |  |  | 合价（元）
1.1 | 人工费 |  |  |  | 元 | [7 empty] | 463.26
00010010 | 人工费 |  |  |  | 元 |  | 1.09 |  | 426.97 |  |  |  | 463.26
1.2 | 材料费 |  |  |  | 元 | [7 empty] | 1.68
99450760 | 其他材料费 |  |  |  | 元 |  | 1 |  | 1.68 |  |  |  | 1.68
1.3 | 机具费 |  |  |  | 元 | [7 empty] | 0.2
870613023 | 手持式万用表 |  |  |  | 台班 |  | 4.08 |  | 0.05 |  |  |  | 0.2
1.4 | 主材费 |  |  |  | 元 | [7 empty] | 62641.59
30190001@5 | 音视频一体切换器*4K一体化音视频中控6*2+1混合矩阵，支持3840x2160 @ 60Hz 4:4:4； *支持不少于8*8DANTE或主流数字音频协议； *功放输出不少于120瓦（定阻120W*2或定压120W*1)； *至少4路HDMI输入； *至少2路双绞线输入； *至少1路双绞线输出； *至少2路HDMI输出； *至少2路RELAY接口； *至少2路RS-232接口； *模拟音频输出不少于4路（2组立体声）； *模拟音频输入不少于10路（6单声道+2组立体声）； *至少2路数字I/O接口； *支持USB透传。 |  |  |  | 台 |  | 62641.59 |  | 1 |  |  |  | 62641.59
1.5 | 设备费 |  |  |  | 元
取费 | 费用名称 |  |  |  | 单位 |  | 费率（％） |  | 取费基数 |  |  |  | 合价（元）
1.6 | 管理费 |  |  |  | 元 |  |  |  | 管理费 |  |  |  | 142.1
2 | 利润 |  |  |  | 元 |  | 20 |  | 人工费+机具费 |  |  |  | 92.69
3 | 综合单价 |  |  |  | 元 |  |  |  | 定额直接费+利润 |  |  |  | 63341.52
综合单价分析表
工程名称：音视频工程 | [9 empty] | 第 192 页 共 315 页
序号 | 152 | 项目编码 |  | 030507014016 | [6 empty] | 计量单位 |  | 台
项目名称 |  | 显示设备 | [8 empty] | 综合单价 |  | 9525
清单综合单价组成明细
定额编号 | 定额名称 | 定额 单位 | 数量 | 单价（元） |  |  |  |  | 合价（元）
|  |  |  | 人工费 | 材料费 | 机具费 | 管理费 | 利润 | 人工费 |  | 材料费 | 机具费 | 管理费 | 利润
C5-6-155 | 实物投影仪 | 台 | 1 | 21.14 | 9493.15 |  | 6.48 | 4.23 | 21.14 |  | 9493.15 |  | 6.48 | 4.23
人工单价 |  | 小计 | [6 empty] | 21.14 |  | 9493.15 |  | 6.48 | 4.23
|  | 未计价材料费 | [6 empty] | 9491.15
序号 | 工料机名称、规格、型号 |  |  |  | 单位 |  | 单价（元） |  | 数量 |  |  |  | 合价（元）
1.1 | 人工费 |  |  |  | 元 | [7 empty] | 21.14
00010010 | 人工费 |  |  |  | 元 |  | 1.09 |  | 19.48 |  |  |  | 21.14
1.2 | 材料费 |  |  |  | 元 | [7 empty] | 2
14350190 | 多功能上光清洁剂 |  |  |  | 盒 |  | 8.45 |  | 0.1 |  |  |  | 0.85
34090250 | 脱脂棉 |  |  |  | kg |  | 25.91 |  | 0.02 |  |  |  | 0.52
99450760 | 其他材料费 |  |  |  | 元 |  | 1 |  | 0.64 |  |  |  | 0.64
1.3 | 机具费 |  |  |  | 元
1.4 | 主材费 |  |  |  | 元 | [7 empty] | 9491.15
综合单价分析表
工程名称：音视频工程 | [9 empty] | 第 193 页 共 315 页
序号 | 工料机名称、规格、型号 |  |  |  | 单位 |  | 单价（元） |  | 数量 |  |  |  | 合价（元）
30030080@5 | 无线投屏设备1、操作系统：Windows 10或更高版本, macOS 11（BigSur）及更高版本。13 及更高版本；Android v11及更高版本；iOS 14及更高版本。 2、视频双输出：1路4K UHD(3840*2160)@60Hz HDMI 1.4b和1路USB-C UHD(3840*2160)@60Hz DP ALT Mode。 3、音频输出：HDMI、USB、3.5mm插槽。 4、无线传输协议：IEEE802.11 a/g/n/ac和IEEE802.15.1。 5、屏幕上同时显示的源数：2路。 6、投屏方式：支持物理按钮，支持桌面App应用程序、支持手机App。 7、原生态协议：Airplay、GoogleCast、Miracast。 8、标配2个USB-C 按钮，可作配件加购。 9、按钮接入电脑后无需管理员权限安装，自动升级。 10、按钮内设有分享/退出按键和暂定按键（冻结视窗）。 11、验证协议：独立模式下的WPA2- PSK 网络集成模式下使用可立享按钮的WPA2-PSK或IEEE 802.1X。 12、接收范围：ClickShare Button和 ClickShare Base Unit之间最长为 30 米。 13、频带：2.4GHz和5GHz。 14、PPT分享演讲者模式：支持 15、其它接口：1个以太网2.5Gbit，2个USB C型,2个USB A型。 16、无线演示系统具有两种工作可选择：不借助外部网络的独立工作模式及网络集成。 17、无线演示系统支持本地视图功能，允许参会者在本机远程查看屏幕上共享内容。 18、支持日历集成：与Microsoft Office 365 结合使用，壁纸显示会议室可使用截至时间。 19、配置页面支持17国语言选择。 20、无线演示系统具有三个安全等级供选择。 21、可设置随机识别码，避免移动设备误操作。 22、支持PresentSense：进入即连接，无需复杂的路由设置，通过OTA设备感知功能（蓝牙信标，WiFi信标以及超声波），实现Airplay，Miracast，可立享App跨网络发现并连接可立享设备。 23、演示系统在连接触控屏后具备虚拟白板和批注功能，虚拟白板和批注内容即可以直接保存至参会者的电脑，也可以保存至U盘。主机连接触摸屏支持触摸反向控 |  |  |  | 台 |  | 9491.15 |  | 1 |  |  |  | 9491.15
综合单价分析表
工程名称：音视频工程 | [9 empty] | 第 194 页 共 315 页
序号 | 工料机名称、规格、型号 |  |  |  | 单位 |  | 单价（元） |  | 数量 |  |  |  | 合价（元）
制，且无须安装驱动。 24、无线会议系统支持通过物理按钮无线调用会议室内音视频外围设备，兼容主流USB外围设备，无需安装驱动，软件。 25、支持主机通过有线+无线的方式实现双网络集成
1.5 | 设备费 |  |  |  | 元
取费 | 费用名称 |  |  |  | 单位 |  | 费率（％） |  | 取费基数 |  |  |  | 合价（元）
1.6 | 管理费 |  |  |  | 元 |  |  |  | 管理费 |  |  |  | 6.48
2 | 利润 |  |  |  | 元 |  | 20 |  | 人工费+机具费 |  |  |  | 4.23
3 | 综合单价 |  |  |  | 元 |  |  |  | 定额直接费+利润 |  |  |  | 9525
综合单价分析表
工程名称：音视频工程 | [9 empty] | 第 195 页 共 315 页
序号 | 153 | 项目编码 |  | 030507014017 | [6 empty] | 计量单位 |  | 台
项目名称 |  | 显示设备 | [8 empty] | 综合单价 |  | 71050.09
清单综合单价组成明细
定额编号 | 定额名称 | 定额 单位 | 数量 | 单价（元） |  |  |  |  | 合价（元）
|  |  |  | 人工费 | 材料费 | 机具费 | 管理费 | 利润 | 人工费 |  | 材料费 | 机具费 | 管理费 | 利润
C5-6-138 | 监视器 >50" | 台 | 1 | 165.28 | 70799.84 | 0.82 | 50.93 | 33.22 | 165.28 |  | 70799.84 | 0.82 | 50.93 | 33.22
人工单价 |  | 小计 | [6 empty] | 165.28 |  | 70799.84 | 0.82 | 50.93 | 33.22
|  | 未计价材料费 | [6 empty] | 70796.46
序号 | 工料机名称、规格、型号 |  |  |  | 单位 |  | 单价（元） |  | 数量 |  |  |  | 合价（元）
1.1 | 人工费 |  |  |  | 元 | [7 empty] | 165.28
00010010 | 人工费 |  |  |  | 元 |  | 1.09 |  | 152.33 |  |  |  | 165.28
1.2 | 材料费 |  |  |  | 元 | [7 empty] | 3.38
34090250 | 脱脂棉 |  |  |  | kg |  | 25.91 |  | 0.02 |  |  |  | 0.52
99450760 | 其他材料费 |  |  |  | 元 |  | 1 |  | 1.53 |  |  |  | 1.53
02270001 | 棉纱 |  |  |  | kg |  | 11.47 |  | 0.05 |  |  |  | 0.57
14350360 | 酒精 |  |  |  | kg |  | 7.57 |  | 0.1 |  |  |  | 0.76
1.3 | 机具费 |  |  |  | 元 | [7 empty] | 0.82
870613023 | 手持式万用表 |  |  |  | 台班 |  | 4.08 |  | 0.2 |  |  |  | 0.82
1.4 | 主材费 |  |  |  | 元 | [7 empty] | 70796.46
综合单价分析表
工程名称：音视频工程 | [9 empty] | 第 196 页 共 315 页
序号 | 工料机名称、规格、型号 |  |  |  | 单位 |  | 单价（元） |  | 数量 |  |  |  | 合价（元）
30030080@10 | 98寸4K会议平板连壁挂支架尺寸：98寸（16:9）； 分辨率：3840*2160； 屏亮度：450cd/㎡ 可视角度：178°（H/V)； 背光类型：DLED 寿命：≥30000小时 摄像头：4800W像素 系统：安卓11 存储：8G+128G 识别原理：红外识别 触摸点数：20 拾音麦克风：数量8 距离0-8m 拾音 0°~180° 支持 Wi-Fi6，双频 2.4G/5G，AP+STA 工作模式 待机状态下，HDMI/VGA/RS232 通道&网络信号输入智能唤醒 支持一网通，安卓和 OPS 都是千兆网络 内置双频双通道 WiFi（5G+2.4G+BT，主机 2.4+5G），可拆卸独立 WiFi 模块（板载天线）； 一线上网（LAN 口双系统上网）； 四核 CPU X 2+八核G52(8 Core) OPS:CPU:i5 11320H ,内存： 8G 硬盘（SSD）：硬盘（SSD）：256G 接口：HDMI2.0*1、4 x USB 3.0 接口、1 x USB Type-C接口、1x MIC IN 接口、1 x RJ45 接口 触控笔：笔身塑胶件：PC+ABS 笔身金属件：铝 笔尖：POMi on battery 120m Ah 3.7V 无线有效距离 ≥8 m （无遮挡 |  |  |  | 台 |  | 70796.46 |  | 1 |  |  |  | 70796.46
1.5 | 设备费 |  |  |  | 元
取费 | 费用名称 |  |  |  | 单位 |  | 费率（％） |  | 取费基数 |  |  |  | 合价（元）
1.6 | 管理费 |  |  |  | 元 |  |  |  | 管理费 |  |  |  | 50.93
2 | 利润 |  |  |  | 元 |  | 20 |  | 人工费+机具费 |  |  |  | 33.22
3 | 综合单价 |  |  |  | 元 |  |  |  | 定额直接费+利润 |  |  |  | 71050.09
综合单价分析表
工程名称：音视频工程 | [9 empty] | 第 197 页 共 315 页
序号 | 154 | 项目编码 |  | 030507014018 | [6 empty] | 计量单位 |  | 台
项目名称 |  | 显示设备 | [8 empty] | 综合单价 |  | 72734.66
清单综合单价组成明细
定额编号 | 定额名称 | 定额 单位 | 数量 | 单价（元） |  |  |  |  | 合价（元）
|  |  |  | 人工费 | 材料费 | 机具费 | 管理费 | 利润 | 人工费 |  | 材料费 | 机具费 | 管理费 | 利润
C5-6-154 | 投影机 吊装 ﹥5000lm | 台 | 1 | 106.29 | 72573.17 | 0.9 | 32.86 | 21.44 | 106.29 |  | 72573.17 | 0.9 | 32.86 | 21.44
人工单价 |  | 小计 | [6 empty] | 106.29 |  | 72573.17 | 0.9 | 32.86 | 21.44
|  | 未计价材料费 | [6 empty] | 72566.37
序号 | 工料机名称、规格、型号 |  |  |  | 单位 |  | 单价（元） |  | 数量 |  |  |  | 合价（元）
1.1 | 人工费 |  |  |  | 元 | [7 empty] | 106.29
00010010 | 人工费 |  |  |  | 元 |  | 1.09 |  | 97.96 |  |  |  | 106.29
1.2 | 材料费 |  |  |  | 元 | [7 empty] | 6.8
99450760 | 其他材料费 |  |  |  | 元 |  | 1 |  | 6.8 |  |  |  | 6.8
1.3 | 机具费 |  |  |  | 元 | [7 empty] | 0.9
870199011 | 笔记本电脑 |  |  |  | 台班 |  | 9.04 |  | 0.1 |  |  |  | 0.9
1.4 | 主材费 |  |  |  | 元 | [7 empty] | 72566.37
30030080@11 | 8500流明DLP高清激光投影机连变焦镜头（镜头根据现场安装距离而定）亮 度：8500流明； 分辨率：1920*1200； 投影机光源：激光固态光源 对比度：3000000：1； 液晶芯片：0.64英寸*3LCD（16：10） 均匀度：90%； 光源寿命：20000小时 投影距离比：1.22~1.98：1 |  |  |  | 台 |  | 72566.37 |  | 1 |  |  |  | 72566.37
1.5 | 设备费 |  |  |  | 元
取费 | 费用名称 |  |  |  | 单位 |  | 费率（％） |  | 取费基数 |  |  |  | 合价（元）
1.6 | 管理费 |  |  |  | 元 |  |  |  | 管理费 |  |  |  | 32.86
2 | 利润 |  |  |  | 元 |  | 20 |  | 人工费+机具费 |  |  |  | 21.44
3 | 综合单价 |  |  |  | 元 |  |  |  | 定额直接费+利润 |  |  |  | 72734.66
综合单价分析表
工程名称：音视频工程 | [9 empty] | 第 198 页 共 315 页
序号 | 155 | 项目编码 |  | 030507014019 | [6 empty] | 计量单位 |  | 台
项目名称 |  | 投影幕 | [8 empty] | 综合单价 |  | 6704.02
清单综合单价组成明细
定额编号 | 定额名称 | 定额 单位 | 数量 | 单价（元） |  |  |  |  | 合价（元）
|  |  |  | 人工费 | 材料费 | 机具费 | 管理费 | 利润 | 人工费 |  | 材料费 | 机具费 | 管理费 | 利润
C5-6-157 | 正投电动幕 | 套 | 1 | 212.57 | 6379.68 | 2.71 | 66 | 43.06 | 212.57 |  | 6379.68 | 2.71 | 66 | 43.06
人工单价 |  | 小计 | [6 empty] | 212.57 |  | 6379.68 | 2.71 | 66 | 43.06
|  | 未计价材料费 | [6 empty] | 6371.68
序号 | 工料机名称、规格、型号 |  |  |  | 单位 |  | 单价（元） |  | 数量 |  |  |  | 合价（元）
1.1 | 人工费 |  |  |  | 元 | [7 empty] | 212.57
00010010 | 人工费 |  |  |  | 元 |  | 1.09 |  | 195.92 |  |  |  | 212.57
1.2 | 材料费 |  |  |  | 元 | [7 empty] | 8
99450760 | 其他材料费 |  |  |  | 元 |  | 1 |  | 8 |  |  |  | 8
1.3 | 机具费 |  |  |  | 元 | [7 empty] | 2.71
870199011 | 笔记本电脑 |  |  |  | 台班 |  | 9.04 |  | 0.3 |  |  |  | 2.71
1.4 | 主材费 |  |  |  | 元 | [7 empty] | 6371.68
30030080@12 | 150寸投影幕（黑幕加长）*尺寸：150寸 *电动正投幕，黑幕加长 *材质：白塑 *比例：16:9 *增益：不低于1.0 *投影幕最底端离地不多于1.0m |  |  |  | 台 |  | 6371.68 |  | 1 |  |  |  | 6371.68
1.5 | 设备费 |  |  |  | 元
取费 | 费用名称 |  |  |  | 单位 |  | 费率（％） |  | 取费基数 |  |  |  | 合价（元）
1.6 | 管理费 |  |  |  | 元 |  |  |  | 管理费 |  |  |  | 66
2 | 利润 |  |  |  | 元 |  | 20 |  | 人工费+机具费 |  |  |  | 43.06
3 | 综合单价 |  |  |  | 元 |  |  |  | 定额直接费+利润 |  |  |  | 6704.02
综合单价分析表
工程名称：音视频工程 | [9 empty] | 第 199 页 共 315 页
序号 | 156 | 项目编码 |  | 030507008013 | [6 empty] | 计量单位 |  | 台
项目名称 |  | 监控摄像设备 | [8 empty] | 综合单价 |  | 22011.47
清单综合单价组成明细
定额编号 | 定额名称 | 定额 单位 | 数量 | 单价（元） |  |  |  |  | 合价（元）
|  |  |  | 人工费 | 材料费 | 机具费 | 管理费 | 利润 | 人工费 |  | 材料费 | 机具费 | 管理费 | 利润
C5-6-101 | 支架 悬挂式摄像机支架 | 个 | 1 | 177.23 | 21744.45 |  | 54.34 | 35.45 | 177.23 |  | 21744.45 |  | 54.34 | 35.45
人工单价 |  | 小计 | [6 empty] | 177.23 |  | 21744.45 |  | 54.34 | 35.45
|  | 未计价材料费 | [6 empty] | 21738.94
序号 | 工料机名称、规格、型号 |  |  |  | 单位 |  | 单价（元） |  | 数量 |  |  |  | 合价（元）
1.1 | 人工费 |  |  |  | 元 | [7 empty] | 177.23
00010010 | 人工费 |  |  |  | 元 |  | 1.09 |  | 163.35 |  |  |  | 177.23
1.2 | 材料费 |  |  |  | 元 | [7 empty] | 5.51
99450760 | 其他材料费 |  |  |  | 元 |  | 1 |  | 1.2 |  |  |  | 1.2
02270001 | 棉纱 |  |  |  | kg |  | 11.47 |  | 0.05 |  |  |  | 0.57
03013041 | 膨胀螺栓M8 |  |  |  | 十套 |  | 3.15 |  | 0.408 |  |  |  | 1.29
03013051 | 膨胀螺栓M10 |  |  |  | 十套 |  | 6 |  | 0.408 |  |  |  | 2.45
1.3 | 机具费 |  |  |  | 元
1.4 | 主材费 |  |  |  | 元 | [7 empty] | 21738.94
30030140@2 | 电动投影机升降吊架竹节式升降、双开内开式开合门 行程：不少于1000mm 承重：不少于25kg 控制：支持触点、遥控、485协议控制 |  |  |  | 个 |  | 21738.94 |  | 1 |  |  |  | 21738.94
1.5 | 设备费 |  |  |  | 元
取费 | 费用名称 |  |  |  | 单位 |  | 费率（％） |  | 取费基数 |  |  |  | 合价（元）
1.6 | 管理费 |  |  |  | 元 |  |  |  | 管理费 |  |  |  | 54.34
2 | 利润 |  |  |  | 元 |  | 20 |  | 人工费+机具费 |  |  |  | 35.45
3 | 综合单价 |  |  |  | 元 |  |  |  | 定额直接费+利润 |  |  |  | 22011.47
综合单价分析表
工程名称：音视频工程 | [9 empty] | 第 200 页 共 315 页
序号 | 157 | 项目编码 |  | 030506004009 | [6 empty] | 计量单位 |  | 台
项目名称 |  | 背景音乐系统设备 | [8 empty] | 综合单价 |  | 253.59
清单综合单价组成明细
定额编号 | 定额名称 | 定额 单位 | 数量 | 单价（元） |  |  |  |  | 合价（元）
|  |  |  | 人工费 | 材料费 | 机具费 | 管理费 | 利润 | 人工费 |  | 材料费 | 机具费 | 管理费 | 利润
C5-5-144 | 电源控制器 | 台 | 1 | 49.81 | 178.25 | 0.2 | 15.33 | 10 | 49.81 |  | 178.25 | 0.2 | 15.33 | 10
人工单价 |  | 小计 | [6 empty] | 49.81 |  | 178.25 | 0.2 | 15.33 | 10
|  | 未计价材料费 | [6 empty] | 176.99
序号 | 工料机名称、规格、型号 |  |  |  | 单位 |  | 单价（元） |  | 数量 |  |  |  | 合价（元）
1.1 | 人工费 |  |  |  | 元 | [7 empty] | 49.81
00010010 | 人工费 |  |  |  | 元 |  | 1.09 |  | 45.91 |  |  |  | 49.81
1.2 | 材料费 |  |  |  | 元 | [7 empty] | 1.26
99450760 | 其他材料费 |  |  |  | 元 |  | 1 |  | 1.26 |  |  |  | 1.26
1.3 | 机具费 |  |  |  | 元 | [7 empty] | 0.2
870613023 | 手持式万用表 |  |  |  | 台班 |  | 4.08 |  | 0.05 |  |  |  | 0.2
1.4 | 主材费 |  |  |  | 元 | [7 empty] | 176.99
30190001@1 | 电源时序器8路时序电源 |  |  |  | 台 |  | 176.99 |  | 1 |  |  |  | 176.99
1.5 | 设备费 |  |  |  | 元
取费 | 费用名称 |  |  |  | 单位 |  | 费率（％） |  | 取费基数 |  |  |  | 合价（元）
1.6 | 管理费 |  |  |  | 元 |  |  |  | 管理费 |  |  |  | 15.33
2 | 利润 |  |  |  | 元 |  | 20 |  | 人工费+机具费 |  |  |  | 10
3 | 综合单价 |  |  |  | 元 |  |  |  | 定额直接费+利润 |  |  |  | 253.59
综合单价分析表
工程名称：音视频工程 | [9 empty] | 第 201 页 共 315 页
序号 | 158 | 项目编码 |  | 粤030503011025 | [6 empty] | 计量单位 |  | 台
项目名称 |  | 触摸屏及按键面板 | [8 empty] | 综合单价 |  | 245.3
清单综合单价组成明细
定额编号 | 定额名称 | 定额 单位 | 数量 | 单价（元） |  |  |  |  | 合价（元）
|  |  |  | 人工费 | 材料费 | 机具费 | 管理费 | 利润 | 人工费 |  | 材料费 | 机具费 | 管理费 | 利润
C5-3-150 | >5.7"真彩触摸屏 桌面拜访式 | 台 | 1 | 127.55 | 38.9 | 9.45 | 42 | 27.4 | 127.55 |  | 38.9 | 9.45 | 42 | 27.4
人工单价 |  | 小计 | [6 empty] | 127.55 |  | 38.9 | 9.45 | 42 | 27.4
|  | 未计价材料费 | [6 empty] | 35.4
序号 | 工料机名称、规格、型号 |  |  |  | 单位 |  | 单价（元） |  | 数量 |  |  |  | 合价（元）
1.1 | 人工费 |  |  |  | 元 | [7 empty] | 127.55
00010010 | 人工费 |  |  |  | 元 |  | 1.09 |  | 117.56 |  |  |  | 127.55
1.2 | 材料费 |  |  |  | 元 | [7 empty] | 3.5
99450760 | 其他材料费 |  |  |  | 元 |  | 1 |  | 3.5 |  |  |  | 3.5
1.3 | 机具费 |  |  |  | 元 | [7 empty] | 9.45
870613023 | 手持式万用表 |  |  |  | 台班 |  | 4.08 |  | 0.1 |  |  |  | 0.41
870199011 | 笔记本电脑 |  |  |  | 台班 |  | 9.04 |  | 1 |  |  |  | 9.04
1.4 | 主材费 |  |  |  | 元 | [7 empty] | 35.4
55030001@8 | 多媒体连接面板SWP3 （MICX2）*墙身安装，需含底箱、接口板等配件 *接口包含：2XMIC |  |  |  | 台 |  | 35.4 |  | 1 |  |  |  | 35.4
1.5 | 设备费 |  |  |  | 元
取费 | 费用名称 |  |  |  | 单位 |  | 费率（％） |  | 取费基数 |  |  |  | 合价（元）
1.6 | 管理费 |  |  |  | 元 |  |  |  | 管理费 |  |  |  | 42
2 | 利润 |  |  |  | 元 |  | 20 |  | 人工费+机具费 |  |  |  | 27.4
3 | 综合单价 |  |  |  | 元 |  |  |  | 定额直接费+利润 |  |  |  | 245.3
综合单价分析表
工程名称：音视频工程 | [9 empty] | 第 202 页 共 315 页
序号 | 159 | 项目编码 |  | 030502004004 | [6 empty] | 计量单位 |  | 个
项目名称 |  | 4KHDMI发送面板 | [8 empty] | 综合单价 |  | 6401.02
清单综合单价组成明细
定额编号 | 定额名称 | 定额 单位 | 数量 | 单价（元） |  |  |  |  | 合价（元）
|  |  |  | 人工费 | 材料费 | 机具费 | 管理费 | 利润 | 人工费 |  | 材料费 | 机具费 | 管理费 | 利润
C5-2-22 | 电视插座 暗装 | 个 | 1 | 6.67 | 6390.97 |  | 2.05 | 1.33 | 6.67 |  | 6390.97 |  | 2.05 | 1.33
人工单价 |  | 小计 | [6 empty] | 6.67 |  | 6390.97 |  | 2.05 | 1.33
|  | 未计价材料费 | [6 empty] | 6390.7
序号 | 工料机名称、规格、型号 |  |  |  | 单位 |  | 单价（元） |  | 数量 |  |  |  | 合价（元）
1.1 | 人工费 |  |  |  | 元 | [7 empty] | 6.67
00010010 | 人工费 |  |  |  | 元 |  | 1.09 |  | 6.15 |  |  |  | 6.67
1.2 | 材料费 |  |  |  | 元 | [7 empty] | 0.27
99450760 | 其他材料费 |  |  |  | 元 |  | 1 |  | 0.27 |  |  |  | 0.27
1.3 | 机具费 |  |  |  | 元
1.4 | 主材费 |  |  |  | 元 | [7 empty] | 6390.7
26410050@1 | 4KHDMI发送面板高清DXLink面板式发送器 *支持4K60hz分辨率 *支持CAT6A线缆4K传输不低于80米； *向下兼容； *支持USB、红外和RS232透传功能。 |  |  |  | 个 |  | 6327.43 |  | 1.01 |  |  |  | 6390.7
1.5 | 设备费 |  |  |  | 元
取费 | 费用名称 |  |  |  | 单位 |  | 费率（％） |  | 取费基数 |  |  |  | 合价（元）
1.6 | 管理费 |  |  |  | 元 |  |  |  | 管理费 |  |  |  | 2.05
2 | 利润 |  |  |  | 元 |  | 20 |  | 人工费+机具费 |  |  |  | 1.33
3 | 综合单价 |  |  |  | 元 |  |  |  | 定额直接费+利润 |  |  |  | 6401.02
综合单价分析表
工程名称：音视频工程 | [9 empty] | 第 203 页 共 315 页
序号 | 160 | 项目编码 |  | 030502001016 | [6 empty] | 计量单位 |  | 台
项目名称 |  | 机柜、机架 | [8 empty] | 综合单价 |  | 1809.73
清单综合单价组成明细
定额编号 | 定额名称 | 定额 单位 | 数量 | 单价（元） |  |  |  |  | 合价（元）
|  |  |  | 人工费 | 材料费 | 机具费 | 管理费 | 利润 | 人工费 |  | 材料费 | 机具费 | 管理费 | 利润
C5-2-1 | 标准机柜安装 BA23 | 台 | 1 | 106.46 | 1606.06 | 28.72 | 41.45 | 27.04 | 106.46 |  | 1606.06 | 28.72 | 41.45 | 27.04
人工单价 |  | 小计 | [6 empty] | 106.46 |  | 1606.06 | 28.72 | 41.45 | 27.04
|  | 未计价材料费 | [6 empty] | 1592.92
序号 | 工料机名称、规格、型号 |  |  |  | 单位 |  | 单价（元） |  | 数量 |  |  |  | 合价（元）
1.1 | 人工费 |  |  |  | 元 | [7 empty] | 106.46
00010010 | 人工费 |  |  |  | 元 |  | 1.09 |  | 98.12 |  |  |  | 106.46
1.2 | 材料费 |  |  |  | 元 | [7 empty] | 13.14
28030510 | 铜芯聚氯乙烯绝缘导线BV-6mm2 |  |  |  | m |  | 4.15 |  | 2.04 |  |  |  | 8.47
29090185 | 铜端子6mm2 |  |  |  | 个 |  | 1.74 |  | 2.04 |  |  |  | 3.55
99450760 | 其他材料费 |  |  |  | 元 |  | 1 |  | 1.12 |  |  |  | 1.12
1.3 | 机具费 |  |  |  | 元 | [7 empty] | 28.72
870622039 | 钳形接地电阻测试仪 |  |  |  | 台班 |  | 11.93 |  | 0.01 |  |  |  | 0.12
990305010 | 叉式起重机提升质量3(t) |  |  |  | 台班 |  | 572.01 |  | 0.05 |  |  |  | 28.6
1.4 | 主材费 |  |  |  | 元 | [7 empty] | 1592.92
57330001@4 | 18U设备柜连散热扇、电源 分配器及其它必要零配件*18U，不少于600mm深 *没有安装设备的空间需用专用挡板封闭 *金属外壳 |  |  |  | 个 |  | 1592.92 |  | 1 |  |  |  | 1592.92
1.5 | 设备费 |  |  |  | 元
取费 | 费用名称 |  |  |  | 单位 |  | 费率（％） |  | 取费基数 |  |  |  | 合价（元）
1.6 | 管理费 |  |  |  | 元 |  |  |  | 管理费 |  |  |  | 41.45
2 | 利润 |  |  |  | 元 |  | 20 |  | 人工费+机具费 |  |  |  | 27.04
3 | 综合单价 |  |  |  | 元 |  |  |  | 定额直接费+利润 |  |  |  | 1809.73
综合单价分析表
工程名称：音视频工程 | [9 empty] | 第 204 页 共 315 页
序号 | 161 | 项目编码 |  | 030501012028 | [6 empty] | 计量单位 |  | 台
项目名称 |  | 交换机 | [8 empty] | 综合单价 |  | 4278.38
清单综合单价组成明细
定额编号 | 定额名称 | 定额 单位 | 数量 | 单价（元） |  |  |  |  | 合价（元）
|  |  |  | 人工费 | 材料费 | 机具费 | 管理费 | 利润 | 人工费 |  | 材料费 | 机具费 | 管理费 | 利润
C5-1-99 | 工作组级交换机安装 | 台 | 1 | 159.38 | 4021.63 | 11.04 | 52.25 | 34.08 | 159.38 |  | 4021.63 | 11.04 | 52.25 | 34.08
人工单价 |  | 小计 | [6 empty] | 159.38 |  | 4021.63 | 11.04 | 52.25 | 34.08
|  | 未计价材料费 | [6 empty] | 4012.39
序号 | 工料机名称、规格、型号 |  |  |  | 单位 |  | 单价（元） |  | 数量 |  |  |  | 合价（元）
1.1 | 人工费 |  |  |  | 元 | [7 empty] | 159.38
00010010 | 人工费 |  |  |  | 元 |  | 1.09 |  | 146.89 |  |  |  | 159.38
1.2 | 材料费 |  |  |  | 元 | [7 empty] | 9.24
14350190 | 多功能上光清洁剂 |  |  |  | 盒 |  | 8.45 |  | 0.1 |  |  |  | 0.85
34090250 | 脱脂棉 |  |  |  | kg |  | 25.91 |  | 0.02 |  |  |  | 0.52
99450760 | 其他材料费 |  |  |  | 元 |  | 1 |  | 7.88 |  |  |  | 7.88
1.3 | 机具费 |  |  |  | 元 | [7 empty] | 11.04
870199011 | 笔记本电脑 |  |  |  | 台班 |  | 9.04 |  | 0.3 |  |  |  | 2.71
873138007 | 网络分析仪量程:10Hz~500MHz |  |  |  | 台班 |  | 41.62 |  | 0.2 |  |  |  | 8.32
1.4 | 主材费 |  |  |  | 元 | [7 empty] | 4012.39
30210160@1 | 24 路交换机（带poe供电）*24路 *千兆带宽以上， *需带poe供电 |  |  |  | 台 |  | 4012.39 |  | 1 |  |  |  | 4012.39
1.5 | 设备费 |  |  |  | 元
取费 | 费用名称 |  |  |  | 单位 |  | 费率（％） |  | 取费基数 |  |  |  | 合价（元）
1.6 | 管理费 |  |  |  | 元 |  |  |  | 管理费 |  |  |  | 52.25
2 | 利润 |  |  |  | 元 |  | 20 |  | 人工费+机具费 |  |  |  | 34.08
3 | 综合单价 |  |  |  | 元 |  |  |  | 定额直接费+利润 |  |  |  | 4278.38
综合单价分析表
工程名称：音视频工程 | [9 empty] | 第 205 页 共 315 页
序号 | 162 | 项目编码 |  | 粤030503011026 | [6 empty] | 计量单位 |  | 台
项目名称 |  | 触摸屏及按键面板 | [8 empty] | 综合单价 |  | 5391.31
清单综合单价组成明细
定额编号 | 定额名称 | 定额 单位 | 数量 | 单价（元） |  |  |  |  | 合价（元）
|  |  |  | 人工费 | 材料费 | 机具费 | 管理费 | 利润 | 人工费 |  | 材料费 | 机具费 | 管理费 | 利润
C5-3-151 | >5.7"真彩触摸屏 嵌入式 | 台 | 1 | 159.52 | 5136.74 | 9.45 | 51.81 | 33.79 | 159.52 |  | 5136.74 | 9.45 | 51.81 | 33.79
人工单价 |  | 小计 | [6 empty] | 159.52 |  | 5136.74 | 9.45 | 51.81 | 33.79
|  | 未计价材料费 | [6 empty] | 5132.74
序号 | 工料机名称、规格、型号 |  |  |  | 单位 |  | 单价（元） |  | 数量 |  |  |  | 合价（元）
1.1 | 人工费 |  |  |  | 元 | [7 empty] | 159.52
00010010 | 人工费 |  |  |  | 元 |  | 1.09 |  | 147.02 |  |  |  | 159.52
1.2 | 材料费 |  |  |  | 元 | [7 empty] | 4
99450760 | 其他材料费 |  |  |  | 元 |  | 1 |  | 4 |  |  |  | 4
1.3 | 机具费 |  |  |  | 元 | [7 empty] | 9.45
870613023 | 手持式万用表 |  |  |  | 台班 |  | 4.08 |  | 0.1 |  |  |  | 0.41
870199011 | 笔记本电脑 |  |  |  | 台班 |  | 9.04 |  | 1 |  |  |  | 9.04
1.4 | 主材费 |  |  |  | 元 | [7 empty] | 5132.74
55030001@12 | 7寸有线触摸屏 (含底盒）*至少7英寸有线嵌墙式触摸屏； *物理分辨率不小于1280x800; *显示比例16：10； *亮度不小于330cd/m2； *不小于对比度800:1； *显示色彩不小于16.7M； *内存不小于2GB,闪存16GB； *内置麦克风及扬声器； *内置文件浏览推送功能； *水平/垂直可视角度不小于±89°； *至少1个USB2.0接口，至少1个RJ-45以太网口； *支持蓝牙； |  |  |  | 台 |  | 5132.74 |  | 1 |  |  |  | 5132.74
1.5 | 设备费 |  |  |  | 元
取费 | 费用名称 |  |  |  | 单位 |  | 费率（％） |  | 取费基数 |  |  |  | 合价（元）
1.6 | 管理费 |  |  |  | 元 |  |  |  | 管理费 |  |  |  | 51.81
2 | 利润 |  |  |  | 元 |  | 20 |  | 人工费+机具费 |  |  |  | 33.79
3 | 综合单价 |  |  |  | 元 |  |  |  | 定额直接费+利润 |  |  |  | 5391.31
综合单价分析表
工程名称：音视频工程 | [9 empty] | 第 206 页 共 315 页
序号 | 163 | 项目编码 |  | 粤030503011027 | [6 empty] | 计量单位 |  | 台
项目名称 |  | 触摸屏及按键面板 | [8 empty] | 综合单价 |  | 2823.9
清单综合单价组成明细
定额编号 | 定额名称 | 定额 单位 | 数量 | 单价（元） |  |  |  |  | 合价（元）
|  |  |  | 人工费 | 材料费 | 机具费 | 管理费 | 利润 | 人工费 |  | 材料费 | 机具费 | 管理费 | 利润
C5-3-155 | PDA触摸屏无线手持 | 台 | 1 | 106.36 | 2654.87 | 5.83 | 34.4 | 22.44 | 106.36 |  | 2654.87 | 5.83 | 34.4 | 22.44
人工单价 |  | 小计 | [6 empty] | 106.36 |  | 2654.87 | 5.83 | 34.4 | 22.44
|  | 未计价材料费 | [6 empty] | 2654.87
序号 | 工料机名称、规格、型号 |  |  |  | 单位 |  | 单价（元） |  | 数量 |  |  |  | 合价（元）
1.1 | 人工费 |  |  |  | 元 | [7 empty] | 106.36
00010010 | 人工费 |  |  |  | 元 |  | 1.09 |  | 98.03 |  |  |  | 106.36
1.2 | 材料费 |  |  |  | 元
1.3 | 机具费 |  |  |  | 元 | [7 empty] | 5.83
870613023 | 手持式万用表 |  |  |  | 台班 |  | 4.08 |  | 0.1 |  |  |  | 0.41
870199011 | 笔记本电脑 |  |  |  | 台班 |  | 9.04 |  | 0.6 |  |  |  | 5.42
1.4 | 主材费 |  |  |  | 元 | [7 empty] | 2654.87
55030001@4 | 无线触摸屏（无线触屏授权）*10.5寸无线触摸屏 *需含中控控制软件（含软件程序编程） *含软件使用授权 |  |  |  | 台 |  | 2654.87 |  | 1 |  |  |  | 2654.87
1.5 | 设备费 |  |  |  | 元
取费 | 费用名称 |  |  |  | 单位 |  | 费率（％） |  | 取费基数 |  |  |  | 合价（元）
1.6 | 管理费 |  |  |  | 元 |  |  |  | 管理费 |  |  |  | 34.4
2 | 利润 |  |  |  | 元 |  | 20 |  | 人工费+机具费 |  |  |  | 22.44
3 | 综合单价 |  |  |  | 元 |  |  |  | 定额直接费+利润 |  |  |  | 2823.9
综合单价分析表
工程名称：音视频工程 | [9 empty] | 第 207 页 共 315 页
序号 | 164 | 项目编码 |  | 030501009018 | [6 empty] | 计量单位 |  | 台
项目名称 |  | 路由器 | [8 empty] | 综合单价 |  | 955.48
清单综合单价组成明细
定额编号 | 定额名称 | 定额 单位 | 数量 | 单价（元） |  |  |  |  | 合价（元）
|  |  |  | 人工费 | 材料费 | 机具费 | 管理费 | 利润 | 人工费 |  | 材料费 | 机具费 | 管理费 | 利润
C5-1-80 | 路由器设备安装、调试 局域网路由器 | 台 | 1 | 159.64 | 710.88 | 2.71 | 49.78 | 32.47 | 159.64 |  | 710.88 | 2.71 | 49.78 | 32.47
人工单价 |  | 小计 | [6 empty] | 159.64 |  | 710.88 | 2.71 | 49.78 | 32.47
|  | 未计价材料费 | [6 empty] | 707.96
序号 | 工料机名称、规格、型号 |  |  |  | 单位 |  | 单价（元） |  | 数量 |  |  |  | 合价（元）
1.1 | 人工费 |  |  |  | 元 | [7 empty] | 159.64
00010010 | 人工费 |  |  |  | 元 |  | 1.09 |  | 147.13 |  |  |  | 159.64
1.2 | 材料费 |  |  |  | 元 | [7 empty] | 2.92
14350190 | 多功能上光清洁剂 |  |  |  | 盒 |  | 8.45 |  | 0.1 |  |  |  | 0.85
34090250 | 脱脂棉 |  |  |  | kg |  | 25.91 |  | 0.02 |  |  |  | 0.52
99450760 | 其他材料费 |  |  |  | 元 |  | 1 |  | 1.56 |  |  |  | 1.56
1.3 | 机具费 |  |  |  | 元 | [7 empty] | 2.71
870199011 | 笔记本电脑 |  |  |  | 台班 |  | 9.04 |  | 0.3 |  |  |  | 2.71
1.4 | 主材费 |  |  |  | 元 | [7 empty] | 707.96
30150120@1 | 无线路由器LAN输出口：千兆网口 天线：内置天线 WAN接入口：千兆网口 |  |  |  | 台 |  | 707.96 |  | 1 |  |  |  | 707.96
1.5 | 设备费 |  |  |  | 元
取费 | 费用名称 |  |  |  | 单位 |  | 费率（％） |  | 取费基数 |  |  |  | 合价（元）
1.6 | 管理费 |  |  |  | 元 |  |  |  | 管理费 |  |  |  | 49.78
2 | 利润 |  |  |  | 元 |  | 20 |  | 人工费+机具费 |  |  |  | 32.47
3 | 综合单价 |  |  |  | 元 |  |  |  | 定额直接费+利润 |  |  |  | 955.48
综合单价分析表
工程名称：音视频工程 | [9 empty] | 第 208 页 共 315 页
序号 | 165 | 项目编码 |  | 03B057 | [6 empty] | 计量单位 |  | 项
项目名称 |  | 中控编程 | [8 empty] | 综合单价 |  | 6000
清单综合单价组成明细
定额编号 | 定额名称 | 定额 单位 | 数量 | 单价（元） |  |  |  |  | 合价（元）
|  |  |  | 人工费 | 材料费 | 机具费 | 管理费 | 利润 | 人工费 |  | 材料费 | 机具费 | 管理费 | 利润
补充主材002 | 中控编程 | 项 | 1 |  | 6000 | [5 empty] | 6000
人工单价 |  | 小计 | [8 empty] | 6000
|  | 未计价材料费 | [6 empty] | 6000
序号 | 工料机名称、规格、型号 |  |  |  | 单位 |  | 单价（元） |  | 数量 |  |  |  | 合价（元）
1.1 | 人工费 |  |  |  | 元
1.2 | 材料费 |  |  |  | 元
1.3 | 机具费 |  |  |  | 元
1.4 | 主材费 |  |  |  | 元 | [7 empty] | 6000
补充主材002 | 中控编程根据用户需求进行控制系统编程 定制触摸屏GUI控制界面 |  |  |  | 项 |  | 6000 |  | 1 |  |  |  | 6000
1.5 | 设备费 |  |  |  | 元
取费 | 费用名称 |  |  |  | 单位 |  | 费率（％） |  | 取费基数 |  |  |  | 合价（元）
1.6 | 管理费 |  |  |  | 元 |  |  |  | 管理费
2 | 利润 |  |  |  | 元 |  | 20 |  | 人工费+机具费
3 | 综合单价 |  |  |  | 元 |  |  |  | 定额直接费+利润 |  |  |  | 6000
综合单价分析表
工程名称：音视频工程 | [9 empty] | 第 209 页 共 315 页
序号 | 166 | 项目编码 |  | 030506001050 | [6 empty] | 计量单位 |  | 台
项目名称 |  | 扩声系统设备 | [8 empty] | 综合单价 |  | 1002.23
清单综合单价组成明细
定额编号 | 定额名称 | 定额 单位 | 数量 | 单价（元） |  |  |  |  | 合价（元）
|  |  |  | 人工费 | 材料费 | 机具费 | 管理费 | 利润 | 人工费 |  | 材料费 | 机具费 | 管理费 | 利润
C5-5-51 | 吸顶式扬声器 | 台 | 1 | 31.88 | 953.89 | 0.2 | 9.84 | 6.42 | 31.88 |  | 953.89 | 0.2 | 9.84 | 6.42
人工单价 |  | 小计 | [6 empty] | 31.88 |  | 953.89 | 0.2 | 9.84 | 6.42
|  | 未计价材料费 | [6 empty] | 952.21
序号 | 工料机名称、规格、型号 |  |  |  | 单位 |  | 单价（元） |  | 数量 |  |  |  | 合价（元）
1.1 | 人工费 |  |  |  | 元 | [7 empty] | 31.88
00010010 | 人工费 |  |  |  | 元 |  | 1.09 |  | 29.38 |  |  |  | 31.88
1.2 | 材料费 |  |  |  | 元 | [7 empty] | 1.68
99450760 | 其他材料费 |  |  |  | 元 |  | 1 |  | 1.68 |  |  |  | 1.68
1.3 | 机具费 |  |  |  | 元 | [7 empty] | 0.2
870613023 | 手持式万用表 |  |  |  | 台班 |  | 4.08 |  | 0.05 |  |  |  | 0.2
1.4 | 主材费 |  |  |  | 元 | [7 empty] | 952.21
30190050@2 | 6.5"高保真天花扬声器连保护罩1.不小于6.5"同轴天花扬声器 2.频率响应不劣于65Hz-20kHz（-10dB） 3.额定功率负载不低于100W 4.覆盖角度110° 锥形覆盖 5.最大声压级不小于114dB@1m peak 6.具有变压器抽头，最大功率不低于60W ，带有8欧定阻输入档位。 |  |  |  | 台 |  | 952.21 |  | 1 |  |  |  | 952.21
1.5 | 设备费 |  |  |  | 元
取费 | 费用名称 |  |  |  | 单位 |  | 费率（％） |  | 取费基数 |  |  |  | 合价（元）
1.6 | 管理费 |  |  |  | 元 |  |  |  | 管理费 |  |  |  | 9.84
2 | 利润 |  |  |  | 元 |  | 20 |  | 人工费+机具费 |  |  |  | 6.42
3 | 综合单价 |  |  |  | 元 |  |  |  | 定额直接费+利润 |  |  |  | 1002.23
综合单价分析表
工程名称：音视频工程 | [9 empty] | 第 210 页 共 315 页
序号 | 167 | 项目编码 |  | 030506001051 | [6 empty] | 计量单位 |  | 台
项目名称 |  | 扩声系统设备 | [8 empty] | 综合单价 |  | 9337.84
清单综合单价组成明细
定额编号 | 定额名称 | 定额 单位 | 数量 | 单价（元） |  |  |  |  | 合价（元）
|  |  |  | 人工费 | 材料费 | 机具费 | 管理费 | 利润 | 人工费 |  | 材料费 | 机具费 | 管理费 | 利润
C5-5-33 | 功率放大器安装 双路入、双路出、桥接单路入、单路出 | 台 | 1 | 78.74 | 9218.91 | 0.2 | 24.2 | 15.79 | 78.74 |  | 9218.91 | 0.2 | 24.2 | 15.79
人工单价 |  | 小计 | [6 empty] | 78.74 |  | 9218.91 | 0.2 | 24.2 | 15.79
|  | 未计价材料费 | [6 empty] | 9215.93
序号 | 工料机名称、规格、型号 |  |  |  | 单位 |  | 单价（元） |  | 数量 |  |  |  | 合价（元）
1.1 | 人工费 |  |  |  | 元 | [7 empty] | 78.74
00010010 | 人工费 |  |  |  | 元 |  | 1.09 |  | 72.57 |  |  |  | 78.74
1.2 | 材料费 |  |  |  | 元 | [7 empty] | 2.98
34090250 | 脱脂棉 |  |  |  | kg |  | 25.91 |  | 0.05 |  |  |  | 1.3
99450760 | 其他材料费 |  |  |  | 元 |  | 1 |  | 1.68 |  |  |  | 1.68
1.3 | 机具费 |  |  |  | 元 | [7 empty] | 0.2
870613023 | 手持式万用表 |  |  |  | 台班 |  | 4.08 |  | 0.05 |  |  |  | 0.2
1.4 | 主材费 |  |  |  | 元 | [7 empty] | 9215.93
综合单价分析表
工程名称：音视频工程 | [9 empty] | 第 211 页 共 315 页
序号 | 工料机名称、规格、型号 |  |  |  | 单位 |  | 单价（元） |  | 数量 |  |  |  | 合价（元）
30210085@13 | 2通道功率放大器1、输入信号：模拟信号输入2通道，Dante×4，AES×2 2、信号分配：2×8矩阵 3、信号备份：8路数/模信号可相互热备份 4、输出功率：2×500W（8Ω）；2×800W（4Ω/2Ω）；1×1300W（桥接8Ω/4Ω） 5、输出电压：10-65V 步进5V 6、输入阻抗：20KΩ（平衡/单通道） 10KΩ（不平衡/两通道并联） 7、输入灵敏度 : 0dB -15dB 步进1dB 8、整机增益：30dB - 45dB 步进1dB 9、电子音量：0dB - 50dB 步进0.25dB 10、频率响应：< ±0.5dB（8Ω 20-20000Hz） 11、总谐波失真：< 0.08%（8Ω） 12、互调失真： < 0.3%（8Ω ） 13、信噪比：> 100dB（A计权） 14、阻尼系数： > 300（8Ω 1kHz） 15、转换速率：> 20V/us（8Ω 1kHz） 16、通道分离：> 60dB（1KHz 8Ω） 17、智能保护：方波、直流、过载、啸叫、低阻、短路、过热、过流、过压、开/关机 18、智能自控：过载（AGC）恒功率输出、过热自适配功率输出、方波自动抑制、温控风机自动调速 19、协议支持：Dante、AES 20、通讯方式：IP、485 |  |  |  | 台 |  | 9215.93 |  | 1 |  |  |  | 9215.93
综合单价分析表
工程名称：音视频工程 | [9 empty] | 第 212 页 共 315 页
序号 | 工料机名称、规格、型号 |  |  |  | 单位 |  | 单价（元） |  | 数量 |  |  |  | 合价（元）
21、PC界面：DSP音效带16段参量均衡和FIR、分频器带10ms延时、延时器、压限器、静噪门、相位，数／模输入信号可矩阵、备份，每通道灵敏度、音量、静音、增益、输出电压可调，可多台/多通道编组（各19个）联控。数据预设（存）30个（组）。 22、功放界面：不小于4.3寸高清彩屏，触屏操控：解屏、音量、静音、设置、密码、工作模式、信号路由、信号备份、通道相位、整机增益、输出电压、Dsp均衡、分频、延时、压限、噪声门、载入、复制、复位、保存、退出、IP地址、本机和通道命名、中/英文、亮／暗屏等功能设置，通道温度、电源温度、电压、网络通断、负载通断、通道工作和设置状态等显示。自动锁屏、暗屏。 23、PC远程监控：每通道温度、工作状态、整机开/关机、静音，可多台联控。 中控。
1.5 | 设备费 |  |  |  | 元
取费 | 费用名称 |  |  |  | 单位 |  | 费率（％） |  | 取费基数 |  |  |  | 合价（元）
1.6 | 管理费 |  |  |  | 元 |  |  |  | 管理费 |  |  |  | 24.2
2 | 利润 |  |  |  | 元 |  | 20 |  | 人工费+机具费 |  |  |  | 15.79
3 | 综合单价 |  |  |  | 元 |  |  |  | 定额直接费+利润 |  |  |  | 9337.84
综合单价分析表
工程名称：音视频工程 | [9 empty] | 第 213 页 共 315 页
序号 | 168 | 项目编码 |  | 粤030506010006 | [6 empty] | 计量单位 |  | 台
项目名称 |  | 数字无线话筒接收机 | [8 empty] | 综合单价 |  | 8098.98
清单综合单价组成明细
定额编号 | 定额名称 | 定额 单位 | 数量 | 单价（元） |  |  |  |  | 合价（元）
|  |  |  | 人工费 | 材料费 | 机具费 | 管理费 | 利润 | 人工费 |  | 材料费 | 机具费 | 管理费 | 利润
C5-5-123 | 无线传声器接收机 | 台 | 1 | 123.96 | 7911.92 | 0.2 | 38.07 | 24.83 | 123.96 |  | 7911.92 | 0.2 | 38.07 | 24.83
人工单价 |  | 小计 | [6 empty] | 123.96 |  | 7911.92 | 0.2 | 38.07 | 24.83
|  | 未计价材料费 | [6 empty] | 7911.5
序号 | 工料机名称、规格、型号 |  |  |  | 单位 |  | 单价（元） |  | 数量 |  |  |  | 合价（元）
1.1 | 人工费 |  |  |  | 元 | [7 empty] | 123.96
00010010 | 人工费 |  |  |  | 元 |  | 1.09 |  | 114.25 |  |  |  | 123.96
1.2 | 材料费 |  |  |  | 元 | [7 empty] | 0.42
99450760 | 其他材料费 |  |  |  | 元 |  | 1 |  | 0.42 |  |  |  | 0.42
1.3 | 机具费 |  |  |  | 元 | [7 empty] | 0.2
870613023 | 手持式万用表 |  |  |  | 台班 |  | 4.08 |  | 0.05 |  |  |  | 0.2
1.4 | 主材费 |  |  |  | 元 | [7 empty] | 7911.5
30190001@4 | 无线手持话筒连接收机*数字系列无线话筒套装 *心形动圈话筒 *可同时运行15个输出线和独立地调节每个发射器的灵敏度。 |  |  |  | 台 |  | 7911.5 |  | 1 |  |  |  | 7911.5
1.5 | 设备费 |  |  |  | 元
取费 | 费用名称 |  |  |  | 单位 |  | 费率（％） |  | 取费基数 |  |  |  | 合价（元）
1.6 | 管理费 |  |  |  | 元 |  |  |  | 管理费 |  |  |  | 38.07
2 | 利润 |  |  |  | 元 |  | 20 |  | 人工费+机具费 |  |  |  | 24.83
3 | 综合单价 |  |  |  | 元 |  |  |  | 定额直接费+利润 |  |  |  | 8098.98
综合单价分析表
工程名称：音视频工程 | [9 empty] | 第 214 页 共 315 页
序号 | 169 | 项目编码 |  | 030507014020 | [6 empty] | 计量单位 |  | 台
项目名称 |  | 显示设备 | [8 empty] | 综合单价 |  | 72734.66
清单综合单价组成明细
定额编号 | 定额名称 | 定额 单位 | 数量 | 单价（元） |  |  |  |  | 合价（元）
|  |  |  | 人工费 | 材料费 | 机具费 | 管理费 | 利润 | 人工费 |  | 材料费 | 机具费 | 管理费 | 利润
C5-6-154 | 投影机 吊装 ﹥5000lm | 台 | 1 | 106.29 | 72573.17 | 0.9 | 32.86 | 21.44 | 106.29 |  | 72573.17 | 0.9 | 32.86 | 21.44
人工单价 |  | 小计 | [6 empty] | 106.29 |  | 72573.17 | 0.9 | 32.86 | 21.44
|  | 未计价材料费 | [6 empty] | 72566.37
序号 | 工料机名称、规格、型号 |  |  |  | 单位 |  | 单价（元） |  | 数量 |  |  |  | 合价（元）
1.1 | 人工费 |  |  |  | 元 | [7 empty] | 106.29
00010010 | 人工费 |  |  |  | 元 |  | 1.09 |  | 97.96 |  |  |  | 106.29
1.2 | 材料费 |  |  |  | 元 | [7 empty] | 6.8
99450760 | 其他材料费 |  |  |  | 元 |  | 1 |  | 6.8 |  |  |  | 6.8
1.3 | 机具费 |  |  |  | 元 | [7 empty] | 0.9
870199011 | 笔记本电脑 |  |  |  | 台班 |  | 9.04 |  | 0.1 |  |  |  | 0.9
1.4 | 主材费 |  |  |  | 元 | [7 empty] | 72566.37
30030080@11 | 8500流明DLP高清激光投影机连变焦镜头（镜头根据现场安装距离而定）亮 度：8500流明； 分辨率：1920*1200； 投影机光源：激光固态光源 对比度：3000000：1； 液晶芯片：0.64英寸*3LCD（16：10） 均匀度：90%； 光源寿命：20000小时 投影距离比：1.22~1.98：1 |  |  |  | 台 |  | 72566.37 |  | 1 |  |  |  | 72566.37
1.5 | 设备费 |  |  |  | 元
取费 | 费用名称 |  |  |  | 单位 |  | 费率（％） |  | 取费基数 |  |  |  | 合价（元）
1.6 | 管理费 |  |  |  | 元 |  |  |  | 管理费 |  |  |  | 32.86
2 | 利润 |  |  |  | 元 |  | 20 |  | 人工费+机具费 |  |  |  | 21.44
3 | 综合单价 |  |  |  | 元 |  |  |  | 定额直接费+利润 |  |  |  | 72734.66
综合单价分析表
工程名称：音视频工程 | [9 empty] | 第 215 页 共 315 页
序号 | 170 | 项目编码 |  | 030507014021 | [6 empty] | 计量单位 |  | 台
项目名称 |  | 投影幕 | [8 empty] | 综合单价 |  | 6704.02
清单综合单价组成明细
定额编号 | 定额名称 | 定额 单位 | 数量 | 单价（元） |  |  |  |  | 合价（元）
|  |  |  | 人工费 | 材料费 | 机具费 | 管理费 | 利润 | 人工费 |  | 材料费 | 机具费 | 管理费 | 利润
C5-6-157 | 正投电动幕 | 套 | 1 | 212.57 | 6379.68 | 2.71 | 66 | 43.06 | 212.57 |  | 6379.68 | 2.71 | 66 | 43.06
人工单价 |  | 小计 | [6 empty] | 212.57 |  | 6379.68 | 2.71 | 66 | 43.06
|  | 未计价材料费 | [6 empty] | 6371.68
序号 | 工料机名称、规格、型号 |  |  |  | 单位 |  | 单价（元） |  | 数量 |  |  |  | 合价（元）
1.1 | 人工费 |  |  |  | 元 | [7 empty] | 212.57
00010010 | 人工费 |  |  |  | 元 |  | 1.09 |  | 195.92 |  |  |  | 212.57
1.2 | 材料费 |  |  |  | 元 | [7 empty] | 8
99450760 | 其他材料费 |  |  |  | 元 |  | 1 |  | 8 |  |  |  | 8
1.3 | 机具费 |  |  |  | 元 | [7 empty] | 2.71
870199011 | 笔记本电脑 |  |  |  | 台班 |  | 9.04 |  | 0.3 |  |  |  | 2.71
1.4 | 主材费 |  |  |  | 元 | [7 empty] | 6371.68
30030080@12 | 150寸投影幕（黑幕加长）*尺寸：150寸 *电动正投幕，黑幕加长 *材质：白塑 *比例：16:9 *增益：不低于1.0 *投影幕最底端离地不多于1.0m |  |  |  | 台 |  | 6371.68 |  | 1 |  |  |  | 6371.68
1.5 | 设备费 |  |  |  | 元
取费 | 费用名称 |  |  |  | 单位 |  | 费率（％） |  | 取费基数 |  |  |  | 合价（元）
1.6 | 管理费 |  |  |  | 元 |  |  |  | 管理费 |  |  |  | 66
2 | 利润 |  |  |  | 元 |  | 20 |  | 人工费+机具费 |  |  |  | 43.06
3 | 综合单价 |  |  |  | 元 |  |  |  | 定额直接费+利润 |  |  |  | 6704.02
综合单价分析表
工程名称：音视频工程 | [9 empty] | 第 216 页 共 315 页
序号 | 171 | 项目编码 |  | 030507008014 | [6 empty] | 计量单位 |  | 台
项目名称 |  | 监控摄像设备 | [8 empty] | 综合单价 |  | 22011.47
清单综合单价组成明细
定额编号 | 定额名称 | 定额 单位 | 数量 | 单价（元） |  |  |  |  | 合价（元）
|  |  |  | 人工费 | 材料费 | 机具费 | 管理费 | 利润 | 人工费 |  | 材料费 | 机具费 | 管理费 | 利润
C5-6-101 | 支架 悬挂式摄像机支架 | 个 | 1 | 177.23 | 21744.45 |  | 54.34 | 35.45 | 177.23 |  | 21744.45 |  | 54.34 | 35.45
人工单价 |  | 小计 | [6 empty] | 177.23 |  | 21744.45 |  | 54.34 | 35.45
|  | 未计价材料费 | [6 empty] | 21738.94
序号 | 工料机名称、规格、型号 |  |  |  | 单位 |  | 单价（元） |  | 数量 |  |  |  | 合价（元）
1.1 | 人工费 |  |  |  | 元 | [7 empty] | 177.23
00010010 | 人工费 |  |  |  | 元 |  | 1.09 |  | 163.35 |  |  |  | 177.23
1.2 | 材料费 |  |  |  | 元 | [7 empty] | 5.51
99450760 | 其他材料费 |  |  |  | 元 |  | 1 |  | 1.2 |  |  |  | 1.2
02270001 | 棉纱 |  |  |  | kg |  | 11.47 |  | 0.05 |  |  |  | 0.57
03013041 | 膨胀螺栓M8 |  |  |  | 十套 |  | 3.15 |  | 0.408 |  |  |  | 1.29
03013051 | 膨胀螺栓M10 |  |  |  | 十套 |  | 6 |  | 0.408 |  |  |  | 2.45
1.3 | 机具费 |  |  |  | 元
1.4 | 主材费 |  |  |  | 元 | [7 empty] | 21738.94
30030140@2 | 电动投影机升降吊架竹节式升降、双开内开式开合门 行程：不少于1000mm 承重：不少于25kg 控制：支持触点、遥控、485协议控制 |  |  |  | 个 |  | 21738.94 |  | 1 |  |  |  | 21738.94
1.5 | 设备费 |  |  |  | 元
取费 | 费用名称 |  |  |  | 单位 |  | 费率（％） |  | 取费基数 |  |  |  | 合价（元）
1.6 | 管理费 |  |  |  | 元 |  |  |  | 管理费 |  |  |  | 54.34
2 | 利润 |  |  |  | 元 |  | 20 |  | 人工费+机具费 |  |  |  | 35.45
3 | 综合单价 |  |  |  | 元 |  |  |  | 定额直接费+利润 |  |  |  | 22011.47
综合单价分析表
工程名称：音视频工程 | [9 empty] | 第 217 页 共 315 页
序号 | 172 | 项目编码 |  | 030506004010 | [6 empty] | 计量单位 |  | 台
项目名称 |  | 背景音乐系统设备 | [8 empty] | 综合单价 |  | 63341.52
清单综合单价组成明细
定额编号 | 定额名称 | 定额 单位 | 数量 | 单价（元） |  |  |  |  | 合价（元）
|  |  |  | 人工费 | 材料费 | 机具费 | 管理费 | 利润 | 人工费 |  | 材料费 | 机具费 | 管理费 | 利润
C5-5-150 | 媒体矩阵控制主机 | 台 | 1 | 463.26 | 62643.27 | 0.2 | 142.1 | 92.69 | 463.26 |  | 62643.27 | 0.2 | 142.1 | 92.69
人工单价 |  | 小计 | [6 empty] | 463.26 |  | 62643.27 | 0.2 | 142.1 | 92.69
|  | 未计价材料费 | [6 empty] | 62641.59
序号 | 工料机名称、规格、型号 |  |  |  | 单位 |  | 单价（元） |  | 数量 |  |  |  | 合价（元）
1.1 | 人工费 |  |  |  | 元 | [7 empty] | 463.26
00010010 | 人工费 |  |  |  | 元 |  | 1.09 |  | 426.97 |  |  |  | 463.26
1.2 | 材料费 |  |  |  | 元 | [7 empty] | 1.68
99450760 | 其他材料费 |  |  |  | 元 |  | 1 |  | 1.68 |  |  |  | 1.68
1.3 | 机具费 |  |  |  | 元 | [7 empty] | 0.2
870613023 | 手持式万用表 |  |  |  | 台班 |  | 4.08 |  | 0.05 |  |  |  | 0.2
1.4 | 主材费 |  |  |  | 元 | [7 empty] | 62641.59
30190001@5 | 音视频一体切换器*4K一体化音视频中控6*2+1混合矩阵，支持3840x2160 @ 60Hz 4:4:4； *支持不少于8*8DANTE或主流数字音频协议； *功放输出不少于120瓦（定阻120W*2或定压120W*1)； *至少4路HDMI输入； *至少2路双绞线输入； *至少1路双绞线输出； *至少2路HDMI输出； *至少2路RELAY接口； *至少2路RS-232接口； *模拟音频输出不少于4路（2组立体声）； *模拟音频输入不少于10路（6单声道+2组立体声）； *至少2路数字I/O接口； *支持USB透传。 |  |  |  | 台 |  | 62641.59 |  | 1 |  |  |  | 62641.59
1.5 | 设备费 |  |  |  | 元
取费 | 费用名称 |  |  |  | 单位 |  | 费率（％） |  | 取费基数 |  |  |  | 合价（元）
1.6 | 管理费 |  |  |  | 元 |  |  |  | 管理费 |  |  |  | 142.1
2 | 利润 |  |  |  | 元 |  | 20 |  | 人工费+机具费 |  |  |  | 92.69
3 | 综合单价 |  |  |  | 元 |  |  |  | 定额直接费+利润 |  |  |  | 63341.52
综合单价分析表
工程名称：音视频工程 | [9 empty] | 第 218 页 共 315 页
序号 | 173 | 项目编码 |  | 030507014022 | [6 empty] | 计量单位 |  | 台
项目名称 |  | 显示设备 | [8 empty] | 综合单价 |  | 9525
清单综合单价组成明细
定额编号 | 定额名称 | 定额 单位 | 数量 | 单价（元） |  |  |  |  | 合价（元）
|  |  |  | 人工费 | 材料费 | 机具费 | 管理费 | 利润 | 人工费 |  | 材料费 | 机具费 | 管理费 | 利润
C5-6-155 | 实物投影仪 | 台 | 1 | 21.14 | 9493.15 |  | 6.48 | 4.23 | 21.14 |  | 9493.15 |  | 6.48 | 4.23
人工单价 |  | 小计 | [6 empty] | 21.14 |  | 9493.15 |  | 6.48 | 4.23
|  | 未计价材料费 | [6 empty] | 9491.15
序号 | 工料机名称、规格、型号 |  |  |  | 单位 |  | 单价（元） |  | 数量 |  |  |  | 合价（元）
1.1 | 人工费 |  |  |  | 元 | [7 empty] | 21.14
00010010 | 人工费 |  |  |  | 元 |  | 1.09 |  | 19.48 |  |  |  | 21.14
1.2 | 材料费 |  |  |  | 元 | [7 empty] | 2
14350190 | 多功能上光清洁剂 |  |  |  | 盒 |  | 8.45 |  | 0.1 |  |  |  | 0.85
34090250 | 脱脂棉 |  |  |  | kg |  | 25.91 |  | 0.02 |  |  |  | 0.52
99450760 | 其他材料费 |  |  |  | 元 |  | 1 |  | 0.64 |  |  |  | 0.64
1.3 | 机具费 |  |  |  | 元
1.4 | 主材费 |  |  |  | 元 | [7 empty] | 9491.15
综合单价分析表
工程名称：音视频工程 | [9 empty] | 第 219 页 共 315 页
序号 | 工料机名称、规格、型号 |  |  |  | 单位 |  | 单价（元） |  | 数量 |  |  |  | 合价（元）
30030080@5 | 无线投屏设备1、操作系统：Windows 10或更高版本, macOS 11（BigSur）及更高版本。13 及更高版本；Android v11及更高版本；iOS 14及更高版本。 2、视频双输出：1路4K UHD(3840*2160)@60Hz HDMI 1.4b和1路USB-C UHD(3840*2160)@60Hz DP ALT Mode。 3、音频输出：HDMI、USB、3.5mm插槽。 4、无线传输协议：IEEE802.11 a/g/n/ac和IEEE802.15.1。 5、屏幕上同时显示的源数：2路。 6、投屏方式：支持物理按钮，支持桌面App应用程序、支持手机App。 7、原生态协议：Airplay、GoogleCast、Miracast。 8、标配2个USB-C 按钮，可作配件加购。 9、按钮接入电脑后无需管理员权限安装，自动升级。 10、按钮内设有分享/退出按键和暂定按键（冻结视窗）。 11、验证协议：独立模式下的WPA2- PSK 网络集成模式下使用可立享按钮的WPA2-PSK或IEEE 802.1X。 12、接收范围：ClickShare Button和 ClickShare Base Unit之间最长为 30 米。 13、频带：2.4GHz和5GHz。 14、PPT分享演讲者模式：支持 15、其它接口：1个以太网2.5Gbit，2个USB C型,2个USB A型。 16、无线演示系统具有两种工作可选择：不借助外部网络的独立工作模式及网络集成。 17、无线演示系统支持本地视图功能，允许参会者在本机远程查看屏幕上共享内容。 18、支持日历集成：与Microsoft Office 365 结合使用，壁纸显示会议室可使用截至时间。 19、配置页面支持17国语言选择。 20、无线演示系统具有三个安全等级供选择。 21、可设置随机识别码，避免移动设备误操作。 22、支持PresentSense：进入即连接，无需复杂的路由设置，通过OTA设备感知功能（蓝牙信标，WiFi信标以及超声波），实现Airplay，Miracast，可立享App跨网络发现并连接可立享设备。 23、演示系统在连接触控屏后具备虚拟白板和批注功能，虚拟白板和批注内容即可以直接保存至参会者的电脑，也可以保存至U盘。主机连接触摸屏支持触摸反向控 |  |  |  | 台 |  | 9491.15 |  | 1 |  |  |  | 9491.15
综合单价分析表
工程名称：音视频工程 | [9 empty] | 第 220 页 共 315 页
序号 | 工料机名称、规格、型号 |  |  |  | 单位 |  | 单价（元） |  | 数量 |  |  |  | 合价（元）
制，且无须安装驱动。 24、无线会议系统支持通过物理按钮无线调用会议室内音视频外围设备，兼容主流USB外围设备，无需安装驱动，软件。 25、支持主机通过有线+无线的方式实现双网络集成
1.5 | 设备费 |  |  |  | 元
取费 | 费用名称 |  |  |  | 单位 |  | 费率（％） |  | 取费基数 |  |  |  | 合价（元）
1.6 | 管理费 |  |  |  | 元 |  |  |  | 管理费 |  |  |  | 6.48
2 | 利润 |  |  |  | 元 |  | 20 |  | 人工费+机具费 |  |  |  | 4.23
3 | 综合单价 |  |  |  | 元 |  |  |  | 定额直接费+利润 |  |  |  | 9525
综合单价分析表
工程名称：音视频工程 | [9 empty] | 第 221 页 共 315 页
序号 | 174 | 项目编码 |  | 030506004011 | [6 empty] | 计量单位 |  | 台
项目名称 |  | 背景音乐系统设备 | [8 empty] | 综合单价 |  | 253.59
清单综合单价组成明细
定额编号 | 定额名称 | 定额 单位 | 数量 | 单价（元） |  |  |  |  | 合价（元）
|  |  |  | 人工费 | 材料费 | 机具费 | 管理费 | 利润 | 人工费 |  | 材料费 | 机具费 | 管理费 | 利润
C5-5-144 | 电源控制器 | 台 | 1 | 49.81 | 178.25 | 0.2 | 15.33 | 10 | 49.81 |  | 178.25 | 0.2 | 15.33 | 10
人工单价 |  | 小计 | [6 empty] | 49.81 |  | 178.25 | 0.2 | 15.33 | 10
|  | 未计价材料费 | [6 empty] | 176.99
序号 | 工料机名称、规格、型号 |  |  |  | 单位 |  | 单价（元） |  | 数量 |  |  |  | 合价（元）
1.1 | 人工费 |  |  |  | 元 | [7 empty] | 49.81
00010010 | 人工费 |  |  |  | 元 |  | 1.09 |  | 45.91 |  |  |  | 49.81
1.2 | 材料费 |  |  |  | 元 | [7 empty] | 1.26
99450760 | 其他材料费 |  |  |  | 元 |  | 1 |  | 1.26 |  |  |  | 1.26
1.3 | 机具费 |  |  |  | 元 | [7 empty] | 0.2
870613023 | 手持式万用表 |  |  |  | 台班 |  | 4.08 |  | 0.05 |  |  |  | 0.2
1.4 | 主材费 |  |  |  | 元 | [7 empty] | 176.99
30190001@1 | 电源时序器8路时序电源 |  |  |  | 台 |  | 176.99 |  | 1 |  |  |  | 176.99
1.5 | 设备费 |  |  |  | 元
取费 | 费用名称 |  |  |  | 单位 |  | 费率（％） |  | 取费基数 |  |  |  | 合价（元）
1.6 | 管理费 |  |  |  | 元 |  |  |  | 管理费 |  |  |  | 15.33
2 | 利润 |  |  |  | 元 |  | 20 |  | 人工费+机具费 |  |  |  | 10
3 | 综合单价 |  |  |  | 元 |  |  |  | 定额直接费+利润 |  |  |  | 253.59
综合单价分析表
工程名称：音视频工程 | [9 empty] | 第 222 页 共 315 页
序号 | 175 | 项目编码 |  | 粤030503011028 | [6 empty] | 计量单位 |  | 台
项目名称 |  | 触摸屏及按键面板 | [8 empty] | 综合单价 |  | 245.3
清单综合单价组成明细
定额编号 | 定额名称 | 定额 单位 | 数量 | 单价（元） |  |  |  |  | 合价（元）
|  |  |  | 人工费 | 材料费 | 机具费 | 管理费 | 利润 | 人工费 |  | 材料费 | 机具费 | 管理费 | 利润
C5-3-150 | >5.7"真彩触摸屏 桌面拜访式 | 台 | 1 | 127.55 | 38.9 | 9.45 | 42 | 27.4 | 127.55 |  | 38.9 | 9.45 | 42 | 27.4
人工单价 |  | 小计 | [6 empty] | 127.55 |  | 38.9 | 9.45 | 42 | 27.4
|  | 未计价材料费 | [6 empty] | 35.4
序号 | 工料机名称、规格、型号 |  |  |  | 单位 |  | 单价（元） |  | 数量 |  |  |  | 合价（元）
1.1 | 人工费 |  |  |  | 元 | [7 empty] | 127.55
00010010 | 人工费 |  |  |  | 元 |  | 1.09 |  | 117.56 |  |  |  | 127.55
1.2 | 材料费 |  |  |  | 元 | [7 empty] | 3.5
99450760 | 其他材料费 |  |  |  | 元 |  | 1 |  | 3.5 |  |  |  | 3.5
1.3 | 机具费 |  |  |  | 元 | [7 empty] | 9.45
870613023 | 手持式万用表 |  |  |  | 台班 |  | 4.08 |  | 0.1 |  |  |  | 0.41
870199011 | 笔记本电脑 |  |  |  | 台班 |  | 9.04 |  | 1 |  |  |  | 9.04
1.4 | 主材费 |  |  |  | 元 | [7 empty] | 35.4
55030001@8 | 多媒体连接面板SWP3 （MICX2）*墙身安装，需含底箱、接口板等配件 *接口包含：2XMIC |  |  |  | 台 |  | 35.4 |  | 1 |  |  |  | 35.4
1.5 | 设备费 |  |  |  | 元
取费 | 费用名称 |  |  |  | 单位 |  | 费率（％） |  | 取费基数 |  |  |  | 合价（元）
1.6 | 管理费 |  |  |  | 元 |  |  |  | 管理费 |  |  |  | 42
2 | 利润 |  |  |  | 元 |  | 20 |  | 人工费+机具费 |  |  |  | 27.4
3 | 综合单价 |  |  |  | 元 |  |  |  | 定额直接费+利润 |  |  |  | 245.3
综合单价分析表
工程名称：音视频工程 | [9 empty] | 第 223 页 共 315 页
序号 | 176 | 项目编码 |  | 030502004005 | [6 empty] | 计量单位 |  | 个
项目名称 |  | 4KHDMI发送面板 | [8 empty] | 综合单价 |  | 6401.02
清单综合单价组成明细
定额编号 | 定额名称 | 定额 单位 | 数量 | 单价（元） |  |  |  |  | 合价（元）
|  |  |  | 人工费 | 材料费 | 机具费 | 管理费 | 利润 | 人工费 |  | 材料费 | 机具费 | 管理费 | 利润
C5-2-22 | 电视插座 暗装 | 个 | 1 | 6.67 | 6390.97 |  | 2.05 | 1.33 | 6.67 |  | 6390.97 |  | 2.05 | 1.33
人工单价 |  | 小计 | [6 empty] | 6.67 |  | 6390.97 |  | 2.05 | 1.33
|  | 未计价材料费 | [6 empty] | 6390.7
序号 | 工料机名称、规格、型号 |  |  |  | 单位 |  | 单价（元） |  | 数量 |  |  |  | 合价（元）
1.1 | 人工费 |  |  |  | 元 | [7 empty] | 6.67
00010010 | 人工费 |  |  |  | 元 |  | 1.09 |  | 6.15 |  |  |  | 6.67
1.2 | 材料费 |  |  |  | 元 | [7 empty] | 0.27
99450760 | 其他材料费 |  |  |  | 元 |  | 1 |  | 0.27 |  |  |  | 0.27
1.3 | 机具费 |  |  |  | 元
1.4 | 主材费 |  |  |  | 元 | [7 empty] | 6390.7
26410050@1 | 4KHDMI发送面板高清DXLink面板式发送器 *支持4K60hz分辨率 *支持CAT6A线缆4K传输不低于80米； *向下兼容； *支持USB、红外和RS232透传功能。 |  |  |  | 个 |  | 6327.43 |  | 1.01 |  |  |  | 6390.7
1.5 | 设备费 |  |  |  | 元
取费 | 费用名称 |  |  |  | 单位 |  | 费率（％） |  | 取费基数 |  |  |  | 合价（元）
1.6 | 管理费 |  |  |  | 元 |  |  |  | 管理费 |  |  |  | 2.05
2 | 利润 |  |  |  | 元 |  | 20 |  | 人工费+机具费 |  |  |  | 1.33
3 | 综合单价 |  |  |  | 元 |  |  |  | 定额直接费+利润 |  |  |  | 6401.02
综合单价分析表
工程名称：音视频工程 | [9 empty] | 第 224 页 共 315 页
序号 | 177 | 项目编码 |  | 030502001017 | [6 empty] | 计量单位 |  | 台
项目名称 |  | 机柜、机架 | [8 empty] | 综合单价 |  | 1809.73
清单综合单价组成明细
定额编号 | 定额名称 | 定额 单位 | 数量 | 单价（元） |  |  |  |  | 合价（元）
|  |  |  | 人工费 | 材料费 | 机具费 | 管理费 | 利润 | 人工费 |  | 材料费 | 机具费 | 管理费 | 利润
C5-2-1 | 标准机柜安装 BA23 | 台 | 1 | 106.46 | 1606.06 | 28.72 | 41.45 | 27.04 | 106.46 |  | 1606.06 | 28.72 | 41.45 | 27.04
人工单价 |  | 小计 | [6 empty] | 106.46 |  | 1606.06 | 28.72 | 41.45 | 27.04
|  | 未计价材料费 | [6 empty] | 1592.92
序号 | 工料机名称、规格、型号 |  |  |  | 单位 |  | 单价（元） |  | 数量 |  |  |  | 合价（元）
1.1 | 人工费 |  |  |  | 元 | [7 empty] | 106.46
00010010 | 人工费 |  |  |  | 元 |  | 1.09 |  | 98.12 |  |  |  | 106.46
1.2 | 材料费 |  |  |  | 元 | [7 empty] | 13.14
28030510 | 铜芯聚氯乙烯绝缘导线BV-6mm2 |  |  |  | m |  | 4.15 |  | 2.04 |  |  |  | 8.47
29090185 | 铜端子6mm2 |  |  |  | 个 |  | 1.74 |  | 2.04 |  |  |  | 3.55
99450760 | 其他材料费 |  |  |  | 元 |  | 1 |  | 1.12 |  |  |  | 1.12
1.3 | 机具费 |  |  |  | 元 | [7 empty] | 28.72
870622039 | 钳形接地电阻测试仪 |  |  |  | 台班 |  | 11.93 |  | 0.01 |  |  |  | 0.12
990305010 | 叉式起重机提升质量3(t) |  |  |  | 台班 |  | 572.01 |  | 0.05 |  |  |  | 28.6
1.4 | 主材费 |  |  |  | 元 | [7 empty] | 1592.92
57330001@4 | 18U设备柜连散热扇、电源 分配器及其它必要零配件*18U，不少于600mm深 *没有安装设备的空间需用专用挡板封闭 *金属外壳 |  |  |  | 个 |  | 1592.92 |  | 1 |  |  |  | 1592.92
1.5 | 设备费 |  |  |  | 元
取费 | 费用名称 |  |  |  | 单位 |  | 费率（％） |  | 取费基数 |  |  |  | 合价（元）
1.6 | 管理费 |  |  |  | 元 |  |  |  | 管理费 |  |  |  | 41.45
2 | 利润 |  |  |  | 元 |  | 20 |  | 人工费+机具费 |  |  |  | 27.04
3 | 综合单价 |  |  |  | 元 |  |  |  | 定额直接费+利润 |  |  |  | 1809.73
综合单价分析表
工程名称：音视频工程 | [9 empty] | 第 225 页 共 315 页
序号 | 178 | 项目编码 |  | 030501012029 | [6 empty] | 计量单位 |  | 台
项目名称 |  | 交换机 | [8 empty] | 综合单价 |  | 4278.38
清单综合单价组成明细
定额编号 | 定额名称 | 定额 单位 | 数量 | 单价（元） |  |  |  |  | 合价（元）
|  |  |  | 人工费 | 材料费 | 机具费 | 管理费 | 利润 | 人工费 |  | 材料费 | 机具费 | 管理费 | 利润
C5-1-99 | 工作组级交换机安装 | 台 | 1 | 159.38 | 4021.63 | 11.04 | 52.25 | 34.08 | 159.38 |  | 4021.63 | 11.04 | 52.25 | 34.08
人工单价 |  | 小计 | [6 empty] | 159.38 |  | 4021.63 | 11.04 | 52.25 | 34.08
|  | 未计价材料费 | [6 empty] | 4012.39
序号 | 工料机名称、规格、型号 |  |  |  | 单位 |  | 单价（元） |  | 数量 |  |  |  | 合价（元）
1.1 | 人工费 |  |  |  | 元 | [7 empty] | 159.38
00010010 | 人工费 |  |  |  | 元 |  | 1.09 |  | 146.89 |  |  |  | 159.38
1.2 | 材料费 |  |  |  | 元 | [7 empty] | 9.24
14350190 | 多功能上光清洁剂 |  |  |  | 盒 |  | 8.45 |  | 0.1 |  |  |  | 0.85
34090250 | 脱脂棉 |  |  |  | kg |  | 25.91 |  | 0.02 |  |  |  | 0.52
99450760 | 其他材料费 |  |  |  | 元 |  | 1 |  | 7.88 |  |  |  | 7.88
1.3 | 机具费 |  |  |  | 元 | [7 empty] | 11.04
870199011 | 笔记本电脑 |  |  |  | 台班 |  | 9.04 |  | 0.3 |  |  |  | 2.71
873138007 | 网络分析仪量程:10Hz~500MHz |  |  |  | 台班 |  | 41.62 |  | 0.2 |  |  |  | 8.32
1.4 | 主材费 |  |  |  | 元 | [7 empty] | 4012.39
30210160@1 | 24 路交换机（带poe供电）*24路 *千兆带宽以上， *需带poe供电 |  |  |  | 台 |  | 4012.39 |  | 1 |  |  |  | 4012.39
1.5 | 设备费 |  |  |  | 元
取费 | 费用名称 |  |  |  | 单位 |  | 费率（％） |  | 取费基数 |  |  |  | 合价（元）
1.6 | 管理费 |  |  |  | 元 |  |  |  | 管理费 |  |  |  | 52.25
2 | 利润 |  |  |  | 元 |  | 20 |  | 人工费+机具费 |  |  |  | 34.08
3 | 综合单价 |  |  |  | 元 |  |  |  | 定额直接费+利润 |  |  |  | 4278.38
综合单价分析表
工程名称：音视频工程 | [9 empty] | 第 226 页 共 315 页
序号 | 179 | 项目编码 |  | 粤030503011029 | [6 empty] | 计量单位 |  | 台
项目名称 |  | 触摸屏及按键面板 | [8 empty] | 综合单价 |  | 5391.31
清单综合单价组成明细
定额编号 | 定额名称 | 定额 单位 | 数量 | 单价（元） |  |  |  |  | 合价（元）
|  |  |  | 人工费 | 材料费 | 机具费 | 管理费 | 利润 | 人工费 |  | 材料费 | 机具费 | 管理费 | 利润
C5-3-151 | >5.7"真彩触摸屏 嵌入式 | 台 | 1 | 159.52 | 5136.74 | 9.45 | 51.81 | 33.79 | 159.52 |  | 5136.74 | 9.45 | 51.81 | 33.79
人工单价 |  | 小计 | [6 empty] | 159.52 |  | 5136.74 | 9.45 | 51.81 | 33.79
|  | 未计价材料费 | [6 empty] | 5132.74
序号 | 工料机名称、规格、型号 |  |  |  | 单位 |  | 单价（元） |  | 数量 |  |  |  | 合价（元）
1.1 | 人工费 |  |  |  | 元 | [7 empty] | 159.52
00010010 | 人工费 |  |  |  | 元 |  | 1.09 |  | 147.02 |  |  |  | 159.52
1.2 | 材料费 |  |  |  | 元 | [7 empty] | 4
99450760 | 其他材料费 |  |  |  | 元 |  | 1 |  | 4 |  |  |  | 4
1.3 | 机具费 |  |  |  | 元 | [7 empty] | 9.45
870613023 | 手持式万用表 |  |  |  | 台班 |  | 4.08 |  | 0.1 |  |  |  | 0.41
870199011 | 笔记本电脑 |  |  |  | 台班 |  | 9.04 |  | 1 |  |  |  | 9.04
1.4 | 主材费 |  |  |  | 元 | [7 empty] | 5132.74
55030001@12 | 7寸有线触摸屏 (含底盒）*至少7英寸有线嵌墙式触摸屏； *物理分辨率不小于1280x800; *显示比例16：10； *亮度不小于330cd/m2； *不小于对比度800:1； *显示色彩不小于16.7M； *内存不小于2GB,闪存16GB； *内置麦克风及扬声器； *内置文件浏览推送功能； *水平/垂直可视角度不小于±89°； *至少1个USB2.0接口，至少1个RJ-45以太网口； *支持蓝牙； |  |  |  | 台 |  | 5132.74 |  | 1 |  |  |  | 5132.74
1.5 | 设备费 |  |  |  | 元
取费 | 费用名称 |  |  |  | 单位 |  | 费率（％） |  | 取费基数 |  |  |  | 合价（元）
1.6 | 管理费 |  |  |  | 元 |  |  |  | 管理费 |  |  |  | 51.81
2 | 利润 |  |  |  | 元 |  | 20 |  | 人工费+机具费 |  |  |  | 33.79
3 | 综合单价 |  |  |  | 元 |  |  |  | 定额直接费+利润 |  |  |  | 5391.31
综合单价分析表
工程名称：音视频工程 | [9 empty] | 第 227 页 共 315 页
序号 | 180 | 项目编码 |  | 粤030503011030 | [6 empty] | 计量单位 |  | 台
项目名称 |  | 触摸屏及按键面板 | [8 empty] | 综合单价 |  | 2823.9
清单综合单价组成明细
定额编号 | 定额名称 | 定额 单位 | 数量 | 单价（元） |  |  |  |  | 合价（元）
|  |  |  | 人工费 | 材料费 | 机具费 | 管理费 | 利润 | 人工费 |  | 材料费 | 机具费 | 管理费 | 利润
C5-3-155 | PDA触摸屏无线手持 | 台 | 1 | 106.36 | 2654.87 | 5.83 | 34.4 | 22.44 | 106.36 |  | 2654.87 | 5.83 | 34.4 | 22.44
人工单价 |  | 小计 | [6 empty] | 106.36 |  | 2654.87 | 5.83 | 34.4 | 22.44
|  | 未计价材料费 | [6 empty] | 2654.87
序号 | 工料机名称、规格、型号 |  |  |  | 单位 |  | 单价（元） |  | 数量 |  |  |  | 合价（元）
1.1 | 人工费 |  |  |  | 元 | [7 empty] | 106.36
00010010 | 人工费 |  |  |  | 元 |  | 1.09 |  | 98.03 |  |  |  | 106.36
1.2 | 材料费 |  |  |  | 元
1.3 | 机具费 |  |  |  | 元 | [7 empty] | 5.83
870613023 | 手持式万用表 |  |  |  | 台班 |  | 4.08 |  | 0.1 |  |  |  | 0.41
870199011 | 笔记本电脑 |  |  |  | 台班 |  | 9.04 |  | 0.6 |  |  |  | 5.42
1.4 | 主材费 |  |  |  | 元 | [7 empty] | 2654.87
55030001@4 | 无线触摸屏（无线触屏授权）*10.5寸无线触摸屏 *需含中控控制软件（含软件程序编程） *含软件使用授权 |  |  |  | 台 |  | 2654.87 |  | 1 |  |  |  | 2654.87
1.5 | 设备费 |  |  |  | 元
取费 | 费用名称 |  |  |  | 单位 |  | 费率（％） |  | 取费基数 |  |  |  | 合价（元）
1.6 | 管理费 |  |  |  | 元 |  |  |  | 管理费 |  |  |  | 34.4
2 | 利润 |  |  |  | 元 |  | 20 |  | 人工费+机具费 |  |  |  | 22.44
3 | 综合单价 |  |  |  | 元 |  |  |  | 定额直接费+利润 |  |  |  | 2823.9
综合单价分析表
工程名称：音视频工程 | [9 empty] | 第 228 页 共 315 页
序号 | 181 | 项目编码 |  | 030501009019 | [6 empty] | 计量单位 |  | 台
项目名称 |  | 路由器 | [8 empty] | 综合单价 |  | 955.48
清单综合单价组成明细
定额编号 | 定额名称 | 定额 单位 | 数量 | 单价（元） |  |  |  |  | 合价（元）
|  |  |  | 人工费 | 材料费 | 机具费 | 管理费 | 利润 | 人工费 |  | 材料费 | 机具费 | 管理费 | 利润
C5-1-80 | 路由器设备安装、调试 局域网路由器 | 台 | 1 | 159.64 | 710.88 | 2.71 | 49.78 | 32.47 | 159.64 |  | 710.88 | 2.71 | 49.78 | 32.47
人工单价 |  | 小计 | [6 empty] | 159.64 |  | 710.88 | 2.71 | 49.78 | 32.47
|  | 未计价材料费 | [6 empty] | 707.96
序号 | 工料机名称、规格、型号 |  |  |  | 单位 |  | 单价（元） |  | 数量 |  |  |  | 合价（元）
1.1 | 人工费 |  |  |  | 元 | [7 empty] | 159.64
00010010 | 人工费 |  |  |  | 元 |  | 1.09 |  | 147.13 |  |  |  | 159.64
1.2 | 材料费 |  |  |  | 元 | [7 empty] | 2.92
14350190 | 多功能上光清洁剂 |  |  |  | 盒 |  | 8.45 |  | 0.1 |  |  |  | 0.85
34090250 | 脱脂棉 |  |  |  | kg |  | 25.91 |  | 0.02 |  |  |  | 0.52
99450760 | 其他材料费 |  |  |  | 元 |  | 1 |  | 1.56 |  |  |  | 1.56
1.3 | 机具费 |  |  |  | 元 | [7 empty] | 2.71
870199011 | 笔记本电脑 |  |  |  | 台班 |  | 9.04 |  | 0.3 |  |  |  | 2.71
1.4 | 主材费 |  |  |  | 元 | [7 empty] | 707.96
30150120@1 | 无线路由器LAN输出口：千兆网口 天线：内置天线 WAN接入口：千兆网口 |  |  |  | 台 |  | 707.96 |  | 1 |  |  |  | 707.96
1.5 | 设备费 |  |  |  | 元
取费 | 费用名称 |  |  |  | 单位 |  | 费率（％） |  | 取费基数 |  |  |  | 合价（元）
1.6 | 管理费 |  |  |  | 元 |  |  |  | 管理费 |  |  |  | 49.78
2 | 利润 |  |  |  | 元 |  | 20 |  | 人工费+机具费 |  |  |  | 32.47
3 | 综合单价 |  |  |  | 元 |  |  |  | 定额直接费+利润 |  |  |  | 955.48
综合单价分析表
工程名称：音视频工程 | [9 empty] | 第 229 页 共 315 页
序号 | 182 | 项目编码 |  | 03B058 | [6 empty] | 计量单位 |  | 项
项目名称 |  | 中控编程 | [8 empty] | 综合单价 |  | 6000
清单综合单价组成明细
定额编号 | 定额名称 | 定额 单位 | 数量 | 单价（元） |  |  |  |  | 合价（元）
|  |  |  | 人工费 | 材料费 | 机具费 | 管理费 | 利润 | 人工费 |  | 材料费 | 机具费 | 管理费 | 利润
补充主材002 | 中控编程 | 项 | 1 |  | 6000 | [5 empty] | 6000
人工单价 |  | 小计 | [8 empty] | 6000
|  | 未计价材料费 | [6 empty] | 6000
序号 | 工料机名称、规格、型号 |  |  |  | 单位 |  | 单价（元） |  | 数量 |  |  |  | 合价（元）
1.1 | 人工费 |  |  |  | 元
1.2 | 材料费 |  |  |  | 元
1.3 | 机具费 |  |  |  | 元
1.4 | 主材费 |  |  |  | 元 | [7 empty] | 6000
补充主材002 | 中控编程根据用户需求进行控制系统编程 定制触摸屏GUI控制界面 |  |  |  | 项 |  | 6000 |  | 1 |  |  |  | 6000
1.5 | 设备费 |  |  |  | 元
取费 | 费用名称 |  |  |  | 单位 |  | 费率（％） |  | 取费基数 |  |  |  | 合价（元）
1.6 | 管理费 |  |  |  | 元 |  |  |  | 管理费
2 | 利润 |  |  |  | 元 |  | 20 |  | 人工费+机具费
3 | 综合单价 |  |  |  | 元 |  |  |  | 定额直接费+利润 |  |  |  | 6000
综合单价分析表
工程名称：音视频工程 | [9 empty] | 第 230 页 共 315 页
序号 | 183 | 项目编码 |  | 030506001052 | [6 empty] | 计量单位 |  | 台
项目名称 |  | 扩声系统设备 | [8 empty] | 综合单价 |  | 690.73
清单综合单价组成明细
定额编号 | 定额名称 | 定额 单位 | 数量 | 单价（元） |  |  |  |  | 合价（元）
|  |  |  | 人工费 | 材料费 | 机具费 | 管理费 | 利润 | 人工费 |  | 材料费 | 机具费 | 管理费 | 利润
C5-5-51 | 吸顶式扬声器 | 台 | 1 | 31.88 | 642.39 | 0.2 | 9.84 | 6.42 | 31.88 |  | 642.39 | 0.2 | 9.84 | 6.42
人工单价 |  | 小计 | [6 empty] | 31.88 |  | 642.39 | 0.2 | 9.84 | 6.42
|  | 未计价材料费 | [6 empty] | 640.71
序号 | 工料机名称、规格、型号 |  |  |  | 单位 |  | 单价（元） |  | 数量 |  |  |  | 合价（元）
1.1 | 人工费 |  |  |  | 元 | [7 empty] | 31.88
00010010 | 人工费 |  |  |  | 元 |  | 1.09 |  | 29.38 |  |  |  | 31.88
1.2 | 材料费 |  |  |  | 元 | [7 empty] | 1.68
99450760 | 其他材料费 |  |  |  | 元 |  | 1 |  | 1.68 |  |  |  | 1.68
1.3 | 机具费 |  |  |  | 元 | [7 empty] | 0.2
870613023 | 手持式万用表 |  |  |  | 台班 |  | 4.08 |  | 0.05 |  |  |  | 0.2
1.4 | 主材费 |  |  |  | 元 | [7 empty] | 640.71
30190050@1 | 4"同轴高保真天花扬声器连保护罩1.不小于4"同轴天花扬声器 2.频率响应不劣于74Hz-18.5kHz（-10dB） 3.额定功率负载不低于60W 4.覆盖角度120° 锥形覆盖 5.最大声压级不小于108dB@1m peak 6.具有变压器抽头，最大功率不低于25W ，带有8欧定阻输入档位。 |  |  |  | 台 |  | 640.71 |  | 1 |  |  |  | 640.71
1.5 | 设备费 |  |  |  | 元
取费 | 费用名称 |  |  |  | 单位 |  | 费率（％） |  | 取费基数 |  |  |  | 合价（元）
1.6 | 管理费 |  |  |  | 元 |  |  |  | 管理费 |  |  |  | 9.84
2 | 利润 |  |  |  | 元 |  | 20 |  | 人工费+机具费 |  |  |  | 6.42
3 | 综合单价 |  |  |  | 元 |  |  |  | 定额直接费+利润 |  |  |  | 690.73
综合单价分析表
工程名称：音视频工程 | [9 empty] | 第 231 页 共 315 页
序号 | 184 | 项目编码 |  | 030506001053 | [6 empty] | 计量单位 |  | 台
项目名称 |  | 扩声系统设备 | [8 empty] | 综合单价 |  | 690.73
清单综合单价组成明细
定额编号 | 定额名称 | 定额 单位 | 数量 | 单价（元） |  |  |  |  | 合价（元）
|  |  |  | 人工费 | 材料费 | 机具费 | 管理费 | 利润 | 人工费 |  | 材料费 | 机具费 | 管理费 | 利润
C5-5-51 | 吸顶式扬声器 | 台 | 1 | 31.88 | 642.39 | 0.2 | 9.84 | 6.42 | 31.88 |  | 642.39 | 0.2 | 9.84 | 6.42
人工单价 |  | 小计 | [6 empty] | 31.88 |  | 642.39 | 0.2 | 9.84 | 6.42
|  | 未计价材料费 | [6 empty] | 640.71
序号 | 工料机名称、规格、型号 |  |  |  | 单位 |  | 单价（元） |  | 数量 |  |  |  | 合价（元）
1.1 | 人工费 |  |  |  | 元 | [7 empty] | 31.88
00010010 | 人工费 |  |  |  | 元 |  | 1.09 |  | 29.38 |  |  |  | 31.88
1.2 | 材料费 |  |  |  | 元 | [7 empty] | 1.68
99450760 | 其他材料费 |  |  |  | 元 |  | 1 |  | 1.68 |  |  |  | 1.68
1.3 | 机具费 |  |  |  | 元 | [7 empty] | 0.2
870613023 | 手持式万用表 |  |  |  | 台班 |  | 4.08 |  | 0.05 |  |  |  | 0.2
1.4 | 主材费 |  |  |  | 元 | [7 empty] | 640.71
30190050@1 | 4"同轴高保真天花扬声器连保护罩1.不小于4"同轴天花扬声器 2.频率响应不劣于74Hz-18.5kHz（-10dB） 3.额定功率负载不低于60W 4.覆盖角度120° 锥形覆盖 5.最大声压级不小于108dB@1m peak 6.具有变压器抽头，最大功率不低于25W ，带有8欧定阻输入档位。 |  |  |  | 台 |  | 640.71 |  | 1 |  |  |  | 640.71
1.5 | 设备费 |  |  |  | 元
取费 | 费用名称 |  |  |  | 单位 |  | 费率（％） |  | 取费基数 |  |  |  | 合价（元）
1.6 | 管理费 |  |  |  | 元 |  |  |  | 管理费 |  |  |  | 9.84
2 | 利润 |  |  |  | 元 |  | 20 |  | 人工费+机具费 |  |  |  | 6.42
3 | 综合单价 |  |  |  | 元 |  |  |  | 定额直接费+利润 |  |  |  | 690.73
综合单价分析表
工程名称：音视频工程 | [9 empty] | 第 232 页 共 315 页
序号 | 185 | 项目编码 |  | 粤030503011031 | [6 empty] | 计量单位 |  | 台
项目名称 |  | 触摸屏及按键面板 | [8 empty] | 综合单价 |  | 3670.08
清单综合单价组成明细
定额编号 | 定额名称 | 定额 单位 | 数量 | 单价（元） |  |  |  |  | 合价（元）
|  |  |  | 人工费 | 材料费 | 机具费 | 管理费 | 利润 | 人工费 |  | 材料费 | 机具费 | 管理费 | 利润
C5-3-150 | >5.7"真彩触摸屏 桌面拜访式 | 台 | 1 | 127.55 | 3463.68 | 9.45 | 42 | 27.4 | 127.55 |  | 3463.68 | 9.45 | 42 | 27.4
人工单价 |  | 小计 | [6 empty] | 127.55 |  | 3463.68 | 9.45 | 42 | 27.4
|  | 未计价材料费 | [6 empty] | 3460.18
序号 | 工料机名称、规格、型号 |  |  |  | 单位 |  | 单价（元） |  | 数量 |  |  |  | 合价（元）
1.1 | 人工费 |  |  |  | 元 | [7 empty] | 127.55
00010010 | 人工费 |  |  |  | 元 |  | 1.09 |  | 117.56 |  |  |  | 127.55
1.2 | 材料费 |  |  |  | 元 | [7 empty] | 3.5
99450760 | 其他材料费 |  |  |  | 元 |  | 1 |  | 3.5 |  |  |  | 3.5
1.3 | 机具费 |  |  |  | 元 | [7 empty] | 9.45
870613023 | 手持式万用表 |  |  |  | 台班 |  | 4.08 |  | 0.1 |  |  |  | 0.41
870199011 | 笔记本电脑 |  |  |  | 台班 |  | 9.04 |  | 1 |  |  |  | 9.04
1.4 | 主材费 |  |  |  | 元 | [7 empty] | 3460.18
55030001@1 | 音源选择面板墙面控制面板 包含24个菜单，每个菜单包含16个子目录 8字符LED背光显示显示屏 |  |  |  | 台 |  | 3460.18 |  | 1 |  |  |  | 3460.18
1.5 | 设备费 |  |  |  | 元
取费 | 费用名称 |  |  |  | 单位 |  | 费率（％） |  | 取费基数 |  |  |  | 合价（元）
1.6 | 管理费 |  |  |  | 元 |  |  |  | 管理费 |  |  |  | 42
2 | 利润 |  |  |  | 元 |  | 20 |  | 人工费+机具费 |  |  |  | 27.4
3 | 综合单价 |  |  |  | 元 |  |  |  | 定额直接费+利润 |  |  |  | 3670.08
综合单价分析表
工程名称：音视频工程 | [9 empty] | 第 233 页 共 315 页
序号 | 186 | 项目编码 |  | 030506001054 | [6 empty] | 计量单位 |  | 台
项目名称 |  | 扩声系统设备 | [8 empty] | 综合单价 |  | 690.73
清单综合单价组成明细
定额编号 | 定额名称 | 定额 单位 | 数量 | 单价（元） |  |  |  |  | 合价（元）
|  |  |  | 人工费 | 材料费 | 机具费 | 管理费 | 利润 | 人工费 |  | 材料费 | 机具费 | 管理费 | 利润
C5-5-51 | 吸顶式扬声器 | 台 | 1 | 31.88 | 642.39 | 0.2 | 9.84 | 6.42 | 31.88 |  | 642.39 | 0.2 | 9.84 | 6.42
人工单价 |  | 小计 | [6 empty] | 31.88 |  | 642.39 | 0.2 | 9.84 | 6.42
|  | 未计价材料费 | [6 empty] | 640.71
序号 | 工料机名称、规格、型号 |  |  |  | 单位 |  | 单价（元） |  | 数量 |  |  |  | 合价（元）
1.1 | 人工费 |  |  |  | 元 | [7 empty] | 31.88
00010010 | 人工费 |  |  |  | 元 |  | 1.09 |  | 29.38 |  |  |  | 31.88
1.2 | 材料费 |  |  |  | 元 | [7 empty] | 1.68
99450760 | 其他材料费 |  |  |  | 元 |  | 1 |  | 1.68 |  |  |  | 1.68
1.3 | 机具费 |  |  |  | 元 | [7 empty] | 0.2
870613023 | 手持式万用表 |  |  |  | 台班 |  | 4.08 |  | 0.05 |  |  |  | 0.2
1.4 | 主材费 |  |  |  | 元 | [7 empty] | 640.71
30190050@1 | 4"同轴高保真天花扬声器连保护罩1.不小于4"同轴天花扬声器 2.频率响应不劣于74Hz-18.5kHz（-10dB） 3.额定功率负载不低于60W 4.覆盖角度120° 锥形覆盖 5.最大声压级不小于108dB@1m peak 6.具有变压器抽头，最大功率不低于25W ，带有8欧定阻输入档位。 |  |  |  | 台 |  | 640.71 |  | 1 |  |  |  | 640.71
1.5 | 设备费 |  |  |  | 元
取费 | 费用名称 |  |  |  | 单位 |  | 费率（％） |  | 取费基数 |  |  |  | 合价（元）
1.6 | 管理费 |  |  |  | 元 |  |  |  | 管理费 |  |  |  | 9.84
2 | 利润 |  |  |  | 元 |  | 20 |  | 人工费+机具费 |  |  |  | 6.42
3 | 综合单价 |  |  |  | 元 |  |  |  | 定额直接费+利润 |  |  |  | 690.73
综合单价分析表
工程名称：音视频工程 | [9 empty] | 第 234 页 共 315 页
序号 | 187 | 项目编码 |  | 030506001055 | [6 empty] | 计量单位 |  | 台
项目名称 |  | 扩声系统设备 | [8 empty] | 综合单价 |  | 1002.23
清单综合单价组成明细
定额编号 | 定额名称 | 定额 单位 | 数量 | 单价（元） |  |  |  |  | 合价（元）
|  |  |  | 人工费 | 材料费 | 机具费 | 管理费 | 利润 | 人工费 |  | 材料费 | 机具费 | 管理费 | 利润
C5-5-51 | 吸顶式扬声器 | 台 | 1 | 31.88 | 953.89 | 0.2 | 9.84 | 6.42 | 31.88 |  | 953.89 | 0.2 | 9.84 | 6.42
人工单价 |  | 小计 | [6 empty] | 31.88 |  | 953.89 | 0.2 | 9.84 | 6.42
|  | 未计价材料费 | [6 empty] | 952.21
序号 | 工料机名称、规格、型号 |  |  |  | 单位 |  | 单价（元） |  | 数量 |  |  |  | 合价（元）
1.1 | 人工费 |  |  |  | 元 | [7 empty] | 31.88
00010010 | 人工费 |  |  |  | 元 |  | 1.09 |  | 29.38 |  |  |  | 31.88
1.2 | 材料费 |  |  |  | 元 | [7 empty] | 1.68
99450760 | 其他材料费 |  |  |  | 元 |  | 1 |  | 1.68 |  |  |  | 1.68
1.3 | 机具费 |  |  |  | 元 | [7 empty] | 0.2
870613023 | 手持式万用表 |  |  |  | 台班 |  | 4.08 |  | 0.05 |  |  |  | 0.2
1.4 | 主材费 |  |  |  | 元 | [7 empty] | 952.21
30190050@2 | 6.5"高保真天花扬声器连保护罩1.不小于6.5"同轴天花扬声器 2.频率响应不劣于65Hz-20kHz（-10dB） 3.额定功率负载不低于100W 4.覆盖角度110° 锥形覆盖 5.最大声压级不小于114dB@1m peak 6.具有变压器抽头，最大功率不低于60W ，带有8欧定阻输入档位。 |  |  |  | 台 |  | 952.21 |  | 1 |  |  |  | 952.21
1.5 | 设备费 |  |  |  | 元
取费 | 费用名称 |  |  |  | 单位 |  | 费率（％） |  | 取费基数 |  |  |  | 合价（元）
1.6 | 管理费 |  |  |  | 元 |  |  |  | 管理费 |  |  |  | 9.84
2 | 利润 |  |  |  | 元 |  | 20 |  | 人工费+机具费 |  |  |  | 6.42
3 | 综合单价 |  |  |  | 元 |  |  |  | 定额直接费+利润 |  |  |  | 1002.23
综合单价分析表
工程名称：音视频工程 | [9 empty] | 第 235 页 共 315 页
序号 | 188 | 项目编码 |  | 030506001056 | [6 empty] | 计量单位 |  | 台
项目名称 |  | 扩声系统设备 | [8 empty] | 综合单价 |  | 2151.79
清单综合单价组成明细
定额编号 | 定额名称 | 定额 单位 | 数量 | 单价（元） |  |  |  |  | 合价（元）
|  |  |  | 人工费 | 材料费 | 机具费 | 管理费 | 利润 | 人工费 |  | 材料费 | 机具费 | 管理费 | 利润
C5-5-51 | 吸顶式扬声器 | 台 | 1 | 31.88 | 2103.45 | 0.2 | 9.84 | 6.42 | 31.88 |  | 2103.45 | 0.2 | 9.84 | 6.42
人工单价 |  | 小计 | [6 empty] | 31.88 |  | 2103.45 | 0.2 | 9.84 | 6.42
|  | 未计价材料费 | [6 empty] | 2101.77
序号 | 工料机名称、规格、型号 |  |  |  | 单位 |  | 单价（元） |  | 数量 |  |  |  | 合价（元）
1.1 | 人工费 |  |  |  | 元 | [7 empty] | 31.88
00010010 | 人工费 |  |  |  | 元 |  | 1.09 |  | 29.38 |  |  |  | 31.88
1.2 | 材料费 |  |  |  | 元 | [7 empty] | 1.68
99450760 | 其他材料费 |  |  |  | 元 |  | 1 |  | 1.68 |  |  |  | 1.68
1.3 | 机具费 |  |  |  | 元 | [7 empty] | 0.2
870613023 | 手持式万用表 |  |  |  | 台班 |  | 4.08 |  | 0.05 |  |  |  | 0.2
1.4 | 主材费 |  |  |  | 元 | [7 empty] | 2101.77
30190050@11 | 8"高保真超低音天花揚聲器連保护罩1.不小于8"低音单元 2.频率响应不劣于45Hz-200Hz（-10dB） 3.额定功率负载不低于180W 4.覆盖角度180° 锥形覆盖 5.最大声压级不小于114dB@1m peak 6.具有变压器抽头，最大功率不低于100W ，带有8欧定阻输入档位。 |  |  |  | 台 |  | 2101.77 |  | 1 |  |  |  | 2101.77
1.5 | 设备费 |  |  |  | 元
取费 | 费用名称 |  |  |  | 单位 |  | 费率（％） |  | 取费基数 |  |  |  | 合价（元）
1.6 | 管理费 |  |  |  | 元 |  |  |  | 管理费 |  |  |  | 9.84
2 | 利润 |  |  |  | 元 |  | 20 |  | 人工费+机具费 |  |  |  | 6.42
3 | 综合单价 |  |  |  | 元 |  |  |  | 定额直接费+利润 |  |  |  | 2151.79
综合单价分析表
工程名称：音视频工程 | [9 empty] | 第 236 页 共 315 页
序号 | 189 | 项目编码 |  | 030506001057 | [6 empty] | 计量单位 |  | 台
项目名称 |  | 扩声系统设备 | [8 empty] | 综合单价 |  | 3745.23
清单综合单价组成明细
定额编号 | 定额名称 | 定额 单位 | 数量 | 单价（元） |  |  |  |  | 合价（元）
|  |  |  | 人工费 | 材料费 | 机具费 | 管理费 | 利润 | 人工费 |  | 材料费 | 机具费 | 管理费 | 利润
C5-5-43 | 水下扬声器 | 台 | 1 | 41.32 | 3682.68 | 0.2 | 12.73 | 8.3 | 41.32 |  | 3682.68 | 0.2 | 12.73 | 8.3
人工单价 |  | 小计 | [6 empty] | 41.32 |  | 3682.68 | 0.2 | 12.73 | 8.3
|  | 未计价材料费 | [6 empty] | 3681.42
序号 | 工料机名称、规格、型号 |  |  |  | 单位 |  | 单价（元） |  | 数量 |  |  |  | 合价（元）
1.1 | 人工费 |  |  |  | 元 | [7 empty] | 41.32
00010010 | 人工费 |  |  |  | 元 |  | 1.09 |  | 38.08 |  |  |  | 41.32
1.2 | 材料费 |  |  |  | 元 | [7 empty] | 1.26
99450760 | 其他材料费 |  |  |  | 元 |  | 1 |  | 1.26 |  |  |  | 1.26
1.3 | 机具费 |  |  |  | 元 | [7 empty] | 0.2
870613023 | 手持式万用表 |  |  |  | 台班 |  | 4.08 |  | 0.05 |  |  |  | 0.2
1.4 | 主材费 |  |  |  | 元 | [7 empty] | 3681.42
30190050@12 | 水底扬声器水底扬声器， 功率：不低于30W； |  |  |  | 台 |  | 3681.42 |  | 1 |  |  |  | 3681.42
1.5 | 设备费 |  |  |  | 元
取费 | 费用名称 |  |  |  | 单位 |  | 费率（％） |  | 取费基数 |  |  |  | 合价（元）
1.6 | 管理费 |  |  |  | 元 |  |  |  | 管理费 |  |  |  | 12.73
2 | 利润 |  |  |  | 元 |  | 20 |  | 人工费+机具费 |  |  |  | 8.3
3 | 综合单价 |  |  |  | 元 |  |  |  | 定额直接费+利润 |  |  |  | 3745.23
综合单价分析表
工程名称：音视频工程 | [9 empty] | 第 237 页 共 315 页
序号 | 190 | 项目编码 |  | 030506001058 | [6 empty] | 计量单位 |  | 台
项目名称 |  | 扩声系统设备 | [8 empty] | 综合单价 |  | 2696.22
清单综合单价组成明细
定额编号 | 定额名称 | 定额 单位 | 数量 | 单价（元） |  |  |  |  | 合价（元）
|  |  |  | 人工费 | 材料费 | 机具费 | 管理费 | 利润 | 人工费 |  | 材料费 | 机具费 | 管理费 | 利润
C5-5-40 | 草坪扬声器 | 台 | 1 | 24.78 | 2658.58 | 0.2 | 7.66 | 5 | 24.78 |  | 2658.58 | 0.2 | 7.66 | 5
人工单价 |  | 小计 | [6 empty] | 24.78 |  | 2658.58 | 0.2 | 7.66 | 5
|  | 未计价材料费 | [6 empty] | 2654.87
序号 | 工料机名称、规格、型号 |  |  |  | 单位 |  | 单价（元） |  | 数量 |  |  |  | 合价（元）
1.1 | 人工费 |  |  |  | 元 | [7 empty] | 24.78
00010010 | 人工费 |  |  |  | 元 |  | 1.09 |  | 22.84 |  |  |  | 24.78
1.2 | 材料费 |  |  |  | 元 | [7 empty] | 3.71
99450760 | 其他材料费 |  |  |  | 元 |  | 1 |  | 1.26 |  |  |  | 1.26
03013051 | 膨胀螺栓M10 |  |  |  | 十套 |  | 6 |  | 0.408 |  |  |  | 2.45
1.3 | 机具费 |  |  |  | 元 | [7 empty] | 0.2
870613023 | 手持式万用表 |  |  |  | 台班 |  | 4.08 |  | 0.05 |  |  |  | 0.2
1.4 | 主材费 |  |  |  | 元 | [7 empty] | 2654.87
30190050@13 | 园林喇叭*不小于3寸的定向户外景观扬声器； *可颜色喷涂,全天候设计,原色与草地接近； *频率响应(-10dB)不劣于75Hz-19kHz； *频率响应(±3dB)不劣于120Hz-15kHz； *覆盖模式：要求85°-95°之间定向； *峰值功率负载不低于120W； *最大声压级：103dB； *具有70/100V变压器抽头数量不少于7.5W/15W。 |  |  |  | 台 |  | 2654.87 |  | 1 |  |  |  | 2654.87
1.5 | 设备费 |  |  |  | 元
取费 | 费用名称 |  |  |  | 单位 |  | 费率（％） |  | 取费基数 |  |  |  | 合价（元）
1.6 | 管理费 |  |  |  | 元 |  |  |  | 管理费 |  |  |  | 7.66
2 | 利润 |  |  |  | 元 |  | 20 |  | 人工费+机具费 |  |  |  | 5
3 | 综合单价 |  |  |  | 元 |  |  |  | 定额直接费+利润 |  |  |  | 2696.22
综合单价分析表
工程名称：音视频工程 | [9 empty] | 第 238 页 共 315 页
序号 | 191 | 项目编码 |  | 粤030503011032 | [6 empty] | 计量单位 |  | 台
项目名称 |  | 触摸屏及按键面板 | [8 empty] | 综合单价 |  | 188.38
清单综合单价组成明细
定额编号 | 定额名称 | 定额 单位 | 数量 | 单价（元） |  |  |  |  | 合价（元）
|  |  |  | 人工费 | 材料费 | 机具费 | 管理费 | 利润 | 人工费 |  | 材料费 | 机具费 | 管理费 | 利润
C5-3-158 | 按键面板 2~6键 | 台 | 1 | 74.5 | 72.8 | 2.22 | 23.52 | 15.34 | 74.5 |  | 72.8 | 2.22 | 23.52 | 15.34
人工单价 |  | 小计 | [6 empty] | 74.5 |  | 72.8 | 2.22 | 23.52 | 15.34
|  | 未计价材料费 | [6 empty] | 70.8
序号 | 工料机名称、规格、型号 |  |  |  | 单位 |  | 单价（元） |  | 数量 |  |  |  | 合价（元）
1.1 | 人工费 |  |  |  | 元 | [7 empty] | 74.5
00010010 | 人工费 |  |  |  | 元 |  | 1.09 |  | 68.66 |  |  |  | 74.5
1.2 | 材料费 |  |  |  | 元 | [7 empty] | 2
99450760 | 其他材料费 |  |  |  | 元 |  | 1 |  | 2 |  |  |  | 2
1.3 | 机具费 |  |  |  | 元 | [7 empty] | 2.22
870613023 | 手持式万用表 |  |  |  | 台班 |  | 4.08 |  | 0.1 |  |  |  | 0.41
870199011 | 笔记本电脑 |  |  |  | 台班 |  | 9.04 |  | 0.2 |  |  |  | 1.81
1.4 | 主材费 |  |  |  | 元 | [7 empty] | 70.8
26310001@1 | 音量控制面板*墙身安装 *档位或线型调节 |  |  |  | 台 |  | 70.8 |  | 1 |  |  |  | 70.8
1.5 | 设备费 |  |  |  | 元
取费 | 费用名称 |  |  |  | 单位 |  | 费率（％） |  | 取费基数 |  |  |  | 合价（元）
1.6 | 管理费 |  |  |  | 元 |  |  |  | 管理费 |  |  |  | 23.52
2 | 利润 |  |  |  | 元 |  | 20 |  | 人工费+机具费 |  |  |  | 15.34
3 | 综合单价 |  |  |  | 元 |  |  |  | 定额直接费+利润 |  |  |  | 188.38
综合单价分析表
工程名称：音视频工程 | [9 empty] | 第 239 页 共 315 页
序号 | 192 | 项目编码 |  | 粤030503011033 | [6 empty] | 计量单位 |  | 台
项目名称 |  | 触摸屏及按键面板 | [8 empty] | 综合单价 |  | 3670.08
清单综合单价组成明细
定额编号 | 定额名称 | 定额 单位 | 数量 | 单价（元） |  |  |  |  | 合价（元）
|  |  |  | 人工费 | 材料费 | 机具费 | 管理费 | 利润 | 人工费 |  | 材料费 | 机具费 | 管理费 | 利润
C5-3-150 | >5.7"真彩触摸屏 桌面拜访式 | 台 | 1 | 127.55 | 3463.68 | 9.45 | 42 | 27.4 | 127.55 |  | 3463.68 | 9.45 | 42 | 27.4
人工单价 |  | 小计 | [6 empty] | 127.55 |  | 3463.68 | 9.45 | 42 | 27.4
|  | 未计价材料费 | [6 empty] | 3460.18
序号 | 工料机名称、规格、型号 |  |  |  | 单位 |  | 单价（元） |  | 数量 |  |  |  | 合价（元）
1.1 | 人工费 |  |  |  | 元 | [7 empty] | 127.55
00010010 | 人工费 |  |  |  | 元 |  | 1.09 |  | 117.56 |  |  |  | 127.55
1.2 | 材料费 |  |  |  | 元 | [7 empty] | 3.5
99450760 | 其他材料费 |  |  |  | 元 |  | 1 |  | 3.5 |  |  |  | 3.5
1.3 | 机具费 |  |  |  | 元 | [7 empty] | 9.45
870613023 | 手持式万用表 |  |  |  | 台班 |  | 4.08 |  | 0.1 |  |  |  | 0.41
870199011 | 笔记本电脑 |  |  |  | 台班 |  | 9.04 |  | 1 |  |  |  | 9.04
1.4 | 主材费 |  |  |  | 元 | [7 empty] | 3460.18
55030001@1 | 音源选择面板墙面控制面板 包含24个菜单，每个菜单包含16个子目录 8字符LED背光显示显示屏 |  |  |  | 台 |  | 3460.18 |  | 1 |  |  |  | 3460.18
1.5 | 设备费 |  |  |  | 元
取费 | 费用名称 |  |  |  | 单位 |  | 费率（％） |  | 取费基数 |  |  |  | 合价（元）
1.6 | 管理费 |  |  |  | 元 |  |  |  | 管理费 |  |  |  | 42
2 | 利润 |  |  |  | 元 |  | 20 |  | 人工费+机具费 |  |  |  | 27.4
3 | 综合单价 |  |  |  | 元 |  |  |  | 定额直接费+利润 |  |  |  | 3670.08
综合单价分析表
工程名称：音视频工程 | [9 empty] | 第 240 页 共 315 页
序号 | 193 | 项目编码 |  | 081103004004 | [6 empty] | 计量单位 |  | 个
项目名称 |  | 电源及充电器 | [8 empty] | 综合单价 |  | 6005.73
清单综合单价组成明细
定额编号 | 定额名称 | 定额 单位 | 数量 | 单价（元） |  |  |  |  | 合价（元）
|  |  |  | 人工费 | 材料费 | 机具费 | 管理费 | 利润 | 人工费 |  | 材料费 | 机具费 | 管理费 | 利润
C5-5-130 | 直流电源单元、转换单元、节目选择单元、分区选择单元 | 台 | 1 | 16.55 | 5980.49 | 0.2 | 5.14 | 3.35 | 16.55 |  | 5980.49 | 0.2 | 5.14 | 3.35
人工单价 |  | 小计 | [6 empty] | 16.55 |  | 5980.49 | 0.2 | 5.14 | 3.35
|  | 未计价材料费 | [6 empty] | 5979.65
序号 | 工料机名称、规格、型号 |  |  |  | 单位 |  | 单价（元） |  | 数量 |  |  |  | 合价（元）
1.1 | 人工费 |  |  |  | 元 | [7 empty] | 16.55
00010010 | 人工费 |  |  |  | 元 |  | 1.09 |  | 15.25 |  |  |  | 16.55
1.2 | 材料费 |  |  |  | 元 | [7 empty] | 0.84
99450760 | 其他材料费 |  |  |  | 元 |  | 1 |  | 0.84 |  |  |  | 0.84
1.3 | 机具费 |  |  |  | 元 | [7 empty] | 0.2
870613023 | 手持式万用表 |  |  |  | 台班 |  | 4.08 |  | 0.05 |  |  |  | 0.2
1.4 | 主材费 |  |  |  | 元 | [7 empty] | 5979.65
30190001@2 | DSP外部控制器供电电源1进8出控制协议分配器 通过8个RJ-45接口跨越长距离将电源和数据分配到多个音源控制器； 使用标准CAT5e/6线直接连接到任意集成系列产品； 灵活的“星形”配置,“菊链”，或两者的混合； |  |  |  | 台 |  | 5979.65 |  | 1 |  |  |  | 5979.65
1.5 | 设备费 |  |  |  | 元
取费 | 费用名称 |  |  |  | 单位 |  | 费率（％） |  | 取费基数 |  |  |  | 合价（元）
1.6 | 管理费 |  |  |  | 元 |  |  |  | 管理费 |  |  |  | 5.14
2 | 利润 |  |  |  | 元 |  | 7 |  | 定额直接费 |  |  |  | 3.35
3 | 综合单价 |  |  |  | 元 |  |  |  | 定额直接费+利润 |  |  |  | 6005.73
综合单价分析表
工程名称：音视频工程 | [9 empty] | 第 241 页 共 315 页
序号 | 194 | 项目编码 |  | 030506001059 | [6 empty] | 计量单位 |  | 台
项目名称 |  | 扩声系统设备 | [8 empty] | 综合单价 |  | 11413.95
清单综合单价组成明细
定额编号 | 定额名称 | 定额 单位 | 数量 | 单价（元） |  |  |  |  | 合价（元）
|  |  |  | 人工费 | 材料费 | 机具费 | 管理费 | 利润 | 人工费 |  | 材料费 | 机具费 | 管理费 | 利润
C5-5-33 | 功率放大器安装 双路入、双路出、桥接单路入、单路出 | 台 | 1 | 78.74 | 11295.02 | 0.2 | 24.2 | 15.79 | 78.74 |  | 11295.02 | 0.2 | 24.2 | 15.79
人工单价 |  | 小计 | [6 empty] | 78.74 |  | 11295.02 | 0.2 | 24.2 | 15.79
|  | 未计价材料费 | [6 empty] | 11292.04
序号 | 工料机名称、规格、型号 |  |  |  | 单位 |  | 单价（元） |  | 数量 |  |  |  | 合价（元）
1.1 | 人工费 |  |  |  | 元 | [7 empty] | 78.74
00010010 | 人工费 |  |  |  | 元 |  | 1.09 |  | 72.57 |  |  |  | 78.74
1.2 | 材料费 |  |  |  | 元 | [7 empty] | 2.98
34090250 | 脱脂棉 |  |  |  | kg |  | 25.91 |  | 0.05 |  |  |  | 1.3
99450760 | 其他材料费 |  |  |  | 元 |  | 1 |  | 1.68 |  |  |  | 1.68
1.3 | 机具费 |  |  |  | 元 | [7 empty] | 0.2
870613023 | 手持式万用表 |  |  |  | 台班 |  | 4.08 |  | 0.05 |  |  |  | 0.2
1.4 | 主材费 |  |  |  | 元 | [7 empty] | 11292.04
综合单价分析表
工程名称：音视频工程 | [9 empty] | 第 242 页 共 315 页
序号 | 工料机名称、规格、型号 |  |  |  | 单位 |  | 单价（元） |  | 数量 |  |  |  | 合价（元）
30210085@11 | 4通道功率放大器1、输入信号：模拟信号输入4通道，Dante×4，AES×2 2、信号分配：4×10矩阵 3、信号备份：10路数/模信号可相互热备份 4、输出功率：4×300W（8Ω）；4×500W（4Ω/2Ω）；2×800W（桥接8Ω/4Ω） 5、输出电压：10-50V 步进5V 6、输入阻抗：20KΩ（平衡/单通道） 10KΩ（不平衡/两通道并联） 7、输入灵敏度 : 0dB -15dB 步进1dB 8、整机增益：30dB - 45dB 步进1dB 9、电子音量：0dB - 50dB 步进0.25dB 10、频率响应：< ±0.5dB（8Ω 20-20000Hz） 11、总谐波失真：< 0.08%（8Ω） 12、互调失真： < 0.3%（8Ω ） 13、信噪比：> 100dB（A计权） 14、阻尼系数： > 300（8Ω 1kHz） 15、转换速率：> 20V/us（8Ω 1kHz） 16、通道分离：> 60dB（1KHz 8Ω） 17、智能保护：方波、直流、过载、啸叫、低阻、短路、过热、过流、过压、开/关机 18、智能自控：过载（AGC）恒功率输出、过热自适配功率输出、方波自动抑制、温控风机自动调速 19、协议支持：Dante、AES 20、通讯方式：IP |  |  |  | 台 |  | 11292.04 |  | 1 |  |  |  | 11292.04
综合单价分析表
工程名称：音视频工程 | [9 empty] | 第 243 页 共 315 页
序号 | 工料机名称、规格、型号 |  |  |  | 单位 |  | 单价（元） |  | 数量 |  |  |  | 合价（元）
21、PC界面：DSP音效带16段参量均衡和FIR、分频器带10ms延时、延时器、压限器、静噪门、相位，数／模输入信号可矩阵、备份，每通道灵敏度、音量、静音、增益、输出电压可调，可多台/多通道编组（各19个）联控。数据预设（存）30个（组）。 22、功放界面：不小于4.3寸高清彩屏，触屏操控：解屏、音量、静音、设置、密码、工作模式、信号路由、信号备份、通道相位、整机增益、输出电压、Dsp均衡、分频、延时、压限、噪声门、载入、复制、复位、保存、退出、IP地址、本机和通道命名、中/英文、亮／暗屏等功能设置，通道温度、电源温度、电压、网络通断、负载通断、通道工作和设置状态等显示。自动锁屏、暗屏。 23、PC远程监控：每通道温度、工作状态、整机开/关机、静音，可多台联控。 中控。
1.5 | 设备费 |  |  |  | 元
取费 | 费用名称 |  |  |  | 单位 |  | 费率（％） |  | 取费基数 |  |  |  | 合价（元）
1.6 | 管理费 |  |  |  | 元 |  |  |  | 管理费 |  |  |  | 24.2
2 | 利润 |  |  |  | 元 |  | 20 |  | 人工费+机具费 |  |  |  | 15.79
3 | 综合单价 |  |  |  | 元 |  |  |  | 定额直接费+利润 |  |  |  | 11413.95
综合单价分析表
工程名称：音视频工程 | [9 empty] | 第 244 页 共 315 页
序号 | 195 | 项目编码 |  | 030506001060 | [6 empty] | 计量单位 |  | 台
项目名称 |  | 扩声系统设备 | [8 empty] | 综合单价 |  | 7687.4
清单综合单价组成明细
定额编号 | 定额名称 | 定额 单位 | 数量 | 单价（元） |  |  |  |  | 合价（元）
|  |  |  | 人工费 | 材料费 | 机具费 | 管理费 | 利润 | 人工费 |  | 材料费 | 机具费 | 管理费 | 利润
C5-5-33 | 功率放大器安装 双路入、双路出、桥接单路入、单路出 | 台 | 1 | 78.74 | 7568.47 | 0.2 | 24.2 | 15.79 | 78.74 |  | 7568.47 | 0.2 | 24.2 | 15.79
人工单价 |  | 小计 | [6 empty] | 78.74 |  | 7568.47 | 0.2 | 24.2 | 15.79
|  | 未计价材料费 | [6 empty] | 7565.49
序号 | 工料机名称、规格、型号 |  |  |  | 单位 |  | 单价（元） |  | 数量 |  |  |  | 合价（元）
1.1 | 人工费 |  |  |  | 元 | [7 empty] | 78.74
00010010 | 人工费 |  |  |  | 元 |  | 1.09 |  | 72.57 |  |  |  | 78.74
1.2 | 材料费 |  |  |  | 元 | [7 empty] | 2.98
34090250 | 脱脂棉 |  |  |  | kg |  | 25.91 |  | 0.05 |  |  |  | 1.3
99450760 | 其他材料费 |  |  |  | 元 |  | 1 |  | 1.68 |  |  |  | 1.68
1.3 | 机具费 |  |  |  | 元 | [7 empty] | 0.2
870613023 | 手持式万用表 |  |  |  | 台班 |  | 4.08 |  | 0.05 |  |  |  | 0.2
1.4 | 主材费 |  |  |  | 元 | [7 empty] | 7565.49
综合单价分析表
工程名称：音视频工程 | [9 empty] | 第 245 页 共 315 页
序号 | 工料机名称、规格、型号 |  |  |  | 单位 |  | 单价（元） |  | 数量 |  |  |  | 合价（元）
30210085@9 | 2通道功率放大器1、输入信号：模拟信号输入2通道，Dante×4，AES×2 2、信号分配：2×8矩阵 3、信号备份：8路数/模信号可相互热备份 4、输出功率：2×300W（8Ω）；2×500W（4Ω/2Ω）；1×800W（桥接8Ω/4Ω） 5、输出电压：10-50V 步进5V 6、输入阻抗：20KΩ（平衡/单通道） 10KΩ（不平衡/两通道并联） 7、输入灵敏度 : 0dB -15dB 步进1dB 8、整机增益：30dB - 45dB 步进1dB 9、电子音量：0dB - 50dB 步进0.25dB 10、频率响应：< ±0.5dB（8Ω 20-20000Hz） 11、总谐波失真：< 0.08%（8Ω） 12、互调失真： < 0.3%（8Ω ） 13、信噪比：> 100dB（A计权） 14、阻尼系数： > 300（8Ω 1kHz） 15、转换速率：> 20V/us（8Ω 1kHz） 16、通道分离：> 60dB（1KHz 8Ω） 17、智能保护：方波、直流、过载、啸叫、低阻、短路、过热、过流、过压、开/关机 18、智能自控：过载（AGC）恒功率输出、过热自适配功率输出、方波自动抑制、温控风机自动调速 19、协议支持：Dante、AES 20、通讯方式：IP |  |  |  | 台 |  | 7565.49 |  | 1 |  |  |  | 7565.49
综合单价分析表
工程名称：音视频工程 | [9 empty] | 第 246 页 共 315 页
序号 | 工料机名称、规格、型号 |  |  |  | 单位 |  | 单价（元） |  | 数量 |  |  |  | 合价（元）
21、PC界面：DSP音效带16段参量均衡和FIR、分频器带10ms延时、延时器、压限器、静噪门、相位，数／模输入信号可矩阵、备份，每通道灵敏度、音量、静音、增益、输出电压可调，可多台/多通道编组（各19个）联控。数据预设（存）30个（组）。 22、功放界面：不小于4.3寸高清彩屏，触屏操控：解屏、音量、静音、设置、密码、工作模式、信号路由、信号备份、通道相位、整机增益、输出电压、Dsp均衡、分频、延时、压限、噪声门、载入、复制、复位、保存、退出、IP地址、本机和通道命名、中/英文、亮／暗屏等功能设置，通道温度、电源温度、电压、网络通断、负载通断、通道工作和设置状态等显示。自动锁屏、暗屏。 23、PC远程监控：每通道温度、工作状态、整机开/关机、静音，可多台联控。 中控。
1.5 | 设备费 |  |  |  | 元
取费 | 费用名称 |  |  |  | 单位 |  | 费率（％） |  | 取费基数 |  |  |  | 合价（元）
1.6 | 管理费 |  |  |  | 元 |  |  |  | 管理费 |  |  |  | 24.2
2 | 利润 |  |  |  | 元 |  | 20 |  | 人工费+机具费 |  |  |  | 15.79
3 | 综合单价 |  |  |  | 元 |  |  |  | 定额直接费+利润 |  |  |  | 7687.4
综合单价分析表
工程名称：音视频工程 | [9 empty] | 第 247 页 共 315 页
序号 | 196 | 项目编码 |  | 03B059 | [6 empty] | 计量单位 |  | 个
项目名称 |  | 蓝牙播放器 | [8 empty] | 综合单价 |  | 442.48
清单综合单价组成明细
定额编号 | 定额名称 | 定额 单位 | 数量 | 单价（元） |  |  |  |  | 合价（元）
|  |  |  | 人工费 | 材料费 | 机具费 | 管理费 | 利润 | 人工费 |  | 材料费 | 机具费 | 管理费 | 利润
补充主材006 | 蓝牙播放器 | 个 | 1 |  | 442.48 | [5 empty] | 442.48
人工单价 |  | 小计 | [8 empty] | 442.48
|  | 未计价材料费 | [6 empty] | 442.48
序号 | 工料机名称、规格、型号 |  |  |  | 单位 |  | 单价（元） |  | 数量 |  |  |  | 合价（元）
1.1 | 人工费 |  |  |  | 元
1.2 | 材料费 |  |  |  | 元
1.3 | 机具费 |  |  |  | 元
1.4 | 主材费 |  |  |  | 元 | [7 empty] | 442.48
补充主材006 | 蓝牙播放器*支持Bluetooth蓝牙设备音乐传输； *内置双全频驱动单元实现2 x 5W 的功率输出； *支持USB播放音乐； *配备双USB对外充电接口兼容各种移动设备充电； *支持多达6个记忆电台的数字立体声调频收音功能。 |  |  |  | 个 |  | 442.48 |  | 1 |  |  |  | 442.48
1.5 | 设备费 |  |  |  | 元
取费 | 费用名称 |  |  |  | 单位 |  | 费率（％） |  | 取费基数 |  |  |  | 合价（元）
1.6 | 管理费 |  |  |  | 元 |  |  |  | 管理费
2 | 利润 |  |  |  | 元 |  | 20 |  | 人工费+机具费
3 | 综合单价 |  |  |  | 元 |  |  |  | 定额直接费+利润 |  |  |  | 442.48
综合单价分析表
工程名称：音视频工程 | [9 empty] | 第 248 页 共 315 页
序号 | 197 | 项目编码 |  | 030506004012 | [6 empty] | 计量单位 |  | 台
项目名称 |  | 背景音乐系统设备 | [8 empty] | 综合单价 |  | 253.59
清单综合单价组成明细
定额编号 | 定额名称 | 定额 单位 | 数量 | 单价（元） |  |  |  |  | 合价（元）
|  |  |  | 人工费 | 材料费 | 机具费 | 管理费 | 利润 | 人工费 |  | 材料费 | 机具费 | 管理费 | 利润
C5-5-144 | 电源控制器 | 台 | 1 | 49.81 | 178.25 | 0.2 | 15.33 | 10 | 49.81 |  | 178.25 | 0.2 | 15.33 | 10
人工单价 |  | 小计 | [6 empty] | 49.81 |  | 178.25 | 0.2 | 15.33 | 10
|  | 未计价材料费 | [6 empty] | 176.99
序号 | 工料机名称、规格、型号 |  |  |  | 单位 |  | 单价（元） |  | 数量 |  |  |  | 合价（元）
1.1 | 人工费 |  |  |  | 元 | [7 empty] | 49.81
00010010 | 人工费 |  |  |  | 元 |  | 1.09 |  | 45.91 |  |  |  | 49.81
1.2 | 材料费 |  |  |  | 元 | [7 empty] | 1.26
99450760 | 其他材料费 |  |  |  | 元 |  | 1 |  | 1.26 |  |  |  | 1.26
1.3 | 机具费 |  |  |  | 元 | [7 empty] | 0.2
870613023 | 手持式万用表 |  |  |  | 台班 |  | 4.08 |  | 0.05 |  |  |  | 0.2
1.4 | 主材费 |  |  |  | 元 | [7 empty] | 176.99
30190001@1 | 电源时序器8路时序电源 |  |  |  | 台 |  | 176.99 |  | 1 |  |  |  | 176.99
1.5 | 设备费 |  |  |  | 元
取费 | 费用名称 |  |  |  | 单位 |  | 费率（％） |  | 取费基数 |  |  |  | 合价（元）
1.6 | 管理费 |  |  |  | 元 |  |  |  | 管理费 |  |  |  | 15.33
2 | 利润 |  |  |  | 元 |  | 20 |  | 人工费+机具费 |  |  |  | 10
3 | 综合单价 |  |  |  | 元 |  |  |  | 定额直接费+利润 |  |  |  | 253.59
综合单价分析表
工程名称：音视频工程 | [9 empty] | 第 249 页 共 315 页
序号 | 198 | 项目编码 |  | 030502001018 | [6 empty] | 计量单位 |  | 台
项目名称 |  | 机柜、机架 | [8 empty] | 综合单价 |  | 1278.76
清单综合单价组成明细
定额编号 | 定额名称 | 定额 单位 | 数量 | 单价（元） |  |  |  |  | 合价（元）
|  |  |  | 人工费 | 材料费 | 机具费 | 管理费 | 利润 | 人工费 |  | 材料费 | 机具费 | 管理费 | 利润
C5-2-1 | 标准机柜安装 BA23 | 台 | 1 | 106.46 | 1075.09 | 28.72 | 41.45 | 27.04 | 106.46 |  | 1075.09 | 28.72 | 41.45 | 27.04
人工单价 |  | 小计 | [6 empty] | 106.46 |  | 1075.09 | 28.72 | 41.45 | 27.04
|  | 未计价材料费 | [6 empty] | 1061.95
序号 | 工料机名称、规格、型号 |  |  |  | 单位 |  | 单价（元） |  | 数量 |  |  |  | 合价（元）
1.1 | 人工费 |  |  |  | 元 | [7 empty] | 106.46
00010010 | 人工费 |  |  |  | 元 |  | 1.09 |  | 98.12 |  |  |  | 106.46
1.2 | 材料费 |  |  |  | 元 | [7 empty] | 13.14
28030510 | 铜芯聚氯乙烯绝缘导线BV-6mm2 |  |  |  | m |  | 4.15 |  | 2.04 |  |  |  | 8.47
29090185 | 铜端子6mm2 |  |  |  | 个 |  | 1.74 |  | 2.04 |  |  |  | 3.55
99450760 | 其他材料费 |  |  |  | 元 |  | 1 |  | 1.12 |  |  |  | 1.12
1.3 | 机具费 |  |  |  | 元 | [7 empty] | 28.72
870622039 | 钳形接地电阻测试仪 |  |  |  | 台班 |  | 11.93 |  | 0.01 |  |  |  | 0.12
990305010 | 叉式起重机提升质量3(t) |  |  |  | 台班 |  | 572.01 |  | 0.05 |  |  |  | 28.6
1.4 | 主材费 |  |  |  | 元 | [7 empty] | 1061.95
57330001@2 | 12U设备柜连散热扇、电源 分配器及其它必要零配件*12U，不少于600mm深 *没有安装设备的空间需用专用挡板封闭 *金属外壳 |  |  |  | 个 |  | 1061.95 |  | 1 |  |  |  | 1061.95
1.5 | 设备费 |  |  |  | 元
取费 | 费用名称 |  |  |  | 单位 |  | 费率（％） |  | 取费基数 |  |  |  | 合价（元）
1.6 | 管理费 |  |  |  | 元 |  |  |  | 管理费 |  |  |  | 41.45
2 | 利润 |  |  |  | 元 |  | 20 |  | 人工费+机具费 |  |  |  | 27.04
3 | 综合单价 |  |  |  | 元 |  |  |  | 定额直接费+利润 |  |  |  | 1278.76
综合单价分析表
工程名称：音视频工程 | [9 empty] | 第 250 页 共 315 页
序号 | 199 | 项目编码 |  | 030506001061 | [6 empty] | 计量单位 |  | 台
项目名称 |  | 扩声系统设备 | [8 empty] | 综合单价 |  | 690.73
清单综合单价组成明细
定额编号 | 定额名称 | 定额 单位 | 数量 | 单价（元） |  |  |  |  | 合价（元）
|  |  |  | 人工费 | 材料费 | 机具费 | 管理费 | 利润 | 人工费 |  | 材料费 | 机具费 | 管理费 | 利润
C5-5-51 | 吸顶式扬声器 | 台 | 1 | 31.88 | 642.39 | 0.2 | 9.84 | 6.42 | 31.88 |  | 642.39 | 0.2 | 9.84 | 6.42
人工单价 |  | 小计 | [6 empty] | 31.88 |  | 642.39 | 0.2 | 9.84 | 6.42
|  | 未计价材料费 | [6 empty] | 640.71
序号 | 工料机名称、规格、型号 |  |  |  | 单位 |  | 单价（元） |  | 数量 |  |  |  | 合价（元）
1.1 | 人工费 |  |  |  | 元 | [7 empty] | 31.88
00010010 | 人工费 |  |  |  | 元 |  | 1.09 |  | 29.38 |  |  |  | 31.88
1.2 | 材料费 |  |  |  | 元 | [7 empty] | 1.68
99450760 | 其他材料费 |  |  |  | 元 |  | 1 |  | 1.68 |  |  |  | 1.68
1.3 | 机具费 |  |  |  | 元 | [7 empty] | 0.2
870613023 | 手持式万用表 |  |  |  | 台班 |  | 4.08 |  | 0.05 |  |  |  | 0.2
1.4 | 主材费 |  |  |  | 元 | [7 empty] | 640.71
30190050@1 | 4"同轴高保真天花扬声器连保护罩1.不小于4"同轴天花扬声器 2.频率响应不劣于74Hz-18.5kHz（-10dB） 3.额定功率负载不低于60W 4.覆盖角度120° 锥形覆盖 5.最大声压级不小于108dB@1m peak 6.具有变压器抽头，最大功率不低于25W ，带有8欧定阻输入档位。 |  |  |  | 台 |  | 640.71 |  | 1 |  |  |  | 640.71
1.5 | 设备费 |  |  |  | 元
取费 | 费用名称 |  |  |  | 单位 |  | 费率（％） |  | 取费基数 |  |  |  | 合价（元）
1.6 | 管理费 |  |  |  | 元 |  |  |  | 管理费 |  |  |  | 9.84
2 | 利润 |  |  |  | 元 |  | 20 |  | 人工费+机具费 |  |  |  | 6.42
3 | 综合单价 |  |  |  | 元 |  |  |  | 定额直接费+利润 |  |  |  | 690.73
综合单价分析表
工程名称：音视频工程 | [9 empty] | 第 251 页 共 315 页
序号 | 200 | 项目编码 |  | 030506001062 | [6 empty] | 计量单位 |  | 台
项目名称 |  | 扩声系统设备 | [8 empty] | 综合单价 |  | 1002.23
清单综合单价组成明细
定额编号 | 定额名称 | 定额 单位 | 数量 | 单价（元） |  |  |  |  | 合价（元）
|  |  |  | 人工费 | 材料费 | 机具费 | 管理费 | 利润 | 人工费 |  | 材料费 | 机具费 | 管理费 | 利润
C5-5-51 | 吸顶式扬声器 | 台 | 1 | 31.88 | 953.89 | 0.2 | 9.84 | 6.42 | 31.88 |  | 953.89 | 0.2 | 9.84 | 6.42
人工单价 |  | 小计 | [6 empty] | 31.88 |  | 953.89 | 0.2 | 9.84 | 6.42
|  | 未计价材料费 | [6 empty] | 952.21
序号 | 工料机名称、规格、型号 |  |  |  | 单位 |  | 单价（元） |  | 数量 |  |  |  | 合价（元）
1.1 | 人工费 |  |  |  | 元 | [7 empty] | 31.88
00010010 | 人工费 |  |  |  | 元 |  | 1.09 |  | 29.38 |  |  |  | 31.88
1.2 | 材料费 |  |  |  | 元 | [7 empty] | 1.68
99450760 | 其他材料费 |  |  |  | 元 |  | 1 |  | 1.68 |  |  |  | 1.68
1.3 | 机具费 |  |  |  | 元 | [7 empty] | 0.2
870613023 | 手持式万用表 |  |  |  | 台班 |  | 4.08 |  | 0.05 |  |  |  | 0.2
1.4 | 主材费 |  |  |  | 元 | [7 empty] | 952.21
30190050@2 | 6.5"高保真天花扬声器连保护罩1.不小于6.5"同轴天花扬声器 2.频率响应不劣于65Hz-20kHz（-10dB） 3.额定功率负载不低于100W 4.覆盖角度110° 锥形覆盖 5.最大声压级不小于114dB@1m peak 6.具有变压器抽头，最大功率不低于60W ，带有8欧定阻输入档位。 |  |  |  | 台 |  | 952.21 |  | 1 |  |  |  | 952.21
1.5 | 设备费 |  |  |  | 元
取费 | 费用名称 |  |  |  | 单位 |  | 费率（％） |  | 取费基数 |  |  |  | 合价（元）
1.6 | 管理费 |  |  |  | 元 |  |  |  | 管理费 |  |  |  | 9.84
2 | 利润 |  |  |  | 元 |  | 20 |  | 人工费+机具费 |  |  |  | 6.42
3 | 综合单价 |  |  |  | 元 |  |  |  | 定额直接费+利润 |  |  |  | 1002.23
综合单价分析表
工程名称：音视频工程 | [9 empty] | 第 252 页 共 315 页
序号 | 201 | 项目编码 |  | 030506001063 | [6 empty] | 计量单位 |  | 台
项目名称 |  | 扩声系统设备 | [8 empty] | 综合单价 |  | 2151.79
清单综合单价组成明细
定额编号 | 定额名称 | 定额 单位 | 数量 | 单价（元） |  |  |  |  | 合价（元）
|  |  |  | 人工费 | 材料费 | 机具费 | 管理费 | 利润 | 人工费 |  | 材料费 | 机具费 | 管理费 | 利润
C5-5-51 | 吸顶式扬声器 | 台 | 1 | 31.88 | 2103.45 | 0.2 | 9.84 | 6.42 | 31.88 |  | 2103.45 | 0.2 | 9.84 | 6.42
人工单价 |  | 小计 | [6 empty] | 31.88 |  | 2103.45 | 0.2 | 9.84 | 6.42
|  | 未计价材料费 | [6 empty] | 2101.77
序号 | 工料机名称、规格、型号 |  |  |  | 单位 |  | 单价（元） |  | 数量 |  |  |  | 合价（元）
1.1 | 人工费 |  |  |  | 元 | [7 empty] | 31.88
00010010 | 人工费 |  |  |  | 元 |  | 1.09 |  | 29.38 |  |  |  | 31.88
1.2 | 材料费 |  |  |  | 元 | [7 empty] | 1.68
99450760 | 其他材料费 |  |  |  | 元 |  | 1 |  | 1.68 |  |  |  | 1.68
1.3 | 机具费 |  |  |  | 元 | [7 empty] | 0.2
870613023 | 手持式万用表 |  |  |  | 台班 |  | 4.08 |  | 0.05 |  |  |  | 0.2
1.4 | 主材费 |  |  |  | 元 | [7 empty] | 2101.77
30190050@11 | 8"高保真超低音天花揚聲器連保护罩1.不小于8"低音单元 2.频率响应不劣于45Hz-200Hz（-10dB） 3.额定功率负载不低于180W 4.覆盖角度180° 锥形覆盖 5.最大声压级不小于114dB@1m peak 6.具有变压器抽头，最大功率不低于100W ，带有8欧定阻输入档位。 |  |  |  | 台 |  | 2101.77 |  | 1 |  |  |  | 2101.77
1.5 | 设备费 |  |  |  | 元
取费 | 费用名称 |  |  |  | 单位 |  | 费率（％） |  | 取费基数 |  |  |  | 合价（元）
1.6 | 管理费 |  |  |  | 元 |  |  |  | 管理费 |  |  |  | 9.84
2 | 利润 |  |  |  | 元 |  | 20 |  | 人工费+机具费 |  |  |  | 6.42
3 | 综合单价 |  |  |  | 元 |  |  |  | 定额直接费+利润 |  |  |  | 2151.79
综合单价分析表
工程名称：音视频工程 | [9 empty] | 第 253 页 共 315 页
序号 | 202 | 项目编码 |  | 030507014023 | [6 empty] | 计量单位 |  | 台
项目名称 |  | 显示设备 | [8 empty] | 综合单价 |  | 47156.28
清单综合单价组成明细
定额编号 | 定额名称 | 定额 单位 | 数量 | 单价（元） |  |  |  |  | 合价（元）
|  |  |  | 人工费 | 材料费 | 机具费 | 管理费 | 利润 | 人工费 |  | 材料费 | 机具费 | 管理费 | 利润
C5-6-138 | 监视器 >50" | 台 | 1 | 165.28 | 46906.03 | 0.82 | 50.93 | 33.22 | 165.28 |  | 46906.03 | 0.82 | 50.93 | 33.22
人工单价 |  | 小计 | [6 empty] | 165.28 |  | 46906.03 | 0.82 | 50.93 | 33.22
|  | 未计价材料费 | [6 empty] | 46902.65
序号 | 工料机名称、规格、型号 |  |  |  | 单位 |  | 单价（元） |  | 数量 |  |  |  | 合价（元）
1.1 | 人工费 |  |  |  | 元 | [7 empty] | 165.28
00010010 | 人工费 |  |  |  | 元 |  | 1.09 |  | 152.33 |  |  |  | 165.28
1.2 | 材料费 |  |  |  | 元 | [7 empty] | 3.38
34090250 | 脱脂棉 |  |  |  | kg |  | 25.91 |  | 0.02 |  |  |  | 0.52
99450760 | 其他材料费 |  |  |  | 元 |  | 1 |  | 1.53 |  |  |  | 1.53
02270001 | 棉纱 |  |  |  | kg |  | 11.47 |  | 0.05 |  |  |  | 0.57
14350360 | 酒精 |  |  |  | kg |  | 7.57 |  | 0.1 |  |  |  | 0.76
1.3 | 机具费 |  |  |  | 元 | [7 empty] | 0.82
870613023 | 手持式万用表 |  |  |  | 台班 |  | 4.08 |  | 0.2 |  |  |  | 0.82
1.4 | 主材费 |  |  |  | 元 | [7 empty] | 46902.65
综合单价分析表
工程名称：音视频工程 | [9 empty] | 第 254 页 共 315 页
序号 | 工料机名称、规格、型号 |  |  |  | 单位 |  | 单价（元） |  | 数量 |  |  |  | 合价（元）
30030080@7 | 86寸4K会议平板连壁挂支架尺寸：86寸（16:9）； 分辨率：3840*2160 支持全通道 4K UI 显示； 屏亮度：350cd/㎡ 可视角度：178°（H/V)； 背光类型：DLED 寿命：≥30000小时 摄像头：1300W像素 系统：安卓11 存储：4G+32G 识别原理：红外识别 触摸点数：20 拾音麦克风：数量6 距离0-8m 拾音 0°~180° 支持 Wi-Fi6，双频 2.4G/5G，AP+STA 工作模式 待机状态下，HDMI/VGA/RS232 通道&网络信号输入智能唤醒 支持一网通，安卓和 OPS 都是千兆网络 内置双频双通道 WiFi（5G+2.4G+BT，主机 2.4+5G），可拆卸独立 WiFi 模块（板载天线）； 一线上网（LAN 口双系统上网）； 四核 CPU+Mali G52MP2+4G DDR +32G eMMC OPS:CPU:i5 11320H ,内存： 8G 硬盘（SSD）：硬盘（SSD）：256G 接口：HDMI2.0*1、4 x USB 3.0 接口、1 x USB Type-C接口、1x MIC IN 接口、1 x RJ45 接口 触控笔：笔身塑胶件：PC+ABS 笔尖：POMi on battery 120m Ah 3.7V 无线有效距离 ≥8 m （无遮挡） |  |  |  | 台 |  | 46902.65 |  | 1 |  |  |  | 46902.65
1.5 | 设备费 |  |  |  | 元
取费 | 费用名称 |  |  |  | 单位 |  | 费率（％） |  | 取费基数 |  |  |  | 合价（元）
1.6 | 管理费 |  |  |  | 元 |  |  |  | 管理费 |  |  |  | 50.93
2 | 利润 |  |  |  | 元 |  | 20 |  | 人工费+机具费 |  |  |  | 33.22
3 | 综合单价 |  |  |  | 元 |  |  |  | 定额直接费+利润 |  |  |  | 47156.28
综合单价分析表
工程名称：音视频工程 | [9 empty] | 第 255 页 共 315 页
序号 | 203 | 项目编码 |  | 030502004006 | [6 empty] | 计量单位 |  | 个
项目名称 |  | 电视、电话插座 | [8 empty] | 综合单价 |  | 55.01
清单综合单价组成明细
定额编号 | 定额名称 | 定额 单位 | 数量 | 单价（元） |  |  |  |  | 合价（元）
|  |  |  | 人工费 | 材料费 | 机具费 | 管理费 | 利润 | 人工费 |  | 材料费 | 机具费 | 管理费 | 利润
C5-2-22 | 电视插座 暗装 | 个 | 1 | 6.67 | 44.96 |  | 2.05 | 1.33 | 6.67 |  | 44.96 |  | 2.05 | 1.33
人工单价 |  | 小计 | [6 empty] | 6.67 |  | 44.96 |  | 2.05 | 1.33
|  | 未计价材料费 | [6 empty] | 44.69
序号 | 工料机名称、规格、型号 |  |  |  | 单位 |  | 单价（元） |  | 数量 |  |  |  | 合价（元）
1.1 | 人工费 |  |  |  | 元 | [7 empty] | 6.67
00010010 | 人工费 |  |  |  | 元 |  | 1.09 |  | 6.15 |  |  |  | 6.67
1.2 | 材料费 |  |  |  | 元 | [7 empty] | 0.27
99450760 | 其他材料费 |  |  |  | 元 |  | 1 |  | 0.27 |  |  |  | 0.27
1.3 | 机具费 |  |  |  | 元
1.4 | 主材费 |  |  |  | 元 | [7 empty] | 44.69
26410050@2 | 墙面多媒体插座（SWP4）*墙面安装，需含底箱、接口板等配件 *HDMIx1，USBx1 |  |  |  | 个 |  | 44.25 |  | 1.01 |  |  |  | 44.69
1.5 | 设备费 |  |  |  | 元
取费 | 费用名称 |  |  |  | 单位 |  | 费率（％） |  | 取费基数 |  |  |  | 合价（元）
1.6 | 管理费 |  |  |  | 元 |  |  |  | 管理费 |  |  |  | 2.05
2 | 利润 |  |  |  | 元 |  | 20 |  | 人工费+机具费 |  |  |  | 1.33
3 | 综合单价 |  |  |  | 元 |  |  |  | 定额直接费+利润 |  |  |  | 55.01
综合单价分析表
工程名称：音视频工程 | [9 empty] | 第 256 页 共 315 页
序号 | 204 | 项目编码 |  | 粤030503011034 | [6 empty] | 计量单位 |  | 台
项目名称 |  | 触摸屏及按键面板 | [8 empty] | 综合单价 |  | 3670.08
清单综合单价组成明细
定额编号 | 定额名称 | 定额 单位 | 数量 | 单价（元） |  |  |  |  | 合价（元）
|  |  |  | 人工费 | 材料费 | 机具费 | 管理费 | 利润 | 人工费 |  | 材料费 | 机具费 | 管理费 | 利润
C5-3-150 | >5.7"真彩触摸屏 桌面拜访式 | 台 | 1 | 127.55 | 3463.68 | 9.45 | 42 | 27.4 | 127.55 |  | 3463.68 | 9.45 | 42 | 27.4
人工单价 |  | 小计 | [6 empty] | 127.55 |  | 3463.68 | 9.45 | 42 | 27.4
|  | 未计价材料费 | [6 empty] | 3460.18
序号 | 工料机名称、规格、型号 |  |  |  | 单位 |  | 单价（元） |  | 数量 |  |  |  | 合价（元）
1.1 | 人工费 |  |  |  | 元 | [7 empty] | 127.55
00010010 | 人工费 |  |  |  | 元 |  | 1.09 |  | 117.56 |  |  |  | 127.55
1.2 | 材料费 |  |  |  | 元 | [7 empty] | 3.5
99450760 | 其他材料费 |  |  |  | 元 |  | 1 |  | 3.5 |  |  |  | 3.5
1.3 | 机具费 |  |  |  | 元 | [7 empty] | 9.45
870613023 | 手持式万用表 |  |  |  | 台班 |  | 4.08 |  | 0.1 |  |  |  | 0.41
870199011 | 笔记本电脑 |  |  |  | 台班 |  | 9.04 |  | 1 |  |  |  | 9.04
1.4 | 主材费 |  |  |  | 元 | [7 empty] | 3460.18
55030001@1 | 音源选择面板墙面控制面板 包含24个菜单，每个菜单包含16个子目录 8字符LED背光显示显示屏 |  |  |  | 台 |  | 3460.18 |  | 1 |  |  |  | 3460.18
1.5 | 设备费 |  |  |  | 元
取费 | 费用名称 |  |  |  | 单位 |  | 费率（％） |  | 取费基数 |  |  |  | 合价（元）
1.6 | 管理费 |  |  |  | 元 |  |  |  | 管理费 |  |  |  | 42
2 | 利润 |  |  |  | 元 |  | 20 |  | 人工费+机具费 |  |  |  | 27.4
3 | 综合单价 |  |  |  | 元 |  |  |  | 定额直接费+利润 |  |  |  | 3670.08
综合单价分析表
工程名称：音视频工程 | [9 empty] | 第 257 页 共 315 页
序号 | 205 | 项目编码 |  | 081103004005 | [6 empty] | 计量单位 |  | 个
项目名称 |  | 电源及充电器 | [8 empty] | 综合单价 |  | 6005.73
清单综合单价组成明细
定额编号 | 定额名称 | 定额 单位 | 数量 | 单价（元） |  |  |  |  | 合价（元）
|  |  |  | 人工费 | 材料费 | 机具费 | 管理费 | 利润 | 人工费 |  | 材料费 | 机具费 | 管理费 | 利润
C5-5-130 | 直流电源单元、转换单元、节目选择单元、分区选择单元 | 台 | 1 | 16.55 | 5980.49 | 0.2 | 5.14 | 3.35 | 16.55 |  | 5980.49 | 0.2 | 5.14 | 3.35
人工单价 |  | 小计 | [6 empty] | 16.55 |  | 5980.49 | 0.2 | 5.14 | 3.35
|  | 未计价材料费 | [6 empty] | 5979.65
序号 | 工料机名称、规格、型号 |  |  |  | 单位 |  | 单价（元） |  | 数量 |  |  |  | 合价（元）
1.1 | 人工费 |  |  |  | 元 | [7 empty] | 16.55
00010010 | 人工费 |  |  |  | 元 |  | 1.09 |  | 15.25 |  |  |  | 16.55
1.2 | 材料费 |  |  |  | 元 | [7 empty] | 0.84
99450760 | 其他材料费 |  |  |  | 元 |  | 1 |  | 0.84 |  |  |  | 0.84
1.3 | 机具费 |  |  |  | 元 | [7 empty] | 0.2
870613023 | 手持式万用表 |  |  |  | 台班 |  | 4.08 |  | 0.05 |  |  |  | 0.2
1.4 | 主材费 |  |  |  | 元 | [7 empty] | 5979.65
30190001@2 | DSP外部控制器供电电源1进8出控制协议分配器 通过8个RJ-45接口跨越长距离将电源和数据分配到多个音源控制器； 使用标准CAT5e/6线直接连接到任意集成系列产品； 灵活的“星形”配置,“菊链”，或两者的混合； |  |  |  | 台 |  | 5979.65 |  | 1 |  |  |  | 5979.65
1.5 | 设备费 |  |  |  | 元
取费 | 费用名称 |  |  |  | 单位 |  | 费率（％） |  | 取费基数 |  |  |  | 合价（元）
1.6 | 管理费 |  |  |  | 元 |  |  |  | 管理费 |  |  |  | 5.14
2 | 利润 |  |  |  | 元 |  | 7 |  | 定额直接费 |  |  |  | 3.35
3 | 综合单价 |  |  |  | 元 |  |  |  | 定额直接费+利润 |  |  |  | 6005.73
综合单价分析表
工程名称：音视频工程 | [9 empty] | 第 258 页 共 315 页
序号 | 206 | 项目编码 |  | 粤030503011035 | [6 empty] | 计量单位 |  | 台
项目名称 |  | 触摸屏及按键面板 | [8 empty] | 综合单价 |  | 188.38
清单综合单价组成明细
定额编号 | 定额名称 | 定额 单位 | 数量 | 单价（元） |  |  |  |  | 合价（元）
|  |  |  | 人工费 | 材料费 | 机具费 | 管理费 | 利润 | 人工费 |  | 材料费 | 机具费 | 管理费 | 利润
C5-3-158 | 按键面板 2~6键 | 台 | 1 | 74.5 | 72.8 | 2.22 | 23.52 | 15.34 | 74.5 |  | 72.8 | 2.22 | 23.52 | 15.34
人工单价 |  | 小计 | [6 empty] | 74.5 |  | 72.8 | 2.22 | 23.52 | 15.34
|  | 未计价材料费 | [6 empty] | 70.8
序号 | 工料机名称、规格、型号 |  |  |  | 单位 |  | 单价（元） |  | 数量 |  |  |  | 合价（元）
1.1 | 人工费 |  |  |  | 元 | [7 empty] | 74.5
00010010 | 人工费 |  |  |  | 元 |  | 1.09 |  | 68.66 |  |  |  | 74.5
1.2 | 材料费 |  |  |  | 元 | [7 empty] | 2
99450760 | 其他材料费 |  |  |  | 元 |  | 1 |  | 2 |  |  |  | 2
1.3 | 机具费 |  |  |  | 元 | [7 empty] | 2.22
870613023 | 手持式万用表 |  |  |  | 台班 |  | 4.08 |  | 0.1 |  |  |  | 0.41
870199011 | 笔记本电脑 |  |  |  | 台班 |  | 9.04 |  | 0.2 |  |  |  | 1.81
1.4 | 主材费 |  |  |  | 元 | [7 empty] | 70.8
26310001@1 | 音量控制面板*墙身安装 *档位或线型调节 |  |  |  | 台 |  | 70.8 |  | 1 |  |  |  | 70.8
1.5 | 设备费 |  |  |  | 元
取费 | 费用名称 |  |  |  | 单位 |  | 费率（％） |  | 取费基数 |  |  |  | 合价（元）
1.6 | 管理费 |  |  |  | 元 |  |  |  | 管理费 |  |  |  | 23.52
2 | 利润 |  |  |  | 元 |  | 20 |  | 人工费+机具费 |  |  |  | 15.34
3 | 综合单价 |  |  |  | 元 |  |  |  | 定额直接费+利润 |  |  |  | 188.38
综合单价分析表
工程名称：音视频工程 | [9 empty] | 第 259 页 共 315 页
序号 | 207 | 项目编码 |  | 030506001064 | [6 empty] | 计量单位 |  | 台
项目名称 |  | 扩声系统设备 | [8 empty] | 综合单价 |  | 31651.1
清单综合单价组成明细
定额编号 | 定额名称 | 定额 单位 | 数量 | 单价（元） |  |  |  |  | 合价（元）
|  |  |  | 人工费 | 材料费 | 机具费 | 管理费 | 利润 | 人工费 |  | 材料费 | 机具费 | 管理费 | 利润
C5-5-35 | 变调器、数字音频信号处理器ISP-100、赛宾工作站ADF-4000安装 | 台 | 1 | 123.96 | 31464.04 | 0.2 | 38.07 | 24.83 | 123.96 |  | 31464.04 | 0.2 | 38.07 | 24.83
人工单价 |  | 小计 | [6 empty] | 123.96 |  | 31464.04 | 0.2 | 38.07 | 24.83
|  | 未计价材料费 | [6 empty] | 31461.06
序号 | 工料机名称、规格、型号 |  |  |  | 单位 |  | 单价（元） |  | 数量 |  |  |  | 合价（元）
1.1 | 人工费 |  |  |  | 元 | [7 empty] | 123.96
00010010 | 人工费 |  |  |  | 元 |  | 1.09 |  | 114.25 |  |  |  | 123.96
1.2 | 材料费 |  |  |  | 元 | [7 empty] | 2.98
34090250 | 脱脂棉 |  |  |  | kg |  | 25.91 |  | 0.05 |  |  |  | 1.3
99450760 | 其他材料费 |  |  |  | 元 |  | 1 |  | 1.68 |  |  |  | 1.68
1.3 | 机具费 |  |  |  | 元 | [7 empty] | 0.2
870613023 | 手持式万用表 |  |  |  | 台班 |  | 4.08 |  | 0.05 |  |  |  | 0.2
1.4 | 主材费 |  |  |  | 元 | [7 empty] | 31461.06
30210085@1 | 数字网络音频处理器*主机连分机，系统可通过网络由专用电脑及软件控制。 *需支持DANTE协议 *系统需可显示完整的音频系统设计于电脑上 *可通过电脑进行系统设计和控制 *设计软件带自检功能 *具有多级密码保护功能 *软件需包含自动话筒混合器、均衡器、反馈抑制，信号控制器，数字延时处理，信号分配，室内频点均衡纠正，延时调节，房间合并功能 *支持多台机器通过dante或网络接口连接实现数字音频共享及接口扩展功能 *支持通过网络连接专用的控制面板实现遥控功能 *RS-232外部通信接口可连接第三方控制设备。 *不少于8路通道输入，8路通道输出 |  |  |  | 台 |  | 31461.06 |  | 1 |  |  |  | 31461.06
1.5 | 设备费 |  |  |  | 元
取费 | 费用名称 |  |  |  | 单位 |  | 费率（％） |  | 取费基数 |  |  |  | 合价（元）
1.6 | 管理费 |  |  |  | 元 |  |  |  | 管理费 |  |  |  | 38.07
2 | 利润 |  |  |  | 元 |  | 20 |  | 人工费+机具费 |  |  |  | 24.83
综合单价分析表
工程名称：音视频工程 | [9 empty] | 第 260 页 共 315 页
取费 | 费用名称 |  |  |  | 单位 |  | 费率（％） |  | 取费基数 |  |  |  | 合价（元）
3 | 综合单价 |  |  |  | 元 |  |  |  | 定额直接费+利润 |  |  |  | 31651.1
综合单价分析表
工程名称：音视频工程 | [9 empty] | 第 261 页 共 315 页
序号 | 208 | 项目编码 |  | 030506001065 | [6 empty] | 计量单位 |  | 台
项目名称 |  | 扩声系统设备 | [8 empty] | 综合单价 |  | 11413.95
清单综合单价组成明细
定额编号 | 定额名称 | 定额 单位 | 数量 | 单价（元） |  |  |  |  | 合价（元）
|  |  |  | 人工费 | 材料费 | 机具费 | 管理费 | 利润 | 人工费 |  | 材料费 | 机具费 | 管理费 | 利润
C5-5-33 | 功率放大器安装 双路入、双路出、桥接单路入、单路出 | 台 | 1 | 78.74 | 11295.02 | 0.2 | 24.2 | 15.79 | 78.74 |  | 11295.02 | 0.2 | 24.2 | 15.79
人工单价 |  | 小计 | [6 empty] | 78.74 |  | 11295.02 | 0.2 | 24.2 | 15.79
|  | 未计价材料费 | [6 empty] | 11292.04
序号 | 工料机名称、规格、型号 |  |  |  | 单位 |  | 单价（元） |  | 数量 |  |  |  | 合价（元）
1.1 | 人工费 |  |  |  | 元 | [7 empty] | 78.74
00010010 | 人工费 |  |  |  | 元 |  | 1.09 |  | 72.57 |  |  |  | 78.74
1.2 | 材料费 |  |  |  | 元 | [7 empty] | 2.98
34090250 | 脱脂棉 |  |  |  | kg |  | 25.91 |  | 0.05 |  |  |  | 1.3
99450760 | 其他材料费 |  |  |  | 元 |  | 1 |  | 1.68 |  |  |  | 1.68
1.3 | 机具费 |  |  |  | 元 | [7 empty] | 0.2
870613023 | 手持式万用表 |  |  |  | 台班 |  | 4.08 |  | 0.05 |  |  |  | 0.2
1.4 | 主材费 |  |  |  | 元 | [7 empty] | 11292.04
综合单价分析表
工程名称：音视频工程 | [9 empty] | 第 262 页 共 315 页
序号 | 工料机名称、规格、型号 |  |  |  | 单位 |  | 单价（元） |  | 数量 |  |  |  | 合价（元）
30210085@11 | 4通道功率放大器1、输入信号：模拟信号输入4通道，Dante×4，AES×2 2、信号分配：4×10矩阵 3、信号备份：10路数/模信号可相互热备份 4、输出功率：4×300W（8Ω）；4×500W（4Ω/2Ω）；2×800W（桥接8Ω/4Ω） 5、输出电压：10-50V 步进5V 6、输入阻抗：20KΩ（平衡/单通道） 10KΩ（不平衡/两通道并联） 7、输入灵敏度 : 0dB -15dB 步进1dB 8、整机增益：30dB - 45dB 步进1dB 9、电子音量：0dB - 50dB 步进0.25dB 10、频率响应：< ±0.5dB（8Ω 20-20000Hz） 11、总谐波失真：< 0.08%（8Ω） 12、互调失真： < 0.3%（8Ω ） 13、信噪比：> 100dB（A计权） 14、阻尼系数： > 300（8Ω 1kHz） 15、转换速率：> 20V/us（8Ω 1kHz） 16、通道分离：> 60dB（1KHz 8Ω） 17、智能保护：方波、直流、过载、啸叫、低阻、短路、过热、过流、过压、开/关机 18、智能自控：过载（AGC）恒功率输出、过热自适配功率输出、方波自动抑制、温控风机自动调速 19、协议支持：Dante、AES 20、通讯方式：IP |  |  |  | 台 |  | 11292.04 |  | 1 |  |  |  | 11292.04
综合单价分析表
工程名称：音视频工程 | [9 empty] | 第 263 页 共 315 页
序号 | 工料机名称、规格、型号 |  |  |  | 单位 |  | 单价（元） |  | 数量 |  |  |  | 合价（元）
21、PC界面：DSP音效带16段参量均衡和FIR、分频器带10ms延时、延时器、压限器、静噪门、相位，数／模输入信号可矩阵、备份，每通道灵敏度、音量、静音、增益、输出电压可调，可多台/多通道编组（各19个）联控。数据预设（存）30个（组）。 22、功放界面：不小于4.3寸高清彩屏，触屏操控：解屏、音量、静音、设置、密码、工作模式、信号路由、信号备份、通道相位、整机增益、输出电压、Dsp均衡、分频、延时、压限、噪声门、载入、复制、复位、保存、退出、IP地址、本机和通道命名、中/英文、亮／暗屏等功能设置，通道温度、电源温度、电压、网络通断、负载通断、通道工作和设置状态等显示。自动锁屏、暗屏。 23、PC远程监控：每通道温度、工作状态、整机开/关机、静音，可多台联控。 中控。
1.5 | 设备费 |  |  |  | 元
取费 | 费用名称 |  |  |  | 单位 |  | 费率（％） |  | 取费基数 |  |  |  | 合价（元）
1.6 | 管理费 |  |  |  | 元 |  |  |  | 管理费 |  |  |  | 24.2
2 | 利润 |  |  |  | 元 |  | 20 |  | 人工费+机具费 |  |  |  | 15.79
3 | 综合单价 |  |  |  | 元 |  |  |  | 定额直接费+利润 |  |  |  | 11413.95
综合单价分析表
工程名称：音视频工程 | [9 empty] | 第 264 页 共 315 页
序号 | 209 | 项目编码 |  | 030506001066 | [6 empty] | 计量单位 |  | 台
项目名称 |  | 扩声系统设备 | [8 empty] | 综合单价 |  | 7687.4
清单综合单价组成明细
定额编号 | 定额名称 | 定额 单位 | 数量 | 单价（元） |  |  |  |  | 合价（元）
|  |  |  | 人工费 | 材料费 | 机具费 | 管理费 | 利润 | 人工费 |  | 材料费 | 机具费 | 管理费 | 利润
C5-5-33 | 功率放大器安装 双路入、双路出、桥接单路入、单路出 | 台 | 1 | 78.74 | 7568.47 | 0.2 | 24.2 | 15.79 | 78.74 |  | 7568.47 | 0.2 | 24.2 | 15.79
人工单价 |  | 小计 | [6 empty] | 78.74 |  | 7568.47 | 0.2 | 24.2 | 15.79
|  | 未计价材料费 | [6 empty] | 7565.49
序号 | 工料机名称、规格、型号 |  |  |  | 单位 |  | 单价（元） |  | 数量 |  |  |  | 合价（元）
1.1 | 人工费 |  |  |  | 元 | [7 empty] | 78.74
00010010 | 人工费 |  |  |  | 元 |  | 1.09 |  | 72.57 |  |  |  | 78.74
1.2 | 材料费 |  |  |  | 元 | [7 empty] | 2.98
34090250 | 脱脂棉 |  |  |  | kg |  | 25.91 |  | 0.05 |  |  |  | 1.3
99450760 | 其他材料费 |  |  |  | 元 |  | 1 |  | 1.68 |  |  |  | 1.68
1.3 | 机具费 |  |  |  | 元 | [7 empty] | 0.2
870613023 | 手持式万用表 |  |  |  | 台班 |  | 4.08 |  | 0.05 |  |  |  | 0.2
1.4 | 主材费 |  |  |  | 元 | [7 empty] | 7565.49
综合单价分析表
工程名称：音视频工程 | [9 empty] | 第 265 页 共 315 页
序号 | 工料机名称、规格、型号 |  |  |  | 单位 |  | 单价（元） |  | 数量 |  |  |  | 合价（元）
30210085@9 | 2通道功率放大器1、输入信号：模拟信号输入2通道，Dante×4，AES×2 2、信号分配：2×8矩阵 3、信号备份：8路数/模信号可相互热备份 4、输出功率：2×300W（8Ω）；2×500W（4Ω/2Ω）；1×800W（桥接8Ω/4Ω） 5、输出电压：10-50V 步进5V 6、输入阻抗：20KΩ（平衡/单通道） 10KΩ（不平衡/两通道并联） 7、输入灵敏度 : 0dB -15dB 步进1dB 8、整机增益：30dB - 45dB 步进1dB 9、电子音量：0dB - 50dB 步进0.25dB 10、频率响应：< ±0.5dB（8Ω 20-20000Hz） 11、总谐波失真：< 0.08%（8Ω） 12、互调失真： < 0.3%（8Ω ） 13、信噪比：> 100dB（A计权） 14、阻尼系数： > 300（8Ω 1kHz） 15、转换速率：> 20V/us（8Ω 1kHz） 16、通道分离：> 60dB（1KHz 8Ω） 17、智能保护：方波、直流、过载、啸叫、低阻、短路、过热、过流、过压、开/关机 18、智能自控：过载（AGC）恒功率输出、过热自适配功率输出、方波自动抑制、温控风机自动调速 19、协议支持：Dante、AES 20、通讯方式：IP |  |  |  | 台 |  | 7565.49 |  | 1 |  |  |  | 7565.49
综合单价分析表
工程名称：音视频工程 | [9 empty] | 第 266 页 共 315 页
序号 | 工料机名称、规格、型号 |  |  |  | 单位 |  | 单价（元） |  | 数量 |  |  |  | 合价（元）
21、PC界面：DSP音效带16段参量均衡和FIR、分频器带10ms延时、延时器、压限器、静噪门、相位，数／模输入信号可矩阵、备份，每通道灵敏度、音量、静音、增益、输出电压可调，可多台/多通道编组（各19个）联控。数据预设（存）30个（组）。 22、功放界面：不小于4.3寸高清彩屏，触屏操控：解屏、音量、静音、设置、密码、工作模式、信号路由、信号备份、通道相位、整机增益、输出电压、Dsp均衡、分频、延时、压限、噪声门、载入、复制、复位、保存、退出、IP地址、本机和通道命名、中/英文、亮／暗屏等功能设置，通道温度、电源温度、电压、网络通断、负载通断、通道工作和设置状态等显示。自动锁屏、暗屏。 23、PC远程监控：每通道温度、工作状态、整机开/关机、静音，可多台联控。 中控。
1.5 | 设备费 |  |  |  | 元
取费 | 费用名称 |  |  |  | 单位 |  | 费率（％） |  | 取费基数 |  |  |  | 合价（元）
1.6 | 管理费 |  |  |  | 元 |  |  |  | 管理费 |  |  |  | 24.2
2 | 利润 |  |  |  | 元 |  | 20 |  | 人工费+机具费 |  |  |  | 15.79
3 | 综合单价 |  |  |  | 元 |  |  |  | 定额直接费+利润 |  |  |  | 7687.4
综合单价分析表
工程名称：音视频工程 | [9 empty] | 第 267 页 共 315 页
序号 | 210 | 项目编码 |  | 030506004013 | [6 empty] | 计量单位 |  | 台
项目名称 |  | 背景音乐系统设备 | [8 empty] | 综合单价 |  | 253.59
清单综合单价组成明细
定额编号 | 定额名称 | 定额 单位 | 数量 | 单价（元） |  |  |  |  | 合价（元）
|  |  |  | 人工费 | 材料费 | 机具费 | 管理费 | 利润 | 人工费 |  | 材料费 | 机具费 | 管理费 | 利润
C5-5-144 | 电源控制器 | 台 | 1 | 49.81 | 178.25 | 0.2 | 15.33 | 10 | 49.81 |  | 178.25 | 0.2 | 15.33 | 10
人工单价 |  | 小计 | [6 empty] | 49.81 |  | 178.25 | 0.2 | 15.33 | 10
|  | 未计价材料费 | [6 empty] | 176.99
序号 | 工料机名称、规格、型号 |  |  |  | 单位 |  | 单价（元） |  | 数量 |  |  |  | 合价（元）
1.1 | 人工费 |  |  |  | 元 | [7 empty] | 49.81
00010010 | 人工费 |  |  |  | 元 |  | 1.09 |  | 45.91 |  |  |  | 49.81
1.2 | 材料费 |  |  |  | 元 | [7 empty] | 1.26
99450760 | 其他材料费 |  |  |  | 元 |  | 1 |  | 1.26 |  |  |  | 1.26
1.3 | 机具费 |  |  |  | 元 | [7 empty] | 0.2
870613023 | 手持式万用表 |  |  |  | 台班 |  | 4.08 |  | 0.05 |  |  |  | 0.2
1.4 | 主材费 |  |  |  | 元 | [7 empty] | 176.99
30190001@1 | 电源时序器8路时序电源 |  |  |  | 台 |  | 176.99 |  | 1 |  |  |  | 176.99
1.5 | 设备费 |  |  |  | 元
取费 | 费用名称 |  |  |  | 单位 |  | 费率（％） |  | 取费基数 |  |  |  | 合价（元）
1.6 | 管理费 |  |  |  | 元 |  |  |  | 管理费 |  |  |  | 15.33
2 | 利润 |  |  |  | 元 |  | 20 |  | 人工费+机具费 |  |  |  | 10
3 | 综合单价 |  |  |  | 元 |  |  |  | 定额直接费+利润 |  |  |  | 253.59
综合单价分析表
工程名称：音视频工程 | [9 empty] | 第 268 页 共 315 页
序号 | 211 | 项目编码 |  | 030502001019 | [6 empty] | 计量单位 |  | 台
项目名称 |  | 机柜、机架 | [8 empty] | 综合单价 |  | 1278.76
清单综合单价组成明细
定额编号 | 定额名称 | 定额 单位 | 数量 | 单价（元） |  |  |  |  | 合价（元）
|  |  |  | 人工费 | 材料费 | 机具费 | 管理费 | 利润 | 人工费 |  | 材料费 | 机具费 | 管理费 | 利润
C5-2-1 | 标准机柜安装 BA23 | 台 | 1 | 106.46 | 1075.09 | 28.72 | 41.45 | 27.04 | 106.46 |  | 1075.09 | 28.72 | 41.45 | 27.04
人工单价 |  | 小计 | [6 empty] | 106.46 |  | 1075.09 | 28.72 | 41.45 | 27.04
|  | 未计价材料费 | [6 empty] | 1061.95
序号 | 工料机名称、规格、型号 |  |  |  | 单位 |  | 单价（元） |  | 数量 |  |  |  | 合价（元）
1.1 | 人工费 |  |  |  | 元 | [7 empty] | 106.46
00010010 | 人工费 |  |  |  | 元 |  | 1.09 |  | 98.12 |  |  |  | 106.46
1.2 | 材料费 |  |  |  | 元 | [7 empty] | 13.14
28030510 | 铜芯聚氯乙烯绝缘导线BV-6mm2 |  |  |  | m |  | 4.15 |  | 2.04 |  |  |  | 8.47
29090185 | 铜端子6mm2 |  |  |  | 个 |  | 1.74 |  | 2.04 |  |  |  | 3.55
99450760 | 其他材料费 |  |  |  | 元 |  | 1 |  | 1.12 |  |  |  | 1.12
1.3 | 机具费 |  |  |  | 元 | [7 empty] | 28.72
870622039 | 钳形接地电阻测试仪 |  |  |  | 台班 |  | 11.93 |  | 0.01 |  |  |  | 0.12
990305010 | 叉式起重机提升质量3(t) |  |  |  | 台班 |  | 572.01 |  | 0.05 |  |  |  | 28.6
1.4 | 主材费 |  |  |  | 元 | [7 empty] | 1061.95
57330001@2 | 12U设备柜连散热扇、电源 分配器及其它必要零配件*12U，不少于600mm深 *没有安装设备的空间需用专用挡板封闭 *金属外壳 |  |  |  | 个 |  | 1061.95 |  | 1 |  |  |  | 1061.95
1.5 | 设备费 |  |  |  | 元
取费 | 费用名称 |  |  |  | 单位 |  | 费率（％） |  | 取费基数 |  |  |  | 合价（元）
1.6 | 管理费 |  |  |  | 元 |  |  |  | 管理费 |  |  |  | 41.45
2 | 利润 |  |  |  | 元 |  | 20 |  | 人工费+机具费 |  |  |  | 27.04
3 | 综合单价 |  |  |  | 元 |  |  |  | 定额直接费+利润 |  |  |  | 1278.76
综合单价分析表
工程名称：音视频工程 | [9 empty] | 第 269 页 共 315 页
序号 | 212 | 项目编码 |  | 030506001067 | [6 empty] | 计量单位 |  | 台
项目名称 |  | 扩声系统设备 | [8 empty] | 综合单价 |  | 690.73
清单综合单价组成明细
定额编号 | 定额名称 | 定额 单位 | 数量 | 单价（元） |  |  |  |  | 合价（元）
|  |  |  | 人工费 | 材料费 | 机具费 | 管理费 | 利润 | 人工费 |  | 材料费 | 机具费 | 管理费 | 利润
C5-5-51 | 吸顶式扬声器 | 台 | 1 | 31.88 | 642.39 | 0.2 | 9.84 | 6.42 | 31.88 |  | 642.39 | 0.2 | 9.84 | 6.42
人工单价 |  | 小计 | [6 empty] | 31.88 |  | 642.39 | 0.2 | 9.84 | 6.42
|  | 未计价材料费 | [6 empty] | 640.71
序号 | 工料机名称、规格、型号 |  |  |  | 单位 |  | 单价（元） |  | 数量 |  |  |  | 合价（元）
1.1 | 人工费 |  |  |  | 元 | [7 empty] | 31.88
00010010 | 人工费 |  |  |  | 元 |  | 1.09 |  | 29.38 |  |  |  | 31.88
1.2 | 材料费 |  |  |  | 元 | [7 empty] | 1.68
99450760 | 其他材料费 |  |  |  | 元 |  | 1 |  | 1.68 |  |  |  | 1.68
1.3 | 机具费 |  |  |  | 元 | [7 empty] | 0.2
870613023 | 手持式万用表 |  |  |  | 台班 |  | 4.08 |  | 0.05 |  |  |  | 0.2
1.4 | 主材费 |  |  |  | 元 | [7 empty] | 640.71
30190050@1 | 4"同轴高保真天花扬声器连保护罩1.不小于4"同轴天花扬声器 2.频率响应不劣于74Hz-18.5kHz（-10dB） 3.额定功率负载不低于60W 4.覆盖角度120° 锥形覆盖 5.最大声压级不小于108dB@1m peak 6.具有变压器抽头，最大功率不低于25W ，带有8欧定阻输入档位。 |  |  |  | 台 |  | 640.71 |  | 1 |  |  |  | 640.71
1.5 | 设备费 |  |  |  | 元
取费 | 费用名称 |  |  |  | 单位 |  | 费率（％） |  | 取费基数 |  |  |  | 合价（元）
1.6 | 管理费 |  |  |  | 元 |  |  |  | 管理费 |  |  |  | 9.84
2 | 利润 |  |  |  | 元 |  | 20 |  | 人工费+机具费 |  |  |  | 6.42
3 | 综合单价 |  |  |  | 元 |  |  |  | 定额直接费+利润 |  |  |  | 690.73
综合单价分析表
工程名称：音视频工程 | [9 empty] | 第 270 页 共 315 页
序号 | 213 | 项目编码 |  | 粤030503011036 | [6 empty] | 计量单位 |  | 台
项目名称 |  | 触摸屏及按键面板 | [8 empty] | 综合单价 |  | 3670.08
清单综合单价组成明细
定额编号 | 定额名称 | 定额 单位 | 数量 | 单价（元） |  |  |  |  | 合价（元）
|  |  |  | 人工费 | 材料费 | 机具费 | 管理费 | 利润 | 人工费 |  | 材料费 | 机具费 | 管理费 | 利润
C5-3-150 | >5.7"真彩触摸屏 桌面拜访式 | 台 | 1 | 127.55 | 3463.68 | 9.45 | 42 | 27.4 | 127.55 |  | 3463.68 | 9.45 | 42 | 27.4
人工单价 |  | 小计 | [6 empty] | 127.55 |  | 3463.68 | 9.45 | 42 | 27.4
|  | 未计价材料费 | [6 empty] | 3460.18
序号 | 工料机名称、规格、型号 |  |  |  | 单位 |  | 单价（元） |  | 数量 |  |  |  | 合价（元）
1.1 | 人工费 |  |  |  | 元 | [7 empty] | 127.55
00010010 | 人工费 |  |  |  | 元 |  | 1.09 |  | 117.56 |  |  |  | 127.55
1.2 | 材料费 |  |  |  | 元 | [7 empty] | 3.5
99450760 | 其他材料费 |  |  |  | 元 |  | 1 |  | 3.5 |  |  |  | 3.5
1.3 | 机具费 |  |  |  | 元 | [7 empty] | 9.45
870613023 | 手持式万用表 |  |  |  | 台班 |  | 4.08 |  | 0.1 |  |  |  | 0.41
870199011 | 笔记本电脑 |  |  |  | 台班 |  | 9.04 |  | 1 |  |  |  | 9.04
1.4 | 主材费 |  |  |  | 元 | [7 empty] | 3460.18
55030001@1 | 音源选择面板墙面控制面板 包含24个菜单，每个菜单包含16个子目录 8字符LED背光显示显示屏 |  |  |  | 台 |  | 3460.18 |  | 1 |  |  |  | 3460.18
1.5 | 设备费 |  |  |  | 元
取费 | 费用名称 |  |  |  | 单位 |  | 费率（％） |  | 取费基数 |  |  |  | 合价（元）
1.6 | 管理费 |  |  |  | 元 |  |  |  | 管理费 |  |  |  | 42
2 | 利润 |  |  |  | 元 |  | 20 |  | 人工费+机具费 |  |  |  | 27.4
3 | 综合单价 |  |  |  | 元 |  |  |  | 定额直接费+利润 |  |  |  | 3670.08
综合单价分析表
工程名称：音视频工程 | [9 empty] | 第 271 页 共 315 页
序号 | 214 | 项目编码 |  | 030506001068 | [6 empty] | 计量单位 |  | 台
项目名称 |  | 扩声系统设备 | [8 empty] | 综合单价 |  | 25964.64
清单综合单价组成明细
定额编号 | 定额名称 | 定额 单位 | 数量 | 单价（元） |  |  |  |  | 合价（元）
|  |  |  | 人工费 | 材料费 | 机具费 | 管理费 | 利润 | 人工费 |  | 材料费 | 机具费 | 管理费 | 利润
C5-5-176 | 信号处理设备安装 VGA矩阵 4×4 | 台 | 1 | 328.05 | 25457.66 | 8.46 | 103.17 | 67.3 | 328.05 |  | 25457.66 | 8.46 | 103.17 | 67.3
人工单价 |  | 小计 | [6 empty] | 328.05 |  | 25457.66 | 8.46 | 103.17 | 67.3
|  | 未计价材料费 | [6 empty] | 25439.82
序号 | 工料机名称、规格、型号 |  |  |  | 单位 |  | 单价（元） |  | 数量 |  |  |  | 合价（元）
1.1 | 人工费 |  |  |  | 元 | [7 empty] | 328.05
00010010 | 人工费 |  |  |  | 元 |  | 1.09 |  | 302.35 |  |  |  | 328.05
1.2 | 材料费 |  |  |  | 元 | [7 empty] | 17.84
28030510 | 铜芯聚氯乙烯绝缘导线BV-6mm2 |  |  |  | m |  | 4.15 |  | 2.04 |  |  |  | 8.47
29090185 | 铜端子6mm2 |  |  |  | 个 |  | 1.74 |  | 2.04 |  |  |  | 3.55
99450760 | 其他材料费 |  |  |  | 元 |  | 1 |  | 5.82 |  |  |  | 5.82
1.3 | 机具费 |  |  |  | 元 | [7 empty] | 8.46
870613023 | 手持式万用表 |  |  |  | 台班 |  | 4.08 |  | 0.3 |  |  |  | 1.22
870199011 | 笔记本电脑 |  |  |  | 台班 |  | 9.04 |  | 0.8 |  |  |  | 7.23
1.4 | 主材费 |  |  |  | 元 | [7 empty] | 25439.82
30210075@3 | 数字网络音频处理器4路带幻象电源的话筒/线路输入，4路输出； 4路逻辑输入（可用2组电位器或4组开关）和4路逻辑输出； 128 (64x64)个Dante网络音频通道； 多达600种DSP处理模块（均衡器、压限器、反馈抑制器、FIR滤波器等等） 可通过墙面板、机载网络服务器和中控控制； |  |  |  | 台 |  | 25439.82 |  | 1 |  |  |  | 25439.82
1.5 | 设备费 |  |  |  | 元
取费 | 费用名称 |  |  |  | 单位 |  | 费率（％） |  | 取费基数 |  |  |  | 合价（元）
1.6 | 管理费 |  |  |  | 元 |  |  |  | 管理费 |  |  |  | 103.17
2 | 利润 |  |  |  | 元 |  | 20 |  | 人工费+机具费 |  |  |  | 67.3
3 | 综合单价 |  |  |  | 元 |  |  |  | 定额直接费+利润 |  |  |  | 25964.64
综合单价分析表
工程名称：音视频工程 | [9 empty] | 第 272 页 共 315 页
序号 | 215 | 项目编码 |  | 030506001069 | [6 empty] | 计量单位 |  | 台
项目名称 |  | 扩声系统设备 | [8 empty] | 综合单价 |  | 7687.4
清单综合单价组成明细
定额编号 | 定额名称 | 定额 单位 | 数量 | 单价（元） |  |  |  |  | 合价（元）
|  |  |  | 人工费 | 材料费 | 机具费 | 管理费 | 利润 | 人工费 |  | 材料费 | 机具费 | 管理费 | 利润
C5-5-33 | 功率放大器安装 双路入、双路出、桥接单路入、单路出 | 台 | 1 | 78.74 | 7568.47 | 0.2 | 24.2 | 15.79 | 78.74 |  | 7568.47 | 0.2 | 24.2 | 15.79
人工单价 |  | 小计 | [6 empty] | 78.74 |  | 7568.47 | 0.2 | 24.2 | 15.79
|  | 未计价材料费 | [6 empty] | 7565.49
序号 | 工料机名称、规格、型号 |  |  |  | 单位 |  | 单价（元） |  | 数量 |  |  |  | 合价（元）
1.1 | 人工费 |  |  |  | 元 | [7 empty] | 78.74
00010010 | 人工费 |  |  |  | 元 |  | 1.09 |  | 72.57 |  |  |  | 78.74
1.2 | 材料费 |  |  |  | 元 | [7 empty] | 2.98
34090250 | 脱脂棉 |  |  |  | kg |  | 25.91 |  | 0.05 |  |  |  | 1.3
99450760 | 其他材料费 |  |  |  | 元 |  | 1 |  | 1.68 |  |  |  | 1.68
1.3 | 机具费 |  |  |  | 元 | [7 empty] | 0.2
870613023 | 手持式万用表 |  |  |  | 台班 |  | 4.08 |  | 0.05 |  |  |  | 0.2
1.4 | 主材费 |  |  |  | 元 | [7 empty] | 7565.49
综合单价分析表
工程名称：音视频工程 | [9 empty] | 第 273 页 共 315 页
序号 | 工料机名称、规格、型号 |  |  |  | 单位 |  | 单价（元） |  | 数量 |  |  |  | 合价（元）
30210085@9 | 2通道功率放大器1、输入信号：模拟信号输入2通道，Dante×4，AES×2 2、信号分配：2×8矩阵 3、信号备份：8路数/模信号可相互热备份 4、输出功率：2×300W（8Ω）；2×500W（4Ω/2Ω）；1×800W（桥接8Ω/4Ω） 5、输出电压：10-50V 步进5V 6、输入阻抗：20KΩ（平衡/单通道） 10KΩ（不平衡/两通道并联） 7、输入灵敏度 : 0dB -15dB 步进1dB 8、整机增益：30dB - 45dB 步进1dB 9、电子音量：0dB - 50dB 步进0.25dB 10、频率响应：< ±0.5dB（8Ω 20-20000Hz） 11、总谐波失真：< 0.08%（8Ω） 12、互调失真： < 0.3%（8Ω ） 13、信噪比：> 100dB（A计权） 14、阻尼系数： > 300（8Ω 1kHz） 15、转换速率：> 20V/us（8Ω 1kHz） 16、通道分离：> 60dB（1KHz 8Ω） 17、智能保护：方波、直流、过载、啸叫、低阻、短路、过热、过流、过压、开/关机 18、智能自控：过载（AGC）恒功率输出、过热自适配功率输出、方波自动抑制、温控风机自动调速 19、协议支持：Dante、AES 20、通讯方式：IP |  |  |  | 台 |  | 7565.49 |  | 1 |  |  |  | 7565.49
综合单价分析表
工程名称：音视频工程 | [9 empty] | 第 274 页 共 315 页
序号 | 工料机名称、规格、型号 |  |  |  | 单位 |  | 单价（元） |  | 数量 |  |  |  | 合价（元）
21、PC界面：DSP音效带16段参量均衡和FIR、分频器带10ms延时、延时器、压限器、静噪门、相位，数／模输入信号可矩阵、备份，每通道灵敏度、音量、静音、增益、输出电压可调，可多台/多通道编组（各19个）联控。数据预设（存）30个（组）。 22、功放界面：不小于4.3寸高清彩屏，触屏操控：解屏、音量、静音、设置、密码、工作模式、信号路由、信号备份、通道相位、整机增益、输出电压、Dsp均衡、分频、延时、压限、噪声门、载入、复制、复位、保存、退出、IP地址、本机和通道命名、中/英文、亮／暗屏等功能设置，通道温度、电源温度、电压、网络通断、负载通断、通道工作和设置状态等显示。自动锁屏、暗屏。 23、PC远程监控：每通道温度、工作状态、整机开/关机、静音，可多台联控。 中控。
1.5 | 设备费 |  |  |  | 元
取费 | 费用名称 |  |  |  | 单位 |  | 费率（％） |  | 取费基数 |  |  |  | 合价（元）
1.6 | 管理费 |  |  |  | 元 |  |  |  | 管理费 |  |  |  | 24.2
2 | 利润 |  |  |  | 元 |  | 20 |  | 人工费+机具费 |  |  |  | 15.79
3 | 综合单价 |  |  |  | 元 |  |  |  | 定额直接费+利润 |  |  |  | 7687.4
综合单价分析表
工程名称：音视频工程 | [9 empty] | 第 275 页 共 315 页
序号 | 216 | 项目编码 |  | 030506004014 | [6 empty] | 计量单位 |  | 台
项目名称 |  | 背景音乐系统设备 | [8 empty] | 综合单价 |  | 253.59
清单综合单价组成明细
定额编号 | 定额名称 | 定额 单位 | 数量 | 单价（元） |  |  |  |  | 合价（元）
|  |  |  | 人工费 | 材料费 | 机具费 | 管理费 | 利润 | 人工费 |  | 材料费 | 机具费 | 管理费 | 利润
C5-5-144 | 电源控制器 | 台 | 1 | 49.81 | 178.25 | 0.2 | 15.33 | 10 | 49.81 |  | 178.25 | 0.2 | 15.33 | 10
人工单价 |  | 小计 | [6 empty] | 49.81 |  | 178.25 | 0.2 | 15.33 | 10
|  | 未计价材料费 | [6 empty] | 176.99
序号 | 工料机名称、规格、型号 |  |  |  | 单位 |  | 单价（元） |  | 数量 |  |  |  | 合价（元）
1.1 | 人工费 |  |  |  | 元 | [7 empty] | 49.81
00010010 | 人工费 |  |  |  | 元 |  | 1.09 |  | 45.91 |  |  |  | 49.81
1.2 | 材料费 |  |  |  | 元 | [7 empty] | 1.26
99450760 | 其他材料费 |  |  |  | 元 |  | 1 |  | 1.26 |  |  |  | 1.26
1.3 | 机具费 |  |  |  | 元 | [7 empty] | 0.2
870613023 | 手持式万用表 |  |  |  | 台班 |  | 4.08 |  | 0.05 |  |  |  | 0.2
1.4 | 主材费 |  |  |  | 元 | [7 empty] | 176.99
30190001@1 | 电源时序器8路时序电源 |  |  |  | 台 |  | 176.99 |  | 1 |  |  |  | 176.99
1.5 | 设备费 |  |  |  | 元
取费 | 费用名称 |  |  |  | 单位 |  | 费率（％） |  | 取费基数 |  |  |  | 合价（元）
1.6 | 管理费 |  |  |  | 元 |  |  |  | 管理费 |  |  |  | 15.33
2 | 利润 |  |  |  | 元 |  | 20 |  | 人工费+机具费 |  |  |  | 10
3 | 综合单价 |  |  |  | 元 |  |  |  | 定额直接费+利润 |  |  |  | 253.59
综合单价分析表
工程名称：音视频工程 | [9 empty] | 第 276 页 共 315 页
序号 | 217 | 项目编码 |  | 031101055003 | [6 empty] | 计量单位 |  | 个
项目名称 |  | 光电转换器 | [8 empty] | 综合单价 |  | 698.81
清单综合单价组成明细
定额编号 | 定额名称 | 定额 单位 | 数量 | 单价（元） |  |  |  |  | 合价（元）
|  |  |  | 人工费 | 材料费 | 机具费 | 管理费 | 利润 | 人工费 |  | 材料费 | 机具费 | 管理费 | 利润
C11-1-239 | 安装、调测光电转换器 集成式(台式) | 台 | 1 | 95.44 | 223.13 | 222.87 | 93.71 | 63.66 | 95.44 |  | 223.13 | 222.87 | 93.71 | 63.66
人工单价 |  | 小计 | [6 empty] | 95.44 |  | 223.13 | 222.87 | 93.71 | 63.66
|  | 未计价材料费 | [6 empty] | 212.39
序号 | 工料机名称、规格、型号 |  |  |  | 单位 |  | 单价（元） |  | 数量 |  |  |  | 合价（元）
1.1 | 人工费 |  |  |  | 元 | [7 empty] | 95.44
00010010 | 人工费 |  |  |  | 元 |  | 1.09 |  | 87.96 |  |  |  | 95.44
1.2 | 材料费 |  |  |  | 元 | [7 empty] | 10.74
99450760 | 其他材料费 |  |  |  | 元 |  | 1 |  | 9.27 |  |  |  | 9.27
34130001 | 标志牌塑料扁形 |  |  |  | 个 |  | 0.7 |  | 2.1 |  |  |  | 1.47
1.3 | 机具费 |  |  |  | 元 | [7 empty] | 222.87
871122054 | 手持式光万用表含光源、光功率计 |  |  |  | 台班 |  | 15.46 |  | 0.2 |  |  |  | 3.09
873138052 | 协议分析仪 |  |  |  | 台班 |  | 210.8 |  | 1 |  |  |  | 210.8
873150048 | 数据传输分析仪 |  |  |  | 台班 |  | 8.98 |  | 1 |  |  |  | 8.98
1.4 | 主材费 |  |  |  | 元 | [7 empty] | 212.39
55490280@1 | 光电转换器*千兆带宽以上 *传输距离不低于3000m *1*光纤接口，1*RJ45 |  |  |  | 台 |  | 212.39 |  | 1 |  |  |  | 212.39
1.5 | 设备费 |  |  |  | 元
取费 | 费用名称 |  |  |  | 单位 |  | 费率（％） |  | 取费基数 |  |  |  | 合价（元）
1.6 | 管理费 |  |  |  | 元 |  |  |  | 管理费 |  |  |  | 93.71
2 | 利润 |  |  |  | 元 |  | 20 |  | 人工费+机具费 |  |  |  | 63.66
3 | 综合单价 |  |  |  | 元 |  |  |  | 定额直接费+利润 |  |  |  | 698.81
综合单价分析表
工程名称：音视频工程 | [9 empty] | 第 277 页 共 315 页
序号 | 218 | 项目编码 |  | 030502001020 | [6 empty] | 计量单位 |  | 台
项目名称 |  | 机柜、机架 | [8 empty] | 综合单价 |  | 1278.76
清单综合单价组成明细
定额编号 | 定额名称 | 定额 单位 | 数量 | 单价（元） |  |  |  |  | 合价（元）
|  |  |  | 人工费 | 材料费 | 机具费 | 管理费 | 利润 | 人工费 |  | 材料费 | 机具费 | 管理费 | 利润
C5-2-1 | 标准机柜安装 BA23 | 台 | 1 | 106.46 | 1075.09 | 28.72 | 41.45 | 27.04 | 106.46 |  | 1075.09 | 28.72 | 41.45 | 27.04
人工单价 |  | 小计 | [6 empty] | 106.46 |  | 1075.09 | 28.72 | 41.45 | 27.04
|  | 未计价材料费 | [6 empty] | 1061.95
序号 | 工料机名称、规格、型号 |  |  |  | 单位 |  | 单价（元） |  | 数量 |  |  |  | 合价（元）
1.1 | 人工费 |  |  |  | 元 | [7 empty] | 106.46
00010010 | 人工费 |  |  |  | 元 |  | 1.09 |  | 98.12 |  |  |  | 106.46
1.2 | 材料费 |  |  |  | 元 | [7 empty] | 13.14
28030510 | 铜芯聚氯乙烯绝缘导线BV-6mm2 |  |  |  | m |  | 4.15 |  | 2.04 |  |  |  | 8.47
29090185 | 铜端子6mm2 |  |  |  | 个 |  | 1.74 |  | 2.04 |  |  |  | 3.55
99450760 | 其他材料费 |  |  |  | 元 |  | 1 |  | 1.12 |  |  |  | 1.12
1.3 | 机具费 |  |  |  | 元 | [7 empty] | 28.72
870622039 | 钳形接地电阻测试仪 |  |  |  | 台班 |  | 11.93 |  | 0.01 |  |  |  | 0.12
990305010 | 叉式起重机提升质量3(t) |  |  |  | 台班 |  | 572.01 |  | 0.05 |  |  |  | 28.6
1.4 | 主材费 |  |  |  | 元 | [7 empty] | 1061.95
57330001@2 | 12U设备柜连散热扇、电源 分配器及其它必要零配件*12U，不少于600mm深 *没有安装设备的空间需用专用挡板封闭 *金属外壳 |  |  |  | 个 |  | 1061.95 |  | 1 |  |  |  | 1061.95
1.5 | 设备费 |  |  |  | 元
取费 | 费用名称 |  |  |  | 单位 |  | 费率（％） |  | 取费基数 |  |  |  | 合价（元）
1.6 | 管理费 |  |  |  | 元 |  |  |  | 管理费 |  |  |  | 41.45
2 | 利润 |  |  |  | 元 |  | 20 |  | 人工费+机具费 |  |  |  | 27.04
3 | 综合单价 |  |  |  | 元 |  |  |  | 定额直接费+利润 |  |  |  | 1278.76
综合单价分析表
工程名称：音视频工程 | [9 empty] | 第 278 页 共 315 页
序号 | 219 | 项目编码 |  | 030506001070 | [6 empty] | 计量单位 |  | 台
项目名称 |  | 扩声系统设备 | [8 empty] | 综合单价 |  | 690.73
清单综合单价组成明细
定额编号 | 定额名称 | 定额 单位 | 数量 | 单价（元） |  |  |  |  | 合价（元）
|  |  |  | 人工费 | 材料费 | 机具费 | 管理费 | 利润 | 人工费 |  | 材料费 | 机具费 | 管理费 | 利润
C5-5-51 | 吸顶式扬声器 | 台 | 1 | 31.88 | 642.39 | 0.2 | 9.84 | 6.42 | 31.88 |  | 642.39 | 0.2 | 9.84 | 6.42
人工单价 |  | 小计 | [6 empty] | 31.88 |  | 642.39 | 0.2 | 9.84 | 6.42
|  | 未计价材料费 | [6 empty] | 640.71
序号 | 工料机名称、规格、型号 |  |  |  | 单位 |  | 单价（元） |  | 数量 |  |  |  | 合价（元）
1.1 | 人工费 |  |  |  | 元 | [7 empty] | 31.88
00010010 | 人工费 |  |  |  | 元 |  | 1.09 |  | 29.38 |  |  |  | 31.88
1.2 | 材料费 |  |  |  | 元 | [7 empty] | 1.68
99450760 | 其他材料费 |  |  |  | 元 |  | 1 |  | 1.68 |  |  |  | 1.68
1.3 | 机具费 |  |  |  | 元 | [7 empty] | 0.2
870613023 | 手持式万用表 |  |  |  | 台班 |  | 4.08 |  | 0.05 |  |  |  | 0.2
1.4 | 主材费 |  |  |  | 元 | [7 empty] | 640.71
30190050@1 | 4"同轴高保真天花扬声器连保护罩1.不小于4"同轴天花扬声器 2.频率响应不劣于74Hz-18.5kHz（-10dB） 3.额定功率负载不低于60W 4.覆盖角度120° 锥形覆盖 5.最大声压级不小于108dB@1m peak 6.具有变压器抽头，最大功率不低于25W ，带有8欧定阻输入档位。 |  |  |  | 台 |  | 640.71 |  | 1 |  |  |  | 640.71
1.5 | 设备费 |  |  |  | 元
取费 | 费用名称 |  |  |  | 单位 |  | 费率（％） |  | 取费基数 |  |  |  | 合价（元）
1.6 | 管理费 |  |  |  | 元 |  |  |  | 管理费 |  |  |  | 9.84
2 | 利润 |  |  |  | 元 |  | 20 |  | 人工费+机具费 |  |  |  | 6.42
3 | 综合单价 |  |  |  | 元 |  |  |  | 定额直接费+利润 |  |  |  | 690.73
综合单价分析表
工程名称：音视频工程 | [9 empty] | 第 279 页 共 315 页
序号 | 220 | 项目编码 |  | 粤030503011037 | [6 empty] | 计量单位 |  | 台
项目名称 |  | 触摸屏及按键面板 | [8 empty] | 综合单价 |  | 188.38
清单综合单价组成明细
定额编号 | 定额名称 | 定额 单位 | 数量 | 单价（元） |  |  |  |  | 合价（元）
|  |  |  | 人工费 | 材料费 | 机具费 | 管理费 | 利润 | 人工费 |  | 材料费 | 机具费 | 管理费 | 利润
C5-3-158 | 按键面板 2~6键 | 台 | 1 | 74.5 | 72.8 | 2.22 | 23.52 | 15.34 | 74.5 |  | 72.8 | 2.22 | 23.52 | 15.34
人工单价 |  | 小计 | [6 empty] | 74.5 |  | 72.8 | 2.22 | 23.52 | 15.34
|  | 未计价材料费 | [6 empty] | 70.8
序号 | 工料机名称、规格、型号 |  |  |  | 单位 |  | 单价（元） |  | 数量 |  |  |  | 合价（元）
1.1 | 人工费 |  |  |  | 元 | [7 empty] | 74.5
00010010 | 人工费 |  |  |  | 元 |  | 1.09 |  | 68.66 |  |  |  | 74.5
1.2 | 材料费 |  |  |  | 元 | [7 empty] | 2
99450760 | 其他材料费 |  |  |  | 元 |  | 1 |  | 2 |  |  |  | 2
1.3 | 机具费 |  |  |  | 元 | [7 empty] | 2.22
870613023 | 手持式万用表 |  |  |  | 台班 |  | 4.08 |  | 0.1 |  |  |  | 0.41
870199011 | 笔记本电脑 |  |  |  | 台班 |  | 9.04 |  | 0.2 |  |  |  | 1.81
1.4 | 主材费 |  |  |  | 元 | [7 empty] | 70.8
26310001@1 | 音量控制面板*墙身安装 *档位或线型调节 |  |  |  | 台 |  | 70.8 |  | 1 |  |  |  | 70.8
1.5 | 设备费 |  |  |  | 元
取费 | 费用名称 |  |  |  | 单位 |  | 费率（％） |  | 取费基数 |  |  |  | 合价（元）
1.6 | 管理费 |  |  |  | 元 |  |  |  | 管理费 |  |  |  | 23.52
2 | 利润 |  |  |  | 元 |  | 20 |  | 人工费+机具费 |  |  |  | 15.34
3 | 综合单价 |  |  |  | 元 |  |  |  | 定额直接费+利润 |  |  |  | 188.38
综合单价分析表
工程名称：音视频工程 | [9 empty] | 第 280 页 共 315 页
序号 | 221 | 项目编码 |  | 030507014024 | [6 empty] | 计量单位 |  | 台
项目名称 |  | 显示设备 | [8 empty] | 综合单价 |  | 47156.28
清单综合单价组成明细
定额编号 | 定额名称 | 定额 单位 | 数量 | 单价（元） |  |  |  |  | 合价（元）
|  |  |  | 人工费 | 材料费 | 机具费 | 管理费 | 利润 | 人工费 |  | 材料费 | 机具费 | 管理费 | 利润
C5-6-138 | 监视器 >50" | 台 | 1 | 165.28 | 46906.03 | 0.82 | 50.93 | 33.22 | 165.28 |  | 46906.03 | 0.82 | 50.93 | 33.22
人工单价 |  | 小计 | [6 empty] | 165.28 |  | 46906.03 | 0.82 | 50.93 | 33.22
|  | 未计价材料费 | [6 empty] | 46902.65
序号 | 工料机名称、规格、型号 |  |  |  | 单位 |  | 单价（元） |  | 数量 |  |  |  | 合价（元）
1.1 | 人工费 |  |  |  | 元 | [7 empty] | 165.28
00010010 | 人工费 |  |  |  | 元 |  | 1.09 |  | 152.33 |  |  |  | 165.28
1.2 | 材料费 |  |  |  | 元 | [7 empty] | 3.38
34090250 | 脱脂棉 |  |  |  | kg |  | 25.91 |  | 0.02 |  |  |  | 0.52
99450760 | 其他材料费 |  |  |  | 元 |  | 1 |  | 1.53 |  |  |  | 1.53
02270001 | 棉纱 |  |  |  | kg |  | 11.47 |  | 0.05 |  |  |  | 0.57
14350360 | 酒精 |  |  |  | kg |  | 7.57 |  | 0.1 |  |  |  | 0.76
1.3 | 机具费 |  |  |  | 元 | [7 empty] | 0.82
870613023 | 手持式万用表 |  |  |  | 台班 |  | 4.08 |  | 0.2 |  |  |  | 0.82
1.4 | 主材费 |  |  |  | 元 | [7 empty] | 46902.65
综合单价分析表
工程名称：音视频工程 | [9 empty] | 第 281 页 共 315 页
序号 | 工料机名称、规格、型号 |  |  |  | 单位 |  | 单价（元） |  | 数量 |  |  |  | 合价（元）
30030080@7 | 86寸4K会议平板连壁挂支架尺寸：86寸（16:9）； 分辨率：3840*2160 支持全通道 4K UI 显示； 屏亮度：350cd/㎡ 可视角度：178°（H/V)； 背光类型：DLED 寿命：≥30000小时 摄像头：1300W像素 系统：安卓11 存储：4G+32G 识别原理：红外识别 触摸点数：20 拾音麦克风：数量6 距离0-8m 拾音 0°~180° 支持 Wi-Fi6，双频 2.4G/5G，AP+STA 工作模式 待机状态下，HDMI/VGA/RS232 通道&网络信号输入智能唤醒 支持一网通，安卓和 OPS 都是千兆网络 内置双频双通道 WiFi（5G+2.4G+BT，主机 2.4+5G），可拆卸独立 WiFi 模块（板载天线）； 一线上网（LAN 口双系统上网）； 四核 CPU+Mali G52MP2+4G DDR +32G eMMC OPS:CPU:i5 11320H ,内存： 8G 硬盘（SSD）：硬盘（SSD）：256G 接口：HDMI2.0*1、4 x USB 3.0 接口、1 x USB Type-C接口、1x MIC IN 接口、1 x RJ45 接口 触控笔：笔身塑胶件：PC+ABS 笔尖：POMi on battery 120m Ah 3.7V 无线有效距离 ≥8 m （无遮挡） |  |  |  | 台 |  | 46902.65 |  | 1 |  |  |  | 46902.65
1.5 | 设备费 |  |  |  | 元
取费 | 费用名称 |  |  |  | 单位 |  | 费率（％） |  | 取费基数 |  |  |  | 合价（元）
1.6 | 管理费 |  |  |  | 元 |  |  |  | 管理费 |  |  |  | 50.93
2 | 利润 |  |  |  | 元 |  | 20 |  | 人工费+机具费 |  |  |  | 33.22
3 | 综合单价 |  |  |  | 元 |  |  |  | 定额直接费+利润 |  |  |  | 47156.28
综合单价分析表
工程名称：音视频工程 | [9 empty] | 第 282 页 共 315 页
序号 | 222 | 项目编码 |  | 030502004007 | [6 empty] | 计量单位 |  | 个
项目名称 |  | 电视、电话插座 | [8 empty] | 综合单价 |  | 55.01
清单综合单价组成明细
定额编号 | 定额名称 | 定额 单位 | 数量 | 单价（元） |  |  |  |  | 合价（元）
|  |  |  | 人工费 | 材料费 | 机具费 | 管理费 | 利润 | 人工费 |  | 材料费 | 机具费 | 管理费 | 利润
C5-2-22 | 电视插座 暗装 | 个 | 1 | 6.67 | 44.96 |  | 2.05 | 1.33 | 6.67 |  | 44.96 |  | 2.05 | 1.33
人工单价 |  | 小计 | [6 empty] | 6.67 |  | 44.96 |  | 2.05 | 1.33
|  | 未计价材料费 | [6 empty] | 44.69
序号 | 工料机名称、规格、型号 |  |  |  | 单位 |  | 单价（元） |  | 数量 |  |  |  | 合价（元）
1.1 | 人工费 |  |  |  | 元 | [7 empty] | 6.67
00010010 | 人工费 |  |  |  | 元 |  | 1.09 |  | 6.15 |  |  |  | 6.67
1.2 | 材料费 |  |  |  | 元 | [7 empty] | 0.27
99450760 | 其他材料费 |  |  |  | 元 |  | 1 |  | 0.27 |  |  |  | 0.27
1.3 | 机具费 |  |  |  | 元
1.4 | 主材费 |  |  |  | 元 | [7 empty] | 44.69
26410050@2 | 墙面多媒体插座（SWP4）*墙面安装，需含底箱、接口板等配件 *HDMIx1，USBx1 |  |  |  | 个 |  | 44.25 |  | 1.01 |  |  |  | 44.69
1.5 | 设备费 |  |  |  | 元
取费 | 费用名称 |  |  |  | 单位 |  | 费率（％） |  | 取费基数 |  |  |  | 合价（元）
1.6 | 管理费 |  |  |  | 元 |  |  |  | 管理费 |  |  |  | 2.05
2 | 利润 |  |  |  | 元 |  | 20 |  | 人工费+机具费 |  |  |  | 1.33
3 | 综合单价 |  |  |  | 元 |  |  |  | 定额直接费+利润 |  |  |  | 55.01
综合单价分析表
工程名称：音视频工程 | [9 empty] | 第 283 页 共 315 页
序号 | 223 | 项目编码 |  | 030506001071 | [6 empty] | 计量单位 |  | 台
项目名称 |  | 扩声系统设备 | [8 empty] | 综合单价 |  | 690.73
清单综合单价组成明细
定额编号 | 定额名称 | 定额 单位 | 数量 | 单价（元） |  |  |  |  | 合价（元）
|  |  |  | 人工费 | 材料费 | 机具费 | 管理费 | 利润 | 人工费 |  | 材料费 | 机具费 | 管理费 | 利润
C5-5-51 | 吸顶式扬声器 | 台 | 1 | 31.88 | 642.39 | 0.2 | 9.84 | 6.42 | 31.88 |  | 642.39 | 0.2 | 9.84 | 6.42
人工单价 |  | 小计 | [6 empty] | 31.88 |  | 642.39 | 0.2 | 9.84 | 6.42
|  | 未计价材料费 | [6 empty] | 640.71
序号 | 工料机名称、规格、型号 |  |  |  | 单位 |  | 单价（元） |  | 数量 |  |  |  | 合价（元）
1.1 | 人工费 |  |  |  | 元 | [7 empty] | 31.88
00010010 | 人工费 |  |  |  | 元 |  | 1.09 |  | 29.38 |  |  |  | 31.88
1.2 | 材料费 |  |  |  | 元 | [7 empty] | 1.68
99450760 | 其他材料费 |  |  |  | 元 |  | 1 |  | 1.68 |  |  |  | 1.68
1.3 | 机具费 |  |  |  | 元 | [7 empty] | 0.2
870613023 | 手持式万用表 |  |  |  | 台班 |  | 4.08 |  | 0.05 |  |  |  | 0.2
1.4 | 主材费 |  |  |  | 元 | [7 empty] | 640.71
30190050@1 | 4"同轴高保真天花扬声器连保护罩1.不小于4"同轴天花扬声器 2.频率响应不劣于74Hz-18.5kHz（-10dB） 3.额定功率负载不低于60W 4.覆盖角度120° 锥形覆盖 5.最大声压级不小于108dB@1m peak 6.具有变压器抽头，最大功率不低于25W ，带有8欧定阻输入档位。 |  |  |  | 台 |  | 640.71 |  | 1 |  |  |  | 640.71
1.5 | 设备费 |  |  |  | 元
取费 | 费用名称 |  |  |  | 单位 |  | 费率（％） |  | 取费基数 |  |  |  | 合价（元）
1.6 | 管理费 |  |  |  | 元 |  |  |  | 管理费 |  |  |  | 9.84
2 | 利润 |  |  |  | 元 |  | 20 |  | 人工费+机具费 |  |  |  | 6.42
3 | 综合单价 |  |  |  | 元 |  |  |  | 定额直接费+利润 |  |  |  | 690.73
综合单价分析表
工程名称：音视频工程 | [9 empty] | 第 284 页 共 315 页
序号 | 224 | 项目编码 |  | 030506001072 | [6 empty] | 计量单位 |  | 台
项目名称 |  | 扩声系统设备 | [8 empty] | 综合单价 |  | 690.73
清单综合单价组成明细
定额编号 | 定额名称 | 定额 单位 | 数量 | 单价（元） |  |  |  |  | 合价（元）
|  |  |  | 人工费 | 材料费 | 机具费 | 管理费 | 利润 | 人工费 |  | 材料费 | 机具费 | 管理费 | 利润
C5-5-51 | 吸顶式扬声器 | 台 | 1 | 31.88 | 642.39 | 0.2 | 9.84 | 6.42 | 31.88 |  | 642.39 | 0.2 | 9.84 | 6.42
人工单价 |  | 小计 | [6 empty] | 31.88 |  | 642.39 | 0.2 | 9.84 | 6.42
|  | 未计价材料费 | [6 empty] | 640.71
序号 | 工料机名称、规格、型号 |  |  |  | 单位 |  | 单价（元） |  | 数量 |  |  |  | 合价（元）
1.1 | 人工费 |  |  |  | 元 | [7 empty] | 31.88
00010010 | 人工费 |  |  |  | 元 |  | 1.09 |  | 29.38 |  |  |  | 31.88
1.2 | 材料费 |  |  |  | 元 | [7 empty] | 1.68
99450760 | 其他材料费 |  |  |  | 元 |  | 1 |  | 1.68 |  |  |  | 1.68
1.3 | 机具费 |  |  |  | 元 | [7 empty] | 0.2
870613023 | 手持式万用表 |  |  |  | 台班 |  | 4.08 |  | 0.05 |  |  |  | 0.2
1.4 | 主材费 |  |  |  | 元 | [7 empty] | 640.71
30190050@1 | 4"同轴高保真天花扬声器连保护罩1.不小于4"同轴天花扬声器 2.频率响应不劣于74Hz-18.5kHz（-10dB） 3.额定功率负载不低于60W 4.覆盖角度120° 锥形覆盖 5.最大声压级不小于108dB@1m peak 6.具有变压器抽头，最大功率不低于25W ，带有8欧定阻输入档位。 |  |  |  | 台 |  | 640.71 |  | 1 |  |  |  | 640.71
1.5 | 设备费 |  |  |  | 元
取费 | 费用名称 |  |  |  | 单位 |  | 费率（％） |  | 取费基数 |  |  |  | 合价（元）
1.6 | 管理费 |  |  |  | 元 |  |  |  | 管理费 |  |  |  | 9.84
2 | 利润 |  |  |  | 元 |  | 20 |  | 人工费+机具费 |  |  |  | 6.42
3 | 综合单价 |  |  |  | 元 |  |  |  | 定额直接费+利润 |  |  |  | 690.73
综合单价分析表
工程名称：音视频工程 | [9 empty] | 第 285 页 共 315 页
序号 | 225 | 项目编码 |  | 030506001073 | [6 empty] | 计量单位 |  | 台
项目名称 |  | 扩声系统设备 | [8 empty] | 综合单价 |  | 7687.4
清单综合单价组成明细
定额编号 | 定额名称 | 定额 单位 | 数量 | 单价（元） |  |  |  |  | 合价（元）
|  |  |  | 人工费 | 材料费 | 机具费 | 管理费 | 利润 | 人工费 |  | 材料费 | 机具费 | 管理费 | 利润
C5-5-33 | 功率放大器安装 双路入、双路出、桥接单路入、单路出 | 台 | 1 | 78.74 | 7568.47 | 0.2 | 24.2 | 15.79 | 78.74 |  | 7568.47 | 0.2 | 24.2 | 15.79
人工单价 |  | 小计 | [6 empty] | 78.74 |  | 7568.47 | 0.2 | 24.2 | 15.79
|  | 未计价材料费 | [6 empty] | 7565.49
序号 | 工料机名称、规格、型号 |  |  |  | 单位 |  | 单价（元） |  | 数量 |  |  |  | 合价（元）
1.1 | 人工费 |  |  |  | 元 | [7 empty] | 78.74
00010010 | 人工费 |  |  |  | 元 |  | 1.09 |  | 72.57 |  |  |  | 78.74
1.2 | 材料费 |  |  |  | 元 | [7 empty] | 2.98
34090250 | 脱脂棉 |  |  |  | kg |  | 25.91 |  | 0.05 |  |  |  | 1.3
99450760 | 其他材料费 |  |  |  | 元 |  | 1 |  | 1.68 |  |  |  | 1.68
1.3 | 机具费 |  |  |  | 元 | [7 empty] | 0.2
870613023 | 手持式万用表 |  |  |  | 台班 |  | 4.08 |  | 0.05 |  |  |  | 0.2
1.4 | 主材费 |  |  |  | 元 | [7 empty] | 7565.49
综合单价分析表
工程名称：音视频工程 | [9 empty] | 第 286 页 共 315 页
序号 | 工料机名称、规格、型号 |  |  |  | 单位 |  | 单价（元） |  | 数量 |  |  |  | 合价（元）
30210085@9 | 2通道功率放大器1、输入信号：模拟信号输入2通道，Dante×4，AES×2 2、信号分配：2×8矩阵 3、信号备份：8路数/模信号可相互热备份 4、输出功率：2×300W（8Ω）；2×500W（4Ω/2Ω）；1×800W（桥接8Ω/4Ω） 5、输出电压：10-50V 步进5V 6、输入阻抗：20KΩ（平衡/单通道） 10KΩ（不平衡/两通道并联） 7、输入灵敏度 : 0dB -15dB 步进1dB 8、整机增益：30dB - 45dB 步进1dB 9、电子音量：0dB - 50dB 步进0.25dB 10、频率响应：< ±0.5dB（8Ω 20-20000Hz） 11、总谐波失真：< 0.08%（8Ω） 12、互调失真： < 0.3%（8Ω ） 13、信噪比：> 100dB（A计权） 14、阻尼系数： > 300（8Ω 1kHz） 15、转换速率：> 20V/us（8Ω 1kHz） 16、通道分离：> 60dB（1KHz 8Ω） 17、智能保护：方波、直流、过载、啸叫、低阻、短路、过热、过流、过压、开/关机 18、智能自控：过载（AGC）恒功率输出、过热自适配功率输出、方波自动抑制、温控风机自动调速 19、协议支持：Dante、AES 20、通讯方式：IP |  |  |  | 台 |  | 7565.49 |  | 1 |  |  |  | 7565.49
综合单价分析表
工程名称：音视频工程 | [9 empty] | 第 287 页 共 315 页
序号 | 工料机名称、规格、型号 |  |  |  | 单位 |  | 单价（元） |  | 数量 |  |  |  | 合价（元）
21、PC界面：DSP音效带16段参量均衡和FIR、分频器带10ms延时、延时器、压限器、静噪门、相位，数／模输入信号可矩阵、备份，每通道灵敏度、音量、静音、增益、输出电压可调，可多台/多通道编组（各19个）联控。数据预设（存）30个（组）。 22、功放界面：不小于4.3寸高清彩屏，触屏操控：解屏、音量、静音、设置、密码、工作模式、信号路由、信号备份、通道相位、整机增益、输出电压、Dsp均衡、分频、延时、压限、噪声门、载入、复制、复位、保存、退出、IP地址、本机和通道命名、中/英文、亮／暗屏等功能设置，通道温度、电源温度、电压、网络通断、负载通断、通道工作和设置状态等显示。自动锁屏、暗屏。 23、PC远程监控：每通道温度、工作状态、整机开/关机、静音，可多台联控。 中控。
1.5 | 设备费 |  |  |  | 元
取费 | 费用名称 |  |  |  | 单位 |  | 费率（％） |  | 取费基数 |  |  |  | 合价（元）
1.6 | 管理费 |  |  |  | 元 |  |  |  | 管理费 |  |  |  | 24.2
2 | 利润 |  |  |  | 元 |  | 20 |  | 人工费+机具费 |  |  |  | 15.79
3 | 综合单价 |  |  |  | 元 |  |  |  | 定额直接费+利润 |  |  |  | 7687.4
综合单价分析表
工程名称：音视频工程 | [9 empty] | 第 288 页 共 315 页
序号 | 226 | 项目编码 |  | 030506007006 | [6 empty] | 计量单位 |  | 台
项目名称 |  | 数字音频拓展器 | [8 empty] | 综合单价 |  | 11753.88
清单综合单价组成明细
定额编号 | 定额名称 | 定额 单位 | 数量 | 单价（元） |  |  |  |  | 合价（元）
|  |  |  | 人工费 | 材料费 | 机具费 | 管理费 | 利润 | 人工费 |  | 材料费 | 机具费 | 管理费 | 利润
C5-5-193 | 信号处理设备安装 视频和立体声(组合、分离) | 台 | 1 | 65.66 | 11654.34 | 0.41 | 20.26 | 13.21 | 65.66 |  | 11654.34 | 0.41 | 20.26 | 13.21
人工单价 |  | 小计 | [6 empty] | 65.66 |  | 11654.34 | 0.41 | 20.26 | 13.21
|  | 未计价材料费 | [6 empty] | 11639.82
序号 | 工料机名称、规格、型号 |  |  |  | 单位 |  | 单价（元） |  | 数量 |  |  |  | 合价（元）
1.1 | 人工费 |  |  |  | 元 | [7 empty] | 65.66
00010010 | 人工费 |  |  |  | 元 |  | 1.09 |  | 60.52 |  |  |  | 65.66
1.2 | 材料费 |  |  |  | 元 | [7 empty] | 14.52
28030510 | 铜芯聚氯乙烯绝缘导线BV-6mm2 |  |  |  | m |  | 4.15 |  | 2.04 |  |  |  | 8.47
29090185 | 铜端子6mm2 |  |  |  | 个 |  | 1.74 |  | 2.04 |  |  |  | 3.55
99450760 | 其他材料费 |  |  |  | 元 |  | 1 |  | 2.5 |  |  |  | 2.5
1.3 | 机具费 |  |  |  | 元 | [7 empty] | 0.41
870613023 | 手持式万用表 |  |  |  | 台班 |  | 4.08 |  | 0.1 |  |  |  | 0.41
1.4 | 主材费 |  |  |  | 元 | [7 empty] | 11639.82
30210075@5 | 数字音频拓展器4路模拟线路输出，DANTE扩展设备； 采样率： 48 kHz，± 100 ppm； 频率响应： 20 Hz – 20 kHz，± 0.5 dB； 通道分离 ： > 111 dB @ 1 kHz，+24 dBu； 输出阻抗：300 Ohms 平衡， 150 Ohms非平衡； 动态范围： > 118 dB，A计权； 总谐波失真+噪声： < -105 dB，未计权； 延时：0.6 mS； |  |  |  | 台 |  | 11639.82 |  | 1 |  |  |  | 11639.82
1.5 | 设备费 |  |  |  | 元
取费 | 费用名称 |  |  |  | 单位 |  | 费率（％） |  | 取费基数 |  |  |  | 合价（元）
1.6 | 管理费 |  |  |  | 元 |  |  |  | 管理费 |  |  |  | 20.26
2 | 利润 |  |  |  | 元 |  | 20 |  | 人工费+机具费 |  |  |  | 13.21
3 | 综合单价 |  |  |  | 元 |  |  |  | 定额直接费+利润 |  |  |  | 11753.88
综合单价分析表
工程名称：音视频工程 | [9 empty] | 第 289 页 共 315 页
序号 | 227 | 项目编码 |  | 030506004015 | [6 empty] | 计量单位 |  | 台
项目名称 |  | 背景音乐系统设备 | [8 empty] | 综合单价 |  | 253.59
清单综合单价组成明细
定额编号 | 定额名称 | 定额 单位 | 数量 | 单价（元） |  |  |  |  | 合价（元）
|  |  |  | 人工费 | 材料费 | 机具费 | 管理费 | 利润 | 人工费 |  | 材料费 | 机具费 | 管理费 | 利润
C5-5-144 | 电源控制器 | 台 | 1 | 49.81 | 178.25 | 0.2 | 15.33 | 10 | 49.81 |  | 178.25 | 0.2 | 15.33 | 10
人工单价 |  | 小计 | [6 empty] | 49.81 |  | 178.25 | 0.2 | 15.33 | 10
|  | 未计价材料费 | [6 empty] | 176.99
序号 | 工料机名称、规格、型号 |  |  |  | 单位 |  | 单价（元） |  | 数量 |  |  |  | 合价（元）
1.1 | 人工费 |  |  |  | 元 | [7 empty] | 49.81
00010010 | 人工费 |  |  |  | 元 |  | 1.09 |  | 45.91 |  |  |  | 49.81
1.2 | 材料费 |  |  |  | 元 | [7 empty] | 1.26
99450760 | 其他材料费 |  |  |  | 元 |  | 1 |  | 1.26 |  |  |  | 1.26
1.3 | 机具费 |  |  |  | 元 | [7 empty] | 0.2
870613023 | 手持式万用表 |  |  |  | 台班 |  | 4.08 |  | 0.05 |  |  |  | 0.2
1.4 | 主材费 |  |  |  | 元 | [7 empty] | 176.99
30190001@1 | 电源时序器8路时序电源 |  |  |  | 台 |  | 176.99 |  | 1 |  |  |  | 176.99
1.5 | 设备费 |  |  |  | 元
取费 | 费用名称 |  |  |  | 单位 |  | 费率（％） |  | 取费基数 |  |  |  | 合价（元）
1.6 | 管理费 |  |  |  | 元 |  |  |  | 管理费 |  |  |  | 15.33
2 | 利润 |  |  |  | 元 |  | 20 |  | 人工费+机具费 |  |  |  | 10
3 | 综合单价 |  |  |  | 元 |  |  |  | 定额直接费+利润 |  |  |  | 253.59
综合单价分析表
工程名称：音视频工程 | [9 empty] | 第 290 页 共 315 页
序号 | 228 | 项目编码 |  | 031101055004 | [6 empty] | 计量单位 |  | 个
项目名称 |  | 光电转换器 | [8 empty] | 综合单价 |  | 698.81
清单综合单价组成明细
定额编号 | 定额名称 | 定额 单位 | 数量 | 单价（元） |  |  |  |  | 合价（元）
|  |  |  | 人工费 | 材料费 | 机具费 | 管理费 | 利润 | 人工费 |  | 材料费 | 机具费 | 管理费 | 利润
C11-1-239 | 安装、调测光电转换器 集成式(台式) | 台 | 1 | 95.44 | 223.13 | 222.87 | 93.71 | 63.66 | 95.44 |  | 223.13 | 222.87 | 93.71 | 63.66
人工单价 |  | 小计 | [6 empty] | 95.44 |  | 223.13 | 222.87 | 93.71 | 63.66
|  | 未计价材料费 | [6 empty] | 212.39
序号 | 工料机名称、规格、型号 |  |  |  | 单位 |  | 单价（元） |  | 数量 |  |  |  | 合价（元）
1.1 | 人工费 |  |  |  | 元 | [7 empty] | 95.44
00010010 | 人工费 |  |  |  | 元 |  | 1.09 |  | 87.96 |  |  |  | 95.44
1.2 | 材料费 |  |  |  | 元 | [7 empty] | 10.74
99450760 | 其他材料费 |  |  |  | 元 |  | 1 |  | 9.27 |  |  |  | 9.27
34130001 | 标志牌塑料扁形 |  |  |  | 个 |  | 0.7 |  | 2.1 |  |  |  | 1.47
1.3 | 机具费 |  |  |  | 元 | [7 empty] | 222.87
871122054 | 手持式光万用表含光源、光功率计 |  |  |  | 台班 |  | 15.46 |  | 0.2 |  |  |  | 3.09
873138052 | 协议分析仪 |  |  |  | 台班 |  | 210.8 |  | 1 |  |  |  | 210.8
873150048 | 数据传输分析仪 |  |  |  | 台班 |  | 8.98 |  | 1 |  |  |  | 8.98
1.4 | 主材费 |  |  |  | 元 | [7 empty] | 212.39
55490280@1 | 光电转换器*千兆带宽以上 *传输距离不低于3000m *1*光纤接口，1*RJ45 |  |  |  | 台 |  | 212.39 |  | 1 |  |  |  | 212.39
1.5 | 设备费 |  |  |  | 元
取费 | 费用名称 |  |  |  | 单位 |  | 费率（％） |  | 取费基数 |  |  |  | 合价（元）
1.6 | 管理费 |  |  |  | 元 |  |  |  | 管理费 |  |  |  | 93.71
2 | 利润 |  |  |  | 元 |  | 20 |  | 人工费+机具费 |  |  |  | 63.66
3 | 综合单价 |  |  |  | 元 |  |  |  | 定额直接费+利润 |  |  |  | 698.81
综合单价分析表
工程名称：音视频工程 | [9 empty] | 第 291 页 共 315 页
序号 | 229 | 项目编码 |  | 030502001021 | [6 empty] | 计量单位 |  | 台
项目名称 |  | 机柜、机架 | [8 empty] | 综合单价 |  | 747.78
清单综合单价组成明细
定额编号 | 定额名称 | 定额 单位 | 数量 | 单价（元） |  |  |  |  | 合价（元）
|  |  |  | 人工费 | 材料费 | 机具费 | 管理费 | 利润 | 人工费 |  | 材料费 | 机具费 | 管理费 | 利润
C5-2-1 | 标准机柜安装 BA23 | 台 | 1 | 106.46 | 544.11 | 28.72 | 41.45 | 27.04 | 106.46 |  | 544.11 | 28.72 | 41.45 | 27.04
人工单价 |  | 小计 | [6 empty] | 106.46 |  | 544.11 | 28.72 | 41.45 | 27.04
|  | 未计价材料费 | [6 empty] | 530.97
序号 | 工料机名称、规格、型号 |  |  |  | 单位 |  | 单价（元） |  | 数量 |  |  |  | 合价（元）
1.1 | 人工费 |  |  |  | 元 | [7 empty] | 106.46
00010010 | 人工费 |  |  |  | 元 |  | 1.09 |  | 98.12 |  |  |  | 106.46
1.2 | 材料费 |  |  |  | 元 | [7 empty] | 13.14
28030510 | 铜芯聚氯乙烯绝缘导线BV-6mm2 |  |  |  | m |  | 4.15 |  | 2.04 |  |  |  | 8.47
29090185 | 铜端子6mm2 |  |  |  | 个 |  | 1.74 |  | 2.04 |  |  |  | 3.55
99450760 | 其他材料费 |  |  |  | 元 |  | 1 |  | 1.12 |  |  |  | 1.12
1.3 | 机具费 |  |  |  | 元 | [7 empty] | 28.72
870622039 | 钳形接地电阻测试仪 |  |  |  | 台班 |  | 11.93 |  | 0.01 |  |  |  | 0.12
990305010 | 叉式起重机提升质量3(t) |  |  |  | 台班 |  | 572.01 |  | 0.05 |  |  |  | 28.6
1.4 | 主材费 |  |  |  | 元 | [7 empty] | 530.97
57330001@5 | 9U设备柜连散热扇、电源 分配器及其它必要零配件 *9U，不少于600mm深 *没有安装设备的空间需用专用挡板封闭 *金属外壳 |  |  |  | 个 |  | 530.97 |  | 1 |  |  |  | 530.97
1.5 | 设备费 |  |  |  | 元
取费 | 费用名称 |  |  |  | 单位 |  | 费率（％） |  | 取费基数 |  |  |  | 合价（元）
1.6 | 管理费 |  |  |  | 元 |  |  |  | 管理费 |  |  |  | 41.45
2 | 利润 |  |  |  | 元 |  | 20 |  | 人工费+机具费 |  |  |  | 27.04
3 | 综合单价 |  |  |  | 元 |  |  |  | 定额直接费+利润 |  |  |  | 747.78
综合单价分析表
工程名称：音视频工程 | [9 empty] | 第 292 页 共 315 页
序号 | 230 | 项目编码 |  | 03B060 | [6 empty] | 计量单位 |  | 项
项目名称 |  | 信息发布终端授权 | [8 empty] | 综合单价 |  | 400
清单综合单价组成明细
定额编号 | 定额名称 | 定额 单位 | 数量 | 单价（元） |  |  |  |  | 合价（元）
|  |  |  | 人工费 | 材料费 | 机具费 | 管理费 | 利润 | 人工费 |  | 材料费 | 机具费 | 管理费 | 利润
补充主材007 | 信息发布终端授权 | 项 | 1 |  | 400 | [5 empty] | 400
人工单价 |  | 小计 | [8 empty] | 400
|  | 未计价材料费 | [6 empty] | 400
序号 | 工料机名称、规格、型号 |  |  |  | 单位 |  | 单价（元） |  | 数量 |  |  |  | 合价（元）
1.1 | 人工费 |  |  |  | 元
1.2 | 材料费 |  |  |  | 元
1.3 | 机具费 |  |  |  | 元
1.4 | 主材费 |  |  |  | 元 | [7 empty] | 400
补充主材007 | 信息发布终端授权终端控制软件及授权，每终端一个 |  |  |  | 项 |  | 400 |  | 1 |  |  |  | 400
1.5 | 设备费 |  |  |  | 元
取费 | 费用名称 |  |  |  | 单位 |  | 费率（％） |  | 取费基数 |  |  |  | 合价（元）
1.6 | 管理费 |  |  |  | 元 |  |  |  | 管理费
2 | 利润 |  |  |  | 元 |  | 20 |  | 人工费+机具费
3 | 综合单价 |  |  |  | 元 |  |  |  | 定额直接费+利润 |  |  |  | 400
综合单价分析表
工程名称：音视频工程 | [9 empty] | 第 293 页 共 315 页
序号 | 231 | 项目编码 |  | 030504005001 | [6 empty] | 计量单位 |  | 套
项目名称 |  | 基础应用软件 | [8 empty] | 综合单价 |  | 35545.34
清单综合单价组成明细
定额编号 | 定额名称 | 定额 单位 | 数量 | 单价（元） |  |  |  |  | 合价（元）
|  |  |  | 人工费 | 材料费 | 机具费 | 管理费 | 利润 | 人工费 |  | 材料费 | 机具费 | 管理费 | 利润
C5-1-130 | 操作电脑配套软件 应用软件 | 台 | 1 | 85.04 | 35414.49 | 1.81 | 26.63 | 17.37 | 85.04 |  | 35414.49 | 1.81 | 26.63 | 17.37
人工单价 |  | 小计 | [6 empty] | 85.04 |  | 35414.49 | 1.81 | 26.63 | 17.37
|  | 未计价材料费 | [6 empty] | 35398.23
序号 | 工料机名称、规格、型号 |  |  |  | 单位 |  | 单价（元） |  | 数量 |  |  |  | 合价（元）
1.1 | 人工费 |  |  |  | 元 | [7 empty] | 85.04
00010010 | 人工费 |  |  |  | 元 |  | 1.09 |  | 78.38 |  |  |  | 85.04
1.2 | 材料费 |  |  |  | 元 | [7 empty] | 16.26
34090250 | 脱脂棉 |  |  |  | kg |  | 25.91 |  | 0.02 |  |  |  | 0.52
99450760 | 其他材料费 |  |  |  | 元 |  | 1 |  | 2 |  |  |  | 2
24330001 | 光盘5″ |  |  |  | 片 |  | 4.58 |  | 3 |  |  |  | 13.74
1.3 | 机具费 |  |  |  | 元 | [7 empty] | 1.81
870199011 | 笔记本电脑 |  |  |  | 台班 |  | 9.04 |  | 0.2 |  |  |  | 1.81
1.4 | 主材费 |  |  |  | 元 | [7 empty] | 35398.23
57030001@1 | 信息发布系统管理软件支持播放器管理、任务管理，内容管理，模板管理，系统管理，接口管理功能，帐号管理、系统日志等功能，运行于指定服务器上 |  |  |  | 套 |  | 35398.23 |  | 1 |  |  |  | 35398.23
1.5 | 设备费 |  |  |  | 元
取费 | 费用名称 |  |  |  | 单位 |  | 费率（％） |  | 取费基数 |  |  |  | 合价（元）
1.6 | 管理费 |  |  |  | 元 |  |  |  | 管理费 |  |  |  | 26.63
2 | 利润 |  |  |  | 元 |  | 20 |  | 人工费+机具费 |  |  |  | 17.37
3 | 综合单价 |  |  |  | 元 |  |  |  | 定额直接费+利润 |  |  |  | 35545.34
综合单价分析表
工程名称：音视频工程 | [9 empty] | 第 294 页 共 315 页
序号 | 232 | 项目编码 |  | 030501013021 | [6 empty] | 计量单位 |  | 台
项目名称 |  | 网络服务器 | [8 empty] | 综合单价 |  | 7430.19
清单综合单价组成明细
定额编号 | 定额名称 | 定额 单位 | 数量 | 单价（元） |  |  |  |  | 合价（元）
|  |  |  | 人工费 | 材料费 | 机具费 | 管理费 | 利润 | 人工费 |  | 材料费 | 机具费 | 管理费 | 利润
C5-1-106 | 服务器设备安装、调试 工作站 | 台(套) | 1 | 212.59 | 7100.91 | 5.97 | 67.01 | 43.71 | 212.59 |  | 7100.91 | 5.97 | 67.01 | 43.71
人工单价 |  | 小计 | [6 empty] | 212.59 |  | 7100.91 | 5.97 | 67.01 | 43.71
|  | 未计价材料费 | [6 empty] | 7079.65
序号 | 工料机名称、规格、型号 |  |  |  | 单位 |  | 单价（元） |  | 数量 |  |  |  | 合价（元）
1.1 | 人工费 |  |  |  | 元 | [7 empty] | 212.59
00010010 | 人工费 |  |  |  | 元 |  | 1.09 |  | 195.94 |  |  |  | 212.59
1.2 | 材料费 |  |  |  | 元 | [7 empty] | 21.26
14350190 | 多功能上光清洁剂 |  |  |  | 盒 |  | 8.45 |  | 0.1 |  |  |  | 0.85
28030510 | 铜芯聚氯乙烯绝缘导线BV-6mm2 |  |  |  | m |  | 4.15 |  | 2.04 |  |  |  | 8.47
29090185 | 铜端子6mm2 |  |  |  | 个 |  | 1.74 |  | 2.04 |  |  |  | 3.55
34090250 | 脱脂棉 |  |  |  | kg |  | 25.91 |  | 0.02 |  |  |  | 0.52
99450760 | 其他材料费 |  |  |  | 元 |  | 1 |  | 7.88 |  |  |  | 7.88
1.3 | 机具费 |  |  |  | 元 | [7 empty] | 5.97
870622039 | 钳形接地电阻测试仪 |  |  |  | 台班 |  | 11.93 |  | 0.5 |  |  |  | 5.97
1.4 | 主材费 |  |  |  | 元 | [7 empty] | 7079.65
57310010@4 | 编辑工作站*处理器配置不低于：英特尔®至强™ 处理器 E5-1620 v3 (四核3.5GHz Turbo, 10MB, 含HD 显卡 P4600) *内存配置要求：不低于4G *硬盘配置要求：不低于SSD 500G *需带32寸高清显示器及键鼠设备 |  |  |  | 台(套) |  | 7079.65 |  | 1 |  |  |  | 7079.65
1.5 | 设备费 |  |  |  | 元
取费 | 费用名称 |  |  |  | 单位 |  | 费率（％） |  | 取费基数 |  |  |  | 合价（元）
1.6 | 管理费 |  |  |  | 元 |  |  |  | 管理费 |  |  |  | 67.01
2 | 利润 |  |  |  | 元 |  | 20 |  | 人工费+机具费 |  |  |  | 43.71
3 | 综合单价 |  |  |  | 元 |  |  |  | 定额直接费+利润 |  |  |  | 7430.19
综合单价分析表
工程名称：音视频工程 | [9 empty] | 第 295 页 共 315 页
序号 | 233 | 项目编码 |  | 030507014025 | [6 empty] | 计量单位 |  | 台
项目名称 |  | 显示设备 | [8 empty] | 综合单价 |  | 5406.07
清单综合单价组成明细
定额编号 | 定额名称 | 定额 单位 | 数量 | 单价（元） |  |  |  |  | 合价（元）
|  |  |  | 人工费 | 材料费 | 机具费 | 管理费 | 利润 | 人工费 |  | 材料费 | 机具费 | 管理费 | 利润
C5-6-137 | 监视器 ≤50" | 台 | 1 | 148.99 | 5180.37 | 0.82 | 45.93 | 29.96 | 148.99 |  | 5180.37 | 0.82 | 45.93 | 29.96
人工单价 |  | 小计 | [6 empty] | 148.99 |  | 5180.37 | 0.82 | 45.93 | 29.96
|  | 未计价材料费 | [6 empty] | 5176.99
序号 | 工料机名称、规格、型号 |  |  |  | 单位 |  | 单价（元） |  | 数量 |  |  |  | 合价（元）
1.1 | 人工费 |  |  |  | 元 | [7 empty] | 148.99
00010010 | 人工费 |  |  |  | 元 |  | 1.09 |  | 137.32 |  |  |  | 148.99
1.2 | 材料费 |  |  |  | 元 | [7 empty] | 3.38
34090250 | 脱脂棉 |  |  |  | kg |  | 25.91 |  | 0.02 |  |  |  | 0.52
99450760 | 其他材料费 |  |  |  | 元 |  | 1 |  | 1.53 |  |  |  | 1.53
02270001 | 棉纱 |  |  |  | kg |  | 11.47 |  | 0.05 |  |  |  | 0.57
14350360 | 酒精 |  |  |  | kg |  | 7.57 |  | 0.1 |  |  |  | 0.76
1.3 | 机具费 |  |  |  | 元 | [7 empty] | 0.82
870613023 | 手持式万用表 |  |  |  | 台班 |  | 4.08 |  | 0.2 |  |  |  | 0.82
1.4 | 主材费 |  |  |  | 元 | [7 empty] | 5176.99
30030080@13 | 49寸壁挂一体机低功耗；产品尺寸：不低于49寸; 分辨率1920*1080；对比度2000:1，亮度350cd/m²；出厂配置壁挂架 |  |  |  | 台 |  | 5176.99 |  | 1 |  |  |  | 5176.99
1.5 | 设备费 |  |  |  | 元
取费 | 费用名称 |  |  |  | 单位 |  | 费率（％） |  | 取费基数 |  |  |  | 合价（元）
1.6 | 管理费 |  |  |  | 元 |  |  |  | 管理费 |  |  |  | 45.93
2 | 利润 |  |  |  | 元 |  | 20 |  | 人工费+机具费 |  |  |  | 29.96
3 | 综合单价 |  |  |  | 元 |  |  |  | 定额直接费+利润 |  |  |  | 5406.07
综合单价分析表
工程名称：音视频工程 | [9 empty] | 第 296 页 共 315 页
序号 | 234 | 项目编码 |  | 030507014026 | [6 empty] | 计量单位 |  | 台
项目名称 |  | 显示设备 | [8 empty] | 综合单价 |  | 3639.43
清单综合单价组成明细
定额编号 | 定额名称 | 定额 单位 | 数量 | 单价（元） |  |  |  |  | 合价（元）
|  |  |  | 人工费 | 材料费 | 机具费 | 管理费 | 利润 | 人工费 |  | 材料费 | 机具费 | 管理费 | 利润
C5-6-136 | 监视器 ≤37" | 台 | 1 | 115.91 | 3463.56 | 0.82 | 35.79 | 23.35 | 115.91 |  | 3463.56 | 0.82 | 35.79 | 23.35
人工单价 |  | 小计 | [6 empty] | 115.91 |  | 3463.56 | 0.82 | 35.79 | 23.35
|  | 未计价材料费 | [6 empty] | 3460.18
序号 | 工料机名称、规格、型号 |  |  |  | 单位 |  | 单价（元） |  | 数量 |  |  |  | 合价（元）
1.1 | 人工费 |  |  |  | 元 | [7 empty] | 115.91
00010010 | 人工费 |  |  |  | 元 |  | 1.09 |  | 106.83 |  |  |  | 115.91
1.2 | 材料费 |  |  |  | 元 | [7 empty] | 3.38
34090250 | 脱脂棉 |  |  |  | kg |  | 25.91 |  | 0.02 |  |  |  | 0.52
99450760 | 其他材料费 |  |  |  | 元 |  | 1 |  | 1.53 |  |  |  | 1.53
02270001 | 棉纱 |  |  |  | kg |  | 11.47 |  | 0.05 |  |  |  | 0.57
14350360 | 酒精 |  |  |  | kg |  | 7.57 |  | 0.1 |  |  |  | 0.76
1.3 | 机具费 |  |  |  | 元 | [7 empty] | 0.82
870613023 | 手持式万用表 |  |  |  | 台班 |  | 4.08 |  | 0.2 |  |  |  | 0.82
1.4 | 主材费 |  |  |  | 元 | [7 empty] | 3460.18
30030080@14 | 32寸壁挂一体机低功耗；产品尺寸：不低于32寸; 分辨率1920*1080；对比度2000:1，亮度350cd/m²；出厂配置壁挂架 |  |  |  | 台 |  | 3460.18 |  | 1 |  |  |  | 3460.18
1.5 | 设备费 |  |  |  | 元
取费 | 费用名称 |  |  |  | 单位 |  | 费率（％） |  | 取费基数 |  |  |  | 合价（元）
1.6 | 管理费 |  |  |  | 元 |  |  |  | 管理费 |  |  |  | 35.79
2 | 利润 |  |  |  | 元 |  | 20 |  | 人工费+机具费 |  |  |  | 23.35
3 | 综合单价 |  |  |  | 元 |  |  |  | 定额直接费+利润 |  |  |  | 3639.43
综合单价分析表
工程名称：音视频工程 | [9 empty] | 第 297 页 共 315 页
序号 | 235 | 项目编码 |  | 030507014027 | [6 empty] | 计量单位 |  | 台
项目名称 |  | 显示设备 | [8 empty] | 综合单价 |  | 6050.09
清单综合单价组成明细
定额编号 | 定额名称 | 定额 单位 | 数量 | 单价（元） |  |  |  |  | 合价（元）
|  |  |  | 人工费 | 材料费 | 机具费 | 管理费 | 利润 | 人工费 |  | 材料费 | 机具费 | 管理费 | 利润
C5-6-138 | 监视器 >50" | 台 | 1 | 165.28 | 5799.84 | 0.82 | 50.93 | 33.22 | 165.28 |  | 5799.84 | 0.82 | 50.93 | 33.22
人工单价 |  | 小计 | [6 empty] | 165.28 |  | 5799.84 | 0.82 | 50.93 | 33.22
|  | 未计价材料费 | [6 empty] | 5796.46
序号 | 工料机名称、规格、型号 |  |  |  | 单位 |  | 单价（元） |  | 数量 |  |  |  | 合价（元）
1.1 | 人工费 |  |  |  | 元 | [7 empty] | 165.28
00010010 | 人工费 |  |  |  | 元 |  | 1.09 |  | 152.33 |  |  |  | 165.28
1.2 | 材料费 |  |  |  | 元 | [7 empty] | 3.38
34090250 | 脱脂棉 |  |  |  | kg |  | 25.91 |  | 0.02 |  |  |  | 0.52
99450760 | 其他材料费 |  |  |  | 元 |  | 1 |  | 1.53 |  |  |  | 1.53
02270001 | 棉纱 |  |  |  | kg |  | 11.47 |  | 0.05 |  |  |  | 0.57
14350360 | 酒精 |  |  |  | kg |  | 7.57 |  | 0.1 |  |  |  | 0.76
1.3 | 机具费 |  |  |  | 元 | [7 empty] | 0.82
870613023 | 手持式万用表 |  |  |  | 台班 |  | 4.08 |  | 0.2 |  |  |  | 0.82
1.4 | 主材费 |  |  |  | 元 | [7 empty] | 5796.46
30030080@15 | 55寸壁挂一体机低功耗；产品尺：不低于55寸；分辨率1920*1080；对比度2000:1，亮度350cd/m²；出厂配置壁挂架 |  |  |  | 台 |  | 5796.46 |  | 1 |  |  |  | 5796.46
1.5 | 设备费 |  |  |  | 元
取费 | 费用名称 |  |  |  | 单位 |  | 费率（％） |  | 取费基数 |  |  |  | 合价（元）
1.6 | 管理费 |  |  |  | 元 |  |  |  | 管理费 |  |  |  | 50.93
2 | 利润 |  |  |  | 元 |  | 20 |  | 人工费+机具费 |  |  |  | 33.22
3 | 综合单价 |  |  |  | 元 |  |  |  | 定额直接费+利润 |  |  |  | 6050.09
综合单价分析表
工程名称：音视频工程 | [9 empty] | 第 298 页 共 315 页
序号 | 236 | 项目编码 |  | 03B061 | [6 empty] | 计量单位 |  | 台
项目名称 |  | 模拟调音台（流动） | [8 empty] | 综合单价 |  | 2389.38
清单综合单价组成明细
定额编号 | 定额名称 | 定额 单位 | 数量 | 单价（元） |  |  |  |  | 合价（元）
|  |  |  | 人工费 | 材料费 | 机具费 | 管理费 | 利润 | 人工费 |  | 材料费 | 机具费 | 管理费 | 利润
补充主材008 | 模拟调音台（流动） | 台 | 1 |  | 2389.38 | [5 empty] | 2389.38
人工单价 |  | 小计 | [8 empty] | 2389.38
|  | 未计价材料费 | [6 empty] | 2389.38
序号 | 工料机名称、规格、型号 |  |  |  | 单位 |  | 单价（元） |  | 数量 |  |  |  | 合价（元）
1.1 | 人工费 |  |  |  | 元
1.2 | 材料费 |  |  |  | 元
1.3 | 机具费 |  |  |  | 元
1.4 | 主材费 |  |  |  | 元 | [7 empty] | 2389.38
补充主材008 | 模拟调音台（流动）10路单声道通道; MusiQ特色3段均衡; 4路辅助; 4个立体声通道，带2段均衡; 立体声返回&播放; 可配置的USB立体声音频输入/输出 通用+48V幻象电源 |  |  |  | 台 |  | 2389.38 |  | 1 |  |  |  | 2389.38
1.5 | 设备费 |  |  |  | 元
取费 | 费用名称 |  |  |  | 单位 |  | 费率（％） |  | 取费基数 |  |  |  | 合价（元）
1.6 | 管理费 |  |  |  | 元 |  |  |  | 管理费
2 | 利润 |  |  |  | 元 |  | 20 |  | 人工费+机具费
3 | 综合单价 |  |  |  | 元 |  |  |  | 定额直接费+利润 |  |  |  | 2389.38
综合单价分析表
工程名称：音视频工程 | [9 empty] | 第 299 页 共 315 页
序号 | 237 | 项目编码 |  | 03B062 | [6 empty] | 计量单位 |  | 台
项目名称 |  | 可流动机柜（流动） | [8 empty] | 综合单价 |  | 2654.87
清单综合单价组成明细
定额编号 | 定额名称 | 定额 单位 | 数量 | 单价（元） |  |  |  |  | 合价（元）
|  |  |  | 人工费 | 材料费 | 机具费 | 管理费 | 利润 | 人工费 |  | 材料费 | 机具费 | 管理费 | 利润
补充主材009 | 可流动机柜 | 台 | 1 |  | 2654.87 | [5 empty] | 2654.87
人工单价 |  | 小计 | [8 empty] | 2654.87
|  | 未计价材料费 | [6 empty] | 2654.87
序号 | 工料机名称、规格、型号 |  |  |  | 单位 |  | 单价（元） |  | 数量 |  |  |  | 合价（元）
1.1 | 人工费 |  |  |  | 元
1.2 | 材料费 |  |  |  | 元
1.3 | 机具费 |  |  |  | 元
1.4 | 主材费 |  |  |  | 元 | [7 empty] | 2654.87
补充主材009 | 可流动机柜18U，前后可拆，带滑轮及锁，可上开盖 |  |  |  | 台 |  | 2654.87 |  | 1 |  |  |  | 2654.87
1.5 | 设备费 |  |  |  | 元
取费 | 费用名称 |  |  |  | 单位 |  | 费率（％） |  | 取费基数 |  |  |  | 合价（元）
1.6 | 管理费 |  |  |  | 元 |  |  |  | 管理费
2 | 利润 |  |  |  | 元 |  | 20 |  | 人工费+机具费
3 | 综合单价 |  |  |  | 元 |  |  |  | 定额直接费+利润 |  |  |  | 2654.87
综合单价分析表
工程名称：音视频工程 | [9 empty] | 第 300 页 共 315 页
序号 | 238 | 项目编码 |  | 03B063 | [6 empty] | 计量单位 |  | 套
项目名称 |  | 12寸流动有源音箱连音箱支架（流动） | [8 empty] | 综合单价 |  | 13966.37
清单综合单价组成明细
定额编号 | 定额名称 | 定额 单位 | 数量 | 单价（元） |  |  |  |  | 合价（元）
|  |  |  | 人工费 | 材料费 | 机具费 | 管理费 | 利润 | 人工费 |  | 材料费 | 机具费 | 管理费 | 利润
补充主材010 | 12寸流动有源音箱连音箱支架 | 套 | 1 |  | 13966.37 | [5 empty] | 13966.37
人工单价 |  | 小计 | [8 empty] | 13966.37
|  | 未计价材料费 | [6 empty] | 13966.37
序号 | 工料机名称、规格、型号 |  |  |  | 单位 |  | 单价（元） |  | 数量 |  |  |  | 合价（元）
1.1 | 人工费 |  |  |  | 元
1.2 | 材料费 |  |  |  | 元
1.3 | 机具费 |  |  |  | 元
1.4 | 主材费 |  |  |  | 元 | [7 empty] | 13966.37
补充主材010 | 12寸流动有源音箱连音箱支架1、两路有源音箱； 2、不小于12"低音,不小于1"高音,内置电子分频； 3、频率响应不劣于48-20kHz 4、峰值功率不小于1000瓦； 5、100°×60°±10°； 6、最大声压级:不小于126dB。 |  |  |  | 套 |  | 13966.37 |  | 1 |  |  |  | 13966.37
1.5 | 设备费 |  |  |  | 元
取费 | 费用名称 |  |  |  | 单位 |  | 费率（％） |  | 取费基数 |  |  |  | 合价（元）
1.6 | 管理费 |  |  |  | 元 |  |  |  | 管理费
2 | 利润 |  |  |  | 元 |  | 20 |  | 人工费+机具费
3 | 综合单价 |  |  |  | 元 |  |  |  | 定额直接费+利润 |  |  |  | 13966.37
综合单价分析表
工程名称：音视频工程 | [9 empty] | 第 301 页 共 315 页
序号 | 239 | 项目编码 |  | 03B064 | [6 empty] | 计量单位 |  | 个
项目名称 |  | 无线手持话筒连接收机（流动） | [8 empty] | 综合单价 |  | 7911.5
清单综合单价组成明细
定额编号 | 定额名称 | 定额 单位 | 数量 | 单价（元） |  |  |  |  | 合价（元）
|  |  |  | 人工费 | 材料费 | 机具费 | 管理费 | 利润 | 人工费 |  | 材料费 | 机具费 | 管理费 | 利润
补充主材011@1 | 无线手持话筒连接收机 | 个 | 1 |  | 7911.5 | [5 empty] | 7911.5
人工单价 |  | 小计 | [8 empty] | 7911.5
|  | 未计价材料费 | [6 empty] | 7911.5
序号 | 工料机名称、规格、型号 |  |  |  | 单位 |  | 单价（元） |  | 数量 |  |  |  | 合价（元）
1.1 | 人工费 |  |  |  | 元
1.2 | 材料费 |  |  |  | 元
1.3 | 机具费 |  |  |  | 元
1.4 | 主材费 |  |  |  | 元 | [7 empty] | 7911.5
补充主材011@1 | 无线手持话筒连接收机*数字系列无线话筒套装 *心形动圈话筒 *可同时运行15个输出线和独立地调节每个发射器的灵敏度。 |  |  |  | 个 |  | 7911.5 |  | 1 |  |  |  | 7911.5
1.5 | 设备费 |  |  |  | 元
取费 | 费用名称 |  |  |  | 单位 |  | 费率（％） |  | 取费基数 |  |  |  | 合价（元）
1.6 | 管理费 |  |  |  | 元 |  |  |  | 管理费
2 | 利润 |  |  |  | 元 |  | 20 |  | 人工费+机具费
3 | 综合单价 |  |  |  | 元 |  |  |  | 定额直接费+利润 |  |  |  | 7911.5
综合单价分析表
工程名称：音视频工程 | [9 empty] | 第 302 页 共 315 页
序号 | 240 | 项目编码 |  | 03B065 | [6 empty] | 计量单位 |  | 个
项目名称 |  | 鹅颈麦克风连底座（流动） | [8 empty] | 综合单价 |  | 5132.74
清单综合单价组成明细
定额编号 | 定额名称 | 定额 单位 | 数量 | 单价（元） |  |  |  |  | 合价（元）
|  |  |  | 人工费 | 材料费 | 机具费 | 管理费 | 利润 | 人工费 |  | 材料费 | 机具费 | 管理费 | 利润
补充主材012 | 鹅颈麦克风连底座 | 个 | 1 |  | 5132.74 | [5 empty] | 5132.74
人工单价 |  | 小计 | [8 empty] | 5132.74
|  | 未计价材料费 | [6 empty] | 5132.74
序号 | 工料机名称、规格、型号 |  |  |  | 单位 |  | 单价（元） |  | 数量 |  |  |  | 合价（元）
1.1 | 人工费 |  |  |  | 元
1.2 | 材料费 |  |  |  | 元
1.3 | 机具费 |  |  |  | 元
1.4 | 主材费 |  |  |  | 元 | [7 empty] | 5132.74
补充主材012 | 鹅颈麦克风连底座指向特性：超心形指向性 频率响应：不劣于80～20000Hz 高通滤波：80 Hz,18 dB/octave 开通灵敏度：≥-40dB(10.0mV) 以 1V 于 1 Pa 最高输入音量：≥138dB spl， 1 kHz 于 1% T.H.D. 动态范围：≥109dB， 1 kHz 于最高声压 含带开关话筒底座 |  |  |  | 个 |  | 5132.74 |  | 1 |  |  |  | 5132.74
1.5 | 设备费 |  |  |  | 元
取费 | 费用名称 |  |  |  | 单位 |  | 费率（％） |  | 取费基数 |  |  |  | 合价（元）
1.6 | 管理费 |  |  |  | 元 |  |  |  | 管理费
2 | 利润 |  |  |  | 元 |  | 20 |  | 人工费+机具费
3 | 综合单价 |  |  |  | 元 |  |  |  | 定额直接费+利润 |  |  |  | 5132.74
综合单价分析表
工程名称：音视频工程 | [9 empty] | 第 303 页 共 315 页
序号 | 241 | 项目编码 |  | 03B066 | [6 empty] | 计量单位 |  | 台
项目名称 |  | 65寸4K会议平板连流动车（流动） | [8 empty] | 综合单价 |  | 20353.98
清单综合单价组成明细
定额编号 | 定额名称 | 定额 单位 | 数量 | 单价（元） |  |  |  |  | 合价（元）
|  |  |  | 人工费 | 材料费 | 机具费 | 管理费 | 利润 | 人工费 |  | 材料费 | 机具费 | 管理费 | 利润
补充主材013 | 65寸4K会议平板连流动车 | 台 | 1 |  | 20353.98 | [5 empty] | 20353.98
人工单价 |  | 小计 | [8 empty] | 20353.98
|  | 未计价材料费 | [6 empty] | 20353.98
序号 | 工料机名称、规格、型号 |  |  |  | 单位 |  | 单价（元） |  | 数量 |  |  |  | 合价（元）
1.1 | 人工费 |  |  |  | 元
1.2 | 材料费 |  |  |  | 元
1.3 | 机具费 |  |  |  | 元
1.4 | 主材费 |  |  |  | 元 | [7 empty] | 20353.98
补充主材013 | 65寸4K会议平板连流动车尺寸：65寸（16:9）； 分辨率：3840*2160 支持全通道 4K UI 显示； 屏亮度：350cd/㎡ 可视角度：178°（H/V)； 背光类型：DLED 寿命：≥30000小时 摄像头：1300W像素 系统：安卓11 存储：4G+32G 识别原理：红外识别 触摸点数：20 拾音麦克风：数量6 距离0-8m 拾音 0°~180° 支持 Wi-Fi6，双频 2.4G/5G，AP+STA 工作模式 待机状态下，HDMI/VGA/RS232 通道&网络信号输入智能唤醒 支持一网通，安卓和 OPS 都是千兆网络 内置双频双通道 WiFi（5G+2.4G+BT，主机 2.4+5G），可拆卸独立 WiFi 模块（板载天线）； 一线上网（LAN 口双系统上网）； 四核 CPU+Mali G52MP2+4G DDR +32G eMMC 含流动支架 |  |  |  | 台 |  | 20353.98 |  | 1 |  |  |  | 20353.98
1.5 | 设备费 |  |  |  | 元
综合单价分析表
工程名称：音视频工程 | [9 empty] | 第 304 页 共 315 页
取费 | 费用名称 |  |  |  | 单位 |  | 费率（％） |  | 取费基数 |  |  |  | 合价（元）
1.6 | 管理费 |  |  |  | 元 |  |  |  | 管理费
2 | 利润 |  |  |  | 元 |  | 20 |  | 人工费+机具费
3 | 综合单价 |  |  |  | 元 |  |  |  | 定额直接费+利润 |  |  |  | 20353.98
综合单价分析表
工程名称：音视频工程 | [9 empty] | 第 305 页 共 315 页
序号 | 242 | 项目编码 |  | 03B067 | [6 empty] | 计量单位 |  | 个
项目名称 |  | 100寸16:9地拉幕（流动） | [8 empty] | 综合单价 |  | 2212.39
清单综合单价组成明细
定额编号 | 定额名称 | 定额 单位 | 数量 | 单价（元） |  |  |  |  | 合价（元）
|  |  |  | 人工费 | 材料费 | 机具费 | 管理费 | 利润 | 人工费 |  | 材料费 | 机具费 | 管理费 | 利润
补充主材014 | 100寸16:9地拉幕 | 个 | 1 |  | 2212.39 | [5 empty] | 2212.39
人工单价 |  | 小计 | [8 empty] | 2212.39
|  | 未计价材料费 | [6 empty] | 2212.39
序号 | 工料机名称、规格、型号 |  |  |  | 单位 |  | 单价（元） |  | 数量 |  |  |  | 合价（元）
1.1 | 人工费 |  |  |  | 元
1.2 | 材料费 |  |  |  | 元
1.3 | 机具费 |  |  |  | 元
1.4 | 主材费 |  |  |  | 元 | [7 empty] | 2212.39
补充主材014 | 100寸16:9地拉幕*尺寸：100寸 *便携地拉式，方便收合与支撑 *材质：白塑 *比例：16:9 *增益：不低于1.0 |  |  |  | 个 |  | 2212.39 |  | 1 |  |  |  | 2212.39
1.5 | 设备费 |  |  |  | 元
取费 | 费用名称 |  |  |  | 单位 |  | 费率（％） |  | 取费基数 |  |  |  | 合价（元）
1.6 | 管理费 |  |  |  | 元 |  |  |  | 管理费
2 | 利润 |  |  |  | 元 |  | 20 |  | 人工费+机具费
3 | 综合单价 |  |  |  | 元 |  |  |  | 定额直接费+利润 |  |  |  | 2212.39
综合单价分析表
工程名称：音视频工程 | [9 empty] | 第 306 页 共 315 页
序号 | 243 | 项目编码 |  | 03B068 | [6 empty] | 计量单位 |  | 台
项目名称 |  | 6200流明高清激光投影机连镜头（流动） | [8 empty] | 综合单价 |  | 39823.01
清单综合单价组成明细
定额编号 | 定额名称 | 定额 单位 | 数量 | 单价（元） |  |  |  |  | 合价（元）
|  |  |  | 人工费 | 材料费 | 机具费 | 管理费 | 利润 | 人工费 |  | 材料费 | 机具费 | 管理费 | 利润
补充主材015 | 6200流明高清激光投影机连镜头 | 台 | 1 |  | 39823.01 | [5 empty] | 39823.01
人工单价 |  | 小计 | [8 empty] | 39823.01
|  | 未计价材料费 | [6 empty] | 39823.01
序号 | 工料机名称、规格、型号 |  |  |  | 单位 |  | 单价（元） |  | 数量 |  |  |  | 合价（元）
1.1 | 人工费 |  |  |  | 元
1.2 | 材料费 |  |  |  | 元
1.3 | 机具费 |  |  |  | 元
1.4 | 主材费 |  |  |  | 元 | [7 empty] | 39823.01
补充主材015 | 6200流明高清激光投影机连镜头亮 度：6200流明； 分辨率：1920*1200； 投影机光源：激光固态光源 对比度：5000000：1； 液晶芯片：0.64英寸*3LCD（16：10） 均匀度：90%； 光源寿命：20000小时 投影距离比：1.2~2.0：1 |  |  |  | 台 |  | 39823.01 |  | 1 |  |  |  | 39823.01
1.5 | 设备费 |  |  |  | 元
取费 | 费用名称 |  |  |  | 单位 |  | 费率（％） |  | 取费基数 |  |  |  | 合价（元）
1.6 | 管理费 |  |  |  | 元 |  |  |  | 管理费
2 | 利润 |  |  |  | 元 |  | 20 |  | 人工费+机具费
3 | 综合单价 |  |  |  | 元 |  |  |  | 定额直接费+利润 |  |  |  | 39823.01
综合单价分析表
工程名称：音视频工程 | [9 empty] | 第 307 页 共 315 页
序号 | 244 | 项目编码 |  | 03B069 | [6 empty] | 计量单位 |  | 台
项目名称 |  | 数字红外无线会议系统主机（流动） | [8 empty] | 综合单价 |  | 22120.35
清单综合单价组成明细
定额编号 | 定额名称 | 定额 单位 | 数量 | 单价（元） |  |  |  |  | 合价（元）
|  |  |  | 人工费 | 材料费 | 机具费 | 管理费 | 利润 | 人工费 |  | 材料费 | 机具费 | 管理费 | 利润
补充主材016 | 数字红外无线会议系统主机 | 台 | 1 |  | 22120.35 | [5 empty] | 22120.35
人工单价 |  | 小计 | [8 empty] | 22120.35
|  | 未计价材料费 | [6 empty] | 22120.35
序号 | 工料机名称、规格、型号 |  |  |  | 单位 |  | 单价（元） |  | 数量 |  |  |  | 合价（元）
1.1 | 人工费 |  |  |  | 元
1.2 | 材料费 |  |  |  | 元
1.3 | 机具费 |  |  |  | 元
1.4 | 主材费 |  |  |  | 元 | [7 empty] | 22120.35
补充主材016 | 数字红外无线会议系统主机频率响应：80 Hz~20 kHz，信噪比：≥90 dBA，总谐波失真：≤0.05% 不受无线电频率使用限制，麦克风增益、EQ独立可调 具有不小于2.8’’ LCD显示屏 具有A型USB接口、微型USB接口，支持与主流软件视频会议联通 不少于6个数字红外收发器接口 配合视频切换台和摄像机，使用电脑预设后，可实现摄像机自动跟踪功能 具有消防报警连动触发接口 不少于三种发言模式（“OPEN”模式、“OVERRIDE” 模式、“VOICE”（声控）模式） 具备发言人数限制功能 具有RS-232连接串口 具有以太网接口，可以进行远程控制 |  |  |  | 台 |  | 22120.35 |  | 1 |  |  |  | 22120.35
1.5 | 设备费 |  |  |  | 元
取费 | 费用名称 |  |  |  | 单位 |  | 费率（％） |  | 取费基数 |  |  |  | 合价（元）
1.6 | 管理费 |  |  |  | 元 |  |  |  | 管理费
2 | 利润 |  |  |  | 元 |  | 20 |  | 人工费+机具费
3 | 综合单价 |  |  |  | 元 |  |  |  | 定额直接费+利润 |  |  |  | 22120.35
综合单价分析表
工程名称：音视频工程 | [9 empty] | 第 308 页 共 315 页
序号 | 245 | 项目编码 |  | 03B070 | [6 empty] | 计量单位 |  | 个
项目名称 |  | 数字红外无线会议主席单元（流动） | [8 empty] | 综合单价 |  | 6727.43
清单综合单价组成明细
定额编号 | 定额名称 | 定额 单位 | 数量 | 单价（元） |  |  |  |  | 合价（元）
|  |  |  | 人工费 | 材料费 | 机具费 | 管理费 | 利润 | 人工费 |  | 材料费 | 机具费 | 管理费 | 利润
补充主材017 | 数字红外无线会议主席单元 | 个 | 1 |  | 6727.43 | [5 empty] | 6727.43
人工单价 |  | 小计 | [8 empty] | 6727.43
|  | 未计价材料费 | [6 empty] | 6727.43
序号 | 工料机名称、规格、型号 |  |  |  | 单位 |  | 单价（元） |  | 数量 |  |  |  | 合价（元）
1.1 | 人工费 |  |  |  | 元
1.2 | 材料费 |  |  |  | 元
1.3 | 机具费 |  |  |  | 元
1.4 | 主材费 |  |  |  | 元 | [7 empty] | 6727.43
补充主材017 | 数字红外无线会议主席单元不受高频驱动光源干扰，并具有超强抗手机干扰能力 每个会议单元具备全球唯一的 ID 号 系统可控制多达1000个会议单元 面板配置5PIN话筒杆插座 话筒杆可拆卸，内置高保真扬声器 麦克风增益、EQ独立可调 1个Ø3.5 mm立体声耳机插口（TRS），可接耳机，可调音量 具备话筒开关按键 具有模式指示灯，可显示发言/充电模式 具备OLED显示屏，可显示产品型号、软件版本号，会议单元ID号 具有屏幕保护功能 具有优先权按键功能，可预先设置的优先权模式关闭或暂时静音正在发言的会议单元 配合视频跟踪矩阵和摄像机，可实现摄像机自动跟踪功能 配合可充电锂电池使用，持续发言时电池使用时间不少于12小时，收听但不发言时电池使用时间不少于48小时 |  |  |  | 个 |  | 6727.43 |  | 1 |  |  |  | 6727.43
1.5 | 设备费 |  |  |  | 元
取费 | 费用名称 |  |  |  | 单位 |  | 费率（％） |  | 取费基数 |  |  |  | 合价（元）
1.6 | 管理费 |  |  |  | 元 |  |  |  | 管理费
2 | 利润 |  |  |  | 元 |  | 20 |  | 人工费+机具费
3 | 综合单价 |  |  |  | 元 |  |  |  | 定额直接费+利润 |  |  |  | 6727.43
综合单价分析表
工程名称：音视频工程 | [9 empty] | 第 309 页 共 315 页
序号 | 246 | 项目编码 |  | 03B071 | [6 empty] | 计量单位 |  | 个
项目名称 |  | 数字红外无线会议代表单元（流动） | [8 empty] | 综合单价 |  | 5015.93
清单综合单价组成明细
定额编号 | 定额名称 | 定额 单位 | 数量 | 单价（元） |  |  |  |  | 合价（元）
|  |  |  | 人工费 | 材料费 | 机具费 | 管理费 | 利润 | 人工费 |  | 材料费 | 机具费 | 管理费 | 利润
补充主材018 | 数字红外无线会议代表单元 | 个 | 1 |  | 5015.93 | [5 empty] | 5015.93
人工单价 |  | 小计 | [8 empty] | 5015.93
|  | 未计价材料费 | [6 empty] | 5015.93
序号 | 工料机名称、规格、型号 |  |  |  | 单位 |  | 单价（元） |  | 数量 |  |  |  | 合价（元）
1.1 | 人工费 |  |  |  | 元
1.2 | 材料费 |  |  |  | 元
1.3 | 机具费 |  |  |  | 元
1.4 | 主材费 |  |  |  | 元 | [7 empty] | 5015.93
补充主材018 | 数字红外无线会议代表单元不受高频驱动光源干扰，并具有超强抗手机干扰能力 每个会议单元具备全球唯一的 ID 号 系统可控制多达1000个会议单元 面板配置5PIN话筒杆插座 话筒杆可拆卸，内置高保真扬声器 麦克风增益、EQ独立可调 1个Ø3.5 mm立体声耳机插口（TRS），可接耳机，可调音量 具备话筒开关按键 具有模式指示灯，可显示发言/充电模式 具备OLED显示屏，可显示产品型号、软件版本号，会议单元ID号 具有屏幕保护功能 配合视频跟踪矩阵和摄像机，可实现摄像机自动跟踪功能 配合可充电锂电池使用，持续发言时电池使用时间不少于12小时，收听但不发言时电池使用时间不少于48小时 |  |  |  | 个 |  | 5015.93 |  | 1 |  |  |  | 5015.93
1.5 | 设备费 |  |  |  | 元
取费 | 费用名称 |  |  |  | 单位 |  | 费率（％） |  | 取费基数 |  |  |  | 合价（元）
1.6 | 管理费 |  |  |  | 元 |  |  |  | 管理费
2 | 利润 |  |  |  | 元 |  | 20 |  | 人工费+机具费
3 | 综合单价 |  |  |  | 元 |  |  |  | 定额直接费+利润 |  |  |  | 5015.93
综合单价分析表
工程名称：音视频工程 | [9 empty] | 第 310 页 共 315 页
序号 | 247 | 项目编码 |  | 03B072 | [6 empty] | 计量单位 |  | 个
项目名称 |  | 话筒杆（流动） | [8 empty] | 综合单价 |  | 44.25
清单综合单价组成明细
定额编号 | 定额名称 | 定额 单位 | 数量 | 单价（元） |  |  |  |  | 合价（元）
|  |  |  | 人工费 | 材料费 | 机具费 | 管理费 | 利润 | 人工费 |  | 材料费 | 机具费 | 管理费 | 利润
补充主材019 | 话筒杆 | 个 | 1 |  | 44.25 | [5 empty] | 44.25
人工单价 |  | 小计 | [8 empty] | 44.25
|  | 未计价材料费 | [6 empty] | 44.25
序号 | 工料机名称、规格、型号 |  |  |  | 单位 |  | 单价（元） |  | 数量 |  |  |  | 合价（元）
1.1 | 人工费 |  |  |  | 元
1.2 | 材料费 |  |  |  | 元
1.3 | 机具费 |  |  |  | 元
1.4 | 主材费 |  |  |  | 元 | [7 empty] | 44.25
补充主材019 | 话筒杆41cm，黑色，广播级麦克风，红绿双色灯，带防风罩 |  |  |  | 个 |  | 44.25 |  | 1 |  |  |  | 44.25
1.5 | 设备费 |  |  |  | 元
取费 | 费用名称 |  |  |  | 单位 |  | 费率（％） |  | 取费基数 |  |  |  | 合价（元）
1.6 | 管理费 |  |  |  | 元 |  |  |  | 管理费
2 | 利润 |  |  |  | 元 |  | 20 |  | 人工费+机具费
3 | 综合单价 |  |  |  | 元 |  |  |  | 定额直接费+利润 |  |  |  | 44.25
综合单价分析表
工程名称：音视频工程 | [9 empty] | 第 311 页 共 315 页
序号 | 248 | 项目编码 |  | 03B073 | [6 empty] | 计量单位 |  | 个
项目名称 |  | 数字红外收发器（流动） | [8 empty] | 综合单价 |  | 4263.72
清单综合单价组成明细
定额编号 | 定额名称 | 定额 单位 | 数量 | 单价（元） |  |  |  |  | 合价（元）
|  |  |  | 人工费 | 材料费 | 机具费 | 管理费 | 利润 | 人工费 |  | 材料费 | 机具费 | 管理费 | 利润
补充主材020 | 数字红外收发器 | 个 | 1 |  | 4263.72 | [5 empty] | 4263.72
人工单价 |  | 小计 | [8 empty] | 4263.72
|  | 未计价材料费 | [6 empty] | 4263.72
序号 | 工料机名称、规格、型号 |  |  |  | 单位 |  | 单价（元） |  | 数量 |  |  |  | 合价（元）
1.1 | 人工费 |  |  |  | 元
1.2 | 材料费 |  |  |  | 元
1.3 | 机具费 |  |  |  | 元
1.4 | 主材费 |  |  |  | 元 | [7 empty] | 4263.72
补充主材020 | 数字红外收发器支持多种安装方式，支架活动安装或固定安装在墙壁或天花板 采用1~8 MHz传输频率，不受高频驱动光源干扰 |  |  |  | 个 |  | 4263.72 |  | 1 |  |  |  | 4263.72
1.5 | 设备费 |  |  |  | 元
取费 | 费用名称 |  |  |  | 单位 |  | 费率（％） |  | 取费基数 |  |  |  | 合价（元）
1.6 | 管理费 |  |  |  | 元 |  |  |  | 管理费
2 | 利润 |  |  |  | 元 |  | 20 |  | 人工费+机具费
3 | 综合单价 |  |  |  | 元 |  |  |  | 定额直接费+利润 |  |  |  | 4263.72
综合单价分析表
工程名称：音视频工程 | [9 empty] | 第 312 页 共 315 页
序号 | 249 | 项目编码 |  | 03B074 | [6 empty] | 计量单位 |  | 个
项目名称 |  | 可充电电池组（流动） | [8 empty] | 综合单价 |  | 1003.54
清单综合单价组成明细
定额编号 | 定额名称 | 定额 单位 | 数量 | 单价（元） |  |  |  |  | 合价（元）
|  |  |  | 人工费 | 材料费 | 机具费 | 管理费 | 利润 | 人工费 |  | 材料费 | 机具费 | 管理费 | 利润
补充主材021 | 可充电电池组 | 个 | 1 |  | 1003.54 | [5 empty] | 1003.54
人工单价 |  | 小计 | [8 empty] | 1003.54
|  | 未计价材料费 | [6 empty] | 1003.54
序号 | 工料机名称、规格、型号 |  |  |  | 单位 |  | 单价（元） |  | 数量 |  |  |  | 合价（元）
1.1 | 人工费 |  |  |  | 元
1.2 | 材料费 |  |  |  | 元
1.3 | 机具费 |  |  |  | 元
1.4 | 主材费 |  |  |  | 元 | [7 empty] | 1003.54
补充主材021 | 可充电电池组标称电压：≥11.1 V DC 标称容量：≥4400 mAh 锂电池 |  |  |  | 个 |  | 1003.54 |  | 1 |  |  |  | 1003.54
1.5 | 设备费 |  |  |  | 元
取费 | 费用名称 |  |  |  | 单位 |  | 费率（％） |  | 取费基数 |  |  |  | 合价（元）
1.6 | 管理费 |  |  |  | 元 |  |  |  | 管理费
2 | 利润 |  |  |  | 元 |  | 20 |  | 人工费+机具费
3 | 综合单价 |  |  |  | 元 |  |  |  | 定额直接费+利润 |  |  |  | 1003.54
综合单价分析表
工程名称：音视频工程 | [9 empty] | 第 313 页 共 315 页
序号 | 250 | 项目编码 |  | 03B075 | [6 empty] | 计量单位 |  | 个
项目名称 |  | 充电箱（流动） | [8 empty] | 综合单价 |  | 6883.19
清单综合单价组成明细
定额编号 | 定额名称 | 定额 单位 | 数量 | 单价（元） |  |  |  |  | 合价（元）
|  |  |  | 人工费 | 材料费 | 机具费 | 管理费 | 利润 | 人工费 |  | 材料费 | 机具费 | 管理费 | 利润
补充主材022 | 充电箱 | 个 | 1 |  | 6883.19 | [5 empty] | 6883.19
人工单价 |  | 小计 | [8 empty] | 6883.19
|  | 未计价材料费 | [6 empty] | 6883.19
序号 | 工料机名称、规格、型号 |  |  |  | 单位 |  | 单价（元） |  | 数量 |  |  |  | 合价（元）
1.1 | 人工费 |  |  |  | 元
1.2 | 材料费 |  |  |  | 元
1.3 | 机具费 |  |  |  | 元
1.4 | 主材费 |  |  |  | 元 | [7 empty] | 6883.19
补充主材022 | 充电箱电源：≥AC 100 V- 240 V, 50 Hz/60 Hz 最大功耗：≥380 W 充电时间：≤6小时 充电单元容量：≥8个锂电池 具备LED 指示灯 |  |  |  | 个 |  | 6883.19 |  | 1 |  |  |  | 6883.19
1.5 | 设备费 |  |  |  | 元
取费 | 费用名称 |  |  |  | 单位 |  | 费率（％） |  | 取费基数 |  |  |  | 合价（元）
1.6 | 管理费 |  |  |  | 元 |  |  |  | 管理费
2 | 利润 |  |  |  | 元 |  | 20 |  | 人工费+机具费
3 | 综合单价 |  |  |  | 元 |  |  |  | 定额直接费+利润 |  |  |  | 6883.19
综合单价分析表
工程名称：音视频工程 | [9 empty] | 第 314 页 共 315 页
序号 | 251 | 项目编码 |  | 03B076 | [6 empty] | 计量单位 |  | 项
项目名称 |  | 20 米收发器专用电缆（流动） | [8 empty] | 综合单价 |  | 617.7
清单综合单价组成明细
定额编号 | 定额名称 | 定额 单位 | 数量 | 单价（元） |  |  |  |  | 合价（元）
|  |  |  | 人工费 | 材料费 | 机具费 | 管理费 | 利润 | 人工费 |  | 材料费 | 机具费 | 管理费 | 利润
补充主材023 | 20 米收发器专用电缆 | 项 | 1 |  | 617.7 | [5 empty] | 617.7
人工单价 |  | 小计 | [8 empty] | 617.7
|  | 未计价材料费 | [6 empty] | 617.7
序号 | 工料机名称、规格、型号 |  |  |  | 单位 |  | 单价（元） |  | 数量 |  |  |  | 合价（元）
1.1 | 人工费 |  |  |  | 元
1.2 | 材料费 |  |  |  | 元
1.3 | 机具费 |  |  |  | 元
1.4 | 主材费 |  |  |  | 元 | [7 empty] | 617.7
补充主材023 | 20 米收发器专用电缆电缆两端分别带有一公一母6P-DIN连接头 20米 |  |  |  | 项 |  | 617.7 |  | 1 |  |  |  | 617.7
1.5 | 设备费 |  |  |  | 元
取费 | 费用名称 |  |  |  | 单位 |  | 费率（％） |  | 取费基数 |  |  |  | 合价（元）
1.6 | 管理费 |  |  |  | 元 |  |  |  | 管理费
2 | 利润 |  |  |  | 元 |  | 20 |  | 人工费+机具费
3 | 综合单价 |  |  |  | 元 |  |  |  | 定额直接费+利润 |  |  |  | 617.7
综合单价分析表
工程名称：音视频工程 | [9 empty] | 第 315 页 共 315 页
序号 | 252 | 项目编码 |  | 03B077 | [6 empty] | 计量单位 |  | 个
项目名称 |  | 话筒支架（流动） | [8 empty] | 综合单价 |  | 7964.6
清单综合单价组成明细
定额编号 | 定额名称 | 定额 单位 | 数量 | 单价（元） |  |  |  |  | 合价（元）
|  |  |  | 人工费 | 材料费 | 机具费 | 管理费 | 利润 | 人工费 |  | 材料费 | 机具费 | 管理费 | 利润
补充主材024 | 话筒支架 | 个 | 1 |  | 7964.6 | [5 empty] | 7964.6
人工单价 |  | 小计 | [8 empty] | 7964.6
|  | 未计价材料费 | [6 empty] | 7964.6
序号 | 工料机名称、规格、型号 |  |  |  | 单位 |  | 单价（元） |  | 数量 |  |  |  | 合价（元）
1.1 | 人工费 |  |  |  | 元
1.2 | 材料费 |  |  |  | 元
1.3 | 机具费 |  |  |  | 元
1.4 | 主材费 |  |  |  | 元 | [7 empty] | 7964.6
补充主材024 | 话筒支架配重底座 高度：不少于1600mm 臂长：不少于840mm |  |  |  | 个 |  | 7964.6 |  | 1 |  |  |  | 7964.6
1.5 | 设备费 |  |  |  | 元
取费 | 费用名称 |  |  |  | 单位 |  | 费率（％） |  | 取费基数 |  |  |  | 合价（元）
1.6 | 管理费 |  |  |  | 元 |  |  |  | 管理费
2 | 利润 |  |  |  | 元 |  | 20 |  | 人工费+机具费
3 | 综合单价 |  |  |  | 元 |  |  |  | 定额直接费+利润 |  |  |  | 7964.6