## 表-04 单位工程造价汇总表
单位工程造价汇总表
工程名称：A1教学楼-电气工程 |  |  | 标段： | 第 1 页 共 1 页
序号 | 汇总内容 | 金额:(元) |  |  | 其中：暂估价(元)
1 | 分部分项合计 | 905595.83
1.1 | 动力及照明工程 | 807927.73
1.2 | 集中电源集中控制型疏散照明系统 | 41267.8
1.3 | 智能照明控制系统 | 1258.78
1.4 | 防雷接地系统 | 50290.54
1.5 | 电气火灾监控系统 | 2474.36
1.6 | 消防设备电源监控系统 | 2376.62
2 | 措施合计 | 67658.2
2.1 | 绿色施工安全防护措施费 | 61083.37
2.2 | 其他措施费 | 6574.83
3 | 其他项目 | 17076.71 |  |  | －
3.1 | 暂列金额
3.2 | 暂估价
3.3 | 计日工
3.4 | 总承包服务费
3.5 | 预算包干费 | 17076.71
3.6 | 工程优质费
3.7 | 概算幅度差
3.8 | 索赔费用
3.9 | 现场签证费用
3.10 | 其他费用
4 | 税前工程造价 | 990330.74
5 | 增值税销项税额 | 89129.77 |  |  | －
6 | 总造价 | 1079460.51
工程造价合计 |  | 1,079,460.51 |  |  | 0

## 表-08 分部分项工程和单价措施项目清单与计价表-1
分部分项工程和单价措施项目清单与计价表
工程名称：A1教学楼-电气工程 |  |  |  | 标段： |  |  |  | 第 1 页 共 14 页
序号 | 项目编码 | 项目名称 | 项目特征描述 |  | 计量单位 | 工程量 | 金额（元）
[7 empty] | 综合单价 |  | 综合合价 | 其中：暂估价
|  | 动力及照明工程 | [6 empty] | 807927.73
1 | 030404017001 | A1教学楼公共照明配电总箱 1ALgw | 1.名称:A1教学楼公共照明配电总箱 2.箱体编号:1ALgw 3.箱内元器件:详见配电箱系统图 4.安装方式:挂墙明装 5.含电气火灾监控探测器 6.含继电器输出模块 |  | 台 | 1.00 | 8173.05 |  | 8173.05
2 | 030404017015 | A1教学楼照明楼层配电箱 1～2ALw | 1.名称:A1教学楼照明楼层配电箱 2.箱体编号:1～2ALw 3.箱内元器件:详见配电箱系统图 4.安装方式:挂墙明装 5.含电气火灾监控探测器 |  | 台 | 2.00 | 3304.86 |  | 6609.72
3 | 030404017014 | A1教学楼照明楼层配电箱 3～4ALw | 1.名称:A1教学楼照明楼层配电箱 2.箱体编号:3～4ALw 3.箱内元器件:详见配电箱系统图 4.安装方式:挂墙明装 5.含电气火灾监控探测器 |  | 台 | 2.00 | 3244.68 |  | 6489.36
4 | 030404017016 | A1教学楼照明楼层配电箱 5ALw | 1.名称:A1教学楼照明楼层配电箱 2.箱体编号:5ALw 3.箱内元器件:详见配电箱系统图 4.安装方式:挂墙明装 5.含电气火灾监控探测器 |  | 台 | 1.00 | 9232.91 |  | 9232.91
5 | 030404017017 | 120人教室配电箱(18kW) | 1.名称:120人教室配电箱(18kW) 2.箱体编号:1ALw1~3、2ALw1~3 3.箱内元器件:详见配电箱系统图 4.安装方式:嵌墙暗装 |  | 台 | 6.00 | 1888.41 |  | 11330.46
6 | 030404017018 | 60人教室配电箱(10kW) | 1.名称:60人教室配电箱(10kW) 2.箱体编号:3ALw1~6、4ALw1~5 3.箱内元器件:详见配电箱系统图 4.安装方式:嵌墙暗装 |  | 台 | 11.00 | 1707.87 |  | 18786.57
本页小计 | [8 empty] | 60622.07
分部分项工程和单价措施项目清单与计价表
工程名称：A1教学楼-电气工程 |  |  |  | 标段： |  |  |  | 第 2 页 共 14 页
序号 | 项目编码 | 项目名称 | 项目特征描述 |  | 计量单位 | 工程量 | 金额（元）
[7 empty] | 综合单价 |  | 综合合价 | 其中：暂估价
7 | 030404017020 | 21人教室办公室配电箱(20kW) | 1.名称:21人教室办公室配电箱(20kW) 2.箱体编号:5ALw1 3.箱内元器件:详见配电箱系统图 4.安装方式:嵌墙暗装 |  | 台 | 1.00 | 1763.67 |  | 1763.67
8 | 030404017021 | 院办公室/教师办公配电箱(5kW) | 1.名称:院办公室/教师办公配电箱(5kW) 2.箱体编号:5ALw3~4、5ALw7 3.箱内元器件:详见配电箱系统图 4.安装方式:嵌墙暗装 |  | 台 | 3.00 | 1671.02 |  | 5013.06
9 | 030404017022 | 多功能厅配电箱(6kW) | 1.名称:多功能厅配电箱(6kW) 2.箱体编号:5ALw2 3.箱内元器件:详见配电箱系统图 4.安装方式:嵌墙暗装 |  | 台 | 1.00 | 1696.59 |  | 1696.59
10 | 030404017023 | 9人学工室配电箱(10kW) | 1.名称:9人学工室配电箱(10kW) 2.箱体编号:5ALw20 3.箱内元器件:详见配电箱系统图 4.安装方式:嵌墙暗装 |  | 台 | 1.00 | 2022.08 |  | 2022.08
11 | 030404017024 | 心理咨询/试卷资料/教授办公/书记/咨询室配电箱(4kW) | 1.名称:心理咨询/试卷资料/教授办公/书记/咨询室配电箱(4kW) 2.箱体编号:5ALw5~6、5ALw8~19、5ALw21 3.箱内元器件:详见配电箱系统图 4.安装方式:嵌墙暗装 |  | 台 | 15.00 | 1259.55 |  | 18893.25
12 | 030404017036 | 配电室配电箱(4kW) | 1.名称:配电室配电箱(4kW) 2.箱体编号:1ALw4 3.箱内元器件:详见配电箱系统图 4.安装方式:挂墙明装 |  | 台 | 1.00 | 1314.09 |  | 1314.09
13 | 030404017028 | 12人会议室配电箱(10kW) | 1.名称:12人会议室配电箱(10kW) 2.箱体编号:4ALw6 3.箱内元器件:详见配电箱系统图 4.安装方式:嵌墙暗装 |  | 台 | 1.00 | 1607.07 |  | 1607.07
本页小计 | [8 empty] | 32309.81
分部分项工程和单价措施项目清单与计价表
工程名称：A1教学楼-电气工程 |  |  |  | 标段： |  |  |  | 第 3 页 共 14 页
序号 | 项目编码 | 项目名称 | 项目特征描述 |  | 计量单位 | 工程量 | 金额（元）
[7 empty] | 综合单价 |  | 综合合价 | 其中：暂估价
14 | 030404017009 | A1教学楼总配电箱(主用) | 1.名称:A1教学楼总配电箱(主用) 2.箱体编号:1APw1 3.箱内元器件:详见配电箱系统图 4.安装方式:落地安装 5.基础:150mm厚C20素砼 |  | 台 | 1.00 | 7298.18 |  | 7298.18
15 | 030404017012 | A1教学楼总配电箱(备用) | 1.名称:A1教学楼总配电箱(备用) 2.箱体编号:1APw2 3.箱内元器件:详见配电箱系统图 4.安装方式:挂墙明装 |  | 台 | 1.00 | 3111.05 |  | 3111.05
16 | 030404017013 | A1教学楼普通电梯配电箱 | 1.名称:A1教学楼普通电梯配电箱 2.箱体编号:5DTw 3.箱内元器件:详见配电箱系统图 4.安装方式:挂墙明装 5.含电气火灾监控探测器 |  | 台 | 1.00 | 5510.17 |  | 5510.17
17 | 030404017011 | A1教学楼应急照明配电总箱 | 1.名称:A1教学楼应急照明配电总箱 2.箱体编号:1ALEw 3.箱内元器件:详见配电箱系统图 4.安装方式:挂墙明装 5.含电气火灾监控探测器 |  | 台 | 1.00 | 5045.57 |  | 5045.57
18 | 030404017034 | 配电箱 | 1.名称:3P空调接线箱 2.箱内元器件:详见配电箱系统图 3.安装方式:嵌墙暗装 |  | 台 | 53.00 | 284.76 |  | 15092.28
19 | 030404017035 | 配电箱 | 1.名称:6kW开水器接线箱 2.箱内元器件:详见配电箱系统图 3.安装方式:嵌墙暗装 |  | 台 | 5.00 | 344.93 |  | 1724.65
20 | 030404017004 | T接箱 | 1.名称:T接箱 2.安装方式:挂墙明装 |  | 台 | 5.00 | 548.7 |  | 2743.5
21 | 030408001022 | 电力电缆 WDZB-YJY-4×185+1×95 | 1.名称:电力电缆 2.型号:WDZB-YJY 3.规格:4×185+1×95 4.材质:铜芯 5.敷设方式、部位:综合考虑 6.电压等级(kV):0.6/1kV |  | m | 115.53 | 636.56 |  | 73541.78
本页小计 | [8 empty] | 114067.18
分部分项工程和单价措施项目清单与计价表
工程名称：A1教学楼-电气工程 |  |  |  | 标段： |  |  |  | 第 4 页 共 14 页
序号 | 项目编码 | 项目名称 | 项目特征描述 |  | 计量单位 | 工程量 | 金额（元）
[7 empty] | 综合单价 |  | 综合合价 | 其中：暂估价
22 | 030408001039 | 电力电缆 WDZB-YJY-4×70+1×35 | 1.名称:电力电缆 2.型号:WDZB-YJY 3.规格:4×70+1×35 4.材质:铜芯 5.敷设方式、部位:综合考虑 6.电压等级(kV):0.6/1kV |  | m | 362.71 | 242.79 |  | 88062.36
23 | 030408001040 | 电力电缆 WDZB-YJY-4×25+1×16 | 1.名称:电力电缆 2.型号:WDZB-YJY 3.规格:4×25+1×16 4.材质:铜芯 5.敷设方式、部位:综合考虑 6.电压等级(kV):0.6/1kV |  | m | 141.45 | 98.43 |  | 13922.92
24 | 030408001038 | 电力电缆 WDZB-YJY-4×35+1×16 | 1.名称:电力电缆 2.型号:WDZB-YJY 3.规格:4×35+1×16 4.材质:铜芯 5.敷设方式、部位:综合考虑 6.电压等级(kV):0.6/1kV |  | m | 184.05 | 127.46 |  | 23459.01
25 | 030408001029 | 电力电缆 WDZB-YJY-5×6 | 1.名称:电力电缆 2.型号:WDZB-YJY 3.规格:5×6 4.材质:铜芯 5.敷设方式、部位:综合考虑 6.电压等级(kV):0.6/1kV |  | m | 606.53 | 28.65 |  | 17377.08
26 | 030408001031 | 电力电缆 WDZB-YJY-3×6 | 1.名称:电力电缆 2.型号:WDZB-YJY 3.规格:3×6 4.材质:铜芯 5.敷设方式、部位:综合考虑 6.电压等级(kV):0.6/1kV |  | m | 1097.57 | 18.16 |  | 19931.87
27 | 030408001036 | 电力电缆 WDZB-YJY-5×16 | 1.名称:电力电缆 2.型号:WDZB-YJY 3.规格:5×16 4.材质:铜芯 5.敷设方式、部位:综合考虑 6.电压等级(kV):0.6/1kV |  | m | 520.07 | 76.2 |  | 39629.33
本页小计 | [8 empty] | 202382.57
分部分项工程和单价措施项目清单与计价表
工程名称：A1教学楼-电气工程 |  |  |  | 标段： |  |  |  | 第 5 页 共 14 页
序号 | 项目编码 | 项目名称 | 项目特征描述 |  | 计量单位 | 工程量 | 金额（元）
[7 empty] | 综合单价 |  | 综合合价 | 其中：暂估价
28 | 030408001035 | 电力电缆 WDZBN-YJY-5×10 | 1.名称:电力电缆 2.型号:WDZBN-YJY 3.规格:5×10 4.材质:铜芯 5.敷设方式、部位:综合考虑 6.电压等级(kV):0.6/1kV |  | m | 160.91 | 64.9 |  | 10443.06
29 | 030408001037 | 电力电缆 WDZB-YJY-3×10 | 1.名称:电力电缆 2.型号:WDZB-YJY 3.规格:3×10 4.材质:铜芯 5.敷设方式、部位:综合考虑 6.电压等级(kV):0.6/1kV |  | m | 52.20 | 30.06 |  | 1569.13
30 | 030408006005 | 电力电缆头 | 1.名称:电力电缆头 2.规格:16mm2以下 3.材质、类型:户内干包式 4.电压等级(kV):1kV |  | 个 | 18.00 | 99.42 |  | 1789.56
31 | 030408006001 | 电力电缆头 | 1.名称:电力电缆头 2.规格:35mm2以下 3.材质、类型:户内干包式 4.电压等级(kV):1kV |  | 个 | 3.00 | 155.57 |  | 466.71
32 | 030408006004 | 电力电缆头 | 1.名称:电力电缆头 2.规格:70mm2以下 3.材质、类型:户内干包式 4.电压等级(kV):1kV |  | 个 | 8.00 | 196.9 |  | 1575.2
33 | 030408006003 | 电力电缆头 | 1.名称:电力电缆头 2.规格:185mm2以下 3.材质、类型:户内干包式 4.电压等级(kV):1kV |  | 个 | 4.00 | 305.55 |  | 1222.2
34 | 030411003016 | 桥架 CT300×100 | 1.名称:热镀锌喷塑桥架 2.规格:CT300×100×2.0 3.类型:槽式 |  | m | 268.51 | 191.32 |  | 51371.33
35 | 030411003021 | 桥架 CT400×100 | 1.名称:热镀锌喷塑桥架 2.规格:CT400×100×2.0 3.类型:槽式 |  | m | 13.59 | 248.44 |  | 3376.3
36 | 030411003022 | 桥架 CT400×150 | 1.名称:热镀锌喷塑桥架 2.规格:CT400×150×2.0 3.类型:槽式 |  | m | 79.47 | 266.32 |  | 21164.45
37 | 030411003023 | 消防桥架 CT100×100 | 1.名称:消防桥架（封闭式热镀锌桥架） 2.规格:CT100×100×1.5 3.类型:槽式 4.含防火漆 |  | m | 12.60 | 89.27 |  | 1124.8
本页小计 | [8 empty] | 94102.74
分部分项工程和单价措施项目清单与计价表
工程名称：A1教学楼-电气工程 |  |  |  | 标段： |  |  |  | 第 6 页 共 14 页
序号 | 项目编码 | 项目名称 | 项目特征描述 |  | 计量单位 | 工程量 | 金额（元）
[7 empty] | 综合单价 |  | 综合合价 | 其中：暂估价
38 | 030413001001 | 铁构件 | 1.名称:桥架、金属线槽支架 2.材质:型钢 3.规格:综合 |  | kg | 447.36 | 26.74 |  | 11962.41
39 | 031201003001 | 金属结构刷油 | 1.除锈级别:手工除锈 微锈 2.油漆品种:防锈漆、调和漆 3.结构类型:一般钢结构 4.涂刷遍数、漆膜厚度:各一遍 |  | kg | 447.36 | 1.15 |  | 514.46
40 | 030411004001 | 配线 | 1.名称:配线 2.配线形式:管内穿线 3.型号:WDZB-BYJ 4.规格:2.5 5.材质:铜芯 |  | m | 13405.09 | 3.44 |  | 46113.51
41 | 030411004002 | 配线 | 1.名称:配线 2.配线形式:管内穿线 3.型号:WDZBN-BYJ 4.规格:2.5 5.材质:铜芯 |  | m | 1689.18 | 3.77 |  | 6368.21
42 | 030411004003 | 配线 | 1.名称:配线 2.配线形式:管内穿线 3.型号:WDZB-BYJ 4.规格:4 5.材质:铜芯 |  | m | 549.99 | 4.48 |  | 2463.96
43 | 030411004004 | 配线 | 1.名称:配线 2.配线形式:管内穿线 3.型号:WDZB-BYJ 4.规格:6 5.材质:铜芯 |  | m | 2631.15 | 6.07 |  | 15971.08
44 | 030411004009 | 配线 | 1.名称:配线 2.配线形式:线槽配线 3.型号:WDZB-BYJ 4.规格:2.5 5.材质:铜芯 |  | m | 888.22 | 3.48 |  | 3091.01
45 | 030411004010 | 配线 | 1.名称:配线 2.配线形式:线槽配线 3.型号:WDZBN-BYJ 4.规格:2.5 5.材质:铜芯 |  | m | 473.65 | 3.8 |  | 1799.87
46 | 030411004011 | 配线 | 1.名称:配线 2.配线形式:线槽配线 3.型号:WDZB-BYJ 4.规格:6 5.材质:铜芯 |  | m | 111.31 | 6.51 |  | 724.63
本页小计 | [8 empty] | 89009.14
分部分项工程和单价措施项目清单与计价表
工程名称：A1教学楼-电气工程 |  |  |  | 标段： |  |  |  | 第 7 页 共 14 页
序号 | 项目编码 | 项目名称 | 项目特征描述 |  | 计量单位 | 工程量 | 金额（元）
[7 empty] | 综合单价 |  | 综合合价 | 其中：暂估价
47 | 030411001010 | 配管 | 1.名称:配管 2.材质:套接紧定式钢管 3.规格:JDG20 4.配置形式:砖、混凝土结构明配 |  | m | 1567.96 | 22.18 |  | 34777.35
48 | 030411001011 | 配管 | 1.名称:配管 2.材质:套接紧定式钢管 3.规格:JDG25 4.配置形式:砖、混凝土结构明配 |  | m | 154.82 | 24.48 |  | 3789.99
49 | 030411001001 | 配管 | 1.名称:配管 2.材质:套接紧定式钢管 3.规格:JDG20 4.配置形式:砖、混凝土结构暗配 |  | m | 2891.30 | 13.28 |  | 38396.46
50 | 030411001002 | 配管 | 1.名称:配管 2.材质:套接紧定式钢管 3.规格:JDG25 4.配置形式:砖、混凝土结构暗配 |  | m | 1313.82 | 18.37 |  | 24134.87
51 | 030411001003 | 配管 | 1.名称:配管 2.材质:套接紧定式钢管 3.规格:JDG32 4.配置形式:砖、混凝土结构暗配 |  | m | 149.16 | 21.36 |  | 3186.06
52 | 030411001004 | 配管 | 1.名称:配管 2.材质:套接紧定式钢管 3.规格:JDG40 4.配置形式:砖、混凝土结构暗配 |  | m | 43.72 | 29.51 |  | 1290.18
53 | 030404034002 | 单极开关 | 1.名称:单极开关 2.规格:E2031/2A 3.安装方式:暗装 |  | 个 | 13.00 | 23.97 |  | 311.61
54 | 030404034003 | 双极开关 | 1.名称:双极开关 2.规格:E2032/2A 3.安装方式:暗装 |  | 个 | 24.00 | 31.05 |  | 745.2
55 | 030404034004 | 三极开关 | 1.名称:三极开关 2.规格:E2033/2A 3.安装方式:暗装 |  | 个 | 38.00 | 37.49 |  | 1424.62
56 | 030404034005 | 四极开关 | 1.名称:四极开关 2.规格:E2034/2A 3.安装方式:暗装 |  | 个 | 44.00 | 54.94 |  | 2417.36
57 | 030404034007 | 单极开关（井道） | 1.名称:单极开关 2.规格:E2031/2A 3.安装方式:明装 |  | 个 | 2.00 | 24.37 |  | 48.74
本页小计 | [8 empty] | 110522.44
分部分项工程和单价措施项目清单与计价表
工程名称：A1教学楼-电气工程 |  |  |  | 标段： |  |  |  | 第 8 页 共 14 页
序号 | 项目编码 | 项目名称 | 项目特征描述 |  | 计量单位 | 工程量 | 金额（元）
[7 empty] | 综合单价 |  | 综合合价 | 其中：暂估价
58 | 030404033001 | 风扇 | 1.名称:风扇 2.安装方式:吊装 3.含风扇调速开关 |  | 台 | 103.00 | 230.46 |  | 23737.38
59 | 030404035006 | 安全型二三极组合插座 | 1.名称:安全型二三极组合插座 2.规格:E3426/10US 3.安装方式:暗装 |  | 个 | 245.00 | 28.72 |  | 7036.4
60 | 030404035008 | 安全型二三极组合插座（井道） | 1.名称:安全型二三极组合插座 2.规格:E3426/10US 3.安装方式:明装 |  | 个 | 1.00 | 28.88 |  | 28.88
61 | 030404035007 | 烘手器插座 | 1.名称:烘手器插座 2.规格:E3426/16US 3.安装方式:暗装 |  | 个 | 10.00 | 30.45 |  | 304.5
62 | 030404035003 | 空调插座 | 1.名称:空调插座 2.规格:E3426/16US 3.安装方式:暗装 |  | 个 | 20.00 | 30.45 |  | 609
63 | 030404035004 | 安全型地面二三极组合插座 | 1.名称:安全型地面二三极组合插座 2.规格:10A 3.安装方式:讲台地面安装 |  | 个 | 35.00 | 97.77 |  | 3421.95
64 | 030404035005 | 投影插座 | 1.名称:投影插座 2.规格:E3426/10US 3.安装方式:吸顶安装 |  | 个 | 17.00 | 28.88 |  | 490.96
65 | 030412001002 | LED吸顶灯 | 1.名称:LED吸顶灯 2.型号:PAK-LED-D07-24S-8600 3.规格:24W 光通量1580 lm、显色指数≥80、色温3000K 4.类型:吸顶安装 |  | 套 | 8.00 | 89.77 |  | 718.16
66 | 030412005007 | 壁灯 | 1.名称:壁灯(带蓄电池) 2.型号:PAK-YP-3A11W-864 3.规格:11W 光通量500lm、显色指数≥80、色温6400K 4.安装形式:壁挂式 |  | 套 | 10.00 | 90.11 |  | 901.1
67 | 030412005008 | 单管LED灯 | 1.名称:单管LED灯 2.型号:PAK-A02-128-AD-K(带电子镇流器) 3.规格:T5 LED直管 1×14W,光通量1400 lm、显色指数≥80、色温6500K 4.安装形式:吊管安装 |  | 套 | 47.00 | 85.64 |  | 4025.08
本页小计 | [8 empty] | 41273.41
分部分项工程和单价措施项目清单与计价表
工程名称：A1教学楼-电气工程 |  |  |  | 标段： |  |  |  | 第 9 页 共 14 页
序号 | 项目编码 | 项目名称 | 项目特征描述 |  | 计量单位 | 工程量 | 金额（元）
[7 empty] | 综合单价 |  | 综合合价 | 其中：暂估价
68 | 030412005009 | 壁装单管LED灯 | 1.名称:单管LED灯 2.型号:PAK-A02-128-AD-K(带电子镇流器) 3.规格:T5 LED直管 1×14W,光通量1400 lm、显色指数≥80、色温6500K 4.安装形式:壁装 |  | 套 | 61.00 | 56.33 |  | 3436.13
69 | 030412001001 | 防水防尘LED灯 | 1.名称:防水防尘LED灯 2.型号:PAK-LED-D35-24B-8400 3.规格:24W,IP54,光通量1920lm、显色指数≥80、色温6500K 4.类型:吸顶安装 |  | 套 | 7.00 | 113 |  | 791
70 | 030412005010 | 带红外开关LED吸顶灯 | 1.名称:带红外开关LED吸顶灯 2.型号:PAK-LED-D07-12S-8400（带电子镇流器） 3.规格:12W,光通量800 lm、显色指数≥80、色温6400K 4.安装形式:吸顶安装 |  | 套 | 15.00 | 138.25 |  | 2073.75
71 | 030412005011 | 嵌入式方形格栅LED灯盘 | 1.名称:嵌入式方形格栅LED灯盘 2.型号:PAK-LED-B07-311B-860 3.规格:33W、光通量2500lm、显色指数≥80、色温6000K 4.安装形式:嵌入吊顶安装 |  | 套 | 147.00 | 114.14 |  | 16778.58
72 | 030412005013 | 双管LED灯 | 1.名称:双管LED灯 2.型号:PAK-A02-228-AD-K（带电子镇流器） 3.规格:T5 LED直管 2×14W,光通量1400 lm、显色指数≥80、色温6500K 4.安装形式:吊管安装 |  | 套 | 273.00 | 116.61 |  | 31834.53
73 | 030412001003 | LED防潮壁灯（井道） | 1.名称:LED防潮壁灯 2.型号:PAK417515 3.规格:20W,4000K,IP65 4.类型:壁装 |  | 套 | 2 | 85.44 |  | 170.88
本页小计 | [8 empty] | 55084.87
分部分项工程和单价措施项目清单与计价表
工程名称：A1教学楼-电气工程 |  |  |  | 标段： |  |  |  | 第 10 页 共 14 页
序号 | 项目编码 | 项目名称 | 项目特征描述 |  | 计量单位 | 工程量 | 金额（元）
[7 empty] | 综合单价 |  | 综合合价 | 其中：暂估价
74 | 030411006006 | 接线盒 | 1.名称:接线盒 2.材质:塑料 3.规格:86型 4.安装形式:暗装 |  | 个 | 421.00 | 9.15 |  | 3852.15
75 | 030411006011 | 接线盒 | 1.名称:接线盒 2.材质:塑料 3.规格:86型 4.安装形式:明装 |  | 个 | 147.00 | 13.15 |  | 1933.05
76 | 030411006010 | 开关插座盒 | 1.名称:开关（插座）盒 2.材质:塑料 3.规格:86型 4.安装形式:暗装 |  | 个 | 310.00 | 8.93 |  | 2768.3
|  | 集中电源集中控制型疏散照明系统 | [6 empty] | 41267.8
77 | 030404017033 | 应急照明配电箱 | 1.名称:A型应急照明集中电源 2.箱体编号:1ALEw1k~1ALEw5k 3.参数:ESP（1kW）（≥60min） Pe=300W 4.安装方式:挂墙明装 |  | 台 | 5.00 | 4265.11 |  | 21325.55
78 | 030412005001 | 消防应急出口标志灯-疏散出口 | 1.名称:消防应急出口标志灯-疏散出口 2.规格:2W DC36V,不带蓄电池,持续型 3.安装形式:吊装 |  | 套 | 8.00 | 172.45 |  | 1379.6
79 | 030412005002 | 消防应急多信息复合标志灯 | 1.名称:消防应急多信息复合标志灯 2.规格:2W DC36V,不带蓄电池,持续型 3.安装形式:墙壁式 |  | 套 | 5.00 | 164.87 |  | 824.35
80 | 030412005014 | 消防应急多信息复合标志灯（双面） | 1.名称:消防应急多信息复合标志灯（双面） 2.规格:2W DC36V,不带蓄电池,持续型 3.安装形式:吊装 |  | 套 | 3.00 | 172.45 |  | 517.35
81 | 030412005003 | 消防应急疏散指示灯 | 1.名称:消防应急疏散指示灯 2.规格:2W DC36V,不带蓄电池,持续型 3.安装形式:墙壁式 |  | 套 | 35.00 | 164.87 |  | 5770.45
本页小计 | [8 empty] | 38370.8
分部分项工程和单价措施项目清单与计价表
工程名称：A1教学楼-电气工程 |  |  |  | 标段： |  |  |  | 第 11 页 共 14 页
序号 | 项目编码 | 项目名称 | 项目特征描述 |  | 计量单位 | 工程量 | 金额（元）
[7 empty] | 综合单价 |  | 综合合价 | 其中：暂估价
82 | 030412005006 | 消防应急照明灯 | 1.名称:消防应急照明灯 2.规格:2×3W LED DC36V,不带蓄电池 3.安装形式:墙壁式 |  | 套 | 60.00 | 168.48 |  | 10108.8
83 | 030412004001 | 楼层显示灯 | 1.名称:楼层显示灯 2.规格:DC36V,不带蓄电池,持续型 3.安装形式:墙壁式 |  | 套 | 5.00 | 164.87 |  | 824.35
84 | 030412004002 | 楼层显示灯 | 1.名称:楼层显示灯 2.规格:DC36V,不带蓄电池,持续型 3.安装形式:吊装 |  | 套 | 3.00 | 172.45 |  | 517.35
|  | 智能照明控制系统 | [6 empty] | 1258.78
85 | 030409010003 | 浪涌保护器 | 1.名称:浪涌保护器SPD 2.规格:极数:2P 波形:8/20us 放电电流:40KA 最大持续工作电压:AC385 |  | 个 | 1.00 | 445.31 |  | 445.31
86 | 030411004005 | 通讯总线 | 1.名称:通讯总线 2.配线形式:管内穿线 3.型号:WDZB-RVVSP 4.规格:4×0.75 |  | m | 14.26 | 6.2 |  | 88.41
87 | 030411004012 | 通讯总线 | 1.名称:通讯总线 2.配线形式:线槽配线 3.型号:WDZB-RVVSP 4.规格:4×0.75 |  | m | 67.02 | 6.46 |  | 432.95
88 | 030411001005 | 配管 | 1.名称:配管 2.材质:套接紧定式钢管 3.规格:JDG20 4.配置形式:砖、混凝土结构明配 |  | m | 13.17 | 22.18 |  | 292.11
|  | 防雷接地系统 | [6 empty] | 50290.54
89 | 030409003001 | 避雷引下线 | 1.名称:避雷引下线 2.安装形式:利用建筑物主筋引下 |  | m | 480.02 | 18.88 |  | 9062.78
90 | 030409005002 | 避雷网 | 1.名称:明装接闪带 2.材质:热镀锌圆钢 3.规格:φ10 4.安装形式:女儿墙明装 |  | m | 388.51 | 47.37 |  | 18403.72
91 | 030409005003 | 避雷网 | 1.名称:暗敷接闪带 2.材质:热镀锌圆钢 3.规格:φ10 4.安装形式:暗敷于隔热层下 |  | m | 265.71 | 25.7 |  | 6828.75
本页小计 | [8 empty] | 47004.53
分部分项工程和单价措施项目清单与计价表
工程名称：A1教学楼-电气工程 |  |  |  | 标段： |  |  |  | 第 12 页 共 14 页
序号 | 项目编码 | 项目名称 | 项目特征描述 |  | 计量单位 | 工程量 | 金额（元）
[7 empty] | 综合单价 |  | 综合合价 | 其中：暂估价
92 | 030409002004 | 接地母线 | 1.名称:接地母线 2.材质、规格:利用地梁主筋（两条） |  | m | 751.92 | 8.15 |  | 6128.15
93 | 030409002002 | 接地母线 | 1.名称:接地母线 2.材质、规格:热镀锌扁钢 3.规格:25×4 4.安装部位:户内 |  | m | 42.46 | 26.98 |  | 1145.57
94 | 030409002003 | 接地母线 | 1.名称:接地母线 2.材质、规格:热镀锌扁钢 3.规格:50×4 4.安装部位:户内 |  | m | 21.82 | 31.89 |  | 695.84
95 | 030409002005 | 接地母线 | 1.名称:接地母线 2.材质、规格:热镀锌扁钢 3.规格:40×4 4.安装部位:户内 |  | m | 96.63 | 29.94 |  | 2893.1
96 | 030409006001 | 避雷针 | 1.名称:避雷小短针制作、安装 2.材质:热镀锌圆钢 3.规格:φ12 L=600mm |  | 根 | 6.00 | 46.29 |  | 277.74
97 | 030409008003 | 总等电位端子箱 | 1.名称:总等电位端子箱 MEB 2.端子板材质、规格:紫铜板310×50×4mm |  | 台 | 1.00 | 342.28 |  | 342.28
98 | 030409008007 | 局部等电位端子箱 | 1.名称:局部等电位端子箱 LEB 2.端子板材质、规格:镀锌扁钢250×50×4mm |  | 块 | 12.00 | 80.52 |  | 966.24
99 | 030409008008 | 接地预埋件 | 1.名称:接地预埋件 2.材质:热镀锌钢板 3.规格:100×100×6 |  | 块 | 13 | 113.35 |  | 1473.55
100 | 030409008005 | 接地测试点 | 1.名称:接地测试点 |  | 处 | 3.00 | 114.15 |  | 342.45
101 | 030414011001 | 接地装置 | 1.名称:接地装置调试 2.类别:接地网 |  | 系统 | 1.00 | 1730.37 |  | 1730.37
|  | 电气火灾监控系统 | [6 empty] | 2474.36
102 | 030409010001 | 浪涌保护器 | 1.名称:浪涌保护器SPD 2.规格:极数:2P 波形:8/20us 放电电流:40KA 最大持续工作电压:AC385 |  | 个 | 1.00 | 445.31 |  | 445.31
103 | 030411004006 | 配线 | 1.名称:配线 2.配线形式:管内穿线 3.型号:WDZBN-RVSP 4.规格:2×1.5 |  | m | 18.79 | 7.78 |  | 146.19
本页小计 | [8 empty] | 16586.79
分部分项工程和单价措施项目清单与计价表
工程名称：A1教学楼-电气工程 |  |  |  | 标段： |  |  |  | 第 13 页 共 14 页
序号 | 项目编码 | 项目名称 | 项目特征描述 |  | 计量单位 | 工程量 | 金额（元）
[7 empty] | 综合单价 |  | 综合合价 | 其中：暂估价
104 | 030411004013 | 配线 | 1.名称:配线 2.配线形式:线槽配线 3.型号:WDZBN-RVSP 4.规格:2×1.5 |  | m | 216.82 | 7.87 |  | 1706.37
105 | 030411001006 | 配管 | 1.名称:配管 2.材质:套接紧定式钢管 3.规格:JDG20 4.配置形式:砖、混凝土结构暗配 |  | m | 13.29 | 13.28 |  | 176.49
|  | 消防设备电源监控系统 | [6 empty] | 2376.62
106 | 030409010002 | 浪涌保护器 | 1.名称:浪涌保护器SPD 2.规格:极数:2P 波形:8/20us 放电电流:40KA 最大持续工作电压:AC385 |  | 个 | 2.00 | 445.31 |  | 890.62
107 | 030411004007 | 配线 | 1.名称:配线 2.配线形式:管内穿线 3.型号:WDZBN-RVSP 4.规格:2×1.5 |  | m | 14.96 | 7.78 |  | 116.39
108 | 030411004014 | 配线 | 1.名称:配线 2.配线形式:线槽配线 3.型号:WDZBN-RVSP 4.规格:2×1.5 |  | m | 66.97 | 7.87 |  | 527.05
109 | 030411004008 | 配线 | 1.名称:配线 2.配线形式:管内穿线 3.型号:WDZBN-BYJ 4.规格:1.5 5.材质:铜芯 |  | m | 29.93 | 2.83 |  | 84.7
110 | 030411004015 | 配线 | 1.名称:配线 2.配线形式:线槽配线 3.型号:WDZBN-BYJ 4.规格:1.5 5.材质:铜芯 |  | m | 133.93 | 2.91 |  | 389.74
111 | 030411001007 | 配管 | 1.名称:配管 2.材质:套接紧定式钢管 3.规格:JDG20 4.配置形式:砖、混凝土结构暗配 |  | m | 27.72 | 13.28 |  | 368.12
|  | 措施项目 | [6 empty] | 6574.83
112 | 031302007001 | 高层施工增加 |  |  | 项 | 1
本页小计 | [8 empty] | 4259.48
分部分项工程和单价措施项目清单与计价表
工程名称：A1教学楼-电气工程 |  |  |  | 标段： |  |  |  | 第 14 页 共 14 页
序号 | 项目编码 | 项目名称 | 项目特征描述 |  | 计量单位 | 工程量 | 金额（元）
[7 empty] | 综合单价 |  | 综合合价 | 其中：暂估价
113 | 031301017001 | 脚手架搭拆费 | 1.脚手架搭拆费(单独承担埋地或沟槽敷设线缆工程除外)(电气设备安装工程，除10章) 2.脚手架搭拆费(刷油、防腐蚀、绝热工程) |  | 项 | 1 | 6574.83 |  | 6574.83
本页小计 | [8 empty] | 6574.83
合 计 | [8 empty] | 912170.66

## 表-11 总价措施项目清单与计价表-1
总价措施项目清单与计价表
工程名称：A1教学楼-电气工程 |  |  |  | 标段： |  |  | 第 1 页 共 1 页
序号 | 项目编码 | 项目名称 | 计算基础 |  | 费率 (%) | 金额 (元) |  | 备注
1 | LSSGCSF00001 | 绿色施工安全防护措施费 | 分部分项人工费+分部分项机具费 |  | 35.77 | 61083.37
2 | 031301010001 | 安装与生产同时进行增加费用 | 分部分项人工费 |  | 0
3 | 031301011001 | 在有害身体健康环境中施工增加费 | 分部分项人工费 |  | 0
4 | TSSGBWZJF001 | 在地下（暗）室、设备及大口径管道内等特殊施工部位进行施工增加费 |  |  | 30
5 | 粤031302008001 | 赶工措施费 | 分部分项人工费+分部分项机具费 |  | 0
6 | 031302002001 | 夜间施工增加费 |  |  | 20
7 | JTGRSGZJF001 | 交通干扰工程施工增加费 |  |  | 10
8 | 粤031302009001 | 文明工地增加费 | 分部分项人工费+分部分项机具费 |  | 0
9 | DXGXJCJXF001 | 地下管线交叉降效费
10 | QTFY00000001 | 其他费用
合 计 | [5 empty] | 61083.37
表-11

## 表-12 其他项目清单与计价汇总表
其他项目清单与计价汇总表
工程名称：A1教学楼-电气工程 |  |  | 标段： |  |  | 第 1 页 共 1 页
序号 | 项目名称 | 计算基础 |  | 费率(%) | 金额 |  | 备注
1 | 暂列金额 | 暂列金额
2 | 暂估价 | 暂估价材料合计+专业工程暂估价
2.1 | 材料暂估价 | 暂估价材料合计
2.2 | 专业工程暂估价 | 专业工程暂估价
3 | 计日工 | 计日工
4 | 总承包服务费 | 总承包服务费
5 | 预算包干费 | 分部分项人工费+分部分项机具费 |  | 10 | 17076.71
6 | 工程优质费 | 工程优质费
7 | 概算幅度差 | 概算幅度差
8 | 现场签证费用 | 现场签证
9 | 索赔费用 | 索赔
10 | 其他费用 | 其他费用
| 合 计 |  |  |  | 17076.71 |  | —

## 表-13 规费、税金项目清单与计价表
规费、税金项目清单与计价表
工程名称：A1教学楼-电气工程 |  |  | 标段： |  |  | 第 1 页 共 1 页
序号 | 项目名称 | 计算基础 |  | 取费基数 | 计算费率 (%) |  | 金额(元)
1 | 增值税销项税额 | 分部分项合计+措施合计+其他项目 |  | 990330.74 | 9 |  | 89129.77
合 计 | [6 empty] | 89129.77
表—13

## 5.1-1单位工程人材机汇总表
单位工程人材机汇总表
工程名称：A1教学楼-电气工程 |  |  |  |  | 第 1 页 共 8 页
序号 | 名称及规格 | 单位 | 数量 | 单价 （元） |  | 合价 （元）
1 | 圆钉50~75 | kg | 0.0136 | 3.54 |  | 0.05
2 | 扒钉 | kg | 0.0206 | 7.03 |  | 0.14
3 | 木枋综合 | m3 | 0.0027 | 1707.86 |  | 4.61
4 | 木板 | m3 | 0.0008 | 1630.62 |  | 1.3
5 | 枕木 | m3 | 0.0002 | 1329.2 |  | 0.27
6 | 钢模板 | kg | 0.1975 | 4.44 |  | 0.88
7 | A1教学楼总配电箱(主用) 1APw1 | 台 | 1 | 6486.78 |  | 6486.78
8 | 商品混凝土碎石粒径20/40石(坍落度100±20mm)C20 | m3 | 0.048 | 431 |  | 20.69
9 | 汽油(机械用) | kg | 1.5288 | 10.34 |  | 15.81
10 | 铜芯电缆 WDZB-YJY-4×25+1×16 | m | 142.8645 | 84.91 |  | 12130.62
11 | 热镀锌钢板6 | kg | 5.369 | 4.65 |  | 24.97
12 | 低碳钢焊条综合 | kg | 0.26 | 6.01 |  | 1.56
13 | 电力复合脂 | kg | 0.03 | 14.45 |  | 0.43
14 | 浪涌保护器 极数:2P 波形:8/20us 放电电流:40KA 最大持续工作电压:AC385 | 个 | 4 | 350 |  | 1400
15 | 铜芯聚氯乙烯绝缘导线BV-105℃-2.5mm2 | m | 17.9634 | 1.11 |  | 19.94
16 | 塑料胀管D6~8 | 十套 | 13.2 | 0.6 |  | 7.92
17 | 冲击钻头φ6~8 | 个 | 0.852 | 2.76 |  | 2.35
18 | 铜芯聚氯乙烯绝缘导线BV-2.5mm2 | m | 32.067 | 1.43 |  | 45.86
19 | 绝缘电线 WDZBN-BYJ-1.5 | m | 173.5495 | 1.37 |  | 237.76
20 | 通讯总线 WDZBN-RVSP-2×1.5 | m | 70.3185 | 5.96 |  | 419.1
21 | 通讯总线 WDZBN-RVSP-2×1.5 | m | 227.661 | 5.96 |  | 1356.86
22 | 通讯总线 WDZB-RVVSP-4×0.75 | m | 70.371 | 4.33 |  | 304.71
23 | 人工费 | 元 | 161990.3119 | 0.99 |  | 160370.41
24 | 人工费 | 元 | 3789.2779 | 0.99 |  | 3751.39
25 | 人工费调整 | 元 | 6574.7083 | 1 |  | 6574.71
26 | 镀锌热轧圆盘条φ10以内 | kg | 83.7377 | 5.29 |  | 442.97
27 | 镀锌热轧圆盘条φ10以内 | kg | 48.002 | 5.29 |  | 253.93
28 | 镀锌低碳钢丝φ1.2~2.5 | kg | 31.0015 | 5.3 |  | 164.31
29 | 镀锌扁钢综合 | kg | 8.3607 | 5.6 |  | 46.82
30 | 镀锌扁钢综合 | kg | 23.4293 | 5.6 |  | 131.2
31 | 钢板综合 | kg | 1.47 | 4.17 |  | 6.13
32 | 封铅含铅65% 含锡35% | kg | 28.7837 | 26.42 |  | 760.47
33 | 三色塑料带综合 | kg | 7.04 | 10.3 |  | 72.51
单位工程人材机汇总表
工程名称：A1教学楼-电气工程 |  |  |  |  | 第 2 页 共 8 页
序号 | 名称及规格 | 单位 | 数量 | 单价 （元） |  | 合价 （元）
34 | 扁形塑料绑带 | m | 107.4432 | 0.72 |  | 77.36
35 | 棉纱 | kg | 47.6092 | 11.47 |  | 546.08
36 | 白布 | kg | 35.127 | 2.75 |  | 96.6
37 | 木螺钉M2~4×6~65 | 十套 | 270.816 | 0.18 |  | 48.75
38 | 木螺钉M4×65 | 十套 | 517.7292 | 0.68 |  | 352.06
39 | 铜接地端子带螺栓DT-6mm2 | 十套 | 39.288 | 10.38 |  | 407.81
40 | 镀锌精制螺栓1平1弹垫 M6×100以内 | 十套 | 16.32 | 1.04 |  | 16.97
41 | 半圆头镀锌螺栓M5×40 | 十套 | 1.632 | 0.58 |  | 0.95
42 | 半圆头镀锌螺栓M2~5×15~50 | 十套 | 118.216 | 0.43 |  | 50.83
43 | 镀锌六角螺栓2平1弹垫 M10×100以内 | 十套 | 68.1084 | 5.04 |  | 343.27
44 | 镀锌六角螺栓2平1弹垫 M12×100以内 | 十套 | 2.4 | 5.09 |  | 12.22
45 | 镀锌六角螺栓2平1弹垫 M16×100以内 | 十套 | 4.2662 | 14.12 |  | 60.24
46 | 膨胀螺栓M6 | 十套 | 6.12 | 2.8 |  | 17.14
47 | 膨胀螺栓M8 | 十套 | 31.518 | 3.15 |  | 99.28
48 | 膨胀螺栓M10 | 十套 | 6.12 | 5.82 |  | 35.62
49 | 塑料胀管D6~8 | 十套 | 675.6382 | 0.6 |  | 405.38
50 | 镀锌锁紧螺母DN25×1.5 | 十套 | 22.6905 | 2.4 |  | 54.46
51 | 镀锌锁紧螺母DN32×1.5 | 十套 | 2.3045 | 3.09 |  | 7.12
52 | 镀锌锁紧螺母DN40×1.5 | 十套 | 0.6755 | 6.52 |  | 4.4
53 | 镀锌锁紧螺母DN20×1.5 | 十套 | 69.7327 | 1.58 |  | 110.18
54 | 镀锌锁紧螺母DN15×3 | 十套 | 31.93 | 2.94 |  | 93.87
55 | 镀锌锁紧螺母DN20×3 | 十套 | 93.6725 | 3.81 |  | 356.89
56 | 风扇吊钩 | 个 | 105.06 | 1.8 |  | 189.11
57 | 砂轮片φ100 | 片 | 0.4546 | 12.87 |  | 5.85
58 | 砂轮片φ400 | 片 | 0.4546 | 26.64 |  | 12.11
59 | 铁砂布0~2# | 张 | 91.3792 | 0.94 |  | 85.9
60 | 低碳钢焊条综合 | kg | 97.6355 | 6.01 |  | 586.79
61 | 低碳钢焊条综合 | kg | 24.4974 | 6.01 |  | 147.23
62 | 焊锡丝综合 | kg | 9.54 | 7.69 |  | 73.36
63 | 焊锡膏 | kg | 2.5673 | 47.01 |  | 120.69
64 | 锡基钎料 | kg | 28.0704 | 52.47 |  | 1472.85
65 | 冲击钻头φ10 | 个 | 2.163 | 6.84 |  | 14.79
66 | 冲击钻头φ12 | 个 | 0.36 | 8.55 |  | 3.08
单位工程人材机汇总表
工程名称：A1教学楼-电气工程 |  |  |  |  | 第 3 页 共 8 页
序号 | 名称及规格 | 单位 | 数量 | 单价 （元） |  | 合价 （元）
67 | 冲击钻头φ6~8 | 个 | 47.6001 | 2.76 |  | 131.38
68 | 钢锯条 | 条 | 295.1294 | 0.43 |  | 126.91
69 | 钢丝刷子 | 把 | 0.1342 | 12.82 |  | 1.72
70 | 合金钢钻头φ10 | 个 | 5.1537 | 4.57 |  | 23.55
71 | 醇酸清漆 | kg | 5.6677 | 13.99 |  | 79.29
72 | 醇酸清漆 | kg | 15.9683 | 13.99 |  | 223.4
73 | 酚醛磁漆 | kg | 1.14 | 7.75 |  | 8.84
74 | 酚醛调和漆 | kg | 5.8159 | 10.88 |  | 63.28
75 | 酚醛调和漆 | kg | 0.003 | 10.88 |  | 0.03
76 | 厚漆 | kg | 12.429 | 10.26 |  | 127.52
77 | 厚漆 | kg | 4.3355 | 10.26 |  | 44.48
78 | 防锈漆C53-1 | kg | 3.2704 | 13.81 |  | 45.16
79 | 沥青绝缘漆 | kg | 2.8485 | 6.2 |  | 17.66
80 | 酚醛防锈漆各种颜色 | kg | 4.6181 | 13.81 |  | 63.78
81 | 清油 | kg | 0.4842 | 13.07 |  | 6.33
82 | 汽油综合 | kg | 129.7351 | 10.34 |  | 1341.46
83 | 溶剂汽油 | kg | 1.7447 | 7.17 |  | 12.51
84 | 溶剂油 | kg | 6.1151 | 3.94 |  | 24.09
85 | 溶剂油 | kg | 15.9534 | 3.94 |  | 62.86
86 | 电力复合脂 | kg | 47.305 | 14.45 |  | 683.56
87 | 硬脂酸 | kg | 1.4328 | 6.33 |  | 9.07
88 | 塑料软管D5 | m | 16.21 | 0.4 |  | 6.48
89 | 固定卡子φ90 | 个 | 67.98 | 3.03 |  | 205.98
90 | 扁钢卡子25×4 | kg | 19.4255 | 5.37 |  | 104.31
91 | 电气绝缘胶带18mm×10m×0.13mm | 卷 | 111.1315 | 2.4 |  | 266.72
92 | 镀锡裸铜绞线16mm2 | kg | 5.6 | 63.75 |  | 357
93 | 裸铜线6mm2 | kg | 9.86 | 53.88 |  | 531.26
94 | 裸铜线10mm2 | kg | 10.07 | 53.88 |  | 542.57
95 | 裸铜线10mm2 | kg | 1 | 53.88 |  | 53.88
96 | 双色多股铜芯聚氯乙烯绝缘软导线BVR-4mm2 | m | 388.7954 | 1.88 |  | 730.94
97 | 双色多股铜芯聚氯乙烯绝缘软导线BVR-4mm2 | m | 1060.281 | 1.88 |  | 1993.33
98 | 双色多股铜芯聚氯乙烯绝缘软导线BVR-6mm2 | m | 84.5601 | 2.8 |  | 236.77
99 | 铜芯橡皮绝缘电线3×2.5mm2 | m | 37.666 | 4.55 |  | 171.38
单位工程人材机汇总表
工程名称：A1教学楼-电气工程 |  |  |  |  | 第 4 页 共 8 页
序号 | 名称及规格 | 单位 | 数量 | 单价 （元） |  | 合价 （元）
100 | 铜芯聚氯乙烯绝缘导线BV-105℃-2.5mm2 | m | 27.0279 | 1.11 |  | 30
101 | 铜芯聚氯乙烯绝缘导线BV-2.5mm2 | m | 178.1791 | 1.43 |  | 254.8
102 | 铜芯聚氯乙烯绝缘导线BV-2.5mm2 | m | 1508.119 | 1.43 |  | 2156.61
103 | 镀锌电线管接头20×1.5 | 个 | 1162.2109 | 0.99 |  | 1150.59
104 | 镀锌电线管接头25×1.5 | 个 | 39.8662 | 1.17 |  | 46.64
105 | 镀锌电线管接头25×1.5 | 个 | 338.3087 | 1.17 |  | 395.82
106 | 镀锌电线管接头32×1.5 | 个 | 38.4087 | 1.84 |  | 70.67
107 | 镀锌电线管接头40×1.5 | 个 | 11.2579 | 2.78 |  | 31.3
108 | 镀锌电线管卡子20 | 个 | 2279.9894 | 0.1 |  | 228
109 | 镀锌电线管塑料护口DN15~20 | 个 | 242.2498 | 0.17 |  | 41.18
110 | 镀锌电线管塑料护口DN15~20 | 个 | 455.0767 | 0.17 |  | 77.36
111 | 镀锌电线管塑料护口DN25~32 | 个 | 249.9501 | 0.26 |  | 64.99
112 | 镀锌电线管塑料护口DN40~50 | 个 | 6.7547 | 0.44 |  | 2.97
113 | 镀锌钢管塑料护口DN15~20 | 个 | 1256.025 | 0.06 |  | 75.36
114 | 钢管保护管φ40×400 | 根 | 42.662 | 7.5 |  | 319.97
115 | 电缆敷设牵引头综合 | 只 | 0.7336 | 370 |  | 271.43
116 | 塑料接线柱双线 | 个 | 46.35 | 0.85 |  | 39.4
117 | 铜接线端子DT-2.5mm2 | 个 | 458.78 | 1.06 |  | 486.31
118 | 铜接线端子DT-2.5mm2 | 个 | 179.655 | 1.06 |  | 190.43
119 | 铜接线端子DT-6mm2 | 个 | 117.74 | 1.74 |  | 204.87
120 | 铜接线端子DT-10mm2 | 个 | 109.62 | 2.25 |  | 246.65
121 | 铜接线端子DT-16mm2 | 个 | 88.305 | 3.17 |  | 279.93
122 | 铜接线端子DT-35mm2 | 个 | 9.135 | 4.67 |  | 42.66
123 | 铜接线端子DT-70mm2 | 个 | 24.36 | 7.26 |  | 176.85
124 | 铜接线端子DT-185mm2 | 个 | 12.18 | 20.58 |  | 250.66
125 | 镀锌地线夹20 | 套 | 1291.999 | 0.36 |  | 465.12
126 | 镀锌地线夹20 | 套 | 2427.0756 | 0.36 |  | 873.75
127 | 镀锌地线夹25 | 套 | 127.5717 | 0.53 |  | 67.61
128 | 镀锌地线夹25 | 套 | 1082.5877 | 0.53 |  | 573.77
129 | 镀锌地线夹32 | 套 | 122.9078 | 0.79 |  | 97.1
130 | 镀锌地线夹40 | 套 | 36.0253 | 1.05 |  | 37.83
131 | 镀锌扁钢支架40×3 | kg | 108.7828 | 5.36 |  | 583.08
132 | 塑料手套ST型 | 个 | 34.65 | 13.72 |  | 475.4
133 | 塑料圆台 | 块 | 672 | 0.58 |  | 389.76
单位工程人材机汇总表
工程名称：A1教学楼-电气工程 |  |  |  |  | 第 5 页 共 8 页
序号 | 名称及规格 | 单位 | 数量 | 单价 （元） |  | 合价 （元）
134 | 水 | m3 | 0.0226 | 4.05 |  | 0.09
135 | 标志牌塑料扁形 | 个 | 120.3843 | 0.68 |  | 81.86
136 | 电缆敷设滚轮综合 | 个 | 1.2186 | 45.5 |  | 55.45
137 | 电缆敷设转向导轮综合 | 个 | 0.3171 | 116.35 |  | 36.89
138 | 钢垫板1~2 | kg | 2.65 | 4.18 |  | 11.08
139 | 其他材料费 | 元 | 940.8992 | 1 |  | 940.9
140 | 材料费调整 | 元 | 0.1444 | 1 |  | 0.14
141 | 圆钢 | kg | 35.7888 | 4.09 |  | 146.38
142 | 扁钢 | kg | 98.4192 | 4.4 |  | 433.04
143 | 角钢 | kg | 335.52 | 4.22 |  | 1415.89
144 | 醇酸调和漆 | kg | 3.5789 | 14.7 |  | 52.61
145 | 醇酸防锈漆 | kg | 5.1894 | 13.81 |  | 71.67
146 | LED吸顶灯 PAK-LED-D07-24S-8600 24W 光通量1580 lm、显色指数≥80、色温3000K | 套 | 8.08 | 60 |  | 484.8
147 | 壁灯(带蓄电池) PAK-YP-3A11W-864 11W 光通量500lm、显色指数≥80、色温6400K | 套 | 10.1 | 60.18 |  | 607.82
148 | 单管LED灯 PAK-A02-128-AD-K(带电子镇流器) T5 LED直管 1×14W,光通量1400 lm、显色指数≥80、色温6500K | 套 | 109.08 | 27 |  | 2945.16
149 | 防水防尘LED灯 PAK-LED-D35-24B-8400 24W,IP54,光通量1920lm、显色指数≥80、色温6500K | 套 | 7.07 | 83 |  | 586.81
150 | 带红外开关LED吸顶灯 PAK-LED-D07-12S-8400（带电子镇流器） 12W,光通量800 lm、显色指数≥80、色温6400K | 套 | 15.15 | 108 |  | 1636.2
151 | 嵌入式方形格栅LED灯盘 PAK-LED-B07-311B-860 33W、光通量2500lm、显色指数≥80、色温6000K | 套 | 148.47 | 95 |  | 14104.65
152 | 双管LED灯 PAK-A02-228-AD-K（带电子镇流器） T5 LED直管 2×14W,光通量1400 lm、显色指数≥80、色温6500K | 套 | 275.73 | 51 |  | 14062.23
153 | 消防应急疏散指示灯 2W DC36V,不带蓄电池,持续型 | 套 | 35.35 | 126.5 |  | 4471.78
154 | 消防应急出口标志灯-疏散出口 2W DC36V,不带蓄电池,持续型 | 套 | 8.08 | 126.5 |  | 1022.12
单位工程人材机汇总表
工程名称：A1教学楼-电气工程 |  |  |  |  | 第 6 页 共 8 页
序号 | 名称及规格 | 单位 | 数量 | 单价 （元） |  | 合价 （元）
155 | 消防应急照明灯 2×3W LED DC36V,不带蓄电池 | 套 | 60.6 | 126.5 |  | 7665.9
156 | 楼层显示灯 DC36V,不带蓄电池,持续型 | 套 | 8.08 | 126.5 |  | 1022.12
157 | 消防应急多信息复合标志灯（双面） 2W DC36V,不带蓄电池,持续型 | 套 | 3.03 | 126.5 |  | 383.3
158 | 消防应急多信息复合标志灯 2W DC36V,不带蓄电池,持续型 | 套 | 5.05 | 126.5 |  | 638.83
159 | 灯具吊杆 | 根 | 652.8 | 11.52 |  | 7520.26
160 | 单极开关 E2031/2A | 个 | 15.3 | 11.7 |  | 179.01
161 | 双极开关 E2032/2A | 个 | 24.48 | 17.9 |  | 438.19
162 | 三极开关 E2033/2A | 个 | 38.76 | 24 |  | 930.24
163 | 四极开关 E2034/2A | 个 | 44.88 | 40.9 |  | 1835.59
164 | 风扇调速开关 | 个 | 105.06 | 56 |  | 5883.36
165 | 安全型二三极组合插座 E3426/10US | 个 | 268.26 | 10.4 |  | 2789.9
166 | 烘手器插座 E3426/16US | 个 | 10.2 | 12.1 |  | 123.42
167 | 空调插座 E3426/16US | 个 | 20.4 | 12.1 |  | 246.84
168 | 安全型地面二三极组合插座 10A | 个 | 35.7 | 78.1 |  | 2788.17
169 | 避雷针 热镀锌圆钢 φ12 L=600mm | 根 | 6.3 | 3.05 |  | 19.22
170 | 明装接闪带 热镀锌圆钢φ10 | m | 407.9355 | 3.52 |  | 1435.93
171 | 暗装接闪带 热镀锌圆钢φ10 | m | 278.9955 | 3.52 |  | 982.06
172 | 接地母线 热镀锌扁钢 -25×4 | m | 44.583 | 4.74 |  | 211.32
173 | 接地母线 热镀锌扁钢 -50×4 | m | 22.911 | 9.42 |  | 215.82
174 | 绝缘电线 WDZB-BYJ-2.5 | m | 15678.23 | 1.92 |  | 30102.2
175 | 绝缘电线 WDZBN-BYJ-2.5 | m | 2355.4305 | 2.22 |  | 5229.06
176 | 绝缘电线 WDZB-BYJ-4 | m | 593.9892 | 3.05 |  | 1811.67
177 | 绝缘电线 WDZB-BYJ-6 | m | 2958.5175 | 4.52 |  | 13372.5
178 | 通讯总线 WDZB-RVVSP-4×0.75 | m | 15.4008 | 4.33 |  | 66.69
179 | 通讯总线 WDZBN-RVSP-2×1.5 | m | 36.45 | 5.96 |  | 217.24
180 | 铜芯电缆 WDZB-YJY-4×185+1×95 | m | 116.6853 | 595.52 |  | 69488.43
181 | 铜芯电缆 WDZB-YJY-4×70+1×35 | m | 366.3371 | 221.77 |  | 81242.58
182 | 铜芯电缆 WDZB-YJY-4×35+1×16 | m | 185.8905 | 113.66 |  | 21128.31
183 | 铜芯电缆 WDZB-YJY-5×6 | m | 612.5953 | 24.41 |  | 14953.45
184 | 铜芯电缆 WDZB-YJY-3×10 | m | 52.722 | 24.69 |  | 1301.71
185 | 铜芯电缆 WDZB-YJY-3×6 | m | 1108.5457 | 14.94 |  | 16561.67
186 | 铜芯电缆 WDZB-YJY-5×16 | m | 525.2707 | 62.9 |  | 33039.53
187 | 铜芯电缆 WDZBN-YJY-5×10 | m | 162.5191 | 57.66 |  | 9370.85
单位工程人材机汇总表
工程名称：A1教学楼-电气工程 |  |  |  |  | 第 7 页 共 8 页
序号 | 名称及规格 | 单位 | 数量 | 单价 （元） |  | 合价 （元）
188 | 热镀锌喷塑桥架 CT300×100×2.0 | m | 281.9355 | 135.33 |  | 38154.33
189 | 热镀锌喷塑桥架 CT400×100×2.0 | m | 14.2695 | 169.16 |  | 2413.83
190 | 热镀锌喷塑桥架 CT400×150×2.0 | m | 83.4435 | 186.19 |  | 15536.35
191 | 消防桥架（封闭式热镀锌桥架） CT100×100×1.5 | m | 12.978 | 52.91 |  | 686.67
192 | 套接紧定式钢管 JDG20 | m | 4648.8432 | 4.66 |  | 21663.61
193 | 套接紧定式钢管 JDG25 | m | 1512.6992 | 6.11 |  | 9242.59
194 | 套接紧定式钢管 JDG32 | m | 153.6348 | 7.83 |  | 1202.96
195 | 套接紧定式钢管 JDG40 | m | 45.0316 | 12.01 |  | 540.83
196 | 接线盒 86型 | 个 | 579.36 | 2 |  | 1158.72
197 | 开关（插座）盒 86型 | 个 | 316.2 | 2 |  | 632.4
198 | 风扇 | 台 | 103 | 110.7 |  | 11402.1
199 | 9人学工室配电箱(10kW) 5ALw20 | 台 | 1 | 1793.81 |  | 1793.81
200 | 配电室配电箱(4kW) 1ALw4 | 台 | 1 | 1031.28 |  | 1031.28
201 | 12人会议室配电箱(10kW) 4ALw6 | 台 | 1 | 1378.8 |  | 1378.8
202 | A型应急照明集中电源 1ALEw1k~1ALEw5k | 台 | 5 | 3982.3 |  | 19911.5
203 | 3P空调接线箱 | 台 | 53 | 93.81 |  | 4971.93
204 | 6kW开水器接线箱 | 台 | 5 | 153.98 |  | 769.9
205 | 120人教室配电箱(18kW) 1ALw1~3、2ALw1~3 | 台 | 6 | 1660.14 |  | 9960.84
206 | 60人教室配电箱(10kW) 3ALw1~6、4ALw1~5 | 台 | 11 | 1479.6 |  | 16275.6
207 | 21人教室办公室配电箱(20kW) 5ALw1 | 台 | 1 | 1535.4 |  | 1535.4
208 | 院办公室/教师办公配电箱(5kW) 5ALw3~4、5ALw7 | 台 | 3 | 1442.75 |  | 4328.25
209 | 多功能厅配电箱(6kW) 5ALw2 | 台 | 1 | 1468.32 |  | 1468.32
210 | A1教学楼公共照明配电总箱 1ALgw | 台 | 1 | 7817.75 |  | 7817.75
211 | A1教学楼应急照明配电总箱 1ALEw | 台 | 1 | 4690.27 |  | 4690.27
212 | A1教学楼总配电箱(备用) 1APw2 | 台 | 1 | 2755.75 |  | 2755.75
213 | A1教学楼普通电梯配电箱 5DTw | 台 | 1 | 5154.87 |  | 5154.87
214 | A1教学楼照明楼层配电箱 3～4ALw | 台 | 2 | 2889.38 |  | 5778.76
215 | A1教学楼照明楼层配电箱 1～2ALw | 台 | 2 | 2949.56 |  | 5899.12
216 | A1教学楼照明楼层配电箱 5ALw | 台 | 1 | 8877.61 |  | 8877.61
217 | 总等电位端子箱 MEB | 台 | 1 | 193.81 |  | 193.81
218 | 局部等电位端子箱 LEB | 台 | 12 | 24.78 |  | 297.36
219 | 机上人工 | 工日 | 3.1046 | 227.7 |  | 706.92
单位工程人材机汇总表
工程名称：A1教学楼-电气工程 |  |  |  |  | 第 8 页 共 8 页
序号 | 名称及规格 | 单位 | 数量 | 单价 （元） |  | 合价 （元）
220 | 折旧费 | 元 | 669.0624 | 1 |  | 669.06
221 | 检修费 | 元 | 127.0297 | 1 |  | 127.03
222 | 维护费 | 元 | 413.6181 | 1 |  | 413.62
223 | 安拆费 | 元 | 838.1713 | 1 |  | 838.17
224 | 柴油(机械用)0# | kg | 72.5418 | 8.79 |  | 637.64
225 | 电(机械用) | kW·h | 2149.5984 | 0.8 |  | 1719.68
226 | 电(机械用) | kW·h | 1823.3162 | 0.8 |  | 1458.65
227 | 校验费 | 元 | 58.9261 | 1 |  | 58.93
228 | 机械费调整 | 元 | 0.1006 | 1 |  | 0.1
229 | T接箱 | 个 | 5 | 419.07 |  | 2095.35
230 | 冲击钻头φ8 | 个 | 0.142 | 3.42 |  | 0.49
231 | 心理咨询/试卷资料/教授办公/书记/咨询室配电箱(4kW) 5ALw5~6、5ALw8~19、5ALw21 | 台 | 15 | 1031.28 |  | 15469.2
232 | 镀锌电线管卡子25 | 个 | 132.3556 | 0.18 |  | 23.82
233 | LED防潮壁灯 PAK417515 20W,4000K,IP65 | 套 | 2.02 | 58.24 |  | 117.64
234 | 接地母线 热镀锌扁钢 -40×4 | m | 101.4615 | 7.56 |  | 767.05
| 合计 |  |  |  |  | 828954.68