## 表-04 单位工程造价汇总表
单位工程造价汇总表
工程名称：A2教学楼-智能化 |  |  | 标段： | 第 1 页 共 1 页
序号 | 汇总内容 | 金额:(元) |  |  | 其中：暂估价(元)
1 | 分部分项合计 | 334105.6
1.1 | 综合布线系统 | 177335.08
1.2 | 信息网络系统 | 119379.54
1.3 | 视频监控系统 | 5321.11
1.4 | 电梯五方通话及电子巡更系统 | 1406.97
1.5 | 公共广播系统 | 30662.9
2 | 措施合计 | 26366.19
2.1 | 绿色施工安全防护措施费 | 23763.8
2.2 | 其他措施费 | 2602.39
3 | 其他项目 | 6643.5 |  |  | －
3.1 | 暂列金额
3.2 | 暂估价
3.3 | 计日工
3.4 | 总承包服务费
3.5 | 预算包干费 | 6643.5
3.6 | 工程优质费
3.7 | 概算幅度差
3.8 | 索赔费用
3.9 | 现场签证费用
3.10 | 其他费用
4 | 税前工程造价 | 367115.29
5 | 增值税销项税额 | 33040.38 |  |  | －
6 | 总造价 | 400155.67
工程造价合计 |  | 400,155.67 |  |  | 0

## 表-08 分部分项工程和单价措施项目清单与计价表-1
分部分项工程和单价措施项目清单与计价表
工程名称：A2教学楼-智能化 |  |  |  | 标段： |  |  |  | 第 1 页 共 9 页
序号 | 项目编码 | 项目名称 | 项目特征描述 |  | 计量单位 | 工程量 | 金额（元）
[7 empty] | 综合单价 |  | 综合合价 | 其中：暂估价
|  | 综合布线系统 | [6 empty] | 177335.08
1 | 030502001001 | 机柜 | 1.名称:标准机柜 42U 2.材质:优质冷轨钢板,厚1.3mm 3.规格:2000mm×600mm×600mm 4.安装方式:落地安装 |  | 台 | 4 | 3284.58 |  | 13138.32
2 | 030502010001 | 24口六类非屏蔽网络配线架 | 1.名称:24口六类非屏蔽网络配线架 |  | 个 | 3 | 516.04 |  | 1548.12
3 | 030502010004 | 光纤配线架 | 1.名称:光纤配线架 2.产品材质:加厚冷轧钢板 3.包含配件:光纤适配器、尾纤扎带、机柜螺丝 4.类型:标准1U19英寸机架式 |  | 个 | 6 | 591.61 |  | 3549.66
4 | 030502009004 | 光纤跳线 | 1.名称:光纤跳线 |  | 条 | 61 | 50.3 |  | 3068.3
5 | 030502009005 | 网络跳线 | 1.名称:网络跳线 |  | 条 | 37 | 62.68 |  | 2319.16
6 | 030502018001 | 2:8分光器 | 1.名称:2:8分光器 2.规格:光分路器-单模-2×8均分-SC/UPC 3.安装方式:机箱内安装 |  | 个 | 9 | 115.67 |  | 1041.03
7 | 030502001002 | 挂壁机柜 | 1.名称:12U挂壁机柜 2.安装方式:壁挂式 |  | 台 | 1 | 812.29 |  | 812.29
8 | 030502001004 | 综合数据箱 | 1.名称:综合数据箱 2.材质:优质冷轨钢,厚度0.8mm 3.规格:200mm×300mm×100mm 4.安装方式:落地安装 |  | 台 | 42 | 374.18 |  | 15715.56
9 | 030502012001 | 数据插座 | 1.名称:数据插座 2.安装方式:暗装 |  | 个 | 94 | 62.73 |  | 5896.62
10 | 030502012002 | 语音数据双口插座 | 1.名称:语音数据双口插座 2.安装方式:暗装 |  | 个 | 117 | 82.26 |  | 9624.42
11 | 030411002002 | 弱电桥架 200mm×100mm×1.5mm | 1.名称:弱电桥架 2.材质:热镀锌喷塑桥架 3.规格:200mm×100mm×1.5mm |  | m | 289.14 | 113.39 |  | 32785.58
12 | 030411002003 | 弱电桥架 300mm×100mm×1.5mm | 1.名称:弱电桥架 2.材质:热镀锌喷塑桥架 3.规格:300mm×100mm×1.5mm |  | m | 97.47 | 145.74 |  | 14205.28
本页小计 | [8 empty] | 103704.34
分部分项工程和单价措施项目清单与计价表
工程名称：A2教学楼-智能化 |  |  |  | 标段： |  |  |  | 第 2 页 共 9 页
序号 | 项目编码 | 项目名称 | 项目特征描述 |  | 计量单位 | 工程量 | 金额（元）
[7 empty] | 综合单价 |  | 综合合价 | 其中：暂估价
13 | 030502007004 | 3钢丝加强单模单芯室外蝶型皮缆 | 1.名称:3钢丝加强单模单芯室外蝶型皮缆 2.敷设方式:管暗槽内穿放 |  | m | 409.34 | 3.26 |  | 1334.45
14 | 030502007006 | 3钢丝加强单模单芯室外蝶型皮缆 | 1.名称:3钢丝加强单模单芯室外蝶型皮缆 2.敷设方式:线槽桥架布放 |  | m | 4636.57 | 3.51 |  | 16274.36
15 | 030502007002 | 12芯室内万兆单模光纤 | 1.名称:12芯万兆单模光纤 2.敷设方式:管暗槽内穿放 |  | m | 2.8 | 7.61 |  | 21.31
16 | 030502007007 | 12芯室内万兆单模光纤 | 1.名称:12芯室内万兆单模光纤 2.敷设方式:线槽桥架布放 |  | m | 39.53 | 7.86 |  | 310.71
17 | 030502007003 | 12芯室外万兆单模光纤 | 1.名称:12芯万兆单模光纤 2.敷设方式:室外管暗敷设 |  | m | 456.25 | 12.44 |  | 5675.75
18 | 030502007005 | 24芯室外单模光缆 | 1.名称:24芯室外单模光缆 2.敷设方式:管暗槽内穿放 |  | m | 93.26 | 10.48 |  | 977.36
19 | 030502007008 | 24芯室外单模光缆 | 1.名称:24芯室外单模光缆 2.敷设方式:线槽桥架布放 |  | m | 29.28 | 5.07 |  | 148.45
20 | 030502005001 | 数据信号线 UTP CAT6 | 1.名称:数据信号线 2.规格:UTP CAT6 3.敷设方式:管、暗槽内穿放 |  | m | 2382.33 | 3.33 |  | 7933.16
21 | 030502005002 | 数据信号线 UTP CAT6 | 1.名称:数据信号线 2.规格:UTP CAT6 3.敷设方式:线槽桥架布放 |  | m | 196.91 | 3.62 |  | 712.81
22 | 030411001001 | 配管 | 1.名称:配管 2.材质:焊接钢管 3.规格:SC20 4.配置形式:砖、混凝土结构暗配 |  | m | 735.56 | 17.75 |  | 13056.19
23 | 030411001004 | 配管 | 1.名称:配管 2.材质:焊接钢管 3.规格:SC25 4.配置形式:砖、混凝土结构暗配 |  | m | 398.13 | 23.47 |  | 9344.11
24 | 030411001005 | 配管 | 1.名称:配管 2.材质:焊接钢管 3.规格:SC32 4.配置形式:砖、混凝土结构暗配 |  | m | 80.37 | 29.01 |  | 2331.53
25 | 030411001006 | 配管 | 1.名称:配管 2.材质:焊接钢管 3.规格:SC40 4.配置形式:砖、混凝土结构暗配 |  | m | 121.7 | 38.93 |  | 4737.78
本页小计 | [8 empty] | 62857.97
分部分项工程和单价措施项目清单与计价表
工程名称：A2教学楼-智能化 |  |  |  | 标段： |  |  |  | 第 3 页 共 9 页
序号 | 项目编码 | 项目名称 | 项目特征描述 |  | 计量单位 | 工程量 | 金额（元）
[7 empty] | 综合单价 |  | 综合合价 | 其中：暂估价
26 | 030411001007 | 配管 | 1.名称:配管 2.材质:刚性难燃管 3.规格:PVC80 4.配置形式:砖、混凝土结构暗配 |  | m | 107.39 | 25.64 |  | 2753.48
27 | 030411006001 | 接线盒 | 1.名称:接线盒 2.材质:塑料 3.规格:86型 4.安装形式:暗装 |  | 个 | 211 | 9.15 |  | 1930.65
28 | 030413001003 | 铁构件 | 1.名称:金属线槽支架 2.材质:型钢 3.规格:综合 |  | kg | 193.3 | 26.74 |  | 5168.84
29 | 031201003001 | 金属结构刷油 | 1.除锈级别:手工除微锈 2.油漆品种:防锈漆、调和漆 3.结构类型:一般钢结构 4.涂刷遍数、漆膜厚度:各一遍 |  | kg | 193.3 | 1.15 |  | 222.3
30 | 030502020001 | 光纤测试 | 1.测试类别:光纤测试 |  | 链路 | 62 | 11.25 |  | 697.5
|  | 信息网络系统 | [6 empty] | 119379.54
31 | 030501012001 | 设备网-24口POE-ONU | 设备网-24口POE-ONU（含跳线模块） 1、网络侧接口：10G GPON 2、用户侧接口：24GE（PoE/PoE+） 3、接口类型：SC/UPC 4、工作环境温度：-40℃～+65℃ 5、支持TYPE B保护能力 6、10、GE接口支持PoE++能力，单端口最大可支持60W，整机总功率最大支持840W； 7、支持环网检测、PPPoE仿真/DHCP仿真。 8、支持IGMP v2/v3 snooping，IGMP/MLD协议报文限速，MLDv1/MLDv2 snooping 9、支持支持802.1X、DoS/ARP 防攻击、静态MAC地址绑定 10、防雷能力：电源：共模6kV，差模6kV；网口: 共模 4kV，差模1.5 kV |  | 台 | 1 | 4947.08 |  | 4947.08
本页小计 | [8 empty] | 15719.85
分部分项工程和单价措施项目清单与计价表
工程名称：A2教学楼-智能化 |  |  |  | 标段： |  |  |  | 第 4 页 共 9 页
序号 | 项目编码 | 项目名称 | 项目特征描述 |  | 计量单位 | 工程量 | 金额（元）
[7 empty] | 综合单价 |  | 综合合价 | 其中：暂估价
32 | 030501012002 | 校园网-8口ONU | 校园网-8口ONU（含跳线模块） 1、网络侧接口：10G GPON 2、用户侧接口：8GE 3、接口类型：SC/UPC 4、工作环境温度：-40℃～+55℃ 5、支持TYPE B单归属&双归属（二层转发模式下支持） 6、基于以太口的VLAN Tag/Tag剥离，1:1 VLAN/N:1 VLAN/VLAN透传 7、支持IGMP v2/v3 snooping，IGMP/MLD协议报文限速，MLDv1/MLDv2 snooping 8、支持支持802.1X、DoS/ARP 防攻击、静态MAC地址绑定 9、支持默认/静态/策略/业务路由，DDNS/DMZ/DNS/NAPT 10、支持流氓ONU/ONT检测和自律 |  | 台 | 43 | 2661.22 |  | 114432.46
|  | 视频监控系统 | [6 empty] | 5321.11
本页小计 | [8 empty] | 114432.46
分部分项工程和单价措施项目清单与计价表
工程名称：A2教学楼-智能化 |  |  |  | 标段： |  |  |  | 第 5 页 共 9 页
序号 | 项目编码 | 项目名称 | 项目特征描述 |  | 计量单位 | 工程量 | 金额（元）
[7 empty] | 综合单价 |  | 综合合价 | 其中：暂估价
33 | 030507008001 | 网络彩色摄像机 | 网络摄像机 200万 1/3" CMOS红外筒型网络摄像机 智能侦测：支持越界侦测，区域入侵侦测 最低照度: 彩色：0.005 Lux @（F1.2，AGC ON），0 Lux with IR 宽动态: 120 dB 焦距&视场角: 2.8 mm，水平视场角：97°，垂直视场角52.3°，对角视场角：114.3° 4 mm，水平视场角：78.8°，垂直视场角:40.5°，对角视场角：93.9° 6 mm，水平视场角：49.1°，垂直视场角：26.3°，对角视场角：57.2° 8 mm，水平视场角：37.5°，垂直视场角：20.7°，对角视场角：43.3° 12 mm，水平视场角：23.4°，垂直视场角：13.3°，对角视场角：26.88° 补光灯类型: 红外灯 补光距离: 最远可达30 m 红外波长范围: 850 nm 防补光过曝: 支持 最大图像尺寸: 2560 × 1440 视频压缩标准: 主码流：H.265/H.264 网络存储: 支持NAS（NFS，SMB/CIFS均支持） 音频: 1个内置麦克风 网络: 1个RJ45 10 M/100 M自适应以太网口 启动和工作温湿度: -30 ℃~60 ℃，湿度小于95%（无凝结） 供电方式: DC：12 V ± 25%，支持防反接保护；PoE：802.3af，Class 3 电流及功耗: DC：12 V，0.41 A，最大功耗：5 W；PoE：802.3af，36 V~57 V，0.18 A~0.11 A，最大功 |  | 台 | 3 | 458.05 |  | 1374.15
本页小计 | [8 empty] | 1374.15
分部分项工程和单价措施项目清单与计价表
工程名称：A2教学楼-智能化 |  |  |  | 标段： |  |  |  | 第 6 页 共 9 页
序号 | 项目编码 | 项目名称 | 项目特征描述 |  | 计量单位 | 工程量 | 金额（元）
[7 empty] | 综合单价 |  | 综合合价 | 其中：暂估价
耗：6.5 W 电源接口类型: Ø5.5 mm圆口
本页小计 | [8 empty] | 1374.15
分部分项工程和单价措施项目清单与计价表
工程名称：A2教学楼-智能化 |  |  |  | 标段： |  |  |  | 第 7 页 共 9 页
序号 | 项目编码 | 项目名称 | 项目特征描述 |  | 计量单位 | 工程量 | 金额（元）
[7 empty] | 综合单价 |  | 综合合价 | 其中：暂估价
34 | 030507008002 | 半球彩色摄像机 | 1.半球彩色摄像机 400万 1/3" CMOS ICR星光级半球型网络摄像机 最低照度: 彩色：0.005 Lux @（F1.2，AGC ON)），0 Lux with IR 宽动态: 120 dB 调节角度: 水平：0°~355°，垂直：0°~75° 焦距&视场角: 4 mm，水平视场角：78°（2.8 mm，6 mm，8 mm可选） 红外距离: 最远可达30 m 最大图像尺寸: 2560 × 1440 视频压缩标准: 主码流：H.265/H.264 网络存储: 支持Micro SD(即TF卡)/Micro SDHC/Micro SDXC卡（最大256 GB），支持NAS（NFS，SMB/CIFS均支持） 音频: 1路输入（Line in）；1路输出（Line out）；1个内置麦克风 报警: 1路输入，1路输出（三极管：超过30 mA建议加继电器） 复位: 支持 网络: 1个RJ45 10 M/100 M自适应以太网口 电源输出: DC12 V，100 mA电源输出，建议用于拾音器供电 包装尺寸: 150 × 150 × 141 mm 启动和工作温湿度: -30 ℃~60 ℃，湿度小于95%（无凝结） 供电方式: DC：12 V ± 25%；PoE：802.3af 电流及功耗: DC：12 V，0.4 A，最大功耗：5 W；PoE：802.3af，36 V~57 V，0.20 A~0.15 A，最大功耗：6.5 W 电源接口类型: Ø5.5 mm圆口 |  | 台 | 1 | 621.04 |  | 621.04
本页小计 | [8 empty] | 621.04
分部分项工程和单价措施项目清单与计价表
工程名称：A2教学楼-智能化 |  |  |  | 标段： |  |  |  | 第 8 页 共 9 页
序号 | 项目编码 | 项目名称 | 项目特征描述 |  | 计量单位 | 工程量 | 金额（元）
[7 empty] | 综合单价 |  | 综合合价 | 其中：暂估价
产品尺寸: Ø121 × 92 mm 设备重量: 440 g 带包装重量: 640 g 防护: IP66，IK10 3.完成本清单项目所需的一切相关工作
35 | 030507008003 | 摄像机支架 | 1.名称:摄像机支架 2.安装方式:壁挂式 |  | 台 | 3 | 234.71 |  | 704.13
36 | 030501009002 | 无线网桥 | 1.名称:无线网桥 2.型号:TL-S2-1KM 3.适用频段:2.4GHz 4.工作温度:-30°C～70°C |  | 台 | 2 | 684.97 |  | 1369.94
37 | 030507016001 | 残卫报警终端 | 1.名称:残卫报警终端 2.型号:含无线残卫声光报警器 WG-1020-1、无线求助按钮 |  | 台 | 1 | 973.97 |  | 973.97
38 | 030507017001 | 安全防范分系统调试 | 1.名称:安全防范分系统调试 电视监控系统 2.类别:摄像机 |  | 台 | 4 | 69.47 |  | 277.88
|  | 电梯五方通话及电子巡更系统 | [6 empty] | 1406.97
39 | 030411004002 | 五方通话线 | 1.名称:五方通话线 2.配线形式:管内穿线 3.规格:ZR-RVVP-6×1.0 |  | m | 93.46 | 9.32 |  | 871.05
40 | 030411004005 | 五方通话线 | 1.名称:五方通话线 2.配线形式:线槽配线 3.规格:ZR-RVVP-6×1.0 |  | m | 46.11 | 9.27 |  | 427.44
41 | 030411001002 | 配管 | 1.名称:配管 2.材质:焊接钢管 3.规格:SC20 4.配置形式:砖、混凝土结构暗配 |  | m | 1.97 | 17.75 |  | 34.97
42 | 030507007001 | 巡更点 | 1.名称:巡更点 2.规格:CXD-11 感应式 读卡频率:125HZ |  | 台 | 1 | 73.51 |  | 73.51
|  | 公共广播系统 | [6 empty] | 30662.9
本页小计 | [8 empty] | 4732.89
分部分项工程和单价措施项目清单与计价表
工程名称：A2教学楼-智能化 |  |  |  | 标段： |  |  |  | 第 9 页 共 9 页
序号 | 项目编码 | 项目名称 | 项目特征描述 |  | 计量单位 | 工程量 | 金额（元）
[7 empty] | 综合单价 |  | 综合合价 | 其中：暂估价
43 | 030506001001 | 扬声器（模拟音箱） | 6W扬声器（模拟音箱） 1.全频天花喇叭采用复合喇叭鼓纸，音质清澈动听； 2.强力活动夹设计，安装方便快捷； 3.复合悬边及阻尼处理可延长喇叭使用寿命； 4.全频天花喇叭的号角可以直接连接至功率放大器100V线路输出。 5.额定功率:6W 6.额定电压:100V 7.输入接口:接线端子 8.产品尺寸:φ188mm×76mm 9.开孔尺寸:φ170mm 10.产品净重:520g 11.安装方式:吸顶安装 |  | 台 | 51 | 254.07 |  | 12957.57
44 | 030411001003 | 配管 | 1.名称:配管 2.材质:镀锌钢管 3.规格:SC20 4.配置形式:砖、混凝土结构明配 |  | m | 524.54 | 26.88 |  | 14099.64
45 | 030411004004 | 广播线 | 1.名称:广播线 2.配线形式:管内穿线 3.型号:WDZBN-BYJ 4.规格:1.5mm2 |  | m | 1096.50 | 2.83 |  | 3103.1
46 | 030411004006 | 广播线 | 1.名称:广播线 2.配线形式:线槽配线 3.型号:WDZBN-BYJ 4.规格:1.5mm2 |  | m | 172.71 | 2.91 |  | 502.59
|  | 措施项目 | [6 empty] | 2602.39
47 | 031302007001 | 高层施工增加 |  |  | 项 | 1
48 | 031301017001 | 脚手架搭拆费 | 1.脚手架搭拆费(建筑智能化工程) 2.脚手架搭拆费(通信设备及线路工程) 3.脚手架搭拆费(单独承担埋地或沟槽敷设线缆工程除外)(电气设备安装工程，除10章) 4.脚手架搭拆费(刷油、防腐蚀、绝热工程) |  | 项 | 1 | 2602.39 |  | 2602.39
本页小计 | [8 empty] | 33265.29
合 计 | [8 empty] | 336707.99

## 表-11 总价措施项目清单与计价表-1
总价措施项目清单与计价表
工程名称：A2教学楼-智能化 |  |  |  | 标段： |  |  | 第 1 页 共 1 页
序号 | 项目编码 | 项目名称 | 计算基础 |  | 费率 (%) | 金额 (元) |  | 备注
1 | LSSGCSF00001 | 绿色施工安全防护措施费 | 分部分项人工费+分部分项机具费 |  | 35.77 | 23763.8
2 | 031301010001 | 安装与生产同时进行增加费用 | 分部分项人工费 |  | 0
3 | 031301011001 | 在有害身体健康环境中施工增加费 | 分部分项人工费 |  | 0
4 | TSSGBWZJF001 | 在地下（暗）室、设备及大口径管道内等特殊施工部位进行施工增加费 |  |  | 30
5 | 粤031302008001 | 赶工措施费 | 分部分项人工费+分部分项机具费 |  | 0
6 | 031302002001 | 夜间施工增加费 |  |  | 20
7 | JTGRSGZJF001 | 交通干扰工程施工增加费 |  |  | 10
8 | 粤031302009001 | 文明工地增加费 | 分部分项人工费+分部分项机具费 |  | 0
9 | DXGXJCJXF001 | 地下管线交叉降效费
10 | QTFY00000001 | 其他费用
合 计 | [5 empty] | 23763.8
表-11

## 表-12 其他项目清单与计价汇总表
其他项目清单与计价汇总表
工程名称：A2教学楼-智能化 |  |  | 标段： |  |  | 第 1 页 共 1 页
序号 | 项目名称 | 计算基础 |  | 费率(%) | 金额 |  | 备注
1 | 暂列金额 | 暂列金额
2 | 暂估价 | 暂估价材料合计+专业工程暂估价
2.1 | 材料暂估价 | 暂估价材料合计
2.2 | 专业工程暂估价 | 专业工程暂估价
3 | 计日工 | 计日工
4 | 总承包服务费 | 总承包服务费
5 | 预算包干费 | 分部分项人工费+分部分项机具费 |  | 10 | 6643.5
6 | 工程优质费 | 工程优质费
7 | 概算幅度差 | 概算幅度差
8 | 现场签证费用 | 现场签证
9 | 索赔费用 | 索赔
10 | 其他费用 | 其他费用
| 合 计 |  |  |  | 6643.5 |  | —

## 表-13 规费、税金项目清单与计价表
规费、税金项目清单与计价表
工程名称：A2教学楼-智能化 |  |  | 标段： |  |  | 第 1 页 共 1 页
序号 | 项目名称 | 计算基础 |  | 取费基数 | 计算费率 (%) |  | 金额(元)
1 | 增值税销项税额 | 分部分项合计+措施合计+其他项目 |  | 367115.29 | 9 |  | 33040.38
合 计 | [6 empty] | 33040.38
表—13

## 5.1-1单位工程人材机汇总表
单位工程人材机汇总表
工程名称：A2教学楼-智能化 |  |  |  |  | 第 1 页 共 5 页
序号 | 名称及规格 | 单位 | 数量 | 单价 （元） |  | 合价 （元）
1 | 镀锌锁紧螺母DN20×1.5 | 十套 | 8.1041 | 1.58 |  | 12.8
2 | 镀锌钢管卡子DN20 | 个 | 648.3314 | 0.39 |  | 252.85
3 | 镀锌锁紧螺母DN25×3 | 十套 | 6.1511 | 5.66 |  | 34.82
4 | 镀锌锁紧螺母DN32×3 | 十套 | 1.2417 | 7.72 |  | 9.59
5 | 镀锌锁紧螺母DN40×3 | 十套 | 1.8803 | 11.33 |  | 21.3
6 | 焊接钢管 SC25 | m | 410.0739 | 10.75 |  | 4408.29
7 | 焊接钢管 SC32 | m | 82.7811 | 14.99 |  | 1240.89
8 | 焊接钢管 SC40 | m | 125.351 | 17.26 |  | 2163.56
9 | 镀锌钢管塑料护口DN25 | 个 | 61.5111 | 0.16 |  | 9.84
10 | 镀锌钢管接头25×3.25 | 个 | 65.6118 | 2.42 |  | 158.78
11 | 镀锌钢管接头32×3.25 | 个 | 13.245 | 3.12 |  | 41.32
12 | 镀锌钢管接头40×3.5 | 个 | 20.0562 | 4.25 |  | 85.24
13 | 镀锌钢管塑料护口DN32 | 个 | 12.4172 | 0.22 |  | 2.73
14 | 镀锌钢管塑料护口DN40 | 个 | 18.8027 | 0.27 |  | 5.08
15 | 镀锌地线夹25 | 套 | 254.2458 | 0.53 |  | 134.75
16 | 镀锌地线夹32 | 套 | 51.3243 | 0.79 |  | 40.55
17 | 镀锌地线夹40 | 套 | 77.7176 | 1.05 |  | 81.6
18 | 热镀锌喷塑桥架 300mm×100mm×1.5mm | m | 100.3941 | 100.2 |  | 10059.49
19 | 冲击钻头φ8 | 个 | 1.1928 | 3.42 |  | 4.08
20 | 综合数据箱 | 个 | 42 | 245 |  | 10290
21 | 绝缘电线 ZR-RVVP6×1.0 | m | 48.4155 | 6.73 |  | 325.84
22 | 标志牌塑料扁形 | 个 | 4.1499 | 0.68 |  | 2.82
23 | 棉纱 | kg | 0.4159 | 11.47 |  | 4.77
24 | 焊锡膏 | kg | 0.0374 | 47.01 |  | 1.76
25 | 电气绝缘胶带18mm×10m×0.13mm | 卷 | 1.8692 | 2.4 |  | 4.49
26 | 绝缘电线 ZR-RVVP6×1.0 | m | 100.9368 | 6.73 |  | 679.3
27 | 电缆卡子综合 | 个 | 2921.068 | 0.18 |  | 525.79
28 | 24芯室外单模光缆 | m | 124.9908 | 1.96 |  | 244.98
29 | 人工费 | 元 | 64420.7258 | 0.99 |  | 63776.52
30 | 人工费 | 元 | 1176.04 | 0.99 |  | 1164.28
31 | 人工费调整 | 元 | 2602.3725 | 1 |  | 2602.37
32 | 镀锌低碳钢丝φ1.2~2.5 | kg | 12.3603 | 5.3 |  | 65.51
33 | 镀锌低碳钢丝φ1.2~2.5 | kg | 7.0434 | 5.3 |  | 37.33
34 | 镀锌低碳钢丝φ2.5~4.0 | kg | 11.21 | 5.3 |  | 59.41
单位工程人材机汇总表
工程名称：A2教学楼-智能化 |  |  |  |  | 第 2 页 共 5 页
序号 | 名称及规格 | 单位 | 数量 | 单价 （元） |  | 合价 （元）
35 | 扁钢30×4 | kg | 1.6486 | 4.4 |  | 7.25
36 | 扁形塑料绑带 | m | 12.9524 | 0.72 |  | 9.33
37 | 棉纱 | kg | 2.6348 | 11.47 |  | 30.22
38 | 棉纱 | kg | 0.55 | 11.47 |  | 6.31
39 | 白布 | kg | 0.5799 | 2.75 |  | 1.59
40 | 木螺钉M4×65 | 十套 | 130.9252 | 0.68 |  | 89.03
41 | 六角螺栓M5 | 十套 | 3.672 | 0.57 |  | 2.09
42 | 铜接地端子带螺栓DT-6mm2 | 十套 | 10.2344 | 10.38 |  | 106.23
43 | 铜接地端子带螺栓DT-6mm2 | 十套 | 30.3597 | 10.38 |  | 315.13
44 | 半圆头镀锌螺栓M2~5×15~50 | 十套 | 58.482 | 0.43 |  | 25.15
45 | 半圆头镀锌螺栓M2~5×15~50 | 十套 | 173.484 | 0.43 |  | 74.6
46 | 镀锌六角螺栓2平1弹垫 M10×100以内 | 十套 | 13.299 | 5.04 |  | 67.03
47 | 膨胀螺栓M6 | 十套 | 17.136 | 2.8 |  | 47.98
48 | 膨胀螺栓M6 | 十套 | 52.02 | 2.8 |  | 145.66
49 | 膨胀螺栓M8 | 十套 | 1.224 | 3.15 |  | 3.86
50 | 膨胀螺栓M10 | 十套 | 1.224 | 5.82 |  | 7.12
51 | 膨胀螺栓M12 | 十套 | 1.632 | 8.41 |  | 13.73
52 | 塑料胀管D6~8 | 十套 | 138.4786 | 0.6 |  | 83.09
53 | 镀锌锁紧螺母DN20×3 | 十套 | 58.3423 | 3.81 |  | 222.28
54 | 铁砂布0~2# | 张 | 5.2539 | 0.94 |  | 4.94
55 | 低碳钢焊条综合 | kg | 6.1856 | 6.01 |  | 37.18
56 | 焊锡膏 | kg | 0.1097 | 47.01 |  | 5.16
57 | 锡基钎料 | kg | 1.9039 | 52.47 |  | 99.9
58 | 冲击钻头φ6~8 | 个 | 8.9382 | 2.76 |  | 24.67
59 | 钢锯条 | 条 | 58.493 | 0.43 |  | 25.15
60 | 钢丝刷子 | 把 | 0.058 | 12.82 |  | 0.74
61 | 醇酸清漆 | kg | 6.9931 | 13.99 |  | 97.83
62 | 酚醛调和漆 | kg | 0.3866 | 10.88 |  | 4.21
63 | 厚漆 | kg | 15.8231 | 10.26 |  | 162.35
64 | 防锈漆C53-1 | kg | 0.5799 | 13.81 |  | 8.01
65 | 汽油综合 | kg | 6.1648 | 10.34 |  | 63.74
66 | 溶剂汽油 | kg | 0.7539 | 7.17 |  | 5.41
67 | 溶剂油 | kg | 5.2019 | 3.94 |  | 20.5
68 | 溶剂油 | kg | 1.9633 | 3.94 |  | 7.74
单位工程人材机汇总表
工程名称：A2教学楼-智能化 |  |  |  |  | 第 3 页 共 5 页
序号 | 名称及规格 | 单位 | 数量 | 单价 （元） |  | 合价 （元）
69 | 多功能上光清洁剂 | 盒 | 4.6 | 8.2 |  | 37.72
70 | 酒精 | kg | 0.15 | 7.34 |  | 1.1
71 | 玻璃钢管D33~40 | m | 2.8575 | 8 |  | 22.86
72 | 镀锌钢管接头20×2.75 | 个 | 207.9892 | 1.97 |  | 409.74
73 | 电气绝缘胶带18mm×10m×0.13mm | 卷 | 5.4825 | 2.4 |  | 13.16
74 | 双色多股铜芯聚氯乙烯绝缘软导线BVR-4mm2 | m | 355.9839 | 1.88 |  | 669.25
75 | 双色多股铜芯聚氯乙烯绝缘软导线BVR-6mm2 | m | 24.8061 | 2.8 |  | 69.46
76 | 双色多股铜芯聚氯乙烯绝缘软导线BVR-6mm2 | m | 73.5861 | 2.8 |  | 206.04
77 | 铜芯聚氯乙烯绝缘导线BV-6mm2 | m | 10.2 | 3.32 |  | 33.86
78 | 电缆托板 | 块 | 26.6512 | 19.27 |  | 513.57
79 | 镀锌钢管塑料护口DN15~20 | 个 | 760.7109 | 0.06 |  | 45.64
80 | 铜端子6mm2 | 个 | 10.2 | 1.74 |  | 17.75
81 | 镀锌地线夹20 | 套 | 805.9578 | 0.36 |  | 290.14
82 | 脱脂棉 | kg | 1 | 25.13 |  | 25.13
83 | 脱脂棉 | kg | 0.08 | 25.13 |  | 2.01
84 | 标志牌塑料扁形 | 个 | 10.3626 | 0.68 |  | 7.05
85 | 其他材料费 | 元 | 1084.8337 | 1 |  | 1084.83
86 | 材料费调整 | 元 | 0.0046 | 1
87 | 圆钢 | kg | 15.464 | 4.09 |  | 63.25
88 | 扁钢 | kg | 42.526 | 4.4 |  | 187.11
89 | 角钢 | kg | 144.975 | 4.22 |  | 611.79
90 | 醇酸调和漆 | kg | 1.5464 | 14.7 |  | 22.73
91 | 醇酸防锈漆 | kg | 2.2423 | 13.81 |  | 30.97
92 | 焊接钢管 SC20 | m | 1299.9321 | 7.4 |  | 9619.5
93 | 数据信号线 UTP CAT6 | m | 2630.8248 | 1.75 |  | 4603.94
94 | 3钢丝加强单模单芯室外蝶型皮缆 | m | 5146.8282 | 0.43 |  | 2213.14
95 | 12芯万兆单模光纤 | m | 508.5516 | 4.69 |  | 2385.11
96 | 热镀锌喷塑桥架 200mm×100mm×1.5mm | m | 297.8142 | 76.33 |  | 22732.16
97 | 接线盒 86型 | 个 | 215.22 | 2 |  | 430.44
98 | 2:8分光器 光分路器-单模-2×8均分-SC/UPC | 个 | 9 | 65 |  | 585
99 | 网络彩色摄像机 200万 1/3"CMOS红外筒型网络摄像机 | 台 | 3 | 264 |  | 792
单位工程人材机汇总表
工程名称：A2教学楼-智能化 |  |  |  |  | 第 4 页 共 5 页
序号 | 名称及规格 | 单位 | 数量 | 单价 （元） |  | 合价 （元）
100 | 半球彩色摄像机 400万 1/3" CMOS ICR星光级半球型网络摄像机 | 台 | 1 | 463.1 |  | 463.1
101 | 摄像机支架 | 个 | 3 | 66.73 |  | 200.19
102 | 残卫报警终端（含无线残卫声光报警器 WG-1020-1、无线求助按钮） | 套 | 1 | 875 |  | 875
103 | 数据插座单口 | 个 | 94.94 | 51.9 |  | 4927.39
104 | 语音数据双口插座 | 个 | 118.17 | 65 |  | 7681.05
105 | 光纤跳线 | 条 | 61 | 13.94 |  | 850.34
106 | 网络跳线 | 条 | 37 | 53.1 |  | 1964.7
107 | 无线网桥 TL-S2-1KM | 台 | 2 | 425 |  | 850
108 | 扬声器（模拟音箱） 6W | 台 | 51 | 220.5 |  | 11245.5
109 | 设备网-24口POE-ONU | 台 | 1 | 4697.23 |  | 4697.23
110 | 校园网-8口ONU | 台 | 43 | 2411.37 |  | 103688.91
111 | 光纤配线架 类型:标准1U19英寸机架式 | 个 | 6 | 230.44 |  | 1382.64
112 | 24口六类非屏蔽网络配线架 | 个 | 3 | 154.87 |  | 464.61
113 | 巡更点 CXD-11 感应式 读卡频率:125HZ | 套 | 1 | 55 |  | 55
114 | 12U挂壁机柜 | 个 | 1 | 606.1 |  | 606.1
115 | 标准机柜 42U | 个 | 4 | 2750 |  | 11000
116 | 机上人工 | 工日 | 0.535 | 227.7 |  | 121.82
117 | 折旧费 | 元 | 603.4033 | 1 |  | 603.4
118 | 折旧费 | 元 | 0.3516 | 1 |  | 0.35
119 | 检修费 | 元 | 17.9716 | 1 |  | 17.97
120 | 维护费 | 元 | 194.8996 | 1 |  | 194.9
121 | 维护费 | 元 | 0.0924 | 1 |  | 0.09
122 | 安拆费 | 元 | 37.6401 | 1 |  | 37.64
123 | 汽油(机械用) | kg | 10.584 | 10.34 |  | 109.44
124 | 汽油(机械用) | kg | 1.323 | 10.34 |  | 13.68
125 | 柴油(机械用)0# | kg | 1.5236 | 8.79 |  | 13.39
126 | 电(机械用) | kW·h | 197.4088 | 0.8 |  | 157.93
127 | 电(机械用) | kW·h | 5.1523 | 0.8 |  | 4.12
128 | 电(机械用) | kW·h | 1.1635 | 0.8 |  | 0.93
129 | 电(机械用) | kW·h | 0.52 | 0.8 |  | 0.42
130 | 电(机械用) | kW·h | 4.8789 | 0.8 |  | 3.9
131 | 校验费 | 元 | 215.7836 | 1 |  | 215.78
132 | 校验费 | 元 | 0.1616 | 1 |  | 0.16
单位工程人材机汇总表
工程名称：A2教学楼-智能化 |  |  |  |  | 第 5 页 共 5 页
序号 | 名称及规格 | 单位 | 数量 | 单价 （元） |  | 合价 （元）
133 | 广播线 WDZBN-BYJ-1.5 | m | 1387.4955 | 1.37 |  | 1900.87
134 | 胶粘剂 | kg | 0.1826 | 1.88 |  | 0.34
135 | 难燃塑料管接头65 | 个 | 27.6529 | 2.79 |  | 77.15
136 | 刚性难燃管 PVC80 | m | 118.129 | 10.32 |  | 1219.09
| 合计 |  |  |  |  | 303749.52