## 表-04 单位工程造价汇总表
单位工程造价汇总表
工程名称：A2教学楼-电气工程 |  |  | 标段： | 第 1 页 共 1 页
序号 | 汇总内容 | 金额:(元) |  |  | 其中：暂估价(元)
1 | 分部分项合计 | 821782.96
1.1 | 动力及照明工程 | 722784.53
1.2 | 集中电源集中控制型疏散照明系统 | 40267.75
1.3 | 智能照明控制系统 | 738.12
1.4 | 防雷接地系统 | 54511.16
1.5 | 电气火灾监控系统 | 1692.84
1.6 | 消防设备电源监控系统 | 1788.56
2 | 措施合计 | 69652.46
2.1 | 绿色施工安全防护措施费 | 62874.47
2.2 | 其他措施费 | 6777.99
3 | 其他项目 | 17577.43 |  |  | －
3.1 | 暂列金额
3.2 | 暂估价
3.3 | 计日工
3.4 | 总承包服务费
3.5 | 预算包干费 | 17577.43
3.6 | 工程优质费
3.7 | 概算幅度差
3.8 | 索赔费用
3.9 | 现场签证费用
3.10 | 其他费用
4 | 税前工程造价 | 909012.85
5 | 增值税销项税额 | 81811.16 |  |  | －
6 | 总造价 | 990824.01
工程造价合计 |  | 990,824.01 |  |  | 0

## 表-08 分部分项工程和单价措施项目清单与计价表-1
分部分项工程和单价措施项目清单与计价表
工程名称：A2教学楼-电气工程 |  |  |  | 标段： |  |  |  | 第 1 页 共 14 页
序号 | 项目编码 | 项目名称 | 项目特征描述 |  | 计量单位 | 工程量 | 金额（元）
[7 empty] | 综合单价 |  | 综合合价 | 其中：暂估价
|  | 动力及照明工程 | [6 empty] | 722784.53
1 | 030404017005 | A2教学楼总配电箱(主用) 1APn1 | 1.名称:A2教学楼总配电箱(主用) 2.箱体编号:1APn1 3.箱内元器件:详见配电箱系统图 4.安装方式:落地安装 5.基础:150mm厚C20素砼 |  | 台 | 1.00 | 7298.18 |  | 7298.18
2 | 030404017006 | A2教学楼总配电箱(备用) 1APn2 | 1.名称:A2教学楼总配电箱(备用) 2.箱体编号:1APn2 3.箱内元器件:详见配电箱系统图 4.安装方式:挂墙明装 |  | 台 | 1.00 | 3111.05 |  | 3111.05
3 | 030404017007 | A2教学楼普通电梯配电箱 5DTn | 1.名称:A2教学楼普通电梯配电箱 2.箱体编号:5DTn 3.箱内元器件:详见配电箱系统图 4.安装方式:挂墙明装 5.含电气火灾监控探测器 |  | 台 | 1.00 | 5510.17 |  | 5510.17
4 | 030404017008 | A2教学楼公共照明配电总箱 1ALgn | 1.名称:A2教学楼公共照明配电总箱 2.箱体编号:1ALgn 3.箱内元器件:详见配电箱系统图 4.安装方式:挂墙明装 5.含电气火灾监控探测器 6.含继电器输出模块 |  | 台 | 1.00 | 8173.05 |  | 8173.05
5 | 030404017009 | A2教学楼应急照明配电总箱 1ALEn | 1.名称:A2教学楼应急照明配电总箱 2.箱体编号:1ALEn 3.箱内元器件:详见配电箱系统图 4.安装方式:挂墙明装 5.含电气火灾监控探测器 |  | 台 | 1.00 | 5045.57 |  | 5045.57
6 | 030404017010 | A2教学楼照明楼层配电箱 1ALn | 1.名称:A2教学楼照明楼层配电箱 2.箱体编号:1ALn 3.箱内元器件:详见配电箱系统图 4.安装方式:挂墙明装 5.含电气火灾监控探测器 |  | 台 | 1.00 | 3140.26 |  | 3140.26
本页小计 | [8 empty] | 32278.28
分部分项工程和单价措施项目清单与计价表
工程名称：A2教学楼-电气工程 |  |  |  | 标段： |  |  |  | 第 2 页 共 14 页
序号 | 项目编码 | 项目名称 | 项目特征描述 |  | 计量单位 | 工程量 | 金额（元）
[7 empty] | 综合单价 |  | 综合合价 | 其中：暂估价
7 | 030404017011 | A2教学楼照明楼层配电箱 2ALn、3ALn | 1.名称:A2教学楼照明楼层配电箱 2.箱体编号:2ALn、3ALn 3.箱内元器件:详见配电箱系统图 4.安装方式:挂墙明装 5.含电气火灾监控探测器 |  | 台 | 2.00 | 3111.05 |  | 6222.1
8 | 030404017012 | A2教学楼照明楼层配电箱 4ALn | 1.名称:A2教学楼照明楼层配电箱 2.箱体编号:4ALn 3.箱内元器件:详见配电箱系统图 4.安装方式:挂墙明装 5.含电气火灾监控探测器 |  | 台 | 1.00 | 2856.18 |  | 2856.18
9 | 030404017013 | A2教学楼照明楼层配电箱 5ALn | 1.名称:A2教学楼照明楼层配电箱 2.箱体编号:5ALn 3.箱内元器件:详见配电箱系统图 4.安装方式:挂墙明装 5.含电气火灾监控探测器 |  | 台 | 1.00 | 2921.67 |  | 2921.67
10 | 030404017028 | 120人教室配电箱(18kW) | 1.名称:120人教室配电箱(18kW) 2.箱体编号:1ALn1~3 3.箱内元器件:详见配电箱系统图 4.安装方式:嵌墙暗装 |  | 台 | 3.00 | 1888.41 |  | 5665.23
11 | 030404017029 | 60人教室配电箱(10kW) | 1.名称:60人教室配电箱(10kW) 2.箱体编号:2ALn1~6、3ALn1~6、4ALn1~4 3.箱内元器件:详见配电箱系统图 4.安装方式:嵌墙暗装 |  | 台 | 16.00 | 1707.87 |  | 27325.92
12 | 030404017017 | 25人会议室配电箱(11kW) | 1.名称:25人会议室配电箱(11kW) 2.箱体编号:4ALn5 3.箱内元器件:详见配电箱系统图 4.安装方式:嵌墙暗装 |  | 台 | 1.00 | 1341.54 |  | 1341.54
本页小计 | [8 empty] | 46332.64
分部分项工程和单价措施项目清单与计价表
工程名称：A2教学楼-电气工程 |  |  |  | 标段： |  |  |  | 第 3 页 共 14 页
序号 | 项目编码 | 项目名称 | 项目特征描述 |  | 计量单位 | 工程量 | 金额（元）
[7 empty] | 综合单价 |  | 综合合价 | 其中：暂估价
13 | 030404017018 | 9人教师办公室配电箱(9kW) | 1.名称:9人教师办公室配电箱(9kW) 2.箱体编号:5ALn1、5ALn4、5ALn8 3.箱内元器件:详见配电箱系统图 4.安装方式:嵌墙暗装 |  | 台 | 3.00 | 1510.79 |  | 4532.37
14 | 030404017019 | 教师办公室配电箱(8kW) | 1.名称:教师办公室配电箱(8kW) 2.箱体编号:5ALn5~6 3.箱内元器件:详见配电箱系统图 4.安装方式:嵌墙暗装 |  | 台 | 2.00 | 1340.66 |  | 2681.32
15 | 030404017020 | 心理咨询/试卷资料/教授办公/书记/咨询室配电箱(4kW) | 1.名称:心理咨询/试卷资料/教授办公/书记/咨询室配电箱(4kW) 2.箱体编号:5ALn7、5ALn9~23 3.箱内元器件:详见配电箱系统图 4.安装方式:嵌墙暗装 |  | 台 | 16.00 | 1259.55 |  | 20152.8
16 | 030404017031 | 配电室配电箱(4kW) | 1.名称:配电室配电箱(4kW) 2.箱体编号:1ALn4 3.箱内元器件:详见配电箱系统图 4.安装方式:挂墙明装 |  | 台 | 1.00 | 1314.09 |  | 1314.09
17 | 030404017021 | 院办公室/教师办公配电箱(5kW) | 1.名称:院办公室/教师办公配电箱(5kW) 2.箱体编号:5ALn2~3 3.箱内元器件:详见配电箱系统图 4.安装方式:嵌墙暗装 |  | 台 | 2.00 | 1671.02 |  | 3342.04
18 | 030404017025 | 配电箱 | 1.名称:3P空调接线箱 2.箱内元器件:详见配电箱系统图 3.安装方式:嵌墙暗装 |  | 台 | 48.00 | 284.76 |  | 13668.48
19 | 030404017026 | 配电箱 | 1.名称:6kW开水器接线箱 2.箱内元器件:详见配电箱系统图 3.安装方式:嵌墙暗装 |  | 台 | 5.00 | 344.93 |  | 1724.65
20 | 030404017027 | T接箱 | 1.名称:T接箱 2.安装方式:挂墙明装 |  | 台 | 5.00 | 548.7 |  | 2743.5
本页小计 | [8 empty] | 50159.25
分部分项工程和单价措施项目清单与计价表
工程名称：A2教学楼-电气工程 |  |  |  | 标段： |  |  |  | 第 4 页 共 14 页
序号 | 项目编码 | 项目名称 | 项目特征描述 |  | 计量单位 | 工程量 | 金额（元）
[7 empty] | 综合单价 |  | 综合合价 | 其中：暂估价
21 | 030408001011 | 电力电缆 WDZB-YJY-4×185+1×95 | 1.名称:电力电缆 2.型号:WDZB-YJY 3.规格:4×185+1×95 4.材质:铜芯 5.敷设方式、部位:综合考虑 6.电压等级(kV):0.6/1kV |  | m | 70.35 | 636.56 |  | 44782
22 | 030408001012 | 电力电缆 WDZB-YJY-4×35+1×16 | 1.名称:电力电缆 2.型号:WDZB-YJY 3.规格:4×35+1×16 4.材质:铜芯 5.敷设方式、部位:综合考虑 6.电压等级(kV):0.6/1kV |  | m | 79.19 | 127.46 |  | 10093.56
23 | 030408001020 | 电力电缆 WDZB-YJY-4×25+1×16 | 1.名称:电力电缆 2.型号:WDZB-YJY 3.规格:4×25+1×16 4.材质:铜芯 5.敷设方式、部位:综合考虑 6.电压等级(kV):0.6/1kV |  | m | 223.45 | 98.43 |  | 21994.18
24 | 030408001013 | 电力电缆 WDZB-YJY-4×70+1×35 | 1.名称:电力电缆 2.型号:WDZB-YJY 3.规格:4×70+1×35 4.材质:铜芯 5.敷设方式、部位:综合考虑 6.电压等级(kV):0.6/1kV |  | m | 170.84 | 242.79 |  | 41478.24
25 | 030408001014 | 电力电缆 WDZB-YJY-5×6 | 1.名称:电力电缆 2.型号:WDZB-YJY 3.规格:5×6 4.材质:铜芯 5.敷设方式、部位:综合考虑 6.电压等级(kV):0.6/1kV |  | m | 747.65 | 28.65 |  | 21420.17
26 | 030408001015 | 电力电缆 WDZB-YJY-5×4 | 1.名称:电力电缆 2.型号:WDZB-YJY 3.规格:5×4 4.材质:铜芯 5.敷设方式、部位:综合考虑 6.电压等级(kV):0.6/1kV |  | m | 147.04 | 21.25 |  | 3124.6
本页小计 | [8 empty] | 142892.75
分部分项工程和单价措施项目清单与计价表
工程名称：A2教学楼-电气工程 |  |  |  | 标段： |  |  |  | 第 5 页 共 14 页
序号 | 项目编码 | 项目名称 | 项目特征描述 |  | 计量单位 | 工程量 | 金额（元）
[7 empty] | 综合单价 |  | 综合合价 | 其中：暂估价
27 | 030408001016 | 电力电缆 WDZB-YJY-3×6 | 1.名称:电力电缆 2.型号:WDZB-YJY 3.规格:3×6 4.材质:铜芯 5.敷设方式、部位:综合考虑 6.电压等级(kV):0.6/1kV |  | m | 948.21 | 18.16 |  | 17219.49
28 | 030408001017 | 电力电缆 WDZB-YJY-5×16 | 1.名称:电力电缆 2.型号:WDZB-YJY 3.规格:5×16 4.材质:铜芯 5.敷设方式、部位:综合考虑 6.电压等级(kV):0.6/1kV |  | m | 266.06 | 76.2 |  | 20273.77
29 | 030408001018 | 电力电缆 WDZBN-YJY-5×10 | 1.名称:电力电缆 2.型号:WDZBN-YJY 3.规格:5×10 4.材质:铜芯 5.敷设方式、部位:综合考虑 6.电压等级(kV):0.6/1kV |  | m | 31.25 | 64.9 |  | 2028.13
30 | 030408001019 | 电力电缆 WDNH-YJY-5×10 | 1.名称:电力电缆 2.型号:WDNH-YJY 3.规格:5×10 4.材质:铜芯 5.敷设方式、部位:综合考虑 6.电压等级(kV):0.6/1kV |  | m | 31.45 | 57.61 |  | 1811.83
31 | 030408006001 | 电力电缆头 | 1.名称:电力电缆头 2.规格:16mm2以下 3.材质、类型:户内干包式 4.电压等级(kV):1kV |  | 个 | 12.00 | 99.42 |  | 1193.04
32 | 030408006002 | 电力电缆头 | 1.名称:电力电缆头 2.规格:35mm2以下 3.材质、类型:户内干包式 4.电压等级(kV):1kV |  | 个 | 3.00 | 155.57 |  | 466.71
33 | 030408006005 | 电力电缆头 | 1.名称:电力电缆头 2.规格:70mm2以下 3.材质、类型:户内干包式 4.电压等级(kV):1kV |  | 个 | 8.00 | 196.9 |  | 1575.2
34 | 030408006003 | 电力电缆头 | 1.名称:电力电缆头 2.规格:185mm2以下 3.材质、类型:户内干包式 4.电压等级(kV):1kV |  | 个 | 4.00 | 305.55 |  | 1222.2
本页小计 | [8 empty] | 45790.37
分部分项工程和单价措施项目清单与计价表
工程名称：A2教学楼-电气工程 |  |  |  | 标段： |  |  |  | 第 6 页 共 14 页
序号 | 项目编码 | 项目名称 | 项目特征描述 |  | 计量单位 | 工程量 | 金额（元）
[7 empty] | 综合单价 |  | 综合合价 | 其中：暂估价
35 | 030411003009 | 消防桥架 CT100×100 | 1.名称:消防桥架（封闭式热镀锌桥架） 2.规格:CT100×100×1.5 3.类型:槽式 4.含防火漆 |  | m | 40.07 | 89.27 |  | 3577.05
36 | 030411003010 | 桥架 CT300×100 | 1.名称:热镀锌喷塑桥架 2.规格:CT300×100×2.0 3.类型:槽式 |  | m | 328.79 | 191.32 |  | 62904.1
37 | 030411003011 | 桥架 CT400×100 | 1.名称:热镀锌喷塑桥架 2.规格:CT400×100×2.0 3.类型:槽式 |  | m | 14.50 | 248.44 |  | 3602.38
38 | 030411003012 | 桥架 CT400×150 | 1.名称:热镀锌喷塑桥架 2.规格:CT400×150×2.0 3.类型:槽式 |  | m | 22.14 | 266.32 |  | 5896.32
39 | 030413001001 | 铁构件 | 1.名称:桥架、金属线槽支架 2.材质:型钢 3.规格:综合 |  | kg | 486.60 | 26.74 |  | 13011.68
40 | 031201003002 | 金属结构刷油 | 1.除锈级别:手工除锈 微锈 2.油漆品种:防锈漆、调和漆 3.结构类型:一般钢结构 4.涂刷遍数、漆膜厚度:各一遍 |  | kg | 486.60 | 1.15 |  | 559.59
41 | 030411004001 | 配线 | 1.名称:配线 2.配线形式:管内穿线 3.型号:WDZB-BYJ 4.规格:2.5 5.材质:铜芯 |  | m | 15174.12 | 3.44 |  | 52198.97
42 | 030411004002 | 配线 | 1.名称:配线 2.配线形式:管内穿线 3.型号:WDZBN-BYJ 4.规格:2.5 5.材质:铜芯 |  | m | 2858.81 | 3.77 |  | 10777.71
43 | 030411004003 | 配线 | 1.名称:配线 2.配线形式:管内穿线 3.型号:WDZB-BYJ 4.规格:4 5.材质:铜芯 |  | m | 816.51 | 4.48 |  | 3657.96
44 | 030411004004 | 配线 | 1.名称:配线 2.配线形式:管内穿线 3.型号:WDZB-BYJ 4.规格:6 5.材质:铜芯 |  | m | 2575.98 | 6.07 |  | 15636.2
本页小计 | [8 empty] | 171821.96
分部分项工程和单价措施项目清单与计价表
工程名称：A2教学楼-电气工程 |  |  |  | 标段： |  |  |  | 第 7 页 共 14 页
序号 | 项目编码 | 项目名称 | 项目特征描述 |  | 计量单位 | 工程量 | 金额（元）
[7 empty] | 综合单价 |  | 综合合价 | 其中：暂估价
45 | 030411004009 | 配线 | 1.名称:配线 2.配线形式:线槽配线 3.型号:WDZB-BYJ 4.规格:2.5 5.材质:铜芯 |  | m | 1127.25 | 3.48 |  | 3922.83
46 | 030411004010 | 配线 | 1.名称:配线 2.配线形式:线槽配线 3.型号:WDZBN-BYJ 4.规格:2.5 5.材质:铜芯 |  | m | 492.41 | 3.8 |  | 1871.16
47 | 030411004011 | 配线 | 1.名称:配线 2.配线形式:线槽配线 3.型号:WDZB-BYJ 4.规格:6 5.材质:铜芯 |  | m | 182.38 | 6.51 |  | 1187.29
48 | 030411001013 | 配管 | 1.名称:配管 2.材质:套接紧定式钢管 3.规格:JDG20 4.配置形式:砖、混凝土结构明配 |  | m | 1567.96 | 22.18 |  | 34777.35
49 | 030411001014 | 配管 | 1.名称:配管 2.材质:套接紧定式钢管 3.规格:JDG25 4.配置形式:砖、混凝土结构明配 |  | m | 154.82 | 24.48 |  | 3789.99
50 | 030411001001 | 配管 | 1.名称:配管 2.材质:套接紧定式钢管 3.规格:JDG20 4.配置形式:砖、混凝土结构暗配 |  | m | 3452.53 | 13.28 |  | 45849.6
51 | 030411001002 | 配管 | 1.名称:配管 2.材质:套接紧定式钢管 3.规格:JDG25 4.配置形式:砖、混凝土结构暗配 |  | m | 1871.03 | 18.37 |  | 34370.82
52 | 030411001003 | 配管 | 1.名称:配管 2.材质:套接紧定式钢管 3.规格:JDG32 4.配置形式:砖、混凝土结构暗配 |  | m | 181.35 | 21.36 |  | 3873.64
53 | 030411001004 | 配管 | 1.名称:配管 2.材质:套接紧定式钢管 3.规格:JDG40 4.配置形式:砖、混凝土结构暗配 |  | m | 19.88 | 29.51 |  | 586.66
本页小计 | [8 empty] | 130229.34
分部分项工程和单价措施项目清单与计价表
工程名称：A2教学楼-电气工程 |  |  |  | 标段： |  |  |  | 第 8 页 共 14 页
序号 | 项目编码 | 项目名称 | 项目特征描述 |  | 计量单位 | 工程量 | 金额（元）
[7 empty] | 综合单价 |  | 综合合价 | 其中：暂估价
54 | 030404034008 | 单极开关 | 1.名称:单极开关 2.规格:E2031/2A 3.安装方式:暗装 |  | 个 | 13.00 | 23.97 |  | 311.61
55 | 030404034013 | 单极开关（井道） | 1.名称:单极开关 2.规格:E2031/2A 3.安装方式:明装 |  | 个 | 2.00 | 24.37 |  | 48.74
56 | 030404034009 | 双极开关 | 1.名称:双极开关 2.规格:E2032/2A 3.安装方式:暗装 |  | 个 | 24.00 | 31.05 |  | 745.2
57 | 030404034010 | 三极开关 | 1.名称:三极开关 2.规格:E2033/2A 3.安装方式:暗装 |  | 个 | 37.00 | 37.49 |  | 1387.13
58 | 030404034011 | 四极开关 | 1.名称:四极开关 2.规格:E2034/2A 3.安装方式:暗装 |  | 个 | 14.00 | 54.94 |  | 769.16
59 | 030404033002 | 风扇 | 1.名称:风扇 2.安装方式:吊装 3.含风扇调速开关 |  | 台 | 84.00 | 230.46 |  | 19358.64
60 | 030404035006 | 安全型二三极组合插座 | 1.名称:安全型二三极组合插座 2.规格:E3426/10US 3.安装方式:暗装 |  | 个 | 295.00 | 28.72 |  | 8472.4
61 | 030404035011 | 安全型二三极组合插座（井道） | 1.名称:安全型二三极组合插座 2.规格:E3426/10US 3.安装方式:明装 |  | 个 | 1.00 | 28.88 |  | 28.88
62 | 030404035007 | 空调插座 | 1.名称:空调插座 2.规格:E3426/16US 3.安装方式:暗装 |  | 个 | 25.00 | 30.45 |  | 761.25
63 | 030404035008 | 安全型地面二三极组合插座 | 1.名称:安全型地面二三极组合插座 2.规格:10A 3.安装方式:讲台地面安装 |  | 个 | 30.00 | 97.77 |  | 2933.1
64 | 030404035009 | 烘手器插座 | 1.名称:烘手器插座 2.规格:E3426/16US 3.安装方式:暗装 |  | 个 | 10.00 | 30.45 |  | 304.5
65 | 030404035010 | 投影插座 | 1.名称:投影插座 2.规格:E3426/10US 3.安装方式:吸顶安装 |  | 个 | 21.00 | 28.88 |  | 606.48
本页小计 | [8 empty] | 35727.09
分部分项工程和单价措施项目清单与计价表
工程名称：A2教学楼-电气工程 |  |  |  | 标段： |  |  |  | 第 9 页 共 14 页
序号 | 项目编码 | 项目名称 | 项目特征描述 |  | 计量单位 | 工程量 | 金额（元）
[7 empty] | 综合单价 |  | 综合合价 | 其中：暂估价
66 | 030412001001 | LED吸顶灯 | 1.名称:LED吸顶灯 2.型号:PAK-LED-D07-24S-8600 3.规格:24W 光通量1580 lm、显色指数≥80、色温3000K 4.类型:吸顶安装 |  | 套 | 8.00 | 89.77 |  | 718.16
67 | 030412005005 | 壁灯 | 1.名称:壁灯(带蓄电池) 2.型号:PAK-YP-3A11W-864 3.规格:11W 光通量500lm、显色指数≥80、色温6400K 4.安装形式:壁挂式 |  | 套 | 10.00 | 90.11 |  | 901.1
68 | 030412005006 | 单管LED灯 | 1.名称:单管LED灯 2.型号:PAK-A02-128-AD-K(带电子镇流器) 3.规格:T5 LED直管 1×14W,光通量1400 lm、显色指数≥80、色温6500K 4.安装形式:吊管安装 |  | 套 | 47.00 | 85.64 |  | 4025.08
69 | 030412005007 | 壁装单管LED灯 | 1.名称:单管LED灯 2.型号:PAK-A02-128-AD-K(带电子镇流器) 3.规格:T5 LED直管 1×14W,光通量1400 lm、显色指数≥80、色温6500K 4.安装形式:壁装 |  | 套 | 10.00 | 56.33 |  | 563.3
70 | 030412001002 | 防水防尘LED灯 | 1.名称:防水防尘LED灯 2.型号:PAK-LED-D35-24B-8400 3.规格:24W,IP54,光通量1920lm、显色指数≥80、色温6500K 4.类型:吸顶安装 |  | 套 | 7.00 | 113 |  | 791
71 | 030412005009 | 带红外开关LED吸顶灯 | 1.名称:带红外开关LED吸顶灯 2.型号:PAK-LED-D07-12S-8400（带电子镇流器） 3.规格:12W,光通量800 lm、显色指数≥80、色温6400K 4.安装形式:吸顶安装 |  | 套 | 15.00 | 138.25 |  | 2073.75
本页小计 | [8 empty] | 9072.39
分部分项工程和单价措施项目清单与计价表
工程名称：A2教学楼-电气工程 |  |  |  | 标段： |  |  |  | 第 10 页 共 14 页
序号 | 项目编码 | 项目名称 | 项目特征描述 |  | 计量单位 | 工程量 | 金额（元）
[7 empty] | 综合单价 |  | 综合合价 | 其中：暂估价
72 | 030412005010 | 嵌入式方形格栅LED灯盘 | 1.名称:嵌入式方形格栅LED灯盘 2.型号:PAK-LED-B07-311B-860 3.规格:33W、光通量2500lm、显色指数≥80、色温6000K 4.安装形式:嵌入吊顶安装 |  | 套 | 147.00 | 114.14 |  | 16778.58
73 | 030412005011 | 双管LED灯 | 1.名称:双管LED灯 2.型号:PAK-A02-228-AD-K（带电子镇流器） 3.规格:T5 LED直管 2×14W,光通量1400 lm、显色指数≥80、色温6500K 4.安装形式:吊管安装 |  | 套 | 276.00 | 116.61 |  | 32184.36
74 | 030412001003 | LED防潮壁灯（井道） | 1.名称:LED防潮壁灯 2.型号:PAK417515 3.规格:20W,4000K,IP65 4.类型:壁装 |  | 套 | 2 | 85.44 |  | 170.88
75 | 030411006001 | 接线盒 | 1.名称:接线盒 2.材质:塑料 3.规格:86型 4.安装形式:暗装 |  | 个 | 373.00 | 9.15 |  | 3412.95
76 | 030411006006 | 接线盒 | 1.名称:接线盒 2.材质:塑料 3.规格:86型 4.安装形式:明装 |  | 个 | 147.00 | 13.15 |  | 1933.05
77 | 030411006005 | 开关插座盒 | 1.名称:开关（插座）盒 2.材质:塑料 3.规格:86型 4.安装形式:暗装 |  | 个 | 448.00 | 8.93 |  | 4000.64
|  | 集中电源集中控制型疏散照明系统 | [6 empty] | 40267.75
78 | 030404017030 | 应急照明配电箱 | 1.名称:A型应急照明集中电源 2.箱体编号:1ALEn1k~1ALEn5k 3.参数:ESP（1kW）（≥60min） Pe=300W 4.安装方式:挂墙明装 |  | 台 | 5.00 | 4265.11 |  | 21325.55
本页小计 | [8 empty] | 79806.01
分部分项工程和单价措施项目清单与计价表
工程名称：A2教学楼-电气工程 |  |  |  | 标段： |  |  |  | 第 11 页 共 14 页
序号 | 项目编码 | 项目名称 | 项目特征描述 |  | 计量单位 | 工程量 | 金额（元）
[7 empty] | 综合单价 |  | 综合合价 | 其中：暂估价
79 | 030412005012 | 消防应急出口标志灯-疏散出口 | 1.名称:消防应急出口标志灯-疏散出口 2.规格:2W DC36V,不带蓄电池,持续型 3.安装形式:吊装 |  | 套 | 8.00 | 172.45 |  | 1379.6
80 | 030412005013 | 消防应急多信息复合标志灯 | 1.名称:消防应急多信息复合标志灯 2.规格:2W DC36V,不带蓄电池,持续型 3.安装形式:墙壁式 |  | 套 | 5.00 | 164.87 |  | 824.35
81 | 030412005014 | 消防应急多信息复合标志灯（双面） | 1.名称:消防应急多信息复合标志灯（双面） 2.规格:2W DC36V,不带蓄电池,持续型 3.安装形式:吊装 |  | 套 | 3.00 | 172.45 |  | 517.35
82 | 030412005015 | 消防应急疏散指示灯 | 1.名称:消防应急疏散指示灯 2.规格:2W DC36V,不带蓄电池,持续型 3.安装形式:墙壁式 |  | 套 | 32.00 | 164.87 |  | 5275.84
83 | 030412005016 | 消防应急照明灯 | 1.名称:消防应急照明灯 2.规格:2×3W LED DC36V,不带蓄电池 3.安装形式:墙壁式 |  | 套 | 57.00 | 168.48 |  | 9603.36
84 | 030412004002 | 楼层显示灯 | 1.名称:楼层显示灯 2.规格:DC36V,不带蓄电池,持续型 3.安装形式:墙壁式 |  | 套 | 5.00 | 164.87 |  | 824.35
85 | 030412004003 | 楼层显示灯 | 1.名称:楼层显示灯 2.规格:DC36V,不带蓄电池,持续型 3.安装形式:吊装 |  | 套 | 3.00 | 172.45 |  | 517.35
|  | 智能照明控制系统 | [6 empty] | 738.12
86 | 030409010003 | 浪涌保护器 | 1.名称:浪涌保护器SPD 2.规格:极数:2P 波形:8/20us 放电电流:40KA 最大持续工作电压:AC385 |  | 个 | 1.00 | 445.31 |  | 445.31
87 | 030411004012 | 通讯总线 | 1.名称:通讯总线 2.配线形式:管内穿线 3.型号:WDZB-RVVSP 4.规格:4×0.75 |  | m | 4.40 | 6.2 |  | 27.28
本页小计 | [8 empty] | 19414.79
分部分项工程和单价措施项目清单与计价表
工程名称：A2教学楼-电气工程 |  |  |  | 标段： |  |  |  | 第 12 页 共 14 页
序号 | 项目编码 | 项目名称 | 项目特征描述 |  | 计量单位 | 工程量 | 金额（元）
[7 empty] | 综合单价 |  | 综合合价 | 其中：暂估价
88 | 030411004013 | 通讯总线 | 1.名称:通讯总线 2.配线形式:线槽配线 3.型号:WDZB-RVVSP 4.规格:4×0.75 |  | m | 33.55 | 6.46 |  | 216.73
89 | 030411001010 | 配管 | 1.名称:配管 2.材质:套接紧定式钢管 3.规格:JDG20 4.配置形式:砖、混凝土结构明配 |  | m | 2.20 | 22.18 |  | 48.8
|  | 防雷接地系统 | [6 empty] | 54511.16
90 | 030409003002 | 避雷引下线 | 1.名称:避雷引下线 2.安装形式:利用建筑物主筋引下 |  | m | 544.02 | 18.88 |  | 10271.1
91 | 030409005004 | 避雷网 | 1.名称:明装接闪带 2.材质:热镀锌圆钢 3.规格:φ10 4.安装形式:女儿墙明装 |  | m | 394.24 | 47.37 |  | 18675.15
92 | 030409005005 | 避雷网 | 1.名称:暗敷接闪带 2.材质:热镀锌圆钢 3.规格:φ10 4.安装形式:暗敷于隔热层下 |  | m | 275.62 | 25.7 |  | 7083.43
93 | 030409002005 | 接地母线 | 1.名称:接地母线 2.材质、规格:利用地梁主筋（两条） |  | m | 741.20 | 8.15 |  | 6040.78
94 | 030409006002 | 避雷针 | 1.名称:避雷小短针制作、安装 2.材质:热镀锌圆钢 3.规格:φ12 L=600mm |  | 根 | 6.00 | 46.29 |  | 277.74
95 | 030409002006 | 接地母线 | 1.名称:接地母线 2.材质、规格:热镀锌扁钢 3.规格:25×4 4.安装部位:户内 |  | m | 73.55 | 26.98 |  | 1984.38
96 | 030409002007 | 接地母线 | 1.名称:接地母线 2.材质、规格:热镀锌扁钢 3.规格:50×4 4.安装部位:户内 |  | m | 57.98 | 31.89 |  | 1848.98
97 | 030409002008 | 接地母线 | 1.名称:接地母线 2.材质、规格:热镀锌扁钢 3.规格:40×4 4.安装部位:户内 |  | m | 96.63 | 29.94 |  | 2893.1
本页小计 | [8 empty] | 49340.19
分部分项工程和单价措施项目清单与计价表
工程名称：A2教学楼-电气工程 |  |  |  | 标段： |  |  |  | 第 13 页 共 14 页
序号 | 项目编码 | 项目名称 | 项目特征描述 |  | 计量单位 | 工程量 | 金额（元）
[7 empty] | 综合单价 |  | 综合合价 | 其中：暂估价
98 | 030409008008 | 总等电位端子箱 | 1.名称:总等电位端子箱 MEB 2.端子板材质、规格:紫铜板310×50×4mm |  | 台 | 1.00 | 342.28 |  | 342.28
99 | 030409008009 | 局部等电位端子箱 | 1.名称:局部等电位端子箱 LEB 2.端子板材质、规格:镀锌扁钢250×50×4mm |  | 块 | 15.00 | 80.52 |  | 1207.8
100 | 030409008011 | 接地预埋件 | 1.名称:接地预埋件 2.材质:热镀锌钢板 3.规格:100×100×6 |  | 块 | 16 | 113.35 |  | 1813.6
101 | 030409008010 | 接地测试点 | 1.名称:接地测试点 |  | 处 | 3.00 | 114.15 |  | 342.45
102 | 030414011002 | 接地装置 | 1.名称:接地装置调试 2.类别:接地网 |  | 系统 | 1.00 | 1730.37 |  | 1730.37
|  | 电气火灾监控系统 | [6 empty] | 1692.84
103 | 030409010001 | 浪涌保护器 | 1.名称:浪涌保护器SPD 2.规格:极数:2P 波形:8/20us 放电电流:40KA 最大持续工作电压:AC385 |  | 个 | 1.00 | 445.31 |  | 445.31
104 | 030411004014 | 配线 | 1.名称:配线 2.配线形式:管内穿线 3.型号:WDZBN-RVSP 4.规格:2×1.5 |  | m | 1.09 | 7.78 |  | 8.48
105 | 030411004015 | 配线 | 1.名称:配线 2.配线形式:线槽配线 3.型号:WDZBN-RVSP 4.规格:2×1.5 |  | m | 155.60 | 7.87 |  | 1224.57
106 | 030411001011 | 配管 | 1.名称:配管 2.材质:套接紧定式钢管 3.规格:JDG20 4.配置形式:砖、混凝土结构暗配 |  | m | 1.09 | 13.28 |  | 14.48
|  | 消防设备电源监控系统 | [6 empty] | 1788.56
107 | 030409010002 | 浪涌保护器 | 1.名称:浪涌保护器SPD 2.规格:极数:2P 波形:8/20us 放电电流:40KA 最大持续工作电压:AC385 |  | 个 | 2.00 | 445.31 |  | 890.62
108 | 030411004017 | 配线 | 1.名称:配线 2.配线形式:线槽配线 3.型号:WDZBN-RVSP 4.规格:2×1.5 |  | m | 31.80 | 7.87 |  | 250.27
本页小计 | [8 empty] | 8270.23
分部分项工程和单价措施项目清单与计价表
工程名称：A2教学楼-电气工程 |  |  |  | 标段： |  |  |  | 第 14 页 共 14 页
序号 | 项目编码 | 项目名称 | 项目特征描述 |  | 计量单位 | 工程量 | 金额（元）
[7 empty] | 综合单价 |  | 综合合价 | 其中：暂估价
109 | 030411004020 | 配线 | 1.名称:配线 2.配线形式:管内穿线 3.型号:WDZBN-BYJ 4.规格:1.5 5.材质:铜芯 |  | m | 29.93 | 2.83 |  | 84.7
110 | 030411004019 | 配线 | 1.名称:配线 2.配线形式:线槽配线 3.型号:WDZBN-BYJ 4.规格:1.5 5.材质:铜芯 |  | m | 66.96 | 2.91 |  | 194.85
111 | 030411001012 | 配管 | 1.名称:配管 2.材质:套接紧定式钢管 3.规格:JDG20 4.配置形式:砖、混凝土结构暗配 |  | m | 27.72 | 13.28 |  | 368.12
|  | 措施项目 | [6 empty] | 6777.99
112 | 031302007001 | 高层施工增加 |  |  | 项 | 1
113 | 031301017001 | 脚手架搭拆费 | 1.脚手架搭拆费(单独承担埋地或沟槽敷设线缆工程除外)(电气设备安装工程，除10章) 2.脚手架搭拆费(刷油、防腐蚀、绝热工程) |  | 项 | 1 | 6777.99 |  | 6777.99
本页小计 | [8 empty] | 7425.66
合 计 | [8 empty] | 828560.95

## 表-11 总价措施项目清单与计价表-1
总价措施项目清单与计价表
工程名称：A2教学楼-电气工程 |  |  |  | 标段： |  |  | 第 1 页 共 1 页
序号 | 项目编码 | 项目名称 | 计算基础 |  | 费率 (%) | 金额 (元) |  | 备注
1 | LSSGCSF00001 | 绿色施工安全防护措施费 | 分部分项人工费+分部分项机具费 |  | 35.77 | 62874.47
2 | 031301010001 | 安装与生产同时进行增加费用 | 分部分项人工费 |  | 0
3 | 031301011001 | 在有害身体健康环境中施工增加费 | 分部分项人工费 |  | 0
4 | TSSGBWZJF001 | 在地下（暗）室、设备及大口径管道内等特殊施工部位进行施工增加费 |  |  | 30
5 | 粤031302008001 | 赶工措施费 | 分部分项人工费+分部分项机具费 |  | 0
6 | 031302002001 | 夜间施工增加费 |  |  | 20
7 | JTGRSGZJF001 | 交通干扰工程施工增加费 |  |  | 10
8 | 粤031302009001 | 文明工地增加费 | 分部分项人工费+分部分项机具费 |  | 0
9 | DXGXJCJXF001 | 地下管线交叉降效费
10 | QTFY00000001 | 其他费用
合 计 | [5 empty] | 62874.47
表-11

## 表-12 其他项目清单与计价汇总表
其他项目清单与计价汇总表
工程名称：A2教学楼-电气工程 |  |  | 标段： |  |  | 第 1 页 共 1 页
序号 | 项目名称 | 计算基础 |  | 费率(%) | 金额 |  | 备注
1 | 暂列金额 | 暂列金额
2 | 暂估价 | 暂估价材料合计+专业工程暂估价
2.1 | 材料暂估价 | 暂估价材料合计
2.2 | 专业工程暂估价 | 专业工程暂估价
3 | 计日工 | 计日工
4 | 总承包服务费 | 总承包服务费
5 | 预算包干费 | 分部分项人工费+分部分项机具费 |  | 10 | 17577.43
6 | 工程优质费 | 工程优质费
7 | 概算幅度差 | 概算幅度差
8 | 现场签证费用 | 现场签证
9 | 索赔费用 | 索赔
10 | 其他费用 | 其他费用
| 合 计 |  |  |  | 17577.43 |  | —

## 表-13 规费、税金项目清单与计价表
规费、税金项目清单与计价表
工程名称：A2教学楼-电气工程 |  |  | 标段： |  |  | 第 1 页 共 1 页
序号 | 项目名称 | 计算基础 |  | 取费基数 | 计算费率 (%) |  | 金额(元)
1 | 增值税销项税额 | 分部分项合计+措施合计+其他项目 |  | 909012.85 | 9 |  | 81811.16
合 计 | [6 empty] | 81811.16
表—13

## 5.1-1单位工程人材机汇总表
单位工程人材机汇总表
工程名称：A2教学楼-电气工程 |  |  |  |  | 第 1 页 共 8 页
序号 | 名称及规格 | 单位 | 数量 | 单价 （元） |  | 合价 （元）
1 | 圆钉50~75 | kg | 0.0136 | 3.54 |  | 0.05
2 | 扒钉 | kg | 0.0206 | 7.03 |  | 0.14
3 | 木枋综合 | m3 | 0.0027 | 1707.86 |  | 4.61
4 | 木板 | m3 | 0.0008 | 1630.62 |  | 1.3
5 | 枕木 | m3 | 0.0002 | 1329.2 |  | 0.27
6 | 钢模板 | kg | 0.1975 | 4.44 |  | 0.88
7 | A2教学楼总配电箱(主用) 1APn1 | 台 | 1 | 6486.78 |  | 6486.78
8 | 商品混凝土碎石粒径20/40石(坍落度100±20mm)C20 | m3 | 0.048 | 431 |  | 20.69
9 | 汽油(机械用) | kg | 1.5288 | 10.34 |  | 15.81
10 | LED防潮壁灯 PAK417515 20W,4000K,IP65 | 套 | 2.02 | 58.24 |  | 117.64
11 | 镀锌电线管卡子25 | 个 | 132.3556 | 0.18 |  | 23.82
12 | 消防应急出口标志灯-疏散出口 2W DC36V,不带蓄电池,持续型 | 套 | 8.08 | 126.5 |  | 1022.12
13 | 接地母线 热镀锌扁钢 -40×4 | m | 101.4615 | 7.56 |  | 767.05
14 | 铜芯电缆 WDZB-YJY-4×25+1×16 | m | 225.6845 | 84.91 |  | 19162.87
15 | 冲击钻头φ8 | 个 | 0.142 | 3.42 |  | 0.49
16 | T接箱 | 个 | 5 | 419.07 |  | 2095.35
17 | 配电室配电箱(4kW) 1ALn4 | 台 | 1 | 1031.28 |  | 1031.28
18 | 电力复合脂 | kg | 0.03 | 14.45 |  | 0.43
19 | 浪涌保护器 极数:2P 波形:8/20us 放电电流:40KA 最大持续工作电压:AC385 | 个 | 4 | 350 |  | 1400
20 | 热镀锌钢板6 | kg | 6.608 | 4.65 |  | 30.73
21 | 低碳钢焊条综合 | kg | 0.32 | 6.01 |  | 1.92
22 | 铜芯聚氯乙烯绝缘导线BV-105℃-2.5mm2 | m | 17.9634 | 1.11 |  | 19.94
23 | 塑料胀管D6~8 | 十套 | 13.2 | 0.6 |  | 7.92
24 | 冲击钻头φ6~8 | 个 | 0.852 | 2.76 |  | 2.35
25 | 铜芯聚氯乙烯绝缘导线BV-2.5mm2 | m | 32.067 | 1.43 |  | 45.86
26 | 通讯总线 WDZBN-RVSP-2×1.5 | m | 33.39 | 5.96 |  | 199
27 | 绝缘电线 WDZBN-BYJ-1.5 | m | 103.231 | 1.37 |  | 141.43
28 | 通讯总线 WDZBN-RVSP-2×1.5 | m | 163.38 | 5.96 |  | 973.74
29 | 通讯总线 WDZBN-RVSP-2×1.5 | m | 1.1772 | 5.96 |  | 7.02
30 | 镀锌扁钢综合 | kg | 28.9077 | 5.6 |  | 161.88
31 | 扁钢卡子25×4 | kg | 19.712 | 5.37 |  | 105.85
单位工程人材机汇总表
工程名称：A2教学楼-电气工程 |  |  |  |  | 第 2 页 共 8 页
序号 | 名称及规格 | 单位 | 数量 | 单价 （元） |  | 合价 （元）
32 | 避雷针 热镀锌圆钢 φ12 L=600mm | 根 | 6.3 | 3.05 |  | 19.22
33 | 明装接闪带 热镀锌圆钢φ10 | m | 413.952 | 3.52 |  | 1457.11
34 | 暗装接闪带 热镀锌圆钢φ10 | m | 289.401 | 3.52 |  | 1018.69
35 | 接地母线 热镀锌扁钢 -25×4 | m | 77.2275 | 4.74 |  | 366.06
36 | 接地母线 热镀锌扁钢 -50×4 | m | 60.879 | 9.42 |  | 573.48
37 | 镀锌扁钢支架40×3 | kg | 110.3872 | 5.36 |  | 591.68
38 | 总等电位端子箱 MEB | 台 | 1 | 193.81 |  | 193.81
39 | 局部等电位端子箱 LEB | 台 | 15 | 24.78 |  | 371.7
40 | 通讯总线 WDZB-RVVSP-4×0.75 | m | 35.2275 | 4.33 |  | 152.54
41 | 通讯总线 WDZB-RVVSP-4×0.75 | m | 4.752 | 4.33 |  | 20.58
42 | 镀锌电线管卡子20 | 个 | 2264.1707 | 0.1 |  | 226.42
43 | 消防应急疏散指示灯 2W DC36V,不带蓄电池,持续型 | 套 | 32.32 | 126.5 |  | 4088.48
44 | 消防应急照明灯 2×3W LED DC36V,不带蓄电池 | 套 | 57.57 | 126.5 |  | 7282.61
45 | 楼层显示灯 DC36V,不带蓄电池,持续型 | 套 | 8.08 | 126.5 |  | 1022.12
46 | 消防应急多信息复合标志灯（双面） 2W DC36V,不带蓄电池,持续型 | 套 | 3.03 | 126.5 |  | 383.3
47 | 消防应急多信息复合标志灯 2W DC36V,不带蓄电池,持续型 | 套 | 5.05 | 126.5 |  | 638.83
48 | 裸铜线10mm2 | kg | 1 | 53.88 |  | 53.88
49 | A型应急照明集中电源 1ALEn1k~1ALEn5k | 台 | 5 | 3982.3 |  | 19911.5
50 | 开关（插座）盒 86型 | 个 | 456.96 | 2 |  | 913.92
51 | 镀锌锁紧螺母DN20×3 | 十套 | 82.9925 | 3.81 |  | 316.2
52 | 接线盒 86型 | 个 | 530.4 | 2 |  | 1060.8
53 | 双管LED灯 PAK-A02-228-AD-K（带电子镇流器） T5 LED直管 2×14W,光通量1400 lm、显色指数≥80、色温6500K | 套 | 278.76 | 51 |  | 14216.76
54 | 嵌入式方形格栅LED灯盘 PAK-LED-B07-311B-860 33W、光通量2500lm、显色指数≥80、色温6000K | 套 | 148.47 | 95 |  | 14104.65
55 | 带红外开关LED吸顶灯 PAK-LED-D07-12S-8400（带电子镇流器） 12W,光通量800 lm、显色指数≥80、色温6400K | 套 | 15.15 | 108 |  | 1636.2
单位工程人材机汇总表
工程名称：A2教学楼-电气工程 |  |  |  |  | 第 3 页 共 8 页
序号 | 名称及规格 | 单位 | 数量 | 单价 （元） |  | 合价 （元）
56 | 防水防尘LED灯 PAK-LED-D35-24B-8400 24W,IP54,光通量1920lm、显色指数≥80、色温6500K | 套 | 7.07 | 83 |  | 586.81
57 | 单管LED灯 PAK-A02-128-AD-K(带电子镇流器) T5 LED直管 1×14W,光通量1400 lm、显色指数≥80、色温6500K | 套 | 57.57 | 27 |  | 1554.39
58 | 壁灯(带蓄电池) PAK-YP-3A11W-864 11W 光通量500lm、显色指数≥80、色温6400K | 套 | 10.1 | 60.18 |  | 607.82
59 | LED吸顶灯 PAK-LED-D07-24S-8600 24W 光通量1580 lm、显色指数≥80、色温3000K | 套 | 8.08 | 60 |  | 484.8
60 | 烘手器插座 E3426/16US | 个 | 10.2 | 12.1 |  | 123.42
61 | 安全型地面二三极组合插座 10A | 个 | 30.6 | 78.1 |  | 2389.86
62 | 空调插座 E3426/16US | 个 | 25.5 | 12.1 |  | 308.55
63 | 安全型二三极组合插座 E3426/10US | 个 | 323.34 | 10.4 |  | 3362.74
64 | 风扇调速开关 | 个 | 85.68 | 56 |  | 4798.08
65 | 风扇 | 台 | 84 | 110.7 |  | 9298.8
66 | 单极开关 E2031/2A | 个 | 15.3 | 11.7 |  | 179.01
67 | 双极开关 E2032/2A | 个 | 24.48 | 17.9 |  | 438.19
68 | 三极开关 E2033/2A | 个 | 37.74 | 24 |  | 905.76
69 | 四极开关 E2034/2A | 个 | 14.28 | 40.9 |  | 584.05
70 | 铜芯聚氯乙烯绝缘导线BV-2.5mm2 | m | 1535.5977 | 1.43 |  | 2195.9
71 | 套接紧定式钢管 JDG40 | m | 20.4764 | 12.01 |  | 245.92
72 | 套接紧定式钢管 JDG32 | m | 186.7905 | 7.83 |  | 1462.57
73 | 镀锌地线夹32 | 套 | 149.4324 | 0.79 |  | 118.05
74 | 套接紧定式钢管 JDG25 | m | 2086.6255 | 6.11 |  | 12749.28
75 | 醇酸清漆 | kg | 20.0619 | 13.99 |  | 280.67
76 | 厚漆 | kg | 5.1137 | 10.26 |  | 52.47
77 | 溶剂油 | kg | 19.9551 | 3.94 |  | 78.62
78 | 双色多股铜芯聚氯乙烯绝缘软导线BVR-4mm2 | m | 1326.2293 | 1.88 |  | 2493.31
79 | 套接紧定式钢管 JDG20 | m | 5203.045 | 4.66 |  | 24246.19
80 | 镀锌地线夹20 | 套 | 2870.437 | 0.36 |  | 1033.36
81 | 扁形塑料绑带 | m | 113.4593 | 0.72 |  | 81.69
82 | 绝缘电线 WDZB-BYJ-6 | m | 2973.5574 | 4.52 |  | 13440.48
83 | 绝缘电线 WDZB-BYJ-4 | m | 881.8308 | 3.05 |  | 2689.58
单位工程人材机汇总表
工程名称：A2教学楼-电气工程 |  |  |  |  | 第 4 页 共 8 页
序号 | 名称及规格 | 单位 | 数量 | 单价 （元） |  | 合价 （元）
84 | 绝缘电线 WDZBN-BYJ-2.5 | m | 3661.7215 | 2.22 |  | 8129.02
85 | 绝缘电线 WDZB-BYJ-2.5 | m | 17875.1445 | 1.92 |  | 34320.28
86 | 醇酸调和漆 | kg | 3.8928 | 14.7 |  | 57.22
87 | 醇酸防锈漆 | kg | 5.6446 | 13.81 |  | 77.95
88 | 溶剂汽油 | kg | 1.8977 | 7.17 |  | 13.61
89 | 热镀锌喷塑桥架 CT400×150×2.0 | m | 23.247 | 186.19 |  | 4328.36
90 | 热镀锌喷塑桥架 CT400×100×2.0 | m | 15.225 | 169.16 |  | 2575.46
91 | 热镀锌喷塑桥架 CT300×100×2.0 | m | 345.2295 | 135.33 |  | 46719.91
92 | 消防桥架（封闭式热镀锌桥架） CT100×100×1.5 | m | 41.2721 | 52.91 |  | 2183.71
93 | 铜芯电缆 WDZB-YJY-3×6 | m | 957.6921 | 14.94 |  | 14307.92
94 | 人工费 | 元 | 170885.5117 | 0.99 |  | 169176.66
95 | 人工费调整 | 元 | 6777.8741 | 1 |  | 6777.87
96 | 镀锌热轧圆盘条φ10以内 | kg | 137.1536 | 5.29 |  | 725.54
97 | 镀锌低碳钢丝φ1.2~2.5 | kg | 36.9797 | 5.3 |  | 195.99
98 | 镀锌扁钢综合 | kg | 8.3607 | 5.6 |  | 46.82
99 | 钢板综合 | kg | 1.47 | 4.17 |  | 6.13
100 | 封铅含铅65% 含锡35% | kg | 20.4389 | 26.42 |  | 540
101 | 三色塑料带综合 | kg | 6.5 | 10.3 |  | 66.95
102 | 棉纱 | kg | 54.125 | 11.47 |  | 620.81
103 | 白布 | kg | 30.6327 | 2.75 |  | 84.24
104 | 木螺钉M2~4×6~65 | 十套 | 263.744 | 0.18 |  | 47.47
105 | 木螺钉M4×65 | 十套 | 514.5347 | 0.68 |  | 349.88
106 | 铜接地端子带螺栓DT-6mm2 | 十套 | 42.5776 | 10.38 |  | 441.96
107 | 镀锌精制螺栓1平1弹垫 M6×100以内 | 十套 | 19.38 | 1.04 |  | 20.16
108 | 半圆头镀锌螺栓M5×40 | 十套 | 1.632 | 0.58 |  | 0.95
109 | 半圆头镀锌螺栓M2~5×15~50 | 十套 | 59.818 | 0.43 |  | 25.72
110 | 半圆头镀锌螺栓M2~5×15~50 | 十套 | 74.88 | 0.43 |  | 32.2
111 | 镀锌六角螺栓2平1弹垫 M10×100以内 | 十套 | 68.1981 | 5.04 |  | 343.72
112 | 镀锌六角螺栓2平1弹垫 M12×100以内 | 十套 | 2.4 | 5.09 |  | 12.22
113 | 镀锌六角螺栓2平1弹垫 M16×100以内 | 十套 | 5.0378 | 14.12 |  | 71.13
114 | 膨胀螺栓M6 | 十套 | 6.12 | 2.8 |  | 17.14
115 | 膨胀螺栓M8 | 十套 | 25.704 | 3.15 |  | 80.97
116 | 膨胀螺栓M10 | 十套 | 6.12 | 5.82 |  | 35.62
单位工程人材机汇总表
工程名称：A2教学楼-电气工程 |  |  |  |  | 第 5 页 共 8 页
序号 | 名称及规格 | 单位 | 数量 | 单价 （元） |  | 合价 （元）
117 | 塑料胀管D6~8 | 十套 | 662.5794 | 0.6 |  | 397.55
118 | 镀锌锁紧螺母DN25×1.5 | 十套 | 31.2994 | 2.4 |  | 75.12
119 | 镀锌锁紧螺母DN32×1.5 | 十套 | 2.8019 | 3.09 |  | 8.66
120 | 镀锌锁紧螺母DN40×1.5 | 十套 | 0.3071 | 6.52 |  | 2
121 | 镀锌锁紧螺母DN20×1.5 | 十套 | 78.0457 | 1.58 |  | 123.31
122 | 镀锌锁紧螺母DN15×3 | 十套 | 46.144 | 2.94 |  | 135.66
123 | 风扇吊钩 | 个 | 85.68 | 1.8 |  | 154.22
124 | 砂轮片φ100 | 片 | 0.4021 | 12.87 |  | 5.18
125 | 砂轮片φ400 | 片 | 0.4021 | 26.64 |  | 10.71
126 | 铁砂布0~2# | 张 | 94.0458 | 0.94 |  | 88.4
127 | 低碳钢焊条综合 | kg | 129.1494 | 6.01 |  | 776.19
128 | 焊锡丝综合 | kg | 9.33 | 7.69 |  | 71.75
129 | 焊锡膏 | kg | 2.8301 | 47.01 |  | 133.04
130 | 锡基钎料 | kg | 32.9781 | 52.47 |  | 1730.36
131 | 冲击钻头φ10 | 个 | 1.764 | 6.84 |  | 12.07
132 | 冲击钻头φ12 | 个 | 0.36 | 8.55 |  | 3.08
133 | 冲击钻头φ6~8 | 个 | 47.4814 | 2.76 |  | 131.05
134 | 钢锯条 | 条 | 330.8505 | 0.43 |  | 142.27
135 | 钢丝刷子 | 把 | 0.146 | 12.82 |  | 1.87
136 | 合金钢钻头φ10 | 个 | 4.0526 | 4.57 |  | 18.52
137 | 醇酸清漆 | kg | 5.6677 | 13.99 |  | 79.29
138 | 酚醛磁漆 | kg | 1.13 | 7.75 |  | 8.76
139 | 酚醛调和漆 | kg | 6.3262 | 10.88 |  | 68.83
140 | 厚漆 | kg | 12.429 | 10.26 |  | 127.52
141 | 防锈漆C53-1 | kg | 3.4409 | 13.81 |  | 47.52
142 | 沥青绝缘漆 | kg | 2.0199 | 6.2 |  | 12.52
143 | 酚醛防锈漆各种颜色 | kg | 4.4951 | 13.81 |  | 62.08
144 | 清油 | kg | 0.4911 | 13.07 |  | 6.42
145 | 汽油综合 | kg | 137.9462 | 10.34 |  | 1426.36
146 | 溶剂油 | kg | 6.243 | 3.94 |  | 24.6
147 | 电力复合脂 | kg | 46.757 | 14.45 |  | 675.64
148 | 硬脂酸 | kg | 1.012 | 6.33 |  | 6.41
149 | 塑料软管D5 | m | 16.16 | 0.4 |  | 6.46
150 | 固定卡子φ90 | 个 | 55.62 | 3.03 |  | 168.53
151 | 电气绝缘胶带18mm×10m×0.13mm | 卷 | 125.105 | 2.4 |  | 300.25
单位工程人材机汇总表
工程名称：A2教学楼-电气工程 |  |  |  |  | 第 6 页 共 8 页
序号 | 名称及规格 | 单位 | 数量 | 单价 （元） |  | 合价 （元）
152 | 镀锡裸铜绞线16mm2 | kg | 5 | 63.75 |  | 318.75
153 | 裸铜线6mm2 | kg | 9.01 | 53.88 |  | 485.46
154 | 裸铜线10mm2 | kg | 10.87 | 53.88 |  | 585.68
155 | 双色多股铜芯聚氯乙烯绝缘软导线BVR-4mm2 | m | 388.7954 | 1.88 |  | 730.94
156 | 双色多股铜芯聚氯乙烯绝缘软导线BVR-6mm2 | m | 92.4196 | 2.8 |  | 258.77
157 | 铜芯橡皮绝缘电线3×2.5mm2 | m | 36.139 | 4.55 |  | 164.43
158 | 铜芯聚氯乙烯绝缘导线BV-105℃-2.5mm2 | m | 25.6536 | 1.11 |  | 28.48
159 | 铜芯聚氯乙烯绝缘导线BV-2.5mm2 | m | 96.1712 | 1.43 |  | 137.52
160 | 镀锌电线管接头20×1.5 | 个 | 1300.7613 | 0.99 |  | 1287.75
161 | 镀锌电线管接头25×1.5 | 个 | 39.8662 | 1.17 |  | 46.64
162 | 镀锌电线管接头25×1.5 | 个 | 481.7902 | 1.17 |  | 563.69
163 | 镀锌电线管接头32×1.5 | 个 | 46.6976 | 1.84 |  | 85.92
164 | 镀锌电线管接头40×1.5 | 个 | 5.1191 | 2.78 |  | 14.23
165 | 镀锌电线管塑料护口DN15~20 | 个 | 242.2498 | 0.17 |  | 41.18
166 | 镀锌电线管塑料护口DN15~20 | 个 | 538.2069 | 0.17 |  | 91.5
167 | 镀锌电线管塑料护口DN25~32 | 个 | 341.0124 | 0.26 |  | 88.66
168 | 镀锌电线管塑料护口DN40~50 | 个 | 3.0715 | 0.44 |  | 1.35
169 | 镀锌钢管塑料护口DN15~20 | 个 | 1291.365 | 0.06 |  | 77.48
170 | 钢管保护管φ40×400 | 根 | 50.378 | 7.5 |  | 377.84
171 | 电缆敷设牵引头综合 | 只 | 0.37 | 370 |  | 136.9
172 | 塑料接线柱双线 | 个 | 43.26 | 0.85 |  | 36.77
173 | 铜接线端子DT-2.5mm2 | 个 | 407.015 | 1.06 |  | 431.44
174 | 铜接线端子DT-2.5mm2 | 个 | 179.655 | 1.06 |  | 190.43
175 | 铜接线端子DT-6mm2 | 个 | 107.59 | 1.74 |  | 187.21
176 | 铜接线端子DT-10mm2 | 个 | 117.74 | 2.25 |  | 264.92
177 | 铜接线端子DT-16mm2 | 个 | 63.945 | 3.17 |  | 202.71
178 | 铜接线端子DT-35mm2 | 个 | 9.135 | 4.67 |  | 42.66
179 | 铜接线端子DT-70mm2 | 个 | 24.36 | 7.26 |  | 176.85
180 | 铜接线端子DT-185mm2 | 个 | 12.18 | 20.58 |  | 250.66
181 | 镀锌地线夹20 | 套 | 1291.999 | 0.36 |  | 465.12
182 | 镀锌地线夹25 | 套 | 127.5717 | 0.53 |  | 67.61
183 | 镀锌地线夹25 | 套 | 1541.7287 | 0.53 |  | 817.12
184 | 镀锌地线夹40 | 套 | 16.3811 | 1.05 |  | 17.2
单位工程人材机汇总表
工程名称：A2教学楼-电气工程 |  |  |  |  | 第 7 页 共 8 页
序号 | 名称及规格 | 单位 | 数量 | 单价 （元） |  | 合价 （元）
185 | 塑料手套ST型 | 个 | 28.35 | 13.72 |  | 388.96
186 | 塑料圆台 | 块 | 678.3 | 0.58 |  | 393.41
187 | 水 | m3 | 0.0226 | 4.05 |  | 0.09
188 | 标志牌塑料扁形 | 个 | 127.1253 | 0.68 |  | 86.45
189 | 电缆敷设滚轮综合 | 个 | 0.6146 | 45.5 |  | 27.96
190 | 电缆敷设转向导轮综合 | 个 | 0.1599 | 116.35 |  | 18.6
191 | 钢垫板1~2 | kg | 2.65 | 4.18 |  | 11.08
192 | 其他材料费 | 元 | 979.7269 | 1 |  | 979.73
193 | 材料费调整 | 元 | 0.1419 | 1 |  | 0.14
194 | 圆钢 | kg | 38.928 | 4.09 |  | 159.22
195 | 扁钢 | kg | 107.052 | 4.4 |  | 471.03
196 | 角钢 | kg | 364.95 | 4.22 |  | 1540.09
197 | 灯具吊杆 | 根 | 658.92 | 11.52 |  | 7590.76
198 | 铜芯电缆 WDZB-YJY-4×185+1×95 | m | 71.0535 | 595.52 |  | 42313.78
199 | 铜芯电缆 WDZB-YJY-5×16 | m | 268.7206 | 62.9 |  | 16902.53
200 | 铜芯电缆 WDZB-YJY-4×35+1×16 | m | 79.9819 | 113.66 |  | 9090.74
201 | 铜芯电缆 WDZB-YJY-4×70+1×35 | m | 172.5484 | 221.77 |  | 38266.06
202 | 铜芯电缆 WDZB-YJY-5×6 | m | 755.1265 | 24.41 |  | 18432.64
203 | 心理咨询/试卷资料/教授办公/书记/咨询室配电箱(4kW) 5ALn7、5ALn9~23 | 台 | 16 | 1031.28 |  | 16500.48
204 | 院办公室/教师办公配电箱(5kW) 5ALn2~3 | 台 | 2 | 1442.75 |  | 2885.5
205 | 3P空调接线箱 | 台 | 48 | 93.81 |  | 4502.88
206 | 6kW开水器接线箱 | 台 | 5 | 153.98 |  | 769.9
207 | 120人教室配电箱(18kW) 1ALn1~3 | 台 | 3 | 1660.14 |  | 4980.42
208 | 60人教室配电箱(10kW) 2ALn1~6、3ALn1~6、4ALn1~4 | 台 | 16 | 1479.6 |  | 23673.6
209 | 25人会议室配电箱(11kW) 4ALn5 | 台 | 1 | 1113.27 |  | 1113.27
210 | 9人教师办公室配电箱(9kW) 5ALn1、5ALn4、5ALn8 | 台 | 3 | 1282.52 |  | 3847.56
211 | 教师办公室配电箱(8kW) 5ALn5~6 | 台 | 2 | 1112.39 |  | 2224.78
212 | A2教学楼总配电箱(备用) 1APn2 | 台 | 1 | 2755.75 |  | 2755.75
213 | A2教学楼普通电梯配电箱 5DTn | 台 | 1 | 5154.87 |  | 5154.87
214 | A2教学楼公共照明配电总箱 1ALgn | 台 | 1 | 7817.75 |  | 7817.75
215 | A2教学楼应急照明配电总箱 1ALEn | 台 | 1 | 4690.27 |  | 4690.27
216 | A2教学楼照明楼层配电箱 1ALn | 台 | 1 | 2784.96 |  | 2784.96
单位工程人材机汇总表
工程名称：A2教学楼-电气工程 |  |  |  |  | 第 8 页 共 8 页
序号 | 名称及规格 | 单位 | 数量 | 单价 （元） |  | 合价 （元）
217 | A2教学楼照明楼层配电箱 2ALn、3ALn | 台 | 2 | 2755.75 |  | 5511.5
218 | A2教学楼照明楼层配电箱 4ALn | 台 | 1 | 2500.88 |  | 2500.88
219 | A2教学楼照明楼层配电箱 5ALn | 台 | 1 | 2566.37 |  | 2566.37
220 | 机上人工 | 工日 | 2.355 | 227.7 |  | 536.23
221 | 折旧费 | 元 | 647.1352 | 1 |  | 647.14
222 | 检修费 | 元 | 114.3343 | 1 |  | 114.33
223 | 维护费 | 元 | 379.6139 | 1 |  | 379.61
224 | 安拆费 | 元 | 907.9227 | 1 |  | 907.92
225 | 柴油(机械用)0# | kg | 56.5348 | 8.79 |  | 496.94
226 | 电(机械用) | kW·h | 4301.0661 | 0.8 |  | 3440.85
227 | 校验费 | 元 | 58.9261 | 1 |  | 58.93
228 | 机械费调整 | 元 | 0.0568 | 1 |  | 0.06
229 | 铜芯电缆 WDZB-YJY-5×4 | m | 148.5104 | 17.08 |  | 2536.56
230 | 铜芯电缆 WDZBN-YJY-5×10 | m | 31.5625 | 57.66 |  | 1819.89
231 | 铜芯电缆 WDNH-YJY-5×10 | m | 31.7645 | 50.45 |  | 1602.52
| 合计 |  |  |  |  | 742904.78