## 表-04 单位工程造价汇总表
单位工程造价汇总表
工程名称：A2教学楼-通风空调 |  |  | 标段： | 第 1 页 共 1 页
序号 | 汇总内容 | 金额:(元) |  |  | 其中：暂估价(元)
1 | 分部分项合计 | 9444.04
2 | 措施合计 | 717.88
2.1 | 绿色施工安全防护措施费 | 653.04
2.2 | 其他措施费 | 64.84
3 | 其他项目 | 182.57 |  |  | －
3.1 | 暂列金额
3.2 | 暂估价
3.3 | 计日工
3.4 | 总承包服务费
3.5 | 预算包干费 | 182.57
3.6 | 工程优质费
3.7 | 概算幅度差
3.8 | 索赔费用
3.9 | 现场签证费用
3.10 | 其他费用
4 | 税前工程造价 | 10344.49
5 | 增值税销项税额 | 931 |  |  | －
6 | 总造价 | 11275.49
工程造价合计 |  | 11,275.49 |  |  | 0

## 表-08 分部分项工程和单价措施项目清单与计价表-1
分部分项工程和单价措施项目清单与计价表
工程名称：A2教学楼-通风空调 |  |  |  | 标段： |  |  |  | 第 1 页 共 1 页
序号 | 项目编码 | 项目名称 | 项目特征描述 |  | 计量单位 | 工程量 | 金额（元）
[7 empty] | 综合单价 |  | 综合合价 | 其中：暂估价
|  | 整个项目 | [6 empty] | 9444.04
1 | 030404033001 | 风扇 | 1.名称:壁式排气扇 2.型号:BP-6 3.规格:电源：1Φ/220V/50Hz 风量：600CMH，电机功率：120W |  | 台 | 1 | 297.64 |  | 297.64
2 | 030404033002 | 风扇 | 1.名称:壁式排气扇 2.型号:BP-2 3.规格:电源：1Φ/220V/50Hz 风量：200CMH，电机功率：55W |  | 台 | 10 | 168.43 |  | 1684.3
3 | 030404033003 | 风扇 | 1.名称:壁式排气扇 2.型号:BP-8 3.规格:电源：1Φ/220V/50Hz 风量：800CMH，电机功率：120W |  | 台 | 10 | 352.93 |  | 3529.3
4 | 030702001001 | 碳钢通风管道 | 1.名称:通风管道 2.材质:镀锌钢板 3.形状:矩形 4.规格:长边长(mm)≤320 5.板材厚度:δ=0.5mm |  | m2 | 4.49 | 165.84 |  | 744.62
5 | 030703001001 | 70°C防火阀 | 1.名称:70°C防火阀 2.规格:200×200 3.材质:镀锌板 |  | 个 | 10 | 197.32 |  | 1973.2
6 | 030408009001 | 挡烟垂壁 | 1.名称:固定式挡烟垂壁 2.材质:防火玻璃 3.厚度:≥8mm |  | m2 | 4.44 | 264 |  | 1172.16
7 | 030704001001 | 通风工程检测、调试 | 1.其他工程系统调试费_空调系统调试费(包括设备、风管系统及防腐绝热)(通风空调工程) |  | 系统 | 1 | 42.82 |  | 42.82
|  | 措施项目 | [6 empty] | 64.84
8 | 031302007001 | 高层施工增加 |  |  | 项 | 1
9 | 031301017001 | 脚手架搭拆费 | 1.脚手架搭拆费(单独承担埋地或沟槽敷设线缆工程除外)(电气设备安装工程，除10章) 2.脚手架搭拆费(通风空调工程) |  | 项 | 1 | 64.84 |  | 64.84
本页小计 | [8 empty] | 9508.88
合 计 | [8 empty] | 9508.88

## 表-11 总价措施项目清单与计价表-1
总价措施项目清单与计价表
工程名称：A2教学楼-通风空调 |  |  |  | 标段： |  |  | 第 1 页 共 1 页
序号 | 项目编码 | 项目名称 | 计算基础 |  | 费率 (%) | 金额 (元) |  | 备注
1 | LSSGCSF00001 | 绿色施工安全防护措施费 | 分部分项人工费+分部分项机具费 |  | 35.77 | 653.04
2 | 031301010001 | 安装与生产同时进行增加费用 | 分部分项人工费 |  | 0
3 | 031301011001 | 在有害身体健康环境中施工增加费 | 分部分项人工费 |  | 0
4 | TSSGBWZJF001 | 在地下（暗）室、设备及大口径管道内等特殊施工部位进行施工增加费 |  |  | 30
5 | 粤031302008001 | 赶工措施费 | 分部分项人工费+分部分项机具费 |  | 0
6 | 031302002001 | 夜间施工增加费 |  |  | 20
7 | JTGRSGZJF001 | 交通干扰工程施工增加费 |  |  | 10
8 | 粤031302009001 | 文明工地增加费 | 分部分项人工费+分部分项机具费 |  | 0
9 | DXGXJCJXF001 | 地下管线交叉降效费
10 | QTFY00000001 | 其他费用
合 计 | [5 empty] | 653.04
表-11

## 表-12 其他项目清单与计价汇总表
其他项目清单与计价汇总表
工程名称：A2教学楼-通风空调 |  |  | 标段： |  |  | 第 1 页 共 1 页
序号 | 项目名称 | 计算基础 |  | 费率(%) | 金额 |  | 备注
1 | 暂列金额 | 暂列金额
2 | 暂估价 | 暂估价材料合计+专业工程暂估价
2.1 | 材料暂估价 | 暂估价材料合计
2.2 | 专业工程暂估价 | 专业工程暂估价
3 | 计日工 | 计日工
4 | 总承包服务费 | 总承包服务费
5 | 预算包干费 | 分部分项机具费+分部分项人工费 |  | 10 | 182.57
6 | 工程优质费 | 工程优质费
7 | 概算幅度差 | 概算幅度差
8 | 现场签证费用 | 现场签证
9 | 索赔费用 | 索赔
10 | 其他费用 | 其他费用
| 合 计 |  |  |  | 182.57 |  | —

## 表-13 规费、税金项目清单与计价表
规费、税金项目清单与计价表
工程名称：A2教学楼-通风空调 |  |  | 标段： |  |  | 第 1 页 共 1 页
序号 | 项目名称 | 计算基础 |  | 取费基数 | 计算费率 (%) |  | 金额(元)
1 | 增值税销项税额 | 分部分项合计+措施合计+其他项目 |  | 10344.49 | 9 |  | 931
合 计 | [6 empty] | 931
表—13

## 5.1-1单位工程人材机汇总表
单位工程人材机汇总表
工程名称：A2教学楼-通风空调 |  |  |  |  | 第 1 页 共 1 页
序号 | 名称及规格 | 单位 | 数量 | 单价 （元） |  | 合价 （元）
1 | 人工费 | 元 | 1760.1739 | 0.99 |  | 1742.57
2 | 人工费调整 | 元 | 77.6864 | 1 |  | 77.69
3 | 热轧圆盘条φ10以内 | kg | 0.6062 | 4.09 |  | 2.48
4 | 扁钢综合 | kg | 0.9654 | 4.4 |  | 4.25
5 | 角钢综合 | kg | 18.1486 | 4.22 |  | 76.59
6 | 橡胶板综合 | kg | 2.7 | 3.56 |  | 9.61
7 | 铆钉综合 | kg | 0.1931 | 5.9 |  | 1.14
8 | 木螺钉M2~4×6~65 | 十套 | 0.882 | 0.18 |  | 0.16
9 | 六角螺栓M6×75 | 十套 | 7.5881 | 1.12 |  | 8.5
10 | 六角螺栓M8×75 | 十套 | 17 | 1.7 |  | 28.9
11 | 膨胀螺栓M12 | 十套 | 0.0898 | 8.41 |  | 0.76
12 | 塑料胀管D6~8 | 十套 | 9.24 | 0.6 |  | 5.54
13 | 低碳钢焊条综合 | kg | 1.0058 | 6.01 |  | 6.04
14 | 冲击钻头φ6~8 | 个 | 0.588 | 2.76 |  | 1.62
15 | 氧气 | m3 | 0.2245 | 5.16 |  | 1.16
16 | 乙炔气 | kg | 0.0808 | 13.3 |  | 1.07
17 | 难燃B1级PEF自粘板 | m2 | 0.1504 | 10.3 |  | 1.55
18 | 铜芯聚氯乙烯绝缘导线BV-2.5mm2 | m | 8.61 | 1.43 |  | 12.31
19 | 其他材料费 | 元 | 18.2075 | 1 |  | 18.21
20 | 材料费调整 | 元 | 23.8543 | 1 |  | 23.85
21 | 挡烟垂壁 防火玻璃 厚度≥8mm | m2 | 4.44 | 264 |  | 1172.16
22 | 镀锌钢板δ=0.5mm | m2 | 5.1096 | 19.12 |  | 97.7
23 | 70°C防火阀 200×200 镀锌板 | 个 | 10 | 159.2 |  | 1592
24 | 壁式排气扇 电源：1Φ/220V/50Hz 风量：600CMH，电机功率：120W | 台 | 1 | 209.92 |  | 209.92
25 | 壁式排气扇 电源：1Φ/220V/50Hz 风量：200CMH，电机功率：55W | 台 | 10 | 80.71 |  | 807.1
26 | 壁式排气扇 电源：1Φ/220V/50Hz 风量：800CMH，电机功率：120W | 台 | 10 | 265.21 |  | 2652.1
27 | 折旧费 | 元 | 28.16 | 1 |  | 28.16
28 | 检修费 | 元 | 4.5665 | 1 |  | 4.57
29 | 维护费 | 元 | 4.5364 | 1 |  | 4.54
30 | 安拆费 | 元 | 2.7476 | 1 |  | 2.75
31 | 电(机械用) | kW·h | 37.9498 | 0.8 |  | 30.36
| 合计 |  |  |  |  | 8625.36