## 表-04 单位工程造价汇总表
单位工程造价汇总表
工程名称：A3教学楼-智能化 |  |  | 标段： | 第 1 页 共 1 页
序号 | 汇总内容 | 金额:(元) |  |  | 其中：暂估价(元)
1 | 分部分项合计 | 335081.35
1.1 | 综合布线系统 | 174745.9
1.2 | 信息网络系统 | 116342.96
1.3 | 视频监控系统 | 3584.91
1.4 | 电梯五方通话及电子巡更系统 | 2289.9
1.5 | 公共广播系统 | 38117.68
2 | 措施合计 | 25992.65
2.1 | 绿色施工安全防护措施费 | 23426.96
2.2 | 其他措施费 | 2565.69
3 | 其他项目 | 6549.33 |  |  | －
3.1 | 暂列金额
3.2 | 暂估价
3.3 | 计日工
3.4 | 总承包服务费
3.5 | 预算包干费 | 6549.33
3.6 | 工程优质费
3.7 | 概算幅度差
3.8 | 索赔费用
3.9 | 现场签证费用
3.10 | 其他费用
4 | 税前工程造价 | 367623.33
5 | 增值税销项税额 | 33086.1 |  |  | －
6 | 总造价 | 400709.43
工程造价合计 |  | 400,709.43 |  |  | 0

## 表-08 分部分项工程和单价措施项目清单与计价表-1
分部分项工程和单价措施项目清单与计价表
工程名称：A3教学楼-智能化 |  |  |  | 标段： |  |  |  | 第 1 页 共 10 页
序号 | 项目编码 | 项目名称 | 项目特征描述 |  | 计量单位 | 工程量 | 金额（元）
[7 empty] | 综合单价 |  | 综合合价 | 其中：暂估价
|  | 综合布线系统 | [6 empty] | 174745.9
1 | 030502001001 | 机柜 | 1.名称:标准机柜 42U 2.材质:优质冷轨钢板,厚1.3mm 3.规格:2000mm×600mm×600mm 4.安装方式:落地安装 |  | 台 | 5 | 3284.58 |  | 16422.9
2 | 030502010001 | 24口六类非屏蔽网络配线架 | 1.名称:24口六类非屏蔽网络配线架 |  | 个 | 5 | 516.04 |  | 2580.2
3 | 030502010004 | 光纤配线架 | 1.名称:光纤配线架 2.产品材质:加厚冷轧钢板 3.包含配件:光纤适配器、尾纤扎带、机柜螺丝 4.类型:标准1U19英寸机架式 |  | 个 | 7 | 591.61 |  | 4141.27
4 | 030502009004 | 光纤跳线 | 1.名称:光纤跳线 |  | 条 | 56 | 50.3 |  | 2816.8
5 | 030502009005 | 网络跳线 | 1.名称:网络跳线 |  | 条 | 62 | 62.68 |  | 3886.16
6 | 030502018001 | 2:8分光器 | 1.名称:2:8分光器 2.规格:光分路器-单模-2×8均分-SC/UPC 3.安装方式:机箱内安装 |  | 个 | 9 | 115.67 |  | 1041.03
7 | 030502001004 | 综合数据箱 | 1.名称:综合数据箱 2.材质:优质冷轨钢,厚度0.8mm 3.规格:200mm×300mm×100mm 4.安装方式:落地安装 |  | 台 | 40 | 374.18 |  | 14967.2
8 | 030502012001 | 数据插座 | 1.名称:数据插座 2.安装方式:暗装 |  | 个 | 80 | 62.73 |  | 5018.4
9 | 030502012002 | 语音数据双口插座 | 1.名称:语音数据双口插座 2.安装方式:暗装 |  | 个 | 113 | 82.26 |  | 9295.38
10 | 030411002002 | 弱电桥架 200mm×100mm×1.5mm | 1.名称:弱电桥架 2.材质:热镀锌喷塑桥架 3.规格:200mm×100mm×1.5mm |  | m | 299.59 | 113.39 |  | 33970.51
11 | 030411002003 | 弱电桥架 300mm×100mm×1.5mm | 1.名称:弱电桥架 2.材质:热镀锌喷塑桥架 3.规格:300mm×100mm×1.5mm |  | m | 74.78 | 145.74 |  | 10898.44
12 | 030502007004 | 3钢丝加强单模单芯室外蝶型皮缆 | 1.名称:3钢丝加强单模单芯室外蝶型皮缆 2.敷设方式:管暗槽内穿放 |  | m | 210.21 | 3.26 |  | 685.28
本页小计 | [8 empty] | 105723.57
分部分项工程和单价措施项目清单与计价表
工程名称：A3教学楼-智能化 |  |  |  | 标段： |  |  |  | 第 2 页 共 10 页
序号 | 项目编码 | 项目名称 | 项目特征描述 |  | 计量单位 | 工程量 | 金额（元）
[7 empty] | 综合单价 |  | 综合合价 | 其中：暂估价
13 | 030502007005 | 3钢丝加强单模单芯室外蝶型皮缆 | 1.名称:3钢丝加强单模单芯室外蝶型皮缆 2.敷设方式:线槽桥架布放 |  | m | 3987.78 | 3.51 |  | 13997.11
14 | 030502007002 | 12芯室内万兆单模光纤 | 1.名称:12芯万兆单模光纤 2.敷设方式:管暗槽内穿放 |  | m | 11.05 | 7.61 |  | 84.09
15 | 030502007006 | 12芯室内万兆单模光纤 | 1.名称:12芯室内万兆单模光纤 2.敷设方式:线槽桥架布放 |  | m | 129.15 | 7.86 |  | 1015.12
16 | 030502007003 | 12芯室外万兆单模光纤 | 1.名称:12芯万兆单模光纤 2.敷设方式:室外管暗敷设 |  | m | 834 | 12.44 |  | 10374.96
17 | 030502005001 | 数据信号线 UTP CAT6 | 1.名称:数据信号线 2.规格:UTP CAT6 3.敷设方式:管、暗槽内穿放 |  | m | 2255.38 | 3.33 |  | 7510.42
18 | 030502005002 | 数据信号线 UTP CAT6 | 1.名称:数据信号线 2.规格:UTP CAT6 3.敷设方式:线槽桥架布放 |  | m | 324.38 | 3.62 |  | 1174.26
19 | 030411001001 | 配管 | 1.名称:配管 2.材质:焊接钢管 3.规格:SC20 4.配置形式:砖、混凝土结构暗配 |  | m | 546.49 | 17.75 |  | 9700.2
20 | 030411001004 | 配管 | 1.名称:配管 2.材质:焊接钢管 3.规格:SC25 4.配置形式:砖、混凝土结构暗配 |  | m | 356.36 | 23.47 |  | 8363.77
21 | 030411001005 | 配管 | 1.名称:配管 2.材质:焊接钢管 3.规格:SC32 4.配置形式:砖、混凝土结构暗配 |  | m | 94.24 | 29.01 |  | 2733.9
22 | 030411001006 | 配管 | 1.名称:配管 2.材质:焊接钢管 3.规格:SC40 4.配置形式:砖、混凝土结构暗配 |  | m | 107.36 | 38.93 |  | 4179.52
23 | 030411001007 | 配管 | 1.名称:配管 2.材质:刚性难燃管 3.规格:PVC80 4.配置形式:砖、混凝土结构暗配 |  | m | 89.49 | 25.64 |  | 2294.52
本页小计 | [8 empty] | 61427.87
分部分项工程和单价措施项目清单与计价表
工程名称：A3教学楼-智能化 |  |  |  | 标段： |  |  |  | 第 3 页 共 10 页
序号 | 项目编码 | 项目名称 | 项目特征描述 |  | 计量单位 | 工程量 | 金额（元）
[7 empty] | 综合单价 |  | 综合合价 | 其中：暂估价
24 | 030411006001 | 接线盒 | 1.名称:接线盒 2.材质:塑料 3.规格:86型 4.安装形式:暗装 |  | 个 | 193 | 9.15 |  | 1765.95
25 | 030413001003 | 铁构件 | 1.名称:金属线槽支架 2.材质:型钢 3.规格:综合 |  | kg | 187.2 | 26.74 |  | 5005.73
26 | 031201003001 | 金属结构刷油 | 1.除锈级别:手工除微锈 2.油漆品种:防锈漆、调和漆 3.结构类型:一般钢结构 4.涂刷遍数、漆膜厚度:各一遍 |  | kg | 187.2 | 1.15 |  | 215.28
27 | 030502020001 | 光纤测试 | 1.测试类别:光纤测试 |  | 链路 | 54 | 11.25 |  | 607.5
|  | 信息网络系统 | [6 empty] | 116342.96
28 | 030501012001 | 设备网-24口POE-ONU | 设备网-24口POE-ONU（含跳线模块） 1、网络侧接口：10G GPON 2、用户侧接口：24GE（PoE/PoE+） 3、接口类型：SC/UPC 4、工作环境温度：-40℃～+65℃ 5、支持TYPE B保护能力 6、10、GE接口支持PoE++能力，单端口最大可支持60W，整机总功率最大支持840W； 7、支持环网检测、PPPoE仿真/DHCP仿真。 8、支持IGMP v2/v3 snooping，IGMP/MLD协议报文限速，MLDv1/MLDv2 snooping 9、支持支持802.1X、DoS/ARP 防攻击、静态MAC地址绑定 10、防雷能力：电源：共模6kV，差模6kV；网口: 共模 4kV，差模1.5 kV |  | 台 | 2 | 4947.08 |  | 9894.16
本页小计 | [8 empty] | 17488.62
分部分项工程和单价措施项目清单与计价表
工程名称：A3教学楼-智能化 |  |  |  | 标段： |  |  |  | 第 4 页 共 10 页
序号 | 项目编码 | 项目名称 | 项目特征描述 |  | 计量单位 | 工程量 | 金额（元）
[7 empty] | 综合单价 |  | 综合合价 | 其中：暂估价
29 | 030501012002 | 校园网-8口ONU | 校园网-8口ONU（含跳线模块） 1、网络侧接口：10G GPON 2、用户侧接口：8GE 3、接口类型：SC/UPC 4、工作环境温度：-40℃～+55℃ 5、支持TYPE B单归属&双归属（二层转发模式下支持） 6、基于以太口的VLAN Tag/Tag剥离，1:1 VLAN/N:1 VLAN/VLAN透传 7、支持IGMP v2/v3 snooping，IGMP/MLD协议报文限速，MLDv1/MLDv2 snooping 8、支持支持802.1X、DoS/ARP 防攻击、静态MAC地址绑定 9、支持默认/静态/策略/业务路由，DDNS/DMZ/DNS/NAPT 10、支持流氓ONU/ONT检测和自律 |  | 台 | 40 | 2661.22 |  | 106448.8
|  | 视频监控系统 | [6 empty] | 3584.91
本页小计 | [8 empty] | 106448.8
分部分项工程和单价措施项目清单与计价表
工程名称：A3教学楼-智能化 |  |  |  | 标段： |  |  |  | 第 5 页 共 10 页
序号 | 项目编码 | 项目名称 | 项目特征描述 |  | 计量单位 | 工程量 | 金额（元）
[7 empty] | 综合单价 |  | 综合合价 | 其中：暂估价
30 | 030507008001 | 网络彩色摄像机 | 网络摄像机 200万 1/3" CMOS红外筒型网络摄像机 智能侦测：支持越界侦测，区域入侵侦测 最低照度: 彩色：0.005 Lux @（F1.2，AGC ON），0 Lux with IR 宽动态: 120 dB 焦距&视场角: 2.8 mm，水平视场角：97°，垂直视场角52.3°，对角视场角：114.3° 4 mm，水平视场角：78.8°，垂直视场角:40.5°，对角视场角：93.9° 6 mm，水平视场角：49.1°，垂直视场角：26.3°，对角视场角：57.2° 8 mm，水平视场角：37.5°，垂直视场角：20.7°，对角视场角：43.3° 12 mm，水平视场角：23.4°，垂直视场角：13.3°，对角视场角：26.88° 补光灯类型: 红外灯 补光距离: 最远可达30 m 红外波长范围: 850 nm 防补光过曝: 支持 最大图像尺寸: 2560 × 1440 视频压缩标准: 主码流：H.265/H.264 网络存储: 支持NAS（NFS，SMB/CIFS均支持） 音频: 1个内置麦克风 网络: 1个RJ45 10 M/100 M自适应以太网口 启动和工作温湿度: -30 ℃~60 ℃，湿度小于95%（无凝结） 供电方式: DC：12 V ± 25%，支持防反接保护；PoE：802.3af，Class 3 电流及功耗: DC：12 V，0.41 A，最大功耗：5 W；PoE：802.3af，36 V~57 V，0.18 A~0.11 A，最大功 |  | 台 | 2 | 458.05 |  | 916.1
本页小计 | [8 empty] | 916.1
分部分项工程和单价措施项目清单与计价表
工程名称：A3教学楼-智能化 |  |  |  | 标段： |  |  |  | 第 6 页 共 10 页
序号 | 项目编码 | 项目名称 | 项目特征描述 |  | 计量单位 | 工程量 | 金额（元）
[7 empty] | 综合单价 |  | 综合合价 | 其中：暂估价
耗：6.5 W 电源接口类型: Ø5.5 mm圆口
本页小计 | [8 empty] | 916.1
分部分项工程和单价措施项目清单与计价表
工程名称：A3教学楼-智能化 |  |  |  | 标段： |  |  |  | 第 7 页 共 10 页
序号 | 项目编码 | 项目名称 | 项目特征描述 |  | 计量单位 | 工程量 | 金额（元）
[7 empty] | 综合单价 |  | 综合合价 | 其中：暂估价
31 | 030507008002 | 半球彩色摄像机 | 1.半球彩色摄像机 400万 1/3" CMOS ICR星光级半球型网络摄像机 最低照度: 彩色：0.005 Lux @（F1.2，AGC ON)），0 Lux with IR 宽动态: 120 dB 调节角度: 水平：0°~355°，垂直：0°~75° 焦距&视场角: 4 mm，水平视场角：78°（2.8 mm，6 mm，8 mm可选） 红外距离: 最远可达30 m 最大图像尺寸: 2560 × 1440 视频压缩标准: 主码流：H.265/H.264 网络存储: 支持Micro SD(即TF卡)/Micro SDHC/Micro SDXC卡（最大256 GB），支持NAS（NFS，SMB/CIFS均支持） 音频: 1路输入（Line in）；1路输出（Line out）；1个内置麦克风 报警: 1路输入，1路输出（三极管：超过30 mA建议加继电器） 复位: 支持 网络: 1个RJ45 10 M/100 M自适应以太网口 电源输出: DC12 V，100 mA电源输出，建议用于拾音器供电 包装尺寸: 150 × 150 × 141 mm 启动和工作温湿度: -30 ℃~60 ℃，湿度小于95%（无凝结） 供电方式: DC：12 V ± 25%；PoE：802.3af 电流及功耗: DC：12 V，0.4 A，最大功耗：5 W；PoE：802.3af，36 V~57 V，0.20 A~0.15 A，最大功耗：6.5 W 电源接口类型: Ø5.5 mm圆口 |  | 台 | 1 | 621.04 |  | 621.04
本页小计 | [8 empty] | 621.04
分部分项工程和单价措施项目清单与计价表
工程名称：A3教学楼-智能化 |  |  |  | 标段： |  |  |  | 第 8 页 共 10 页
序号 | 项目编码 | 项目名称 | 项目特征描述 |  | 计量单位 | 工程量 | 金额（元）
[7 empty] | 综合单价 |  | 综合合价 | 其中：暂估价
产品尺寸: Ø121 × 92 mm 设备重量: 440 g 带包装重量: 640 g 防护: IP66，IK10 3.完成本清单项目所需的一切相关工作
32 | 030507008003 | 摄像机支架 | 1.名称:摄像机支架 2.安装方式:壁挂式 |  | 台 | 2 | 234.71 |  | 469.42
33 | 030501009002 | 无线网桥 | 1.名称:无线网桥 2.型号:TL-S2-1KM 3.适用频段:2.4GHz 4.工作温度:-30°C～70°C |  | 台 | 2 | 684.97 |  | 1369.94
34 | 030507017001 | 安全防范分系统调试 | 1.名称:安全防范分系统调试 电视监控系统 2.类别:摄像机 |  | 台 | 3 | 69.47 |  | 208.41
|  | 电梯五方通话及电子巡更系统 | [6 empty] | 2289.9
35 | 030411004002 | 五方通话线 | 1.名称:五方通话线 2.配线形式:管内穿线 3.规格:ZR-RVVP-6×1.0 |  | m | 141.23 | 9.32 |  | 1316.26
36 | 030411004005 | 五方通话线 | 1.名称:五方通话线 2.配线形式:线槽配线 3.规格:ZR-RVVP-6×1.0 |  | m | 93.31 | 9.27 |  | 864.98
37 | 030411001002 | 配管 | 1.名称:配管 2.材质:焊接钢管 3.规格:SC20 4.配置形式:砖、混凝土结构暗配 |  | m | 1.98 | 17.75 |  | 35.15
38 | 030507007001 | 巡更点 | 1.名称:巡更点 2.规格:CXD-11 感应式 读卡频率:125HZ |  | 台 | 1 | 73.51 |  | 73.51
|  | 公共广播系统 | [6 empty] | 38117.68
本页小计 | [8 empty] | 4337.67
分部分项工程和单价措施项目清单与计价表
工程名称：A3教学楼-智能化 |  |  |  | 标段： |  |  |  | 第 9 页 共 10 页
序号 | 项目编码 | 项目名称 | 项目特征描述 |  | 计量单位 | 工程量 | 金额（元）
[7 empty] | 综合单价 |  | 综合合价 | 其中：暂估价
39 | 030506001001 | 扬声器（模拟音箱） | 6W扬声器（模拟音箱） 1.全频天花喇叭采用复合喇叭鼓纸，音质清澈动听； 2.强力活动夹设计，安装方便快捷； 3.复合悬边及阻尼处理可延长喇叭使用寿命； 4.全频天花喇叭的号角可以直接连接至功率放大器100V线路输出。 5.额定功率:6W 6.额定电压:100V 7.输入接口:接线端子 8.产品尺寸:φ188mm×76mm 9.开孔尺寸:φ170mm 10.产品净重:520g 11.安装方式:吸顶安装 |  | 台 | 64 | 254.07 |  | 16260.48
40 | 030507016001 | 残卫报警终端 | 1.名称:残卫报警终端 2.型号:含无线残卫声光报警器 WG-1020-1、无线求助按钮 |  | 台 | 1 | 973.97 |  | 973.97
41 | 030411001003 | 配管 | 1.名称:配管 2.材质:镀锌钢管 3.规格:SC20 4.配置形式:砖、混凝土结构明配 |  | m | 607.38 | 26.88 |  | 16326.37
42 | 030411004004 | 广播线 | 1.名称:广播线 2.配线形式:管内穿线 3.型号:WDZBN-BYJ 4.规格:1.5mm2 |  | m | 1273.13 | 2.83 |  | 3602.96
43 | 030411004006 | 广播线 | 1.名称:广播线 2.配线形式:线槽配线 3.型号:WDZBN-BYJ 4.规格:1.5mm2 |  | m | 327.80 | 2.91 |  | 953.9
|  | 措施项目 | [6 empty] | 2565.69
44 | 031302007001 | 高层施工增加 |  |  | 项 | 1
本页小计 | [8 empty] | 38117.68
分部分项工程和单价措施项目清单与计价表
工程名称：A3教学楼-智能化 |  |  |  | 标段： |  |  |  | 第 10 页 共 10 页
序号 | 项目编码 | 项目名称 | 项目特征描述 |  | 计量单位 | 工程量 | 金额（元）
[7 empty] | 综合单价 |  | 综合合价 | 其中：暂估价
45 | 031301017001 | 脚手架搭拆费 | 1.脚手架搭拆费(建筑智能化工程) 2.脚手架搭拆费(通信设备及线路工程) 3.脚手架搭拆费(单独承担埋地或沟槽敷设线缆工程除外)(电气设备安装工程，除10章) 4.脚手架搭拆费(刷油、防腐蚀、绝热工程) |  | 项 | 1 | 2565.69 |  | 2565.69
本页小计 | [8 empty] | 2565.69
合 计 | [8 empty] | 337647.04

## 表-11 总价措施项目清单与计价表-1
总价措施项目清单与计价表
工程名称：A3教学楼-智能化 |  |  |  | 标段： |  |  | 第 1 页 共 1 页
序号 | 项目编码 | 项目名称 | 计算基础 |  | 费率 (%) | 金额 (元) |  | 备注
1 | LSSGCSF00001 | 绿色施工安全防护措施费 | 分部分项人工费+分部分项机具费 |  | 35.77 | 23426.96
2 | 031301010001 | 安装与生产同时进行增加费用 | 分部分项人工费 |  | 0
3 | 031301011001 | 在有害身体健康环境中施工增加费 | 分部分项人工费 |  | 0
4 | TSSGBWZJF001 | 在地下（暗）室、设备及大口径管道内等特殊施工部位进行施工增加费 |  |  | 30
5 | 粤031302008001 | 赶工措施费 | 分部分项人工费+分部分项机具费 |  | 0
6 | 031302002001 | 夜间施工增加费 |  |  | 20
7 | JTGRSGZJF001 | 交通干扰工程施工增加费 |  |  | 10
8 | 粤031302009001 | 文明工地增加费 | 分部分项人工费+分部分项机具费 |  | 0
9 | DXGXJCJXF001 | 地下管线交叉降效费
10 | QTFY00000001 | 其他费用
合 计 | [5 empty] | 23426.96
表-11

## 表-12 其他项目清单与计价汇总表
其他项目清单与计价汇总表
工程名称：A3教学楼-智能化 |  |  | 标段： |  |  | 第 1 页 共 1 页
序号 | 项目名称 | 计算基础 |  | 费率(%) | 金额 |  | 备注
1 | 暂列金额 | 暂列金额
2 | 暂估价 | 暂估价材料合计+专业工程暂估价
2.1 | 材料暂估价 | 暂估价材料合计
2.2 | 专业工程暂估价 | 专业工程暂估价
3 | 计日工 | 计日工
4 | 总承包服务费 | 总承包服务费
5 | 预算包干费 | 分部分项人工费+分部分项机具费 |  | 10 | 6549.33
6 | 工程优质费 | 工程优质费
7 | 概算幅度差 | 概算幅度差
8 | 现场签证费用 | 现场签证
9 | 索赔费用 | 索赔
10 | 其他费用 | 其他费用
| 合 计 |  |  |  | 6549.33 |  | —

## 表-13 规费、税金项目清单与计价表
规费、税金项目清单与计价表
工程名称：A3教学楼-智能化 |  |  | 标段： |  |  | 第 1 页 共 1 页
序号 | 项目名称 | 计算基础 |  | 取费基数 | 计算费率 (%) |  | 金额(元)
1 | 增值税销项税额 | 分部分项合计+措施合计+其他项目 |  | 367623.33 | 9 |  | 33086.1
合 计 | [6 empty] | 33086.1
表—13

## 5.1-1单位工程人材机汇总表
单位工程人材机汇总表
工程名称：A3教学楼-智能化 |  |  |  |  | 第 1 页 共 5 页
序号 | 名称及规格 | 单位 | 数量 | 单价 （元） |  | 合价 （元）
1 | 镀锌锁紧螺母DN20×1.5 | 十套 | 9.384 | 1.58 |  | 14.83
2 | 镀锌钢管卡子DN20 | 个 | 750.7217 | 0.39 |  | 292.78
3 | 镀锌锁紧螺母DN25×3 | 十套 | 5.5058 | 5.66 |  | 31.16
4 | 镀锌锁紧螺母DN32×3 | 十套 | 1.456 | 7.72 |  | 11.24
5 | 镀锌锁紧螺母DN40×3 | 十套 | 1.6587 | 11.33 |  | 18.79
6 | 胶粘剂 | kg | 0.1521 | 1.88 |  | 0.29
7 | 焊接钢管 SC25 | m | 367.0508 | 10.75 |  | 3945.8
8 | 焊接钢管 SC32 | m | 97.0672 | 14.99 |  | 1455.04
9 | 焊接钢管 SC40 | m | 110.5808 | 17.26 |  | 1908.62
10 | 镀锌钢管塑料护口DN25 | 个 | 55.0576 | 0.16 |  | 8.81
11 | 镀锌钢管接头25×3.25 | 个 | 58.7281 | 2.42 |  | 142.12
12 | 镀锌钢管接头32×3.25 | 个 | 15.5308 | 3.12 |  | 48.46
13 | 镀锌钢管接头40×3.5 | 个 | 17.6929 | 4.25 |  | 75.19
14 | 镀锌钢管塑料护口DN32 | 个 | 14.5601 | 0.22 |  | 3.2
15 | 镀锌钢管塑料护口DN40 | 个 | 16.5871 | 0.27 |  | 4.48
16 | 刚性难燃管 PVC80 | m | 98.439 | 10.32 |  | 1015.89
17 | 难燃塑料管接头65 | 个 | 23.0437 | 2.79 |  | 64.29
18 | 镀锌地线夹25 | 套 | 227.5715 | 0.53 |  | 120.61
19 | 镀锌地线夹32 | 套 | 60.1817 | 0.79 |  | 47.54
20 | 镀锌地线夹40 | 套 | 68.5601 | 1.05 |  | 71.99
21 | 热镀锌喷塑桥架 300mm×100mm×1.5mm | m | 77.0234 | 100.2 |  | 7717.74
22 | 冲击钻头φ8 | 个 | 1.136 | 3.42 |  | 3.89
23 | 综合数据箱 | 个 | 40 | 245 |  | 9800
24 | 绝缘电线 ZR-RVVP6×1.0 | m | 97.9755 | 6.73 |  | 659.38
25 | 标志牌塑料扁形 | 个 | 8.3979 | 0.68 |  | 5.71
26 | 棉纱 | kg | 0.7171 | 11.47 |  | 8.23
27 | 焊锡膏 | kg | 0.0565 | 47.01 |  | 2.66
28 | 电气绝缘胶带18mm×10m×0.13mm | 卷 | 2.8246 | 2.4 |  | 6.78
29 | 绝缘电线 ZR-RVVP6×1.0 | m | 152.5284 | 6.73 |  | 1026.52
30 | 电缆卡子综合 | 个 | 2609.5279 | 0.18 |  | 469.72
31 | 人工费 | 元 | 63289.9346 | 0.99 |  | 62657.04
32 | 人工费 | 元 | 1383.64 | 0.99 |  | 1369.8
33 | 人工费调整 | 元 | 2565.6766 | 1 |  | 2565.68
34 | 镀锌低碳钢丝φ1.2~2.5 | kg | 13.3543 | 5.3 |  | 70.78
单位工程人材机汇总表
工程名称：A3教学楼-智能化 |  |  |  |  | 第 2 页 共 5 页
序号 | 名称及规格 | 单位 | 数量 | 单价 （元） |  | 合价 （元）
35 | 镀锌低碳钢丝φ1.2~2.5 | kg | 5.2379 | 5.3 |  | 27.76
36 | 镀锌低碳钢丝φ2.5~4.0 | kg | 17.0136 | 5.3 |  | 90.17
37 | 扁钢30×4 | kg | 2.502 | 4.4 |  | 11.01
38 | 扁形塑料绑带 | m | 25.0488 | 0.72 |  | 18.04
39 | 棉纱 | kg | 3.3758 | 11.47 |  | 38.72
40 | 棉纱 | kg | 0.6 | 11.47 |  | 6.88
41 | 白布 | kg | 0.5616 | 2.75 |  | 1.54
42 | 木螺钉M4×65 | 十套 | 151.602 | 0.68 |  | 103.09
43 | 六角螺栓M5 | 十套 | 4.896 | 0.57 |  | 2.79
44 | 铜接地端子带螺栓DT-6mm2 | 十套 | 7.8519 | 10.38 |  | 81.5
45 | 铜接地端子带螺栓DT-6mm2 | 十套 | 31.457 | 10.38 |  | 326.52
46 | 半圆头镀锌螺栓M2~5×15~50 | 十套 | 44.868 | 0.43 |  | 19.29
47 | 半圆头镀锌螺栓M2~5×15~50 | 十套 | 179.754 | 0.43 |  | 77.29
48 | 镀锌六角螺栓2平1弹垫 M10×100以内 | 十套 | 12.8794 | 5.04 |  | 64.91
49 | 膨胀螺栓M6 | 十套 | 16.32 | 2.8 |  | 45.7
50 | 膨胀螺栓M6 | 十套 | 65.28 | 2.8 |  | 182.78
51 | 膨胀螺栓M8 | 十套 | 0.816 | 3.15 |  | 2.57
52 | 膨胀螺栓M10 | 十套 | 0.816 | 5.82 |  | 4.75
53 | 膨胀螺栓M12 | 十套 | 2.04 | 8.41 |  | 17.16
54 | 塑料胀管D6~8 | 十套 | 160.3483 | 0.6 |  | 96.21
55 | 镀锌锁紧螺母DN20×3 | 十套 | 51.4164 | 3.81 |  | 195.9
56 | 铁砂布0~2# | 张 | 5.0881 | 0.94 |  | 4.78
57 | 低碳钢焊条综合 | kg | 5.9904 | 6.01 |  | 36
58 | 焊锡膏 | kg | 0.1273 | 47.01 |  | 5.98
59 | 锡基钎料 | kg | 2.263 | 52.47 |  | 118.74
60 | 冲击钻头φ6~8 | 个 | 10.3498 | 2.76 |  | 28.57
61 | 钢锯条 | 条 | 53.8667 | 0.43 |  | 23.16
62 | 钢丝刷子 | 把 | 0.0562 | 12.82 |  | 0.72
63 | 醇酸清漆 | kg | 6.4547 | 13.99 |  | 90.3
64 | 酚醛调和漆 | kg | 0.3744 | 10.88 |  | 4.07
65 | 厚漆 | kg | 14.6139 | 10.26 |  | 149.94
66 | 防锈漆C53-1 | kg | 0.5616 | 13.81 |  | 7.76
67 | 汽油综合 | kg | 7.3967 | 10.34 |  | 76.48
68 | 溶剂汽油 | kg | 0.7301 | 7.17 |  | 5.23
单位工程人材机汇总表
工程名称：A3教学楼-智能化 |  |  |  |  | 第 3 页 共 5 页
序号 | 名称及规格 | 单位 | 数量 | 单价 （元） |  | 合价 （元）
69 | 溶剂油 | kg | 5.5257 | 3.94 |  | 21.77
70 | 溶剂油 | kg | 1.5036 | 3.94 |  | 5.92
71 | 多功能上光清洁剂 | 盒 | 4.4 | 8.2 |  | 36.08
72 | 酒精 | kg | 0.11 | 7.34 |  | 0.81
73 | 玻璃钢管D33~40 | m | 4.3368 | 8 |  | 34.69
74 | 镀锌钢管接头20×2.75 | 个 | 190.4841 | 1.97 |  | 375.25
75 | 电气绝缘胶带18mm×10m×0.13mm | 卷 | 6.3657 | 2.4 |  | 15.28
76 | 双色多股铜芯聚氯乙烯绝缘软导线BVR-4mm2 | m | 328.2023 | 1.88 |  | 617.02
77 | 双色多股铜芯聚氯乙烯绝缘软导线BVR-6mm2 | m | 19.0315 | 2.8 |  | 53.29
78 | 双色多股铜芯聚氯乙烯绝缘软导线BVR-6mm2 | m | 76.2457 | 2.8 |  | 213.49
79 | 铜芯聚氯乙烯绝缘导线BV-6mm2 | m | 10.2 | 3.32 |  | 33.86
80 | 电缆托板 | 块 | 40.449 | 19.27 |  | 779.45
81 | 镀锌钢管塑料护口DN15~20 | 个 | 699.1212 | 0.06 |  | 41.95
82 | 铜端子6mm2 | 个 | 10.2 | 1.74 |  | 17.75
83 | 镀锌地线夹20 | 套 | 738.1258 | 0.36 |  | 265.73
84 | 脱脂棉 | kg | 0.94 | 25.13 |  | 23.62
85 | 脱脂棉 | kg | 0.06 | 25.13 |  | 1.51
86 | 标志牌塑料扁形 | 个 | 19.668 | 0.68 |  | 13.37
87 | 其他材料费 | 元 | 1097.0394 | 1 |  | 1097.04
88 | 材料费调整 | 元 | 0.0093 | 1 |  | 0.01
89 | 圆钢 | kg | 14.976 | 4.09 |  | 61.25
90 | 扁钢 | kg | 41.184 | 4.4 |  | 181.21
91 | 角钢 | kg | 140.4 | 4.22 |  | 592.49
92 | 醇酸调和漆 | kg | 1.4976 | 14.7 |  | 22.01
93 | 醇酸防锈漆 | kg | 2.1715 | 13.81 |  | 29.99
94 | 焊接钢管 SC20 | m | 1190.5255 | 7.4 |  | 8809.89
95 | 数据信号线 UTP CAT6 | m | 2631.3552 | 1.75 |  | 4604.87
96 | 3钢丝加强单模单芯室外蝶型皮缆 | m | 4281.9498 | 0.43 |  | 1841.24
97 | 12芯万兆单模光纤 | m | 993.684 | 4.69 |  | 4660.38
98 | 热镀锌喷塑桥架 200mm×100mm×1.5mm | m | 308.5777 | 76.33 |  | 23553.74
99 | 接线盒 86型 | 个 | 196.86 | 2 |  | 393.72
100 | 2:8分光器 光分路器-单模-2×8均分-SC/UPC | 个 | 9 | 65 |  | 585
单位工程人材机汇总表
工程名称：A3教学楼-智能化 |  |  |  |  | 第 4 页 共 5 页
序号 | 名称及规格 | 单位 | 数量 | 单价 （元） |  | 合价 （元）
101 | 网络彩色摄像机 200万 1/3"CMOS红外筒型网络摄像机 | 台 | 2 | 264 |  | 528
102 | 半球彩色摄像机 400万 1/3" CMOS ICR星光级半球型网络摄像机 | 台 | 1 | 463.1 |  | 463.1
103 | 摄像机支架 | 个 | 2 | 66.73 |  | 133.46
104 | 残卫报警终端（含无线残卫声光报警器 WG-1020-1、无线求助按钮） | 套 | 1 | 875 |  | 875
105 | 数据插座单口 | 个 | 80.8 | 51.9 |  | 4193.52
106 | 语音数据双口插座 | 个 | 114.13 | 65 |  | 7418.45
107 | 光纤跳线 | 条 | 56 | 13.94 |  | 780.64
108 | 网络跳线 | 条 | 62 | 53.1 |  | 3292.2
109 | 无线网桥 TL-S2-1KM | 台 | 2 | 425 |  | 850
110 | 扬声器（模拟音箱） 6W | 台 | 64 | 220.5 |  | 14112
111 | 设备网-24口POE-ONU | 台 | 2 | 4697.23 |  | 9394.46
112 | 校园网-8口ONU | 台 | 40 | 2411.37 |  | 96454.8
113 | 光纤配线架 类型:标准1U19英寸机架式 | 个 | 7 | 230.44 |  | 1613.08
114 | 24口六类非屏蔽网络配线架 | 个 | 5 | 154.87 |  | 774.35
115 | 巡更点 CXD-11 感应式 读卡频率:125HZ | 套 | 1 | 55 |  | 55
116 | 标准机柜 42U | 个 | 5 | 2750 |  | 13750
117 | 机上人工 | 工日 | 0.5822 | 227.7 |  | 132.57
118 | 折旧费 | 元 | 576.0602 | 1 |  | 576.06
119 | 折旧费 | 元 | 0.4395 | 1 |  | 0.44
120 | 检修费 | 元 | 18.4804 | 1 |  | 18.48
121 | 维护费 | 元 | 189.1333 | 1 |  | 189.13
122 | 维护费 | 元 | 0.1155 | 1 |  | 0.12
123 | 安拆费 | 元 | 36.3139 | 1 |  | 36.31
124 | 汽油(机械用) | kg | 13.23 | 10.34 |  | 136.8
125 | 柴油(机械用)0# | kg | 1.4734 | 8.79 |  | 12.95
126 | 电(机械用) | kW·h | 189.7435 | 0.8 |  | 151.79
127 | 电(机械用) | kW·h | 4.8797 | 0.8 |  | 3.9
128 | 电(机械用) | kW·h | 0.9759 | 0.8 |  | 0.78
129 | 电(机械用) | kW·h | 0.596 | 0.8 |  | 0.48
130 | 电(机械用) | kW·h | 4.7249 | 0.8 |  | 3.78
131 | 校验费 | 元 | 204.039 | 1 |  | 204.04
132 | 校验费 | 元 | 0.202 | 1 |  | 0.2
单位工程人材机汇总表
工程名称：A3教学楼-智能化 |  |  |  |  | 第 5 页 共 5 页
序号 | 名称及规格 | 单位 | 数量 | 单价 （元） |  | 合价 （元）
133 | 广播线 WDZBN-BYJ-1.5 | m | 1744.633 | 1.37 |  | 2390.15
| 合计 |  |  |  |  | 305141.09