## 表-04 单位工程造价汇总表
单位工程造价汇总表
工程名称：A3教学楼-电气工程 |  |  | 标段： | 第 1 页 共 1 页
序号 | 汇总内容 | 金额:(元) |  |  | 其中：暂估价(元)
1 | 分部分项合计 | 942761.22
1.1 | 动力及照明工程 | 841775.91
1.2 | 集中电源集中控制型疏散照明系统 | 41267.8
1.3 | 智能照明控制系统 | 959.78
1.4 | 防雷接地系统 | 55087.67
1.5 | 电气火灾监控系统 | 2120.81
1.6 | 消防设备电源监控系统 | 1549.25
2 | 措施合计 | 70875.73
2.1 | 绿色施工安全防护措施费 | 63991.47
2.2 | 其他措施费 | 6884.26
3 | 其他项目 | 17889.71 |  |  | －
3.1 | 暂列金额
3.2 | 暂估价
3.3 | 计日工
3.4 | 总承包服务费
3.5 | 预算包干费 | 17889.71
3.6 | 工程优质费
3.7 | 概算幅度差
3.8 | 索赔费用
3.9 | 现场签证费用
3.10 | 其他费用
4 | 税前工程造价 | 1031526.66
5 | 增值税销项税额 | 92837.4 |  |  | －
6 | 总造价 | 1124364.06
工程造价合计 |  | 1,124,364.06 |  |  | 0

## 表-08 分部分项工程和单价措施项目清单与计价表-1
分部分项工程和单价措施项目清单与计价表
工程名称：A3教学楼-电气工程 |  |  |  | 标段： |  |  |  | 第 1 页 共 13 页
序号 | 项目编码 | 项目名称 | 项目特征描述 |  | 计量单位 | 工程量 | 金额（元）
[7 empty] | 综合单价 |  | 综合合价 | 其中：暂估价
|  | 动力及照明工程 | [6 empty] | 841775.91
1 | 030404017005 | A3教学楼总配电柜(主用) 1APd1 | 1.名称:A3教学楼总配电柜(主用) 2.箱体编号:1APd1 3.箱内元器件:详见配电箱系统图 4.安装方式:落地式 5.基础:150mm厚C20素砼 |  | 台 | 1.00 | 7298.18 |  | 7298.18
2 | 030404017006 | A3教学楼总配电箱(备用) 1APd2 | 1.名称:A3教学楼总配电箱(备用) 2.箱体编号:1APd2 3.箱内元器件:详见配电箱系统图 4.安装方式:挂墙明装 |  | 台 | 1.00 | 3038.56 |  | 3038.56
3 | 030404017008 | A3教学楼公共照明配电总箱 1ALgd | 1.名称:A3教学楼公共照明配电总箱 2.箱体编号:1ALgd 3.箱内元器件:详见配电箱系统图 4.安装方式:挂墙明装 5.含电气火灾监控探测器 6.含继电器输出模块 |  | 台 | 1.00 | 5398.17 |  | 5398.17
4 | 030404017009 | A3教学楼应急照明配电总箱 1ALEd | 1.名称:A3教学楼应急照明配电总箱 2.箱体编号:1ALEd 3.箱内元器件:详见配电箱系统图 4.安装方式:挂墙明装 |  | 台 | 1.00 | 5045.57 |  | 5045.57
5 | 030404017010 | A3教学楼照明楼层配电箱 1ALd、2ALd | 1.名称:A3教学楼照明楼层配电箱 2.箱体编号:1ALd、2ALd 3.箱内元器件:详见配电箱系统图 4.安装方式:挂墙明装 5.含电气火灾监控探测器 |  | 台 | 2.00 | 2945.57 |  | 5891.14
6 | 030404017011 | A3教学楼照明楼层配电箱 3ALd | 1.名称:A3教学楼照明楼层配电箱 2.箱体编号:3ALd 3.箱内元器件:详见配电箱系统图 4.安装方式:挂墙明装 5.含电气火灾监控探测器 |  | 台 | 1.00 | 2918.13 |  | 2918.13
本页小计 | [8 empty] | 29589.75
分部分项工程和单价措施项目清单与计价表
工程名称：A3教学楼-电气工程 |  |  |  | 标段： |  |  |  | 第 2 页 共 13 页
序号 | 项目编码 | 项目名称 | 项目特征描述 |  | 计量单位 | 工程量 | 金额（元）
[7 empty] | 综合单价 |  | 综合合价 | 其中：暂估价
7 | 030404017012 | A3教学楼照明楼层配电箱 4ALd | 1.名称:A3教学楼照明楼层配电箱 2.箱体编号:4ALd 3.箱内元器件:详见配电箱系统图 4.安装方式:挂墙明装 5.含电气火灾监控探测器 |  | 台 | 1.00 | 2825.21 |  | 2825.21
8 | 030404017013 | A3教学楼照明楼层配电箱 5ALd | 1.名称:A3教学楼照明楼层配电箱 2.箱体编号:5ALd 3.箱内元器件:详见配电箱系统图 4.安装方式:挂墙明装 5.含电气火灾监控探测器 |  | 台 | 1.00 | 13417.47 |  | 13417.47
9 | 030404017007 | A3教学楼普通电梯配电箱 5DTd | 1.名称:A3教学楼普通电梯配电箱 2.箱体编号:5DTd 3.箱内元器件:详见配电箱系统图 4.安装方式:嵌墙暗装 5.含电气火灾监控探测器 |  | 台 | 1.00 | 5383.14 |  | 5383.14
10 | 030404017028 | 120人教室配电箱(18kW) | 1.名称:120人教室配电箱(18kW) 2.箱体编号:1ALd1~3、2ALd1~3 3.箱内元器件:详见配电箱系统图 4.安装方式:嵌墙暗装 |  | 台 | 6.00 | 1888.41 |  | 11330.46
11 | 030404017029 | 90人教室配电箱(15kW) | 1.名称:90人教室配电箱(15kW) 2.箱体编号:3ALd1~4 3.箱内元器件:详见配电箱系统图 4.安装方式:嵌墙暗装 |  | 台 | 4.00 | 1298.18 |  | 5192.72
12 | 030404017031 | 60人教室配电箱(10kW) | 1.名称:60人教室配电箱(10kW) 2.箱体编号:4ALd1~5 3.箱内元器件:详见配电箱系统图 4.安装方式:嵌墙暗装 |  | 台 | 5.00 | 1707.87 |  | 8539.35
本页小计 | [8 empty] | 46688.35
分部分项工程和单价措施项目清单与计价表
工程名称：A3教学楼-电气工程 |  |  |  | 标段： |  |  |  | 第 3 页 共 13 页
序号 | 项目编码 | 项目名称 | 项目特征描述 |  | 计量单位 | 工程量 | 金额（元）
[7 empty] | 综合单价 |  | 综合合价 | 其中：暂估价
13 | 030404017032 | 12人会议室配电箱(10kW) | 1.名称:12人会议室配电箱(10kW) 2.箱体编号:4ALd6 3.箱内元器件:详见配电箱系统图 4.安装方式:嵌墙暗装 |  | 台 | 1.00 | 1607.07 |  | 1607.07
14 | 030404017019 | 教师办公室配电箱(8kW) | 1.名称:教师办公室配电箱(8kW) 2.箱体编号:5ALd1~6 3.箱内元器件:详见配电箱系统图 4.安装方式:嵌墙暗装 |  | 台 | 6.00 | 1340.66 |  | 8043.96
15 | 030404017020 | 心理咨询/试卷资料/教授办公/书记/咨询室配电箱(4kW) | 1.名称:心理咨询/试卷资料/教授办公/书记/咨询室配电箱(4kW) 2.箱体编号:5ALd7~8、5ALd10~23、1ALd4 3.箱内元器件:详见配电箱系统图 4.安装方式:嵌墙暗装 |  | 台 | 17.00 | 1259.55 |  | 21412.35
16 | 030404017018 | 9人教师办公室配电箱(9kW) | 1.名称:9人教师办公室配电箱(9kW) 2.箱体编号:5ALd9 3.箱内元器件:详见配电箱系统图 4.安装方式:嵌墙暗装 |  | 台 | 1.00 | 1510.79 |  | 1510.79
17 | 030404017025 | 配电箱 | 1.名称:3P空调接线箱 2.箱内元器件:详见配电箱系统图 3.安装方式:嵌墙暗装 |  | 台 | 54.00 | 284.76 |  | 15377.04
18 | 030404017026 | 配电箱 | 1.名称:6kW开水器接线箱 2.箱内元器件:详见配电箱系统图 3.安装方式:嵌墙暗装 |  | 台 | 3.00 | 344.93 |  | 1034.79
19 | 030404017027 | T接箱 | 1.名称:T接箱 2.安装方式:挂墙明装 |  | 台 | 5.00 | 548.7 |  | 2743.5
20 | 030408001011 | 电力电缆 WDZB-YJY-4×185+1×95 | 1.名称:电力电缆 2.型号:WDZB-YJY 3.规格:4×185+1×95 4.材质:铜芯 5.敷设方式、部位:综合考虑 6.电压等级(kV):0.6/1kV |  | m | 113.19 | 636.56 |  | 72052.23
本页小计 | [8 empty] | 123781.73
分部分项工程和单价措施项目清单与计价表
工程名称：A3教学楼-电气工程 |  |  |  | 标段： |  |  |  | 第 4 页 共 13 页
序号 | 项目编码 | 项目名称 | 项目特征描述 |  | 计量单位 | 工程量 | 金额（元）
[7 empty] | 综合单价 |  | 综合合价 | 其中：暂估价
21 | 030408001012 | 电力电缆 WDZB-YJY-4×35+1×16 | 1.名称:电力电缆 2.型号:WDZB-YJY 3.规格:4×35+1×16 4.材质:铜芯 5.敷设方式、部位:综合考虑 6.电压等级(kV):0.6/1kV |  | m | 182.79 | 127.46 |  | 23298.41
22 | 030408001013 | 电力电缆 WDZB-YJY-4×70+1×35 | 1.名称:电力电缆 2.型号:WDZB-YJY 3.规格:4×70+1×35 4.材质:铜芯 5.敷设方式、部位:综合考虑 6.电压等级(kV):0.6/1kV |  | m | 346.25 | 242.79 |  | 84066.04
23 | 030408001014 | 电力电缆 WDZB-YJY-5×6 | 1.名称:电力电缆 2.型号:WDZB-YJY 3.规格:5×6 4.材质:铜芯 5.敷设方式、部位:综合考虑 6.电压等级(kV):0.6/1kV |  | m | 360.49 | 28.65 |  | 10328.04
24 | 030408001015 | 电力电缆 WDZB-YJY-5×4 | 1.名称:电力电缆 2.型号:WDZB-YJY 3.规格:5×4 4.材质:铜芯 5.敷设方式、部位:综合考虑 6.电压等级(kV):0.6/1kV |  | m | 346.29 | 21.25 |  | 7358.66
25 | 030408001016 | 电力电缆 WDZB-YJY-3×6 | 1.名称:电力电缆 2.型号:WDZB-YJY 3.规格:3×6 4.材质:铜芯 5.敷设方式、部位:综合考虑 6.电压等级(kV):0.6/1kV |  | m | 965.79 | 18.16 |  | 17538.75
26 | 030408001017 | 电力电缆 WDZB-YJY-5×16 | 1.名称:电力电缆 2.型号:WDZB-YJY 3.规格:5×16 4.材质:铜芯 5.敷设方式、部位:综合考虑 6.电压等级(kV):0.6/1kV |  | m | 629.93 | 76.2 |  | 48000.67
本页小计 | [8 empty] | 190590.57
分部分项工程和单价措施项目清单与计价表
工程名称：A3教学楼-电气工程 |  |  |  | 标段： |  |  |  | 第 5 页 共 13 页
序号 | 项目编码 | 项目名称 | 项目特征描述 |  | 计量单位 | 工程量 | 金额（元）
[7 empty] | 综合单价 |  | 综合合价 | 其中：暂估价
27 | 030408001018 | 电力电缆 WDZBN-YJY-5×10 | 1.名称:电力电缆 2.型号:WDZBN-YJY 3.规格:5×10 4.材质:铜芯 5.敷设方式、部位:综合考虑 6.电压等级(kV):0.6/1kV |  | m | 79.69 | 64.9 |  | 5171.88
28 | 030408001019 | 电力电缆 WDNH-YJY-5×10 | 1.名称:电力电缆 2.型号:WDNH-YJY 3.规格:5×10 4.材质:铜芯 5.敷设方式、部位:综合考虑 6.电压等级(kV):0.6/1kV |  | m | 79.66 | 57.61 |  | 4589.21
29 | 030408001021 | 电力电缆 WDZB-YJY-4×25+1×16 | 1.名称:电力电缆 2.型号:WDZB-YJY 3.规格:4×25+1×16 4.材质:铜芯 5.敷设方式、部位:综合考虑 6.电压等级(kV):0.6/1kV |  | m | 201.93 | 98.43 |  | 19875.97
30 | 030408006001 | 电力电缆头 | 1.名称:电力电缆头 2.规格:16mm2以下 3.材质、类型:户内干包式 4.电压等级(kV):1kV |  | 个 | 24.00 | 99.42 |  | 2386.08
31 | 030408006002 | 电力电缆头 | 1.名称:电力电缆头 2.规格:35mm2以下 3.材质、类型:户内干包式 4.电压等级(kV):1kV |  | 个 | 3.00 | 155.57 |  | 466.71
32 | 030408006005 | 电力电缆头 | 1.名称:电力电缆头 2.规格:70mm2以下 3.材质、类型:户内干包式 4.电压等级(kV):1kV |  | 个 | 8.00 | 196.9 |  | 1575.2
33 | 030408006003 | 电力电缆头 | 1.名称:电力电缆头 2.规格:185mm2以下 3.材质、类型:户内干包式 4.电压等级(kV):1kV |  | 个 | 4.00 | 305.55 |  | 1222.2
34 | 030411003009 | 消防桥架 CT100×100 | 1.名称:消防桥架（封闭式热镀锌桥架） 2.规格:CT100×100×1.5 3.类型:槽式 4.含防火漆 |  | m | 39.17 | 89.27 |  | 3496.71
35 | 030411003010 | 桥架 CT300×100 | 1.名称:热镀锌喷塑桥架 2.规格:CT300×100×2.0 3.类型:槽式 |  | m | 258.60 | 191.32 |  | 49475.35
本页小计 | [8 empty] | 88259.31
分部分项工程和单价措施项目清单与计价表
工程名称：A3教学楼-电气工程 |  |  |  | 标段： |  |  |  | 第 6 页 共 13 页
序号 | 项目编码 | 项目名称 | 项目特征描述 |  | 计量单位 | 工程量 | 金额（元）
[7 empty] | 综合单价 |  | 综合合价 | 其中：暂估价
36 | 030411003011 | 桥架 CT400×100 | 1.名称:热镀锌喷塑桥架 2.规格:CT400×100×2.0 3.类型:槽式 |  | m | 17.93 | 248.44 |  | 4454.53
37 | 030411003012 | 桥架 CT400×150 | 1.名称:热镀锌喷塑桥架 2.规格:CT400×150×2.0 3.类型:槽式 |  | m | 67.58 | 266.32 |  | 17997.91
38 | 030413001001 | 铁构件 | 1.名称:桥架、金属线槽支架 2.材质:型钢 3.规格:综合 |  | kg | 459.94 | 26.74 |  | 12298.8
39 | 031201003002 | 金属结构刷油 | 1.除锈级别:手工除锈 微锈 2.油漆品种:防锈漆、调和漆 3.结构类型:一般钢结构 4.涂刷遍数、漆膜厚度:各一遍 |  | kg | 459.94 | 1.15 |  | 528.93
40 | 030411004001 | 配线 | 1.名称:配线 2.配线形式:管内穿线 3.型号:WDZB-BYJ 4.规格:2.5 5.材质:铜芯 |  | m | 15753.01 | 3.44 |  | 54190.35
41 | 030411004002 | 配线 | 1.名称:配线 2.配线形式:管内穿线 3.型号:WDZBN-BYJ 4.规格:2.5 5.材质:铜芯 |  | m | 2935.59 | 3.77 |  | 11067.17
42 | 030411004003 | 配线 | 1.名称:配线 2.配线形式:管内穿线 3.型号:WDZB-BYJ 4.规格:4 5.材质:铜芯 |  | m | 536.73 | 4.48 |  | 2404.55
43 | 030411004004 | 配线 | 1.名称:配线 2.配线形式:管内穿线 3.型号:WDZB-BYJ 4.规格:6 5.材质:铜芯 |  | m | 2991.88 | 6.07 |  | 18160.71
44 | 030411004009 | 配线 | 1.名称:配线 2.配线形式:线槽配线 3.型号:WDZB-BYJ 4.规格:2.5 5.材质:铜芯 |  | m | 1179.56 | 3.48 |  | 4104.87
本页小计 | [8 empty] | 125207.82
分部分项工程和单价措施项目清单与计价表
工程名称：A3教学楼-电气工程 |  |  |  | 标段： |  |  |  | 第 7 页 共 13 页
序号 | 项目编码 | 项目名称 | 项目特征描述 |  | 计量单位 | 工程量 | 金额（元）
[7 empty] | 综合单价 |  | 综合合价 | 其中：暂估价
45 | 030411004010 | 配线 | 1.名称:配线 2.配线形式:线槽配线 3.型号:WDZBN-BYJ 4.规格:2.5 5.材质:铜芯 |  | m | 507.70 | 3.8 |  | 1929.26
46 | 030411004011 | 配线 | 1.名称:配线 2.配线形式:线槽配线 3.型号:WDZB-BYJ 4.规格:6 5.材质:铜芯 |  | m | 146.10 | 6.51 |  | 951.11
47 | 030411001001 | 配管 | 1.名称:配管 2.材质:套接紧定式钢管 3.规格:JDG20 4.配置形式:砖、混凝土结构暗配 |  | m | 4771.75 | 13.28 |  | 63368.84
48 | 030411001002 | 配管 | 1.名称:配管 2.材质:套接紧定式钢管 3.规格:JDG25 4.配置形式:砖、混凝土结构暗配 |  | m | 2192.07 | 18.37 |  | 40268.33
49 | 030411001003 | 配管 | 1.名称:配管 2.材质:套接紧定式钢管 3.规格:JDG32 4.配置形式:砖、混凝土结构暗配 |  | m | 150.47 | 21.36 |  | 3214.04
50 | 030411001004 | 配管 | 1.名称:配管 2.材质:套接紧定式钢管 3.规格:JDG40 4.配置形式:砖、混凝土结构暗配 |  | m | 49.31 | 29.51 |  | 1455.14
51 | 030411001009 | 配管 | 1、名称:配管 2、材质:金属软管 3、规格:φ20 4、配置形式:明配 |  | m | 438.40 | 40.9 |  | 17930.56
52 | 030404034008 | 单极开关 | 1.名称:单极开关 2.规格:E2031/2A 3.安装方式:暗装 |  | 个 | 13.00 | 23.97 |  | 311.61
53 | 030404034012 | 单极开关（井道） | 1.名称:单极开关 2.规格:E2031/2A 3.安装方式:明装 |  | 个 | 2.00 | 24.37 |  | 48.74
54 | 030404034009 | 双极开关 | 1.名称:双极开关 2.规格:E2032/2A 3.安装方式:暗装 |  | 个 | 24.00 | 31.05 |  | 745.2
本页小计 | [8 empty] | 130222.83
分部分项工程和单价措施项目清单与计价表
工程名称：A3教学楼-电气工程 |  |  |  | 标段： |  |  |  | 第 8 页 共 13 页
序号 | 项目编码 | 项目名称 | 项目特征描述 |  | 计量单位 | 工程量 | 金额（元）
[7 empty] | 综合单价 |  | 综合合价 | 其中：暂估价
55 | 030404034010 | 三极开关 | 1.名称:三极开关 2.规格:E2033/2A 3.安装方式:暗装 |  | 个 | 42.00 | 37.49 |  | 1574.58
56 | 030404034011 | 四极开关 | 1.名称:四极开关 2.规格:E2034/2A 3.安装方式:暗装 |  | 个 | 5.00 | 54.94 |  | 274.7
57 | 030404033002 | 风扇 | 1.名称:风扇 2.安装方式:吊装 3.含风扇调速开关 |  | 台 | 98.00 | 230.46 |  | 22585.08
58 | 030404035006 | 安全型二三极组合插座 | 1.名称:安全型二三极组合插座 2.规格:E3426/10US 3.安装方式:暗装 |  | 个 | 259.00 | 28.72 |  | 7438.48
59 | 030404035011 | 安全型二三极组合插座（井道） | 1.名称:安全型二三极组合插座 2.规格:E3426/10US 3.安装方式:明装 |  | 个 | 1.00 | 28.88 |  | 28.88
60 | 030404035007 | 空调插座 | 1.名称:空调插座 2.规格:E3426/16US 3.安装方式:暗装 |  | 个 | 18.00 | 30.45 |  | 548.1
61 | 030404035008 | 安全型地面二三极组合插座 | 1.名称:安全型地面二三极组合插座 2.规格:10A 3.安装方式:讲台地面安装 |  | 个 | 30.00 | 97.77 |  | 2933.1
62 | 030404035009 | 烘手器插座 | 1.名称:烘手器插座 2.规格:E3426/16US 3.安装方式:暗装 |  | 个 | 10.00 | 30.45 |  | 304.5
63 | 030404035010 | 投影插座 | 1.名称:投影插座 2.规格:E3426/10US 3.安装方式:吸顶安装 |  | 个 | 16.00 | 28.88 |  | 462.08
64 | 030412005005 | 壁灯 | 1.名称:壁灯(带蓄电池) 2.型号:PAK-YP-3A11W-864 3.规格:11W 光通量500lm、显色指数≥80、色温6400K 4.安装形式:壁挂式 |  | 套 | 10.00 | 90.11 |  | 901.1
65 | 030412005006 | 单管LED灯 | 1.名称:单管LED灯 2.型号:PAK-A02-128-AD-K(带电子镇流器) 3.规格:T5 LED直管 1×14W,光通量1400 lm、显色指数≥80、色温6500K 4.安装形式:吊管安装 |  | 套 | 44.00 | 85.64 |  | 3768.16
本页小计 | [8 empty] | 40818.76
分部分项工程和单价措施项目清单与计价表
工程名称：A3教学楼-电气工程 |  |  |  | 标段： |  |  |  | 第 9 页 共 13 页
序号 | 项目编码 | 项目名称 | 项目特征描述 |  | 计量单位 | 工程量 | 金额（元）
[7 empty] | 综合单价 |  | 综合合价 | 其中：暂估价
66 | 030412005007 | 壁装单管LED灯 | 1.名称:单管LED灯 2.型号:PAK-A02-128-AD-K(带电子镇流器) 3.规格:T5 LED直管 1×14W,光通量1400 lm、显色指数≥80、色温6500K 4.安装形式:壁装 |  | 套 | 55.00 | 56.33 |  | 3098.15
67 | 030412001002 | 防水防尘LED灯 | 1.名称:防水防尘LED灯 2.型号:PAK-LED-D35-24B-8400 3.规格:24W,IP54,光通量1920lm、显色指数≥80、色温6500K 4.类型:吸顶安装 |  | 套 | 7.00 | 113 |  | 791
68 | 030412005009 | 带红外开关LED吸顶灯 | 1.名称:带红外开关LED吸顶灯 2.型号:PAK-LED-D07-12S-8400（带电子镇流器） 3.规格:12W,光通量800 lm、显色指数≥80、色温6400K 4.安装形式:吸顶安装 |  | 套 | 15.00 | 138.25 |  | 2073.75
69 | 030412005010 | 嵌入式方形格栅LED灯盘 | 1.名称:嵌入式方形格栅LED灯盘 2.型号:PAK-LED-B07-311B-860 3.规格:33W、光通量2500lm、显色指数≥80、色温6000K 4.安装形式:嵌入吊顶安装 |  | 套 | 159.00 | 114.14 |  | 18148.26
70 | 030412005011 | 双管LED灯 | 1.名称:双管LED灯 2.型号:PAK-A02-228-AD-K（带电子镇流器） 3.规格:T5 LED直管 2×14W,光通量1400 lm、显色指数≥80、色温6500K 4.安装形式:吊管安装 |  | 套 | 282.00 | 116.61 |  | 32884.02
71 | 030412001003 | LED防潮壁灯（井道） | 1.名称:LED防潮壁灯 2.型号:PAK417515 3.规格:20W,4000K,IP65 4.类型:壁装 |  | 套 | 2 | 85.44 |  | 170.88
本页小计 | [8 empty] | 57166.06
分部分项工程和单价措施项目清单与计价表
工程名称：A3教学楼-电气工程 |  |  |  | 标段： |  |  |  | 第 10 页 共 13 页
序号 | 项目编码 | 项目名称 | 项目特征描述 |  | 计量单位 | 工程量 | 金额（元）
[7 empty] | 综合单价 |  | 综合合价 | 其中：暂估价
72 | 030411006001 | 接线盒 | 1.名称:接线盒 2.材质:塑料 3.规格:86型 4.安装形式:暗装 |  | 个 | 413.00 | 9.15 |  | 3778.95
73 | 030411006006 | 接线盒 | 1.名称:接线盒 2.材质:塑料 3.规格:86型 4.安装形式:明装 |  | 个 | 159.00 | 13.15 |  | 2090.85
74 | 030411006005 | 开关插座盒 | 1.名称:开关（插座）盒 2.材质:塑料 3.规格:86型 4.安装形式:暗装 |  | 个 | 401.00 | 8.93 |  | 3580.93
|  | 集中电源集中控制型疏散照明系统 | [6 empty] | 41267.8
75 | 030404017030 | 应急照明配电箱 | 1.名称:A型应急照明集中电源 2.箱体编号:1ALEd1k~1ALEd5k 3.参数:ESP（1kW）（≥60min） Pe=300W 4.安装方式:挂墙明装 |  | 台 | 5.00 | 4265.11 |  | 21325.55
76 | 030412005012 | 消防应急出口标志灯-疏散出口 | 1.名称:消防应急出口标志灯-疏散出口 2.规格:2W DC36V,不带蓄电池,持续型 3.安装形式:吊装 |  | 套 | 8.00 | 172.45 |  | 1379.6
77 | 030412005013 | 消防应急多信息复合标志灯 | 1.名称:消防应急多信息复合标志灯 2.规格:2W DC36V,不带蓄电池,持续型 3.安装形式:墙壁式 |  | 套 | 5.00 | 164.87 |  | 824.35
78 | 030412005014 | 消防应急多信息复合标志灯（双面） | 1.名称:消防应急多信息复合标志灯（双面） 2.规格:2W DC36V,不带蓄电池,持续型 3.安装形式:吊装 |  | 套 | 3.00 | 172.45 |  | 517.35
79 | 030412005015 | 消防应急疏散指示灯 | 1.名称:消防应急疏散指示灯 2.规格:2W DC36V,不带蓄电池,持续型 3.安装形式:墙壁式 |  | 套 | 35.00 | 164.87 |  | 5770.45
本页小计 | [8 empty] | 39268.03
分部分项工程和单价措施项目清单与计价表
工程名称：A3教学楼-电气工程 |  |  |  | 标段： |  |  |  | 第 11 页 共 13 页
序号 | 项目编码 | 项目名称 | 项目特征描述 |  | 计量单位 | 工程量 | 金额（元）
[7 empty] | 综合单价 |  | 综合合价 | 其中：暂估价
80 | 030412005016 | 消防应急照明灯 | 1.名称:消防应急照明灯 2.规格:2×3W LED DC36V,不带蓄电池 3.安装形式:墙壁式 |  | 套 | 60.00 | 168.48 |  | 10108.8
81 | 030412004002 | 楼层显示灯 | 1.名称:楼层显示灯 2.规格:DC36V,不带蓄电池,持续型 3.安装形式:墙壁式 |  | 套 | 5.00 | 164.87 |  | 824.35
82 | 030412004004 | 楼层显示灯 | 1.名称:楼层显示灯 2.规格:DC36V,不带蓄电池,持续型 3.安装形式:吊装 |  | 套 | 3.00 | 172.45 |  | 517.35
|  | 智能照明控制系统 | [6 empty] | 959.78
83 | 030409010003 | 浪涌保护器 | 1.名称:浪涌保护器SPD 2.规格:极数:2P 波形:8/20us 放电电流:40KA 最大持续工作电压:AC385 |  | 个 | 1.00 | 445.31 |  | 445.31
84 | 030411004013 | 通讯总线 | 1.名称:通讯总线 2.配线形式:线槽配线 3.型号:WDZB-RVVSP 4.规格:4×0.75 |  | m | 79.64 | 6.46 |  | 514.47
|  | 防雷接地系统 | [6 empty] | 55087.67
85 | 030409003002 | 避雷引下线 | 1.名称:避雷引下线 2.安装形式:利用建筑物主筋引下 |  | m | 571.45 | 18.88 |  | 10788.98
86 | 030409005004 | 避雷网 | 1.名称:明装接闪带 2.材质:热镀锌圆钢 3.规格:φ10 4.安装形式:女儿墙明装 |  | m | 352.61 | 47.37 |  | 16703.14
87 | 030409005005 | 避雷网 | 1.名称:暗敷接闪带 2.材质:热镀锌圆钢 3.规格:φ10 4.安装形式:暗敷于隔热层下 |  | m | 279.05 | 25.7 |  | 7171.59
88 | 030409002005 | 接地母线 | 1.名称:接地母线 2.材质、规格:利用地梁主筋（两条） |  | m | 702.62 | 8.15 |  | 5726.35
89 | 030409006002 | 避雷针 | 1.名称:避雷小短针制作、安装 2.材质:热镀锌圆钢 3.规格:φ12 L=600mm |  | 根 | 6.00 | 46.29 |  | 277.74
本页小计 | [8 empty] | 53078.08
分部分项工程和单价措施项目清单与计价表
工程名称：A3教学楼-电气工程 |  |  |  | 标段： |  |  |  | 第 12 页 共 13 页
序号 | 项目编码 | 项目名称 | 项目特征描述 |  | 计量单位 | 工程量 | 金额（元）
[7 empty] | 综合单价 |  | 综合合价 | 其中：暂估价
90 | 030409002006 | 接地母线 | 1.名称:接地母线 2.材质、规格:热镀锌扁钢 3.规格:25×4 4.安装部位:户内 |  | m | 148.36 | 26.98 |  | 4002.75
91 | 030409002007 | 接地母线 | 1.名称:接地母线 2.材质、规格:热镀锌扁钢 3.规格:50×4 4.安装部位:户内 |  | m | 65.46 | 31.89 |  | 2087.52
92 | 030409002008 | 接地母线 | 1.名称:接地母线 2.材质、规格:热镀锌扁钢 3.规格:40×4 4.安装部位:户内 |  | m | 96.63 | 29.94 |  | 2893.1
93 | 030409008008 | 总等电位端子箱 | 1.名称:总等电位端子箱 MEB 2.端子板材质、规格:紫铜板310×50×4mm |  | 台 | 1.00 | 342.28 |  | 342.28
94 | 030409008009 | 局部等电位端子箱 | 1.名称:局部等电位端子箱 LEB 2.端子板材质、规格:镀锌扁钢250×50×4mm |  | 块 | 15.00 | 80.52 |  | 1207.8
95 | 030409008011 | 接地预埋件 | 1.名称:接地预埋件 2.材质:热镀锌钢板 3.规格:100×100×6 |  | 块 | 16 | 113.35 |  | 1813.6
96 | 030409008010 | 接地测试点 | 1.名称:接地测试点 |  | 处 | 3.00 | 114.15 |  | 342.45
97 | 030414011002 | 接地装置 | 1.名称:接地装置调试 2.类别:接地网 |  | 系统 | 1.00 | 1730.37 |  | 1730.37
|  | 电气火灾监控系统 | [6 empty] | 2120.81
98 | 030409010001 | 浪涌保护器 | 1.名称:浪涌保护器SPD 2.规格:极数:2P 波形:8/20us 放电电流:40KA 最大持续工作电压:AC385 |  | 个 | 1.00 | 445.31 |  | 445.31
99 | 030411004014 | 配线 | 1.名称:配线 2.配线形式:管内穿线 3.型号:WDZBN-RVSP 4.规格:2×1.5 |  | m | 3.71 | 7.78 |  | 28.86
100 | 030411004015 | 配线 | 1.名称:配线 2.配线形式:线槽配线 3.型号:WDZBN-RVSP 4.规格:2×1.5 |  | m | 202.97 | 7.87 |  | 1597.37
本页小计 | [8 empty] | 16491.41
分部分项工程和单价措施项目清单与计价表
工程名称：A3教学楼-电气工程 |  |  |  | 标段： |  |  |  | 第 13 页 共 13 页
序号 | 项目编码 | 项目名称 | 项目特征描述 |  | 计量单位 | 工程量 | 金额（元）
[7 empty] | 综合单价 |  | 综合合价 | 其中：暂估价
101 | 030411001011 | 配管 | 1.名称:配管 2.材质:套接紧定式钢管 3.规格:JDG20 4.配置形式:砖、混凝土结构暗配 |  | m | 3.71 | 13.28 |  | 49.27
|  | 消防设备电源监控系统 | [6 empty] | 1549.25
102 | 030409010002 | 浪涌保护器 | 1.名称:浪涌保护器SPD 2.规格:极数:2P 波形:8/20us 放电电流:40KA 最大持续工作电压:AC385 |  | 个 | 1.00 | 445.31 |  | 445.31
103 | 030411004017 | 配线 | 1.名称:配线 2.配线形式:线槽配线 3.型号:WDZBN-RVSP 4.规格:2×1.5 |  | m | 80.64 | 7.87 |  | 634.64
104 | 030411004019 | 配线 | 1.名称:配线 2.配线形式:线槽配线 3.型号:WDZBN-BYJ 4.规格:1.5 5.材质:铜芯 |  | m | 161.27 | 2.91 |  | 469.3
|  | 措施项目 | [6 empty] | 6884.26
105 | 031302007001 | 高层施工增加 |  |  | 项 | 1
106 | 031301017001 | 脚手架搭拆费 | 1.脚手架搭拆费(单独承担埋地或沟槽敷设线缆工程除外)(电气设备安装工程，除10章) 2.脚手架搭拆费(刷油、防腐蚀、绝热工程) |  | 项 | 1 | 6884.26 |  | 6884.26
本页小计 | [8 empty] | 8482.78
合 计 | [8 empty] | 949645.48

## 表-11 总价措施项目清单与计价表-1
总价措施项目清单与计价表
工程名称：A3教学楼-电气工程 |  |  |  | 标段： |  |  | 第 1 页 共 1 页
序号 | 项目编码 | 项目名称 | 计算基础 |  | 费率 (%) | 金额 (元) |  | 备注
1 | LSSGCSF00001 | 绿色施工安全防护措施费 | 分部分项人工费+分部分项机具费 |  | 35.77 | 63991.47
2 | 031301010001 | 安装与生产同时进行增加费用 | 分部分项人工费 |  | 0
3 | 031301011001 | 在有害身体健康环境中施工增加费 | 分部分项人工费 |  | 0
4 | TSSGBWZJF001 | 在地下（暗）室、设备及大口径管道内等特殊施工部位进行施工增加费 |  |  | 30
5 | 粤031302008001 | 赶工措施费 | 分部分项人工费+分部分项机具费 |  | 0
6 | 031302002001 | 夜间施工增加费 |  |  | 20
7 | JTGRSGZJF001 | 交通干扰工程施工增加费 |  |  | 10
8 | 粤031302009001 | 文明工地增加费 | 分部分项人工费+分部分项机具费 |  | 0
9 | DXGXJCJXF001 | 地下管线交叉降效费
10 | QTFY00000001 | 其他费用
合 计 | [5 empty] | 63991.47
表-11

## 表-12 其他项目清单与计价汇总表
其他项目清单与计价汇总表
工程名称：A3教学楼-电气工程 |  |  | 标段： |  |  | 第 1 页 共 1 页
序号 | 项目名称 | 计算基础 |  | 费率(%) | 金额 |  | 备注
1 | 暂列金额 | 暂列金额
2 | 暂估价 | 暂估价材料合计+专业工程暂估价
2.1 | 材料暂估价 | 暂估价材料合计
2.2 | 专业工程暂估价 | 专业工程暂估价
3 | 计日工 | 计日工
4 | 总承包服务费 | 总承包服务费
5 | 预算包干费 | 分部分项人工费+分部分项机具费 |  | 10 | 17889.71
6 | 工程优质费 | 工程优质费
7 | 概算幅度差 | 概算幅度差
8 | 现场签证费用 | 现场签证
9 | 索赔费用 | 索赔
10 | 其他费用 | 其他费用
| 合 计 |  |  |  | 17889.71 |  | —

## 表-13 规费、税金项目清单与计价表
规费、税金项目清单与计价表
工程名称：A3教学楼-电气工程 |  |  | 标段： |  |  | 第 1 页 共 1 页
序号 | 项目名称 | 计算基础 |  | 取费基数 | 计算费率 (%) |  | 金额(元)
1 | 增值税销项税额 | 分部分项合计+措施合计+其他项目 |  | 1031526.66 | 9 |  | 92837.4
合 计 | [6 empty] | 92837.4
表—13

## 5.1-1单位工程人材机汇总表
单位工程人材机汇总表
工程名称：A3教学楼-电气工程 |  |  |  |  | 第 1 页 共 8 页
序号 | 名称及规格 | 单位 | 数量 | 单价 （元） |  | 合价 （元）
1 | 人工费 | 元 | 173585.6643 | 0.99 |  | 171849.81
2 | 人工费调整 | 元 | 6884.164 | 1 |  | 6884.16
3 | 镀锌热轧圆盘条φ10以内 | kg | 135.4142 | 5.29 |  | 716.34
4 | 镀锌低碳钢丝φ1.2~2.5 | kg | 38.8475 | 5.3 |  | 205.89
5 | 镀锌扁钢综合 | kg | 8.3607 | 5.6 |  | 46.82
6 | 镀锌扁钢综合 | kg | 34.9939 | 5.6 |  | 195.97
7 | 钢板综合 | kg | 1.47 | 4.17 |  | 6.13
8 | 热镀锌钢板6 | kg | 6.608 | 4.65 |  | 30.73
9 | 封铅含铅65% 含锡35% | kg | 30.3483 | 26.42 |  | 801.8
10 | 三色塑料带综合 | kg | 7.58 | 10.3 |  | 78.07
11 | 扁形塑料绑带 | m | 129.0625 | 0.72 |  | 92.93
12 | 棉纱 | kg | 56.7344 | 11.47 |  | 650.74
13 | 白布 | kg | 37.0502 | 2.75 |  | 101.89
14 | 木螺钉M2~4×6~65 | 十套 | 270.816 | 0.18 |  | 48.75
15 | 木螺钉M4×65 | 十套 | 33.072 | 0.68 |  | 22.49
16 | 半圆头螺丝M6~12×12~50 | 十套 | 250.4141 | 3.09 |  | 773.78
17 | 铜接地端子带螺栓DT-6mm2 | 十套 | 40.2445 | 10.38 |  | 417.74
18 | 镀锌精制螺栓1平1弹垫 M6×100以内 | 十套 | 19.38 | 1.04 |  | 20.16
19 | 半圆头镀锌螺栓M5×40 | 十套 | 1.224 | 0.58 |  | 0.71
20 | 半圆头镀锌螺栓M2~5×15~50 | 十套 | 61.358 | 0.43 |  | 26.38
21 | 半圆头镀锌螺栓M2~5×15~50 | 十套 | 65.936 | 0.43 |  | 28.35
22 | 镀锌六角螺栓2平1弹垫 M10×100以内 | 十套 | 71.1639 | 5.04 |  | 358.67
23 | 镀锌六角螺栓2平1弹垫 M12×100以内 | 十套 | 2.4 | 5.09 |  | 12.22
24 | 镀锌六角螺栓2平1弹垫 M16×100以内 | 十套 | 5.895 | 14.12 |  | 83.24
25 | 膨胀螺栓M6 | 十套 | 6.12 | 2.8 |  | 17.14
26 | 膨胀螺栓M8 | 十套 | 29.988 | 3.15 |  | 94.46
27 | 膨胀螺栓M10 | 十套 | 5.304 | 5.82 |  | 30.87
28 | 塑料胀管D6~8 | 十套 | 164.12 | 0.6 |  | 98.47
29 | 塑料胀管D6~8 | 十套 | 9.68 | 0.6 |  | 5.81
30 | 镀锌锁紧螺母DN25×1.5 | 十套 | 33.8675 | 2.4 |  | 81.28
31 | 镀锌锁紧螺母DN32×1.5 | 十套 | 2.3248 | 3.09 |  | 7.18
32 | 镀锌锁紧螺母DN40×1.5 | 十套 | 0.7618 | 6.52 |  | 4.97
33 | 镀锌锁紧螺母DN20×1.5 | 十套 | 73.7808 | 1.58 |  | 116.57
单位工程人材机汇总表
工程名称：A3教学楼-电气工程 |  |  |  |  | 第 2 页 共 8 页
序号 | 名称及规格 | 单位 | 数量 | 单价 （元） |  | 合价 （元）
34 | 镀锌锁紧螺母DN15×3 | 十套 | 41.303 | 2.94 |  | 121.43
35 | 镀锌锁紧螺母DN20×3 | 十套 | 91.8925 | 3.81 |  | 350.11
36 | 圆钉50~75 | kg | 0.0136 | 3.54 |  | 0.05
37 | 扒钉 | kg | 0.0206 | 7.03 |  | 0.14
38 | 风扇吊钩 | 个 | 99.96 | 1.8 |  | 179.93
39 | 砂轮片φ100 | 片 | 0.4297 | 12.87 |  | 5.53
40 | 砂轮片φ400 | 片 | 0.4297 | 26.64 |  | 11.45
41 | 铁砂布0~2# | 张 | 91.6912 | 0.94 |  | 86.19
42 | 低碳钢焊条综合 | kg | 127.0885 | 6.01 |  | 763.8
43 | 低碳钢焊条综合 | kg | 0.32 | 6.01 |  | 1.92
44 | 焊锡丝综合 | kg | 9.71 | 7.69 |  | 74.67
45 | 焊锡膏 | kg | 3.0022 | 47.01 |  | 141.13
46 | 锡基钎料 | kg | 34.1402 | 52.47 |  | 1791.34
47 | 冲击钻头φ8 | 个 | 0.142 | 3.42 |  | 0.49
48 | 冲击钻头φ10 | 个 | 2.058 | 6.84 |  | 14.08
49 | 冲击钻头φ12 | 个 | 0.312 | 8.55 |  | 2.67
50 | 冲击钻头φ6~8 | 个 | 15.3502 | 2.76 |  | 42.37
51 | 冲击钻头φ6~8 | 个 | 0.6248 | 2.76 |  | 1.72
52 | 钢锯条 | 条 | 326.556 | 0.43 |  | 140.42
53 | 钢丝刷子 | 把 | 0.138 | 12.82 |  | 1.77
54 | 合金钢钻头φ10 | 个 | 5.3706 | 4.57 |  | 24.54
55 | 木枋综合 | m3 | 0.0027 | 1707.86 |  | 4.61
56 | 木板 | m3 | 0.0008 | 1630.62 |  | 1.3
57 | 枕木 | m3 | 0.0002 | 1329.2 |  | 0.27
58 | 醇酸清漆 | kg | 25.5517 | 13.99 |  | 357.47
59 | 酚醛磁漆 | kg | 1.13 | 7.75 |  | 8.76
60 | 酚醛调和漆 | kg | 6.6815 | 10.88 |  | 72.69
61 | 厚漆 | kg | 6.0529 | 10.26 |  | 62.1
62 | 防锈漆C53-1 | kg | 3.1735 | 13.81 |  | 43.83
63 | 沥青绝缘漆 | kg | 3.0013 | 6.2 |  | 18.61
64 | 酚醛防锈漆各种颜色 | kg | 4.3859 | 13.81 |  | 60.57
65 | 清油 | kg | 0.4411 | 13.07 |  | 5.77
66 | 汽油综合 | kg | 151.7124 | 10.34 |  | 1568.71
67 | 溶剂汽油 | kg | 1.7937 | 7.17 |  | 12.86
68 | 溶剂油 | kg | 0.4599 | 3.94 |  | 1.81
单位工程人材机汇总表
工程名称：A3教学楼-电气工程 |  |  |  |  | 第 3 页 共 8 页
序号 | 名称及规格 | 单位 | 数量 | 单价 （元） |  | 合价 （元）
69 | 溶剂油 | kg | 25.5367 | 3.94 |  | 100.61
70 | 电力复合脂 | kg | 47.033 | 14.45 |  | 679.63
71 | 电力复合脂 | kg | 0.02 | 14.45 |  | 0.29
72 | 硬脂酸 | kg | 1.5085 | 6.33 |  | 9.55
73 | 塑料软管D5 | m | 16.02 | 0.4 |  | 6.41
74 | 固定卡子φ90 | 个 | 80.34 | 3.03 |  | 243.43
75 | 金属软管接头DN20 | 个 | 1152.1152 | 0.32 |  | 368.68
76 | 金属软管卡子DN20 | 个 | 1290.6496 | 1.61 |  | 2077.95
77 | 扁钢卡子25×4 | kg | 17.6305 | 5.37 |  | 94.68
78 | 电气绝缘胶带18mm×10m×0.13mm | 卷 | 131.9769 | 2.4 |  | 316.74
79 | 镀锡裸铜绞线16mm2 | kg | 6.2 | 63.75 |  | 395.25
80 | 裸铜线6mm2 | kg | 9.69 | 53.88 |  | 522.1
81 | 裸铜线10mm2 | kg | 10.01 | 53.88 |  | 539.34
82 | 裸铜线10mm2 | kg | 1 | 53.88 |  | 53.88
83 | 双色多股铜芯聚氯乙烯绝缘软导线BVR-4mm2 | m | 2091.1129 | 1.88 |  | 3931.29
84 | 双色多股铜芯聚氯乙烯绝缘软导线BVR-6mm2 | m | 87.3936 | 2.8 |  | 244.7
85 | 铜芯橡皮绝缘电线3×2.5mm2 | m | 37.666 | 4.55 |  | 171.38
86 | 铜芯聚氯乙烯绝缘导线BV-105℃-2.5mm2 | m | 27.0279 | 1.11 |  | 30
87 | 铜芯聚氯乙烯绝缘导线BV-105℃-2.5mm2 | m | 19.4298 | 1.11 |  | 21.57
88 | 铜芯聚氯乙烯绝缘导线BV-2.5mm2 | m | 142.4307 | 1.43 |  | 203.68
89 | 铜芯聚氯乙烯绝缘导线BV-2.5mm2 | m | 1534.0124 | 1.43 |  | 2193.64
90 | 铜芯聚氯乙烯绝缘导线BV-2.5mm2 | m | 23.5158 | 1.43 |  | 33.63
91 | 镀锌电线管接头20×1.5 | 个 | 1229.6809 | 0.99 |  | 1217.38
92 | 镀锌电线管接头25×1.5 | 个 | 564.458 | 1.17 |  | 660.42
93 | 镀锌电线管接头32×1.5 | 个 | 38.746 | 1.84 |  | 71.29
94 | 镀锌电线管接头40×1.5 | 个 | 12.6973 | 2.78 |  | 35.3
95 | 镀锌电线管塑料护口DN15~20 | 个 | 737.8086 | 0.17 |  | 125.43
96 | 镀锌电线管塑料护口DN25~32 | 个 | 361.9224 | 0.26 |  | 94.1
97 | 镀锌电线管塑料护口DN40~50 | 个 | 7.6184 | 0.44 |  | 3.35
98 | 镀锌钢管塑料护口DN15~20 | 个 | 1331.955 | 0.06 |  | 79.92
99 | 钢管保护管φ40×400 | 根 | 58.95 | 7.5 |  | 442.13
100 | 电缆敷设牵引头综合 | 只 | 0.7047 | 370 |  | 260.74
101 | 塑料接线柱双线 | 个 | 46.35 | 0.85 |  | 39.4
单位工程人材机汇总表
工程名称：A3教学楼-电气工程 |  |  |  |  | 第 4 页 共 8 页
序号 | 名称及规格 | 单位 | 数量 | 单价 （元） |  | 合价 （元）
102 | 铜接线端子DT-2.5mm2 | 个 | 458.78 | 1.06 |  | 486.31
103 | 铜接线端子DT-2.5mm2 | 个 | 183.715 | 1.06 |  | 194.74
104 | 铜接线端子DT-6mm2 | 个 | 115.71 | 1.74 |  | 201.34
105 | 铜接线端子DT-10mm2 | 个 | 109.62 | 2.25 |  | 246.65
106 | 铜接线端子DT-16mm2 | 个 | 112.665 | 3.17 |  | 357.15
107 | 铜接线端子DT-35mm2 | 个 | 9.135 | 4.67 |  | 42.66
108 | 铜接线端子DT-70mm2 | 个 | 24.36 | 7.26 |  | 176.85
109 | 铜接线端子DT-185mm2 | 个 | 12.18 | 20.58 |  | 250.66
110 | 镀锌地线夹20 | 套 | 5087.0942 | 0.36 |  | 1831.35
111 | 镀锌地线夹25 | 套 | 1806.2657 | 0.53 |  | 957.32
112 | 镀锌地线夹32 | 套 | 123.9873 | 0.79 |  | 97.95
113 | 镀锌地线夹40 | 套 | 40.6314 | 1.05 |  | 42.66
114 | 镀锌扁钢支架40×3 | kg | 98.7308 | 5.36 |  | 529.2
115 | 塑料手套ST型 | 个 | 40.95 | 13.72 |  | 561.83
116 | 塑料圆台 | 块 | 684.6 | 0.58 |  | 397.07
117 | 水 | m3 | 0.0226 | 4.05 |  | 0.09
118 | 标志牌塑料扁形 | 个 | 144.6079 | 0.68 |  | 98.33
119 | 钢模板 | kg | 0.1975 | 4.44 |  | 0.88
120 | 电缆敷设滚轮综合 | 个 | 1.1706 | 45.5 |  | 53.26
121 | 电缆敷设转向导轮综合 | 个 | 0.3046 | 116.35 |  | 35.44
122 | 钢垫板1~2 | kg | 2.35 | 4.18 |  | 9.82
123 | 其他材料费 | 元 | 1038.5271 | 1 |  | 1038.53
124 | 材料费调整 | 元 | 0.1455 | 1 |  | 0.15
125 | 圆钢 | kg | 36.7952 | 4.09 |  | 150.49
126 | 扁钢 | kg | 101.1868 | 4.4 |  | 445.22
127 | 角钢 | kg | 344.955 | 4.22 |  | 1455.71
128 | 醇酸调和漆 | kg | 3.6795 | 14.7 |  | 54.09
129 | 醇酸防锈漆 | kg | 5.3353 | 13.81 |  | 73.68
130 | 金属软管 φ20 | m | 451.552 | 16.1 |  | 7269.99
131 | 壁灯(带蓄电池) PAK-YP-3A11W-864 11W 光通量500lm、显色指数≥80、色温6400K | 套 | 10.1 | 60.18 |  | 607.82
132 | 单管LED灯 PAK-A02-128-AD-K(带电子镇流器) T5 LED直管 1×14W,光通量1400 lm、显色指数≥80、色温6500K | 套 | 99.99 | 27 |  | 2699.73
单位工程人材机汇总表
工程名称：A3教学楼-电气工程 |  |  |  |  | 第 5 页 共 8 页
序号 | 名称及规格 | 单位 | 数量 | 单价 （元） |  | 合价 （元）
133 | 防水防尘LED灯 PAK-LED-D35-24B-8400 24W,IP54,光通量1920lm、显色指数≥80、色温6500K | 套 | 7.07 | 83 |  | 586.81
134 | 带红外开关LED吸顶灯 PAK-LED-D07-12S-8400（带电子镇流器） 12W,光通量800 lm、显色指数≥80、色温6400K | 套 | 15.15 | 108 |  | 1636.2
135 | 嵌入式方形格栅LED灯盘 PAK-LED-B07-311B-860 33W、光通量2500lm、显色指数≥80、色温6000K | 套 | 160.59 | 95 |  | 15256.05
136 | 双管LED灯 PAK-A02-228-AD-K（带电子镇流器） T5 LED直管 2×14W,光通量1400 lm、显色指数≥80、色温6500K | 套 | 284.82 | 51 |  | 14525.82
137 | 消防应急出口标志灯-疏散出口 2W DC36V,不带蓄电池,持续型 | 套 | 8.08 | 126.5 |  | 1022.12
138 | 消防应急疏散指示灯 2W DC36V,不带蓄电池,持续型 | 套 | 35.35 | 126.5 |  | 4471.78
139 | 消防应急照明灯 2×3W LED DC36V,不带蓄电池 | 套 | 60.6 | 126.5 |  | 7665.9
140 | 楼层显示灯 DC36V,不带蓄电池,持续型 | 套 | 8.08 | 126.5 |  | 1022.12
141 | 消防应急多信息复合标志灯（双面） 2W DC36V,不带蓄电池,持续型 | 套 | 3.03 | 126.5 |  | 383.3
142 | 消防应急多信息复合标志灯 2W DC36V,不带蓄电池,持续型 | 套 | 5.05 | 126.5 |  | 638.83
143 | LED防潮壁灯 PAK417515 20W,4000K,IP65 | 套 | 2.02 | 58.24 |  | 117.64
144 | 灯具吊杆 | 根 | 665.04 | 11.52 |  | 7661.26
145 | 单极开关 E2031/2A | 个 | 15.3 | 11.7 |  | 179.01
146 | 双极开关 E2032/2A | 个 | 24.48 | 17.9 |  | 438.19
147 | 三极开关 E2033/2A | 个 | 42.84 | 24 |  | 1028.16
148 | 四极开关 E2034/2A | 个 | 5.1 | 40.9 |  | 208.59
149 | 风扇调速开关 | 个 | 99.96 | 56 |  | 5597.76
150 | 安全型二三极组合插座 E3426/10US | 个 | 281.52 | 10.4 |  | 2927.81
151 | 空调插座 E3426/16US | 个 | 18.36 | 12.1 |  | 222.16
152 | 安全型地面二三极组合插座 10A | 个 | 30.6 | 78.1 |  | 2389.86
153 | 烘手器插座 E3426/16US | 个 | 10.2 | 12.1 |  | 123.42
154 | 避雷针 热镀锌圆钢 φ12 L=600mm | 根 | 6.3 | 3.05 |  | 19.22
155 | 明装接闪带 热镀锌圆钢φ10 | m | 370.2405 | 3.52 |  | 1303.25
单位工程人材机汇总表
工程名称：A3教学楼-电气工程 |  |  |  |  | 第 6 页 共 8 页
序号 | 名称及规格 | 单位 | 数量 | 单价 （元） |  | 合价 （元）
156 | 浪涌保护器 极数:2P 波形:8/20us 放电电流:40KA 最大持续工作电压:AC385 | 个 | 3 | 350 |  | 1050
157 | 暗装接闪带 热镀锌圆钢φ10 | m | 293.0025 | 3.52 |  | 1031.37
158 | 接地母线 热镀锌扁钢 -25×4 | m | 155.778 | 4.74 |  | 738.39
159 | 接地母线 热镀锌扁钢 -50×4 | m | 68.733 | 9.42 |  | 647.46
160 | 接地母线 热镀锌扁钢 -40×4 | m | 101.4615 | 7.56 |  | 767.05
161 | 绝缘电线 WDZB-BYJ-2.5 | m | 18566.849 | 1.92 |  | 35648.35
162 | 绝缘电线 WDZBN-BYJ-2.5 | m | 3762.234 | 2.22 |  | 8352.16
163 | 绝缘电线 WDZB-BYJ-4 | m | 579.6684 | 3.05 |  | 1767.99
164 | 绝缘电线 WDZB-BYJ-6 | m | 3384.6354 | 4.52 |  | 15298.55
165 | 通讯总线 WDZB-RVVSP-4×0.75 | m | 83.622 | 4.33 |  | 362.08
166 | 通讯总线 WDZBN-RVSP-2×1.5 | m | 213.1185 | 5.96 |  | 1270.19
167 | 通讯总线 WDZBN-RVSP-2×1.5 | m | 84.672 | 5.96 |  | 504.65
168 | 绝缘电线 WDZBN-BYJ-1.5 | m | 169.3335 | 1.37 |  | 231.99
169 | 通讯总线 WDZBN-RVSP-2×1.5 | m | 4.0068 | 5.96 |  | 23.88
170 | 铜芯电缆 WDZB-YJY-4×185+1×95 | m | 114.3219 | 595.52 |  | 68080.98
171 | 铜芯电缆 WDZB-YJY-5×16 | m | 636.2293 | 62.9 |  | 40018.82
172 | 铜芯电缆 WDZB-YJY-4×35+1×16 | m | 184.6179 | 113.66 |  | 20983.67
173 | 铜芯电缆 WDZB-YJY-4×70+1×35 | m | 349.7125 | 221.77 |  | 77555.74
174 | 铜芯电缆 WDZB-YJY-5×6 | m | 364.0949 | 24.41 |  | 8887.56
175 | 铜芯电缆 WDZB-YJY-5×4 | m | 349.7529 | 17.08 |  | 5973.78
176 | 铜芯电缆 WDZB-YJY-3×6 | m | 975.4479 | 14.94 |  | 14573.19
177 | 铜芯电缆 WDZBN-YJY-5×10 | m | 80.4869 | 57.66 |  | 4640.87
178 | 铜芯电缆 WDNH-YJY-5×10 | m | 80.4566 | 50.45 |  | 4059.04
179 | 铜芯电缆 WDZB-YJY-4×25+1×16 | m | 203.9493 | 84.91 |  | 17317.34
180 | 热镀锌喷塑桥架 CT300×100×2.0 | m | 271.53 | 135.33 |  | 36746.15
181 | 热镀锌喷塑桥架 CT400×100×2.0 | m | 18.8265 | 169.16 |  | 3184.69
182 | 热镀锌喷塑桥架 CT400×150×2.0 | m | 70.959 | 186.19 |  | 13211.86
183 | 消防桥架（封闭式热镀锌桥架） CT100×100×1.5 | m | 40.3451 | 52.91 |  | 2134.66
184 | 套接紧定式钢管 JDG20 | m | 4918.7238 | 4.66 |  | 22921.25
185 | 套接紧定式钢管 JDG25 | m | 2257.8321 | 6.11 |  | 13795.35
186 | 套接紧定式钢管 JDG32 | m | 154.9841 | 7.83 |  | 1213.53
187 | 套接紧定式钢管 JDG40 | m | 50.7893 | 12.01 |  | 609.98
188 | T接箱 | 个 | 5 | 419.07 |  | 2095.35
单位工程人材机汇总表
工程名称：A3教学楼-电气工程 |  |  |  |  | 第 7 页 共 8 页
序号 | 名称及规格 | 单位 | 数量 | 单价 （元） |  | 合价 （元）
189 | 接线盒 86型 | 个 | 583.44 | 2 |  | 1166.88
190 | 开关（插座）盒 86型 | 个 | 409.02 | 2 |  | 818.04
191 | 风扇 | 台 | 98 | 110.7 |  | 10848.6
192 | 心理咨询/试卷资料/教授办公/书记/咨询室配电箱(4kW) 5ALd7~8、5ALd10~23、1ALd4 | 台 | 17 | 1031.28 |  | 17531.76
193 | A型应急照明集中电源 1ALEd1k~1ALEd5k | 台 | 5 | 3982.3 |  | 19911.5
194 | 90人教室配电箱(15kW) 3ALd1~4 | 台 | 4 | 1069.91 |  | 4279.64
195 | 12人会议室配电箱(10kW) 4ALd6 | 台 | 1 | 1378.8 |  | 1378.8
196 | A3教学楼总配电箱(备用) 1APd2 | 台 | 1 | 2755.75 |  | 2755.75
197 | A3教学楼总配电柜(主用) 1APd1 | 台 | 1 | 6486.78 |  | 6486.78
198 | 3P空调接线箱 | 台 | 54 | 93.81 |  | 5065.74
199 | 6kW开水器接线箱 | 台 | 3 | 153.98 |  | 461.94
200 | 120人教室配电箱(18kW) 1ALd1~3、2ALd1~3 | 台 | 6 | 1660.14 |  | 9960.84
201 | 60人教室配电箱(10kW) 4ALd1~5 | 台 | 5 | 1479.6 |  | 7398
202 | 9人教师办公室配电箱(9kW) 5ALd9 | 台 | 1 | 1282.52 |  | 1282.52
203 | 教师办公室配电箱(8kW) 5ALd1~6 | 台 | 6 | 1112.39 |  | 6674.34
204 | A3教学楼普通电梯配电箱 5DTd | 台 | 1 | 5154.87 |  | 5154.87
205 | A3教学楼公共照明配电总箱 1ALgd | 台 | 1 | 5042.87 |  | 5042.87
206 | A3教学楼应急照明配电总箱 1ALEd | 台 | 1 | 4690.27 |  | 4690.27
207 | A3教学楼照明楼层配电箱 1ALd、2ALd | 台 | 2 | 2590.27 |  | 5180.54
208 | A3教学楼照明楼层配电箱 3ALd | 台 | 1 | 2562.83 |  | 2562.83
209 | A3教学楼照明楼层配电箱 4ALd | 台 | 1 | 2469.91 |  | 2469.91
210 | A3教学楼照明楼层配电箱 5ALd | 台 | 1 | 13062.17 |  | 13062.17
211 | 总等电位端子箱 MEB | 台 | 1 | 193.81 |  | 193.81
212 | 局部等电位端子箱 LEB | 台 | 15 | 24.78 |  | 371.7
213 | 商品混凝土碎石粒径20/40石(坍落度100±20mm)C20 | m3 | 0.048 | 431 |  | 20.69
214 | 机上人工 | 工日 | 3.0823 | 227.7 |  | 701.84
215 | 折旧费 | 元 | 695.4421 | 1 |  | 695.44
216 | 检修费 | 元 | 131.7096 | 1 |  | 131.71
217 | 维护费 | 元 | 425.2326 | 1 |  | 425.23
218 | 安拆费 | 元 | 916.8035 | 1 |  | 916.8
219 | 汽油(机械用) | kg | 1.5288 | 10.34 |  | 15.81
单位工程人材机汇总表
工程名称：A3教学楼-电气工程 |  |  |  |  | 第 8 页 共 8 页
序号 | 名称及规格 | 单位 | 数量 | 单价 （元） |  | 合价 （元）
220 | 柴油(机械用)0# | kg | 71.4245 | 8.79 |  | 627.82
221 | 电(机械用) | kW·h | 4343.1027 | 0.8 |  | 3474.48
222 | 校验费 | 元 | 58.9261 | 1 |  | 58.93
223 | 机械费调整 | 元 | 0.1015 | 1 |  | 0.1
| 合计 |  |  |  |  | 862462.62