## 表-04 单位工程造价汇总表
单位工程造价汇总表
工程名称：A4教学楼-电气工程 |  |  | 标段： | 第 1 页 共 1 页
序号 | 汇总内容 | 金额:(元) |  |  | 其中：暂估价(元)
1 | 分部分项合计 | 827345.82
1.1 | 动力及照明工程 | 729631.97
1.2 | 集中电源集中控制型疏散照明系统 | 40267.75
1.3 | 智能照明控制系统 | 670.05
1.4 | 防雷接地系统 | 54772.52
1.5 | 电气火灾监控系统 | 1494.94
1.6 | 消防设备电源监控系统 | 508.59
2 | 措施合计 | 67831.88
2.1 | 绿色施工安全防护措施费 | 61240.09
2.2 | 其他措施费 | 6591.79
3 | 其他项目 | 17120.52 |  |  | －
3.1 | 暂列金额
3.2 | 暂估价
3.3 | 计日工
3.4 | 总承包服务费
3.5 | 预算包干费 | 17120.52
3.6 | 工程优质费
3.7 | 概算幅度差
3.8 | 索赔费用
3.9 | 现场签证费用
3.10 | 其他费用
4 | 税前工程造价 | 912298.22
5 | 增值税销项税额 | 82106.84 |  |  | －
6 | 总造价 | 994405.06
工程造价合计 |  | 994,405.06 |  |  | 0

## 表-08 分部分项工程和单价措施项目清单与计价表-1
分部分项工程和单价措施项目清单与计价表
工程名称：A4教学楼-电气工程 |  |  |  | 标段： |  |  |  | 第 1 页 共 13 页
序号 | 项目编码 | 项目名称 | 项目特征描述 |  | 计量单位 | 工程量 | 金额（元）
[7 empty] | 综合单价 |  | 综合合价 | 其中：暂估价
|  | 动力及照明工程 | [6 empty] | 729631.97
1 | 030404017037 | A4教学楼总配电柜(主用) 1APx1 | 1.名称:A4教学楼总配电柜(主用) 2.箱体编号:1APx1 3.箱内元器件:详见配电箱系统图 4.安装方式:落地式 5.基础:150mm厚C20素砼 |  | 台 | 1.00 | 7298.18 |  | 7298.18
2 | 030404017006 | A4教学楼总配电箱(备用) 1APx2 | 1.名称:A4教学楼总配电箱(备用) 2.箱体编号:1APx2 3.箱内元器件:详见配电箱系统图 4.安装方式:挂墙明装 |  | 台 | 1.00 | 3038.56 |  | 3038.56
3 | 030404017008 | A4教学楼公共照明配电总箱 1ALgx | 1.名称:A4教学楼公共照明配电总箱 2.箱体编号:1ALgx 3.箱内元器件:详见配电箱系统图 4.安装方式:挂墙明装 5.含电气火灾监控探测器 6.含继电器输出模块 |  | 台 | 1.00 | 5398.17 |  | 5398.17
4 | 030404017009 | A4教学楼应急照明配电总箱 1ALEx | 1.名称:A4教学楼应急照明配电总箱 2.箱体编号:1ALEx 3.箱内元器件:详见配电箱系统图 4.安装方式:挂墙明装 |  | 台 | 1.00 | 5045.57 |  | 5045.57
5 | 030404017010 | A4教学楼照明楼层配电箱 1ALx | 1.名称:A4教学楼照明楼层配电箱 2.箱体编号:1ALx 3.箱内元器件:详见配电箱系统图 4.安装方式:挂墙明装 5.含电气火灾监控探测器 |  | 台 | 1.00 | 2945.57 |  | 2945.57
6 | 030404017011 | A4教学楼照明楼层配电箱 2ALx、3ALx | 1.名称:A4教学楼照明楼层配电箱 2.箱体编号:2ALx、3ALx 3.箱内元器件:详见配电箱系统图 4.安装方式:挂墙明装 5.含电气火灾监控探测器 |  | 台 | 2.00 | 2918.13 |  | 5836.26
本页小计 | [8 empty] | 29562.31
分部分项工程和单价措施项目清单与计价表
工程名称：A4教学楼-电气工程 |  |  |  | 标段： |  |  |  | 第 2 页 共 13 页
序号 | 项目编码 | 项目名称 | 项目特征描述 |  | 计量单位 | 工程量 | 金额（元）
[7 empty] | 综合单价 |  | 综合合价 | 其中：暂估价
7 | 030404017012 | A4教学楼照明楼层配电箱 4ALx | 1.名称:A4教学楼照明楼层配电箱 2.箱体编号:4ALx 3.箱内元器件:详见配电箱系统图 4.安装方式:挂墙明装 5.含电气火灾监控探测器 |  | 台 | 1.00 | 2825.21 |  | 2825.21
8 | 030404017013 | A4教学楼照明楼层配电箱 5ALx | 1.名称:A4教学楼照明楼层配电箱 2.箱体编号:5ALx 3.箱内元器件:详见配电箱系统图 4.安装方式:挂墙明装 5.含电气火灾监控探测器 |  | 台 | 1.00 | 13417.47 |  | 13417.47
9 | 030404017007 | A4教学楼普通电梯配电箱 5DTx | 1.名称:A4教学楼普通电梯配电箱 2.箱体编号:5DTx 3.箱内元器件:详见配电箱系统图 4.安装方式:嵌墙暗装 5.含电气火灾监控探测器 |  | 台 | 1.00 | 5383.14 |  | 5383.14
10 | 030404017028 | 120人教室配电箱(18kW) | 1.名称:120人教室配电箱(18kW) 2.箱体编号:1ALx1~3、2ALx1~3 3.箱内元器件:详见配电箱系统图 4.安装方式:嵌墙暗装 |  | 台 | 6.00 | 1888.41 |  | 11330.46
11 | 030404017031 | 60人教室配电箱(10kW) | 1.名称:60人教室配电箱(10kW) 2.箱体编号:3ALx1~6、4ALx1、4ALx5~6 3.箱内元器件:详见配电箱系统图 4.安装方式:嵌墙暗装 |  | 台 | 9.00 | 1707.87 |  | 15370.83
12 | 030404017036 | 25人会议室配电箱(11kW) | 1.名称:25人会议室配电箱(11kW) 2.箱体编号:4ALx2 3.箱内元器件:详见配电箱系统图 4.安装方式:嵌墙暗装 |  | 台 | 1.00 | 1341.54 |  | 1341.54
13 | 030404017033 | 教研室配电箱(6kW) | 1.名称:教研室配电箱(6kW) 2.箱体编号:4ALx3~4 3.箱内元器件:详见配电箱系统图 4.安装方式:嵌墙暗装 |  | 台 | 2.00 | 1696.59 |  | 3393.18
本页小计 | [8 empty] | 53061.83
分部分项工程和单价措施项目清单与计价表
工程名称：A4教学楼-电气工程 |  |  |  | 标段： |  |  |  | 第 3 页 共 13 页
序号 | 项目编码 | 项目名称 | 项目特征描述 |  | 计量单位 | 工程量 | 金额（元）
[7 empty] | 综合单价 |  | 综合合价 | 其中：暂估价
14 | 030404017019 | 教师办公室配电箱(8kW) | 1.名称:教师办公室配电箱(8kW) 2.箱体编号:5ALx1~5 3.箱内元器件:详见配电箱系统图 4.安装方式:嵌墙暗装 |  | 台 | 5.00 | 1340.66 |  | 6703.3
15 | 030404017035 | 教学管理配电箱(5kW) | 1.名称:教学管理配电箱(5kW) 2.箱体编号:5ALx6 3.箱内元器件:详见配电箱系统图 4.安装方式:嵌墙暗装 |  | 台 | 1.00 | 1671.02 |  | 1671.02
16 | 030404017034 | 辅导员配电箱(10kW) | 1.名称:辅导员配电箱(10kW) 2.箱体编号:5ALx7 3.箱内元器件:详见配电箱系统图 4.安装方式:嵌墙暗装 |  | 台 | 1.00 | 2022.08 |  | 2022.08
17 | 030404017020 | 心理咨询/试卷资料/教授办公/书记/咨询室配电箱(4kW) | 1.名称:心理咨询/试卷资料/教授办公/书记/咨询室配电箱(4kW) 2.箱体编号:5ALx8~23、1ALx4 3.箱内元器件:详见配电箱系统图 4.安装方式:嵌墙暗装 |  | 台 | 17.00 | 1259.55 |  | 21412.35
18 | 030404017025 | 配电箱 | 1.名称:3P空调接线箱 2.箱内元器件:详见配电箱系统图 3.安装方式:嵌墙暗装 |  | 台 | 52.00 | 284.76 |  | 14807.52
19 | 030404017026 | 配电箱 | 1.名称:6kW开水器接线箱 2.箱内元器件:详见配电箱系统图 3.安装方式:嵌墙暗装 |  | 台 | 3.00 | 344.93 |  | 1034.79
20 | 030404017027 | T接箱 | 1.名称:T接箱 2.安装方式:挂墙明装 |  | 台 | 5.00 | 548.7 |  | 2743.5
21 | 030408001011 | 电力电缆 WDZB-YJY-4×185+1×95 | 1.名称:电力电缆 2.型号:WDZB-YJY 3.规格:4×185+1×95 4.材质:铜芯 5.敷设方式、部位:综合考虑 6.电压等级(kV):0.6/1kV |  | m | 70.89 | 636.56 |  | 45125.74
本页小计 | [8 empty] | 95520.3
分部分项工程和单价措施项目清单与计价表
工程名称：A4教学楼-电气工程 |  |  |  | 标段： |  |  |  | 第 4 页 共 13 页
序号 | 项目编码 | 项目名称 | 项目特征描述 |  | 计量单位 | 工程量 | 金额（元）
[7 empty] | 综合单价 |  | 综合合价 | 其中：暂估价
22 | 030408001012 | 电力电缆 WDZB-YJY-4×35+1×16 | 1.名称:电力电缆 2.型号:WDZB-YJY 3.规格:4×35+1×16 4.材质:铜芯 5.敷设方式、部位:综合考虑 6.电压等级(kV):0.6/1kV |  | m | 80.89 | 127.46 |  | 10310.24
23 | 030408001013 | 电力电缆 WDZB-YJY-4×70+1×35 | 1.名称:电力电缆 2.型号:WDZB-YJY 3.规格:4×70+1×35 4.材质:铜芯 5.敷设方式、部位:综合考虑 6.电压等级(kV):0.6/1kV |  | m | 170.32 | 242.79 |  | 41351.99
24 | 030408001014 | 电力电缆 WDZB-YJY-5×6 | 1.名称:电力电缆 2.型号:WDZB-YJY 3.规格:5×6 4.材质:铜芯 5.敷设方式、部位:综合考虑 6.电压等级(kV):0.6/1kV |  | m | 488.68 | 28.65 |  | 14000.68
25 | 030408001015 | 电力电缆 WDZB-YJY-5×4 | 1.名称:电力电缆 2.型号:WDZB-YJY 3.规格:5×4 4.材质:铜芯 5.敷设方式、部位:综合考虑 6.电压等级(kV):0.6/1kV |  | m | 245.51 | 21.25 |  | 5217.09
26 | 030408001016 | 电力电缆 WDZB-YJY-3×6 | 1.名称:电力电缆 2.型号:WDZB-YJY 3.规格:3×6 4.材质:铜芯 5.敷设方式、部位:综合考虑 6.电压等级(kV):0.6/1kV |  | m | 861.64 | 18.16 |  | 15647.38
27 | 030408001017 | 电力电缆 WDZB-YJY-5×16 | 1.名称:电力电缆 2.型号:WDZB-YJY 3.规格:5×16 4.材质:铜芯 5.敷设方式、部位:综合考虑 6.电压等级(kV):0.6/1kV |  | m | 365.20 | 76.2 |  | 27828.24
本页小计 | [8 empty] | 114355.62
分部分项工程和单价措施项目清单与计价表
工程名称：A4教学楼-电气工程 |  |  |  | 标段： |  |  |  | 第 5 页 共 13 页
序号 | 项目编码 | 项目名称 | 项目特征描述 |  | 计量单位 | 工程量 | 金额（元）
[7 empty] | 综合单价 |  | 综合合价 | 其中：暂估价
28 | 030408001022 | 电力电缆 WDZBN-YJY-5×10 | 1.名称:电力电缆 2.型号:WDZBN-YJY 3.规格:5×10 4.材质:铜芯 5.敷设方式、部位:综合考虑 6.电压等级(kV):0.6/1kV |  | m | 30.12 | 64.9 |  | 1954.79
29 | 030408001021 | 电力电缆 WDNH-YJY-5×10 | 1.名称:电力电缆 2.型号:WDNH-YJY 3.规格:5×10 4.材质:铜芯 5.敷设方式、部位:综合考虑 6.电压等级(kV):0.6/1kV |  | m | 29.54 | 57.61 |  | 1701.8
30 | 030408001020 | 电力电缆 WDZB-YJY-3×10 | 1.名称:电力电缆 2.型号:WDZB-YJY 3.规格:3×10 4.材质:铜芯 5.敷设方式、部位:综合考虑 6.电压等级(kV):0.6/1kV |  | m | 165.25 | 30.06 |  | 4967.42
31 | 030408001024 | 电力电缆 WDZB-YJY-4×25+1×16 | 1.名称:电力电缆 2.型号:WDZB-YJY 3.规格:4×25+1×16 4.材质:铜芯 5.敷设方式、部位:综合考虑 6.电压等级(kV):0.6/1kV |  | m | 110.70 | 98.43 |  | 10896.2
32 | 030408006001 | 电力电缆头 | 1.名称:电力电缆头 2.规格:16mm2以下 3.材质、类型:户内干包式 4.电压等级(kV):1kV |  | 个 | 16.00 | 99.42 |  | 1590.72
33 | 030408006002 | 电力电缆头 | 1.名称:电力电缆头 2.规格:35mm2以下 3.材质、类型:户内干包式 4.电压等级(kV):1kV |  | 个 | 3.00 | 155.57 |  | 466.71
34 | 030408006005 | 电力电缆头 | 1.名称:电力电缆头 2.规格:70mm2以下 3.材质、类型:户内干包式 4.电压等级(kV):1kV |  | 个 | 8.00 | 196.9 |  | 1575.2
35 | 030408006003 | 电力电缆头 | 1.名称:电力电缆头 2.规格:185mm2以下 3.材质、类型:户内干包式 4.电压等级(kV):1kV |  | 个 | 4.00 | 305.55 |  | 1222.2
本页小计 | [8 empty] | 24375.04
分部分项工程和单价措施项目清单与计价表
工程名称：A4教学楼-电气工程 |  |  |  | 标段： |  |  |  | 第 6 页 共 13 页
序号 | 项目编码 | 项目名称 | 项目特征描述 |  | 计量单位 | 工程量 | 金额（元）
[7 empty] | 综合单价 |  | 综合合价 | 其中：暂估价
36 | 030411003009 | 消防桥架 CT100×100 | 1.名称:消防桥架（封闭式热镀锌桥架） 2.规格:CT100×100×1.5 3.类型:槽式 4.含防火漆 |  | m | 64.45 | 89.27 |  | 5753.45
37 | 030411003010 | 桥架 CT300×100 | 1.名称:热镀锌喷塑桥架 2.规格:CT300×100×2.0 3.类型:槽式 |  | m | 321.46 | 191.32 |  | 61501.73
38 | 030411003011 | 桥架 CT400×100 | 1.名称:热镀锌喷塑桥架 2.规格:CT400×100×2.0 3.类型:槽式 |  | m | 12.60 | 248.44 |  | 3130.34
39 | 030411003012 | 桥架 CT400×150 | 1.名称:热镀锌喷塑桥架 2.规格:CT400×150×2.0 3.类型:槽式 |  | m | 23.75 | 266.32 |  | 6325.1
40 | 030413001001 | 铁构件 | 1.名称:桥架、金属线槽支架 2.材质:型钢 3.规格:综合 |  | kg | 506.71 | 26.74 |  | 13549.43
41 | 031201003002 | 金属结构刷油 | 1.除锈级别:手工除锈 微锈 2.油漆品种:防锈漆、调和漆 3.结构类型:一般钢结构 4.涂刷遍数、漆膜厚度:各一遍 |  | kg | 506.71 | 1.15 |  | 582.72
42 | 030411004001 | 配线 | 1.名称:配线 2.配线形式:管内穿线 3.型号:WDZB-BYJ 4.规格:2.5 5.材质:铜芯 |  | m | 15626.30 | 3.44 |  | 53754.47
43 | 030411004002 | 配线 | 1.名称:配线 2.配线形式:管内穿线 3.型号:WDZBN-BYJ 4.规格:2.5 5.材质:铜芯 |  | m | 2935.59 | 3.77 |  | 11067.17
44 | 030411004003 | 配线 | 1.名称:配线 2.配线形式:管内穿线 3.型号:WDZB-BYJ 4.规格:4 5.材质:铜芯 |  | m | 556.63 | 4.48 |  | 2493.7
45 | 030411004004 | 配线 | 1.名称:配线 2.配线形式:管内穿线 3.型号:WDZB-BYJ 4.规格:6 5.材质:铜芯 |  | m | 3004.83 | 6.07 |  | 18239.32
本页小计 | [8 empty] | 176397.43
分部分项工程和单价措施项目清单与计价表
工程名称：A4教学楼-电气工程 |  |  |  | 标段： |  |  |  | 第 7 页 共 13 页
序号 | 项目编码 | 项目名称 | 项目特征描述 |  | 计量单位 | 工程量 | 金额（元）
[7 empty] | 综合单价 |  | 综合合价 | 其中：暂估价
46 | 030411004009 | 配线 | 1.名称:配线 2.配线形式:线槽配线 3.型号:WDZB-BYJ 4.规格:2.5 5.材质:铜芯 |  | m | 1134.20 | 3.48 |  | 3947.02
47 | 030411004010 | 配线 | 1.名称:配线 2.配线形式:线槽配线 3.型号:WDZBN-BYJ 4.规格:2.5 5.材质:铜芯 |  | m | 500.90 | 3.8 |  | 1903.42
48 | 030411004011 | 配线 | 1.名称:配线 2.配线形式:线槽配线 3.型号:WDZB-BYJ 4.规格:6 5.材质:铜芯 |  | m | 94.18 | 6.51 |  | 613.11
49 | 030411001001 | 配管 | 1.名称:配管 2.材质:套接紧定式钢管 3.规格:JDG20 4.配置形式:砖、混凝土结构暗配 |  | m | 4721.52 | 13.28 |  | 62701.79
50 | 030411001002 | 配管 | 1.名称:配管 2.材质:套接紧定式钢管 3.规格:JDG25 4.配置形式:砖、混凝土结构暗配 |  | m | 2122.55 | 18.37 |  | 38991.24
51 | 030411001003 | 配管 | 1.名称:配管 2.材质:套接紧定式钢管 3.规格:JDG32 4.配置形式:砖、混凝土结构暗配 |  | m | 152.00 | 21.36 |  | 3246.72
52 | 030411001004 | 配管 | 1.名称:配管 2.材质:套接紧定式钢管 3.规格:JDG40 4.配置形式:砖、混凝土结构暗配 |  | m | 35.67 | 29.51 |  | 1052.62
53 | 030411001009 | 配管 | 1、名称:配管 2、材质:金属软管 3、规格:φ20 4、配置形式:明配 |  | m | 373.60 | 40.9 |  | 15280.24
54 | 030404034008 | 单极开关 | 1.名称:单极开关 2.规格:E2031/2A 3.安装方式:暗装 |  | 个 | 13.00 | 23.97 |  | 311.61
55 | 030404034012 | 单极开关（井道） | 1.名称:单极开关 2.规格:E2031/2A 3.安装方式:明装 |  | 个 | 2.00 | 24.37 |  | 48.74
本页小计 | [8 empty] | 128096.51
分部分项工程和单价措施项目清单与计价表
工程名称：A4教学楼-电气工程 |  |  |  | 标段： |  |  |  | 第 8 页 共 13 页
序号 | 项目编码 | 项目名称 | 项目特征描述 |  | 计量单位 | 工程量 | 金额（元）
[7 empty] | 综合单价 |  | 综合合价 | 其中：暂估价
56 | 030404034009 | 双极开关 | 1.名称:双极开关 2.规格:E2032/2A 3.安装方式:暗装 |  | 个 | 20.00 | 31.05 |  | 621
57 | 030404034010 | 三极开关 | 1.名称:三极开关 2.规格:E2033/2A 3.安装方式:暗装 |  | 个 | 45.00 | 37.49 |  | 1687.05
58 | 030404034011 | 四极开关 | 1.名称:四极开关 2.规格:E2034/2A 3.安装方式:暗装 |  | 个 | 9.00 | 54.94 |  | 494.46
59 | 030404033002 | 风扇 | 1.名称:风扇 2.安装方式:吊装 3.含风扇调速开关 |  | 台 | 97.00 | 230.46 |  | 22354.62
60 | 030404035006 | 安全型二三极组合插座 | 1.名称:安全型二三极组合插座 2.规格:E3426/10US 3.安装方式:暗装 |  | 个 | 304.00 | 28.72 |  | 8730.88
61 | 030404035011 | 安全型二三极组合插座（井道） | 1.名称:安全型二三极组合插座 2.规格:E3426/10US 3.安装方式:明装 |  | 个 | 1.00 | 28.88 |  | 28.88
62 | 030404035007 | 空调插座 | 1.名称:空调插座 2.规格:E3426/16US 3.安装方式:暗装 |  | 个 | 19.00 | 30.45 |  | 578.55
63 | 030404035008 | 安全型地面二三极组合插座 | 1.名称:安全型地面二三极组合插座 2.规格:10A 3.安装方式:讲台地面安装 |  | 个 | 30.00 | 97.77 |  | 2933.1
64 | 030404035009 | 烘手器插座 | 1.名称:烘手器插座 2.规格:E3426/16US 3.安装方式:暗装 |  | 个 | 10.00 | 30.45 |  | 304.5
65 | 030404035010 | 投影插座 | 1.名称:投影插座 2.规格:E3426/10US 3.安装方式:吸顶安装 |  | 个 | 17.00 | 28.88 |  | 490.96
66 | 030412005005 | 壁灯 | 1.名称:壁灯(带蓄电池) 2.型号:PAK-YP-3A11W-864 3.规格:11W 光通量500lm、显色指数≥80、色温6400K 4.安装形式:壁挂式 |  | 套 | 10.00 | 90.11 |  | 901.1
本页小计 | [8 empty] | 39125.1
分部分项工程和单价措施项目清单与计价表
工程名称：A4教学楼-电气工程 |  |  |  | 标段： |  |  |  | 第 9 页 共 13 页
序号 | 项目编码 | 项目名称 | 项目特征描述 |  | 计量单位 | 工程量 | 金额（元）
[7 empty] | 综合单价 |  | 综合合价 | 其中：暂估价
67 | 030412005006 | 单管LED灯 | 1.名称:单管LED灯 2.型号:PAK-A02-128-AD-K(带电子镇流器) 3.规格:T5 LED直管 1×14W,光通量1400 lm、显色指数≥80、色温6500K 4.安装形式:吊管安装 |  | 套 | 57.00 | 85.64 |  | 4881.48
68 | 030412005007 | 壁装单管LED灯 | 1.名称:单管LED灯 2.型号:PAK-A02-128-AD-K(带电子镇流器) 3.规格:T5 LED直管 1×14W,光通量1400 lm、显色指数≥80、色温6500K 4.安装形式:壁装 |  | 套 | 55.00 | 56.33 |  | 3098.15
69 | 030412001002 | 防水防尘LED灯 | 1.名称:防水防尘LED灯 2.型号:PAK-LED-D35-24B-8400 3.规格:24W,IP54,光通量1920lm、显色指数≥80、色温6500K 4.类型:吸顶安装 |  | 套 | 7.00 | 113 |  | 791
70 | 030412005009 | 带红外开关LED吸顶灯 | 1.名称:带红外开关LED吸顶灯 2.型号:PAK-LED-D07-12S-8400（带电子镇流器） 3.规格:12W,光通量800 lm、显色指数≥80、色温6400K 4.安装形式:吸顶安装 |  | 套 | 15.00 | 138.25 |  | 2073.75
71 | 030412005010 | 嵌入式方形格栅LED灯盘 | 1.名称:嵌入式方形格栅LED灯盘 2.型号:PAK-LED-B07-311B-860 3.规格:33W、光通量2500lm、显色指数≥80、色温6000K 4.安装形式:嵌入吊顶安装 |  | 套 | 143.00 | 114.14 |  | 16322.02
本页小计 | [8 empty] | 27166.4
分部分项工程和单价措施项目清单与计价表
工程名称：A4教学楼-电气工程 |  |  |  | 标段： |  |  |  | 第 10 页 共 13 页
序号 | 项目编码 | 项目名称 | 项目特征描述 |  | 计量单位 | 工程量 | 金额（元）
[7 empty] | 综合单价 |  | 综合合价 | 其中：暂估价
72 | 030412005011 | 双管LED灯 | 1.名称:双管LED灯 2.型号:PAK-A02-228-AD-K（带电子镇流器） 3.规格:T5 LED直管 2×14W,光通量1400 lm、显色指数≥80、色温6500K 4.安装形式:吊管安装 |  | 套 | 275.00 | 116.61 |  | 32067.75
73 | 030412001003 | LED防潮壁灯（井道） | 1.名称:LED防潮壁灯 2.型号:PAK417515 3.规格:20W,4000K,IP65 4.类型:壁装 |  | 套 | 2 | 85.44 |  | 170.88
74 | 030411006001 | 接线盒 | 1.名称:接线盒 2.材质:塑料 3.规格:86型 4.安装形式:暗装 |  | 个 | 419.00 | 9.15 |  | 3833.85
75 | 030411006006 | 接线盒 | 1.名称:接线盒 2.材质:塑料 3.规格:86型 4.安装形式:明装 |  | 个 | 143.00 | 13.15 |  | 1880.45
76 | 030411006005 | 开关插座盒 | 1.名称:开关（插座）盒 2.材质:塑料 3.规格:86型 4.安装形式:暗装 |  | 个 | 450.00 | 8.93 |  | 4018.5
|  | 集中电源集中控制型疏散照明系统 | [6 empty] | 40267.75
77 | 030404017030 | 应急照明配电箱 | 1.名称:A型应急照明集中电源 2.箱体编号:1ALEx1k~1ALEx5k 3.参数:ESP（1kW）（≥60min） Pe=300W 4.安装方式:挂墙明装 |  | 台 | 5.00 | 4265.11 |  | 21325.55
78 | 030412005012 | 消防应急出口标志灯-疏散出口 | 1.名称:消防应急出口标志灯-疏散出口 2.规格:2W DC36V,不带蓄电池,持续型 3.安装形式:吊装 |  | 套 | 8.00 | 172.45 |  | 1379.6
79 | 030412005013 | 消防应急多信息复合标志灯 | 1.名称:消防应急多信息复合标志灯 2.规格:2W DC36V,不带蓄电池,持续型 3.安装形式:墙壁式 |  | 套 | 5.00 | 164.87 |  | 824.35
本页小计 | [8 empty] | 65500.93
分部分项工程和单价措施项目清单与计价表
工程名称：A4教学楼-电气工程 |  |  |  | 标段： |  |  |  | 第 11 页 共 13 页
序号 | 项目编码 | 项目名称 | 项目特征描述 |  | 计量单位 | 工程量 | 金额（元）
[7 empty] | 综合单价 |  | 综合合价 | 其中：暂估价
80 | 030412005014 | 消防应急多信息复合标志灯（双面） | 1.名称:消防应急多信息复合标志灯（双面） 2.规格:2W DC36V,不带蓄电池,持续型 3.安装形式:吊装 |  | 套 | 3.00 | 172.45 |  | 517.35
81 | 030412005015 | 消防应急疏散指示灯 | 1.名称:消防应急疏散指示灯 2.规格:2W DC36V,不带蓄电池,持续型 3.安装形式:墙壁式 |  | 套 | 32.00 | 164.87 |  | 5275.84
82 | 030412005016 | 消防应急照明灯 | 1.名称:消防应急照明灯 2.规格:2×3W LED DC36V,不带蓄电池 3.安装形式:墙壁式 |  | 套 | 57.00 | 168.48 |  | 9603.36
83 | 030412004002 | 楼层显示灯 | 1.名称:楼层显示灯 2.规格:DC36V,不带蓄电池,持续型 3.安装形式:墙壁式 |  | 套 | 5.00 | 164.87 |  | 824.35
84 | 030412004004 | 楼层显示灯 | 1.名称:楼层显示灯 2.规格:DC36V,不带蓄电池,持续型 3.安装形式:吊装 |  | 套 | 3.00 | 172.45 |  | 517.35
|  | 智能照明控制系统 | [6 empty] | 670.05
85 | 030409010003 | 浪涌保护器 | 1.名称:浪涌保护器SPD 2.规格:极数:2P 波形:8/20us 放电电流:40KA 最大持续工作电压:AC385 |  | 个 | 1.00 | 445.31 |  | 445.31
86 | 030411004013 | 通讯总线 | 1.名称:通讯总线 2.配线形式:线槽配线 3.型号:WDZB-RVVSP 4.规格:4×0.75 |  | m | 34.79 | 6.46 |  | 224.74
|  | 防雷接地系统 | [6 empty] | 54772.52
87 | 030409003002 | 避雷引下线 | 1.名称:避雷引下线 2.安装形式:利用建筑物主筋引下 |  | m | 571.45 | 18.88 |  | 10788.98
88 | 030409005004 | 避雷网 | 1.名称:明装接闪带 2.材质:热镀锌圆钢 3.规格:φ10 4.安装形式:女儿墙明装 |  | m | 371.00 | 47.37 |  | 17574.27
本页小计 | [8 empty] | 45771.55
分部分项工程和单价措施项目清单与计价表
工程名称：A4教学楼-电气工程 |  |  |  | 标段： |  |  |  | 第 12 页 共 13 页
序号 | 项目编码 | 项目名称 | 项目特征描述 |  | 计量单位 | 工程量 | 金额（元）
[7 empty] | 综合单价 |  | 综合合价 | 其中：暂估价
89 | 030409005005 | 避雷网 | 1.名称:暗敷接闪带 2.材质:热镀锌圆钢 3.规格:φ10 4.安装形式:暗敷于隔热层下 |  | m | 278.79 | 25.7 |  | 7164.9
90 | 030409002005 | 接地母线 | 1.名称:接地母线 2.材质、规格:利用地梁主筋（两条） |  | m | 725.69 | 8.15 |  | 5914.37
91 | 030409002006 | 接地母线 | 1.名称:接地母线 2.材质、规格:热镀锌扁钢 3.规格:25×4 4.安装部位:户内 |  | m | 97.67 | 26.98 |  | 2635.14
92 | 030409002007 | 接地母线 | 1.名称:接地母线 2.材质、规格:热镀锌扁钢 3.规格:50×4 4.安装部位:户内 |  | m | 65.46 | 31.89 |  | 2087.52
93 | 030409002008 | 接地母线 | 1.名称:接地母线 2.材质、规格:热镀锌扁钢 3.规格:40×4 4.安装部位:户内 |  | m | 96.63 | 29.94 |  | 2893.1
94 | 030409008008 | 总等电位端子箱 | 1.名称:总等电位端子箱 MEB 2.端子板材质、规格:紫铜板310×50×4mm |  | 台 | 1.00 | 342.28 |  | 342.28
95 | 030409008009 | 局部等电位端子箱 | 1.名称:局部等电位端子箱 LEB 2.端子板材质、规格:镀锌扁钢250×50×4mm |  | 块 | 15.00 | 80.52 |  | 1207.8
96 | 030409008011 | 接地预埋件 | 1.名称:接地预埋件 2.材质:热镀锌钢板 3.规格:100×100×6 |  | 块 | 16 | 113.35 |  | 1813.6
97 | 030409008010 | 接地测试点 | 1.名称:接地测试点 |  | 处 | 3.00 | 114.15 |  | 342.45
98 | 030409006002 | 避雷针 | 1.名称:避雷小短针制作、安装 2.材质:热镀锌圆钢 3.规格:φ12 L=600mm |  | 根 | 6.00 | 46.29 |  | 277.74
99 | 030414011002 | 接地装置 | 1.名称:接地装置调试 2.类别:接地网 |  | 系统 | 1.00 | 1730.37 |  | 1730.37
|  | 电气火灾监控系统 | [6 empty] | 1494.94
100 | 030409010001 | 浪涌保护器 | 1.名称:浪涌保护器SPD 2.规格:极数:2P 波形:8/20us 放电电流:40KA 最大持续工作电压:AC385 |  | 个 | 1.00 | 445.31 |  | 445.31
本页小计 | [8 empty] | 26854.58
分部分项工程和单价措施项目清单与计价表
工程名称：A4教学楼-电气工程 |  |  |  | 标段： |  |  |  | 第 13 页 共 13 页
序号 | 项目编码 | 项目名称 | 项目特征描述 |  | 计量单位 | 工程量 | 金额（元）
[7 empty] | 综合单价 |  | 综合合价 | 其中：暂估价
101 | 030411004014 | 配线 | 1.名称:配线 2.配线形式:管内穿线 3.型号:WDZBN-RVSP 4.规格:2×1.5 |  | m | 5.06 | 7.78 |  | 39.37
102 | 030411004015 | 配线 | 1.名称:配线 2.配线形式:线槽配线 3.型号:WDZBN-RVSP 4.规格:2×1.5 |  | m | 119.83 | 7.87 |  | 943.06
103 | 030411001011 | 配管 | 1.名称:配管 2.材质:套接紧定式钢管 3.规格:JDG20 4.配置形式:砖、混凝土结构暗配 |  | m | 5.06 | 13.28 |  | 67.2
|  | 消防设备电源监控系统 | [6 empty] | 508.59
104 | 030409010002 | 浪涌保护器 | 1.名称:浪涌保护器SPD 2.规格:极数:2P 波形:8/20us 放电电流:40KA 最大持续工作电压:AC385 |  | 个 | 1.00 | 445.31 |  | 445.31
105 | 030411004017 | 配线 | 1.名称:配线 2.配线形式:线槽配线 3.型号:WDZBN-RVSP 4.规格:2×1.5 |  | m | 4.62 | 7.87 |  | 36.36
106 | 030411004019 | 配线 | 1.名称:配线 2.配线形式:线槽配线 3.型号:WDZBN-BYJ 4.规格:1.5 5.材质:铜芯 |  | m | 9.25 | 2.91 |  | 26.92
|  | 措施项目 | [6 empty] | 6591.79
107 | 031302007001 | 高层施工增加 |  |  | 项 | 1
108 | 031301017001 | 脚手架搭拆费 | 1.脚手架搭拆费(单独承担埋地或沟槽敷设线缆工程除外)(电气设备安装工程，除10章) 2.脚手架搭拆费(刷油、防腐蚀、绝热工程) |  | 项 | 1 | 6591.79 |  | 6591.79
本页小计 | [8 empty] | 8150.01
合 计 | [8 empty] | 833937.61

## 表-11 总价措施项目清单与计价表-1
总价措施项目清单与计价表
工程名称：A4教学楼-电气工程 |  |  |  | 标段： |  |  | 第 1 页 共 1 页
序号 | 项目编码 | 项目名称 | 计算基础 |  | 费率 (%) | 金额 (元) |  | 备注
1 | LSSGCSF00001 | 绿色施工安全防护措施费 | 分部分项人工费+分部分项机具费 |  | 35.77 | 61240.09
2 | 031301010001 | 安装与生产同时进行增加费用 | 分部分项人工费 |  | 0
3 | 031301011001 | 在有害身体健康环境中施工增加费 | 分部分项人工费 |  | 0
4 | TSSGBWZJF001 | 在地下（暗）室、设备及大口径管道内等特殊施工部位进行施工增加费 |  |  | 30
5 | 粤031302008001 | 赶工措施费 | 分部分项人工费+分部分项机具费 |  | 0
6 | 031302002001 | 夜间施工增加费 |  |  | 20
7 | JTGRSGZJF001 | 交通干扰工程施工增加费 |  |  | 10
8 | 粤031302009001 | 文明工地增加费 | 分部分项人工费+分部分项机具费 |  | 0
9 | DXGXJCJXF001 | 地下管线交叉降效费
10 | QTFY00000001 | 其他费用
合 计 | [5 empty] | 61240.09
表-11

## 表-12 其他项目清单与计价汇总表
其他项目清单与计价汇总表
工程名称：A4教学楼-电气工程 |  |  | 标段： |  |  | 第 1 页 共 1 页
序号 | 项目名称 | 计算基础 |  | 费率(%) | 金额 |  | 备注
1 | 暂列金额 | 暂列金额
2 | 暂估价 | 暂估价材料合计+专业工程暂估价
2.1 | 材料暂估价 | 暂估价材料合计
2.2 | 专业工程暂估价 | 专业工程暂估价
3 | 计日工 | 计日工
4 | 总承包服务费 | 总承包服务费
5 | 预算包干费 | 分部分项人工费+分部分项机具费 |  | 10 | 17120.52
6 | 工程优质费 | 工程优质费
7 | 概算幅度差 | 概算幅度差
8 | 现场签证费用 | 现场签证
9 | 索赔费用 | 索赔
10 | 其他费用 | 其他费用
| 合 计 |  |  |  | 17120.52 |  | —

## 表-13 规费、税金项目清单与计价表
规费、税金项目清单与计价表
工程名称：A4教学楼-电气工程 |  |  | 标段： |  |  | 第 1 页 共 1 页
序号 | 项目名称 | 计算基础 |  | 取费基数 | 计算费率 (%) |  | 金额(元)
1 | 增值税销项税额 | 分部分项合计+措施合计+其他项目 |  | 912298.22 | 9 |  | 82106.84
合 计 | [6 empty] | 82106.84
表—13

## 5.1-1单位工程人材机汇总表
单位工程人材机汇总表
工程名称：A4教学楼-电气工程 |  |  |  |  | 第 1 页 共 8 页
序号 | 名称及规格 | 单位 | 数量 | 单价 （元） |  | 合价 （元）
1 | 圆钉50~75 | kg | 0.0136 | 3.54 |  | 0.05
2 | 扒钉 | kg | 0.0206 | 7.03 |  | 0.14
3 | 木枋综合 | m3 | 0.0027 | 1707.86 |  | 4.61
4 | 木板 | m3 | 0.0008 | 1630.62 |  | 1.3
5 | 枕木 | m3 | 0.0002 | 1329.2 |  | 0.27
6 | 钢模板 | kg | 0.1975 | 4.44 |  | 0.88
7 | 商品混凝土碎石粒径20/40石(坍落度100±20mm)C20 | m3 | 0.048 | 431 |  | 20.69
8 | LED防潮壁灯 PAK417515 20W,4000K,IP65 | 套 | 2.02 | 58.24 |  | 117.64
9 | 接地母线 热镀锌扁钢 -40×4 | m | 101.4615 | 7.56 |  | 767.05
10 | 铜芯电缆 WDZB-YJY-4×25+1×16 | m | 111.807 | 84.91 |  | 9493.53
11 | T接箱 | 个 | 5 | 419.07 |  | 2095.35
12 | A4教学楼总配电柜(主用) 1APx1 | 台 | 1 | 6486.78 |  | 6486.78
13 | 电力复合脂 | kg | 0.02 | 14.45 |  | 0.29
14 | 浪涌保护器 极数:2P 波形:8/20us 放电电流:40KA 最大持续工作电压:AC385 | 个 | 3 | 350 |  | 1050
15 | 热镀锌钢板6 | kg | 6.608 | 4.65 |  | 30.73
16 | 低碳钢焊条综合 | kg | 0.32 | 6.01 |  | 1.92
17 | 铜芯聚氯乙烯绝缘导线BV-105℃-2.5mm2 | m | 17.4746 | 1.11 |  | 19.4
18 | 塑料胀管D6~8 | 十套 | 9.68 | 0.6 |  | 5.81
19 | 冲击钻头φ6~8 | 个 | 0.6248 | 2.76 |  | 1.72
20 | 铜芯聚氯乙烯绝缘导线BV-2.5mm2 | m | 23.5158 | 1.43 |  | 33.63
21 | 铜芯电缆 WDZB-YJY-3×10 | m | 166.9025 | 24.69 |  | 4120.82
22 | 辅导员配电箱(10kW) 5ALx7 | 台 | 1 | 1793.81 |  | 1793.81
23 | 教学管理配电箱(5kW) 5ALx6 | 台 | 1 | 1442.75 |  | 1442.75
24 | 教研室配电箱(6kW) 4ALx3~4 | 台 | 2 | 1468.32 |  | 2936.64
25 | 通讯总线 WDZBN-RVSP-2×1.5 | m | 4.851 | 5.96 |  | 28.91
26 | 绝缘电线 WDZBN-BYJ-1.5 | m | 9.7125 | 1.37 |  | 13.31
27 | 通讯总线 WDZBN-RVSP-2×1.5 | m | 125.8215 | 5.96 |  | 749.9
28 | 通讯总线 WDZBN-RVSP-2×1.5 | m | 5.4648 | 5.96 |  | 32.57
29 | 镀锌扁钢综合 | kg | 31.3764 | 5.6 |  | 175.71
30 | 扁钢卡子25×4 | kg | 18.55 | 5.37 |  | 99.61
31 | 避雷针 热镀锌圆钢 φ12 L=600mm | 根 | 6.3 | 3.05 |  | 19.22
32 | 明装接闪带 热镀锌圆钢φ10 | m | 389.55 | 3.52 |  | 1371.22
单位工程人材机汇总表
工程名称：A4教学楼-电气工程 |  |  |  |  | 第 2 页 共 8 页
序号 | 名称及规格 | 单位 | 数量 | 单价 （元） |  | 合价 （元）
33 | 暗装接闪带 热镀锌圆钢φ10 | m | 292.7295 | 3.52 |  | 1030.41
34 | 接地母线 热镀锌扁钢 -25×4 | m | 102.5535 | 4.74 |  | 486.1
35 | 接地母线 热镀锌扁钢 -50×4 | m | 68.733 | 9.42 |  | 647.46
36 | 镀锌扁钢支架40×3 | kg | 103.88 | 5.36 |  | 556.8
37 | 总等电位端子箱 MEB | 台 | 1 | 193.81 |  | 193.81
38 | 局部等电位端子箱 LEB | 台 | 15 | 24.78 |  | 371.7
39 | 通讯总线 WDZB-RVVSP-4×0.75 | m | 36.5295 | 4.33 |  | 158.17
40 | 消防应急出口标志灯-疏散出口 2W DC36V,不带蓄电池,持续型 | 套 | 8.08 | 126.5 |  | 1022.12
41 | 消防应急疏散指示灯 2W DC36V,不带蓄电池,持续型 | 套 | 32.32 | 126.5 |  | 4088.48
42 | 消防应急照明灯 2×3W LED DC36V,不带蓄电池 | 套 | 57.57 | 126.5 |  | 7282.61
43 | 楼层显示灯 DC36V,不带蓄电池,持续型 | 套 | 8.08 | 126.5 |  | 1022.12
44 | 消防应急多信息复合标志灯（双面） 2W DC36V,不带蓄电池,持续型 | 套 | 3.03 | 126.5 |  | 383.3
45 | 消防应急多信息复合标志灯 2W DC36V,不带蓄电池,持续型 | 套 | 5.05 | 126.5 |  | 638.83
46 | 裸铜线10mm2 | kg | 1 | 53.88 |  | 53.88
47 | A型应急照明集中电源 1ALEx1k~1ALEx5k | 台 | 5 | 3982.3 |  | 19911.5
48 | 开关（插座）盒 86型 | 个 | 459 | 2 |  | 918
49 | 镀锌锁紧螺母DN20×3 | 十套 | 93.2275 | 3.81 |  | 355.2
50 | 接线盒 86型 | 个 | 573.24 | 2 |  | 1146.48
51 | 双管LED灯 PAK-A02-228-AD-K（带电子镇流器） T5 LED直管 2×14W,光通量1400 lm、显色指数≥80、色温6500K | 套 | 277.75 | 51 |  | 14165.25
52 | 嵌入式方形格栅LED灯盘 PAK-LED-B07-311B-860 33W、光通量2500lm、显色指数≥80、色温6000K | 套 | 144.43 | 95 |  | 13720.85
53 | 带红外开关LED吸顶灯 PAK-LED-D07-12S-8400（带电子镇流器） 12W,光通量800 lm、显色指数≥80、色温6400K | 套 | 15.15 | 108 |  | 1636.2
54 | 防水防尘LED灯 PAK-LED-D35-24B-8400 24W,IP54,光通量1920lm、显色指数≥80、色温6500K | 套 | 7.07 | 83 |  | 586.81
单位工程人材机汇总表
工程名称：A4教学楼-电气工程 |  |  |  |  | 第 3 页 共 8 页
序号 | 名称及规格 | 单位 | 数量 | 单价 （元） |  | 合价 （元）
55 | 单管LED灯 PAK-A02-128-AD-K(带电子镇流器) T5 LED直管 1×14W,光通量1400 lm、显色指数≥80、色温6500K | 套 | 113.12 | 27 |  | 3054.24
56 | 壁灯(带蓄电池) PAK-YP-3A11W-864 11W 光通量500lm、显色指数≥80、色温6400K | 套 | 10.1 | 60.18 |  | 607.82
57 | 烘手器插座 E3426/16US | 个 | 10.2 | 12.1 |  | 123.42
58 | 安全型地面二三极组合插座 10A | 个 | 30.6 | 78.1 |  | 2389.86
59 | 空调插座 E3426/16US | 个 | 19.38 | 12.1 |  | 234.5
60 | 安全型二三极组合插座 E3426/10US | 个 | 328.44 | 10.4 |  | 3415.78
61 | 风扇调速开关 | 个 | 98.94 | 56 |  | 5540.64
62 | 风扇 | 台 | 97 | 110.7 |  | 10737.9
63 | 单极开关 E2031/2A | 个 | 15.3 | 11.7 |  | 179.01
64 | 双极开关 E2032/2A | 个 | 20.4 | 17.9 |  | 365.16
65 | 三极开关 E2033/2A | 个 | 45.9 | 24 |  | 1101.6
66 | 四极开关 E2034/2A | 个 | 9.18 | 40.9 |  | 375.46
67 | 铜芯聚氯乙烯绝缘导线BV-2.5mm2 | m | 1579.4078 | 1.43 |  | 2258.55
68 | 金属软管 φ20 | m | 384.808 | 16.1 |  | 6195.41
69 | 套接紧定式钢管 JDG40 | m | 36.7401 | 12.01 |  | 441.25
70 | 套接紧定式钢管 JDG32 | m | 156.56 | 7.83 |  | 1225.86
71 | 镀锌地线夹32 | 套 | 125.248 | 0.79 |  | 98.95
72 | 套接紧定式钢管 JDG25 | m | 2186.2265 | 6.11 |  | 13357.84
73 | 醇酸清漆 | kg | 25.0335 | 13.99 |  | 350.22
74 | 厚漆 | kg | 5.9947 | 10.26 |  | 61.51
75 | 溶剂油 | kg | 25.0183 | 3.94 |  | 98.57
76 | 双色多股铜芯聚氯乙烯绝缘软导线BVR-4mm2 | m | 1999.4344 | 1.88 |  | 3758.94
77 | 套接紧定式钢管 JDG20 | m | 4868.3774 | 4.66 |  | 22686.64
78 | 镀锌地线夹20 | 套 | 4876.5227 | 0.36 |  | 1755.55
79 | 扁形塑料绑带 | m | 102.8508 | 0.72 |  | 74.05
80 | 绝缘电线 WDZB-BYJ-6 | m | 3344.1054 | 4.52 |  | 15115.36
81 | 绝缘电线 WDZB-BYJ-4 | m | 601.1604 | 3.05 |  | 1833.54
82 | 绝缘电线 WDZBN-BYJ-2.5 | m | 3755.094 | 2.22 |  | 8336.31
83 | 绝缘电线 WDZB-BYJ-2.5 | m | 18379.84 | 1.92 |  | 35289.29
84 | 醇酸调和漆 | kg | 4.0537 | 14.7 |  | 59.59
85 | 醇酸防锈漆 | kg | 5.8778 | 13.81 |  | 81.17
单位工程人材机汇总表
工程名称：A4教学楼-电气工程 |  |  |  |  | 第 4 页 共 8 页
序号 | 名称及规格 | 单位 | 数量 | 单价 （元） |  | 合价 （元）
86 | 溶剂汽油 | kg | 1.9761 | 7.17 |  | 14.17
87 | 热镀锌喷塑桥架 CT400×150×2.0 | m | 24.9375 | 186.19 |  | 4643.11
88 | 热镀锌喷塑桥架 CT400×100×2.0 | m | 13.23 | 169.16 |  | 2237.99
89 | 热镀锌喷塑桥架 CT300×100×2.0 | m | 337.533 | 135.33 |  | 45678.34
90 | 消防桥架（封闭式热镀锌桥架） CT100×100×1.5 | m | 66.3835 | 52.91 |  | 3512.35
91 | 铜芯电缆 WDZB-YJY-3×6 | m | 870.2564 | 14.94 |  | 13001.63
92 | 人工费 | 元 | 166170.7915 | 0.99 |  | 164509.08
93 | 人工费调整 | 元 | 6591.6583 | 1 |  | 6591.66
94 | 镀锌热轧圆盘条φ10以内 | kg | 137.997 | 5.29 |  | 730
95 | 镀锌低碳钢丝φ1.2~2.5 | kg | 38.143 | 5.3 |  | 202.16
96 | 镀锌扁钢综合 | kg | 8.3607 | 5.6 |  | 46.82
97 | 钢板综合 | kg | 1.47 | 4.17 |  | 6.13
98 | 封铅含铅65% 含锡35% | kg | 20.1881 | 26.42 |  | 533.37
99 | 三色塑料带综合 | kg | 6.86 | 10.3 |  | 70.66
100 | 棉纱 | kg | 55.1304 | 11.47 |  | 632.35
101 | 白布 | kg | 31.465 | 2.75 |  | 86.53
102 | 木螺钉M2~4×6~65 | 十套 | 273.728 | 0.18 |  | 49.27
103 | 木螺钉M4×65 | 十套 | 29.744 | 0.68 |  | 20.23
104 | 半圆头螺丝M6~12×12~50 | 十套 | 213.4003 | 3.09 |  | 659.41
105 | 铜接地端子带螺栓DT-6mm2 | 十套 | 44.3374 | 10.38 |  | 460.22
106 | 镀锌精制螺栓1平1弹垫 M6×100以内 | 十套 | 19.38 | 1.04 |  | 20.16
107 | 半圆头镀锌螺栓M5×40 | 十套 | 1.224 | 0.58 |  | 0.71
108 | 半圆头镀锌螺栓M2~5×15~50 | 十套 | 76.942 | 0.43 |  | 33.09
109 | 半圆头镀锌螺栓M2~5×15~50 | 十套 | 75.504 | 0.43 |  | 32.47
110 | 镀锌六角螺栓2平1弹垫 M10×100以内 | 十套 | 71.1816 | 5.04 |  | 358.76
111 | 镀锌六角螺栓2平1弹垫 M12×100以内 | 十套 | 2.4 | 5.09 |  | 12.22
112 | 镀锌六角螺栓2平1弹垫 M16×100以内 | 十套 | 5.3855 | 14.12 |  | 76.04
113 | 膨胀螺栓M6 | 十套 | 6.12 | 2.8 |  | 17.14
114 | 膨胀螺栓M8 | 十套 | 29.682 | 3.15 |  | 93.5
115 | 膨胀螺栓M10 | 十套 | 5.304 | 5.82 |  | 30.87
116 | 塑料胀管D6~8 | 十套 | 160.82 | 0.6 |  | 96.49
117 | 镀锌锁紧螺母DN25×1.5 | 十套 | 32.7934 | 2.4 |  | 78.7
118 | 镀锌锁紧螺母DN32×1.5 | 十套 | 2.3484 | 3.09 |  | 7.26
单位工程人材机汇总表
工程名称：A4教学楼-电气工程 |  |  |  |  | 第 5 页 共 8 页
序号 | 名称及规格 | 单位 | 数量 | 单价 （元） |  | 合价 （元）
119 | 镀锌锁紧螺母DN40×1.5 | 十套 | 0.5511 | 6.52 |  | 3.59
120 | 镀锌锁紧螺母DN20×1.5 | 十套 | 73.0257 | 1.58 |  | 115.38
121 | 镀锌锁紧螺母DN15×3 | 十套 | 46.35 | 2.94 |  | 136.27
122 | 风扇吊钩 | 个 | 98.94 | 1.8 |  | 178.09
123 | 砂轮片φ100 | 片 | 0.3942 | 12.87 |  | 5.07
124 | 砂轮片φ400 | 片 | 0.3942 | 26.64 |  | 10.5
125 | 铁砂布0~2# | 张 | 93.5624 | 0.94 |  | 87.95
126 | 低碳钢焊条综合 | kg | 129.6122 | 6.01 |  | 778.97
127 | 焊锡丝综合 | kg | 9.43 | 7.69 |  | 72.52
128 | 焊锡膏 | kg | 2.9289 | 47.01 |  | 137.69
129 | 锡基钎料 | kg | 33.9784 | 52.47 |  | 1782.85
130 | 冲击钻头φ10 | 个 | 2.037 | 6.84 |  | 13.93
131 | 冲击钻头φ12 | 个 | 0.312 | 8.55 |  | 2.67
132 | 冲击钻头φ6~8 | 个 | 15.0946 | 2.76 |  | 41.66
133 | 钢锯条 | 条 | 323.7745 | 0.43 |  | 139.22
134 | 钢丝刷子 | 把 | 0.152 | 12.82 |  | 1.95
135 | 合金钢钻头φ10 | 个 | 3.9994 | 4.57 |  | 18.28
136 | 酚醛磁漆 | kg | 1.13 | 7.75 |  | 8.76
137 | 酚醛调和漆 | kg | 6.5203 | 10.88 |  | 70.94
138 | 防锈漆C53-1 | kg | 3.3966 | 13.81 |  | 46.91
139 | 沥青绝缘漆 | kg | 1.9955 | 6.2 |  | 12.37
140 | 酚醛防锈漆各种颜色 | kg | 4.4028 | 13.81 |  | 60.8
141 | 清油 | kg | 0.4632 | 13.07 |  | 6.05
142 | 汽油综合 | kg | 142.106 | 10.34 |  | 1469.38
143 | 溶剂油 | kg | 0.5067 | 3.94 |  | 2
144 | 电力复合脂 | kg | 46.849 | 14.45 |  | 676.97
145 | 硬脂酸 | kg | 0.9996 | 6.33 |  | 6.33
146 | 塑料软管D5 | m | 16.06 | 0.4 |  | 6.42
147 | 固定卡子φ90 | 个 | 63.86 | 3.03 |  | 193.5
148 | 金属软管接头DN20 | 个 | 981.8208 | 0.32 |  | 314.18
149 | 金属软管卡子DN20 | 个 | 1099.8784 | 1.61 |  | 1770.8
150 | 电气绝缘胶带18mm×10m×0.13mm | 卷 | 129.5539 | 2.4 |  | 310.93
151 | 镀锡裸铜绞线16mm2 | kg | 5.4 | 63.75 |  | 344.25
152 | 裸铜线6mm2 | kg | 9.35 | 53.88 |  | 503.78
153 | 裸铜线10mm2 | kg | 10.41 | 53.88 |  | 560.89
单位工程人材机汇总表
工程名称：A4教学楼-电气工程 |  |  |  |  | 第 6 页 共 8 页
序号 | 名称及规格 | 单位 | 数量 | 单价 （元） |  | 合价 （元）
154 | 双色多股铜芯聚氯乙烯绝缘软导线BVR-6mm2 | m | 96.9098 | 2.8 |  | 271.35
155 | 铜芯橡皮绝缘电线3×2.5mm2 | m | 36.139 | 4.55 |  | 164.43
156 | 铜芯聚氯乙烯绝缘导线BV-105℃-2.5mm2 | m | 25.6536 | 1.11 |  | 28.48
157 | 铜芯聚氯乙烯绝缘导线BV-2.5mm2 | m | 145.6407 | 1.43 |  | 208.27
158 | 镀锌电线管接头20×1.5 | 个 | 1217.0944 | 0.99 |  | 1204.92
159 | 镀锌电线管接头25×1.5 | 个 | 546.5566 | 1.17 |  | 639.47
160 | 镀锌电线管接头32×1.5 | 个 | 39.14 | 1.84 |  | 72.02
161 | 镀锌电线管接头40×1.5 | 个 | 9.185 | 2.78 |  | 25.53
162 | 镀锌电线管塑料护口DN15~20 | 个 | 730.2566 | 0.17 |  | 124.14
163 | 镀锌电线管塑料护口DN25~32 | 个 | 351.418 | 0.26 |  | 91.37
164 | 镀锌电线管塑料护口DN40~50 | 个 | 5.511 | 0.44 |  | 2.42
165 | 镀锌钢管塑料护口DN15~20 | 个 | 1395.775 | 0.06 |  | 83.75
166 | 钢管保护管φ40×400 | 根 | 53.855 | 7.5 |  | 403.91
167 | 电缆敷设牵引头综合 | 只 | 0.37 | 370 |  | 136.9
168 | 塑料接线柱双线 | 个 | 43.26 | 0.85 |  | 36.77
169 | 铜接线端子DT-2.5mm2 | 个 | 461.825 | 1.06 |  | 489.53
170 | 铜接线端子DT-2.5mm2 | 个 | 167.475 | 1.06 |  | 177.52
171 | 铜接线端子DT-6mm2 | 个 | 111.65 | 1.74 |  | 194.27
172 | 铜接线端子DT-10mm2 | 个 | 113.68 | 2.25 |  | 255.78
173 | 铜接线端子DT-16mm2 | 个 | 80.185 | 3.17 |  | 254.19
174 | 铜接线端子DT-35mm2 | 个 | 9.135 | 4.67 |  | 42.66
175 | 铜接线端子DT-70mm2 | 个 | 24.36 | 7.26 |  | 176.85
176 | 铜接线端子DT-185mm2 | 个 | 12.18 | 20.58 |  | 250.66
177 | 镀锌地线夹25 | 套 | 1748.9812 | 0.53 |  | 926.96
178 | 镀锌地线夹40 | 套 | 29.3921 | 1.05 |  | 30.86
179 | 塑料手套ST型 | 个 | 32.55 | 13.72 |  | 446.59
180 | 塑料圆台 | 块 | 697.2 | 0.58 |  | 404.38
181 | 水 | m3 | 0.0226 | 4.05 |  | 0.09
182 | 标志牌塑料扁形 | 个 | 115.2391 | 0.68 |  | 78.36
183 | 电缆敷设滚轮综合 | 个 | 0.6146 | 45.5 |  | 27.96
184 | 电缆敷设转向导轮综合 | 个 | 0.1599 | 116.35 |  | 18.6
185 | 钢垫板1~2 | kg | 2.35 | 4.18 |  | 9.82
186 | 其他材料费 | 元 | 1003.5988 | 1 |  | 1003.6
187 | 材料费调整 | 元 | 0.1087 | 1 |  | 0.11
单位工程人材机汇总表
工程名称：A4教学楼-电气工程 |  |  |  |  | 第 7 页 共 8 页
序号 | 名称及规格 | 单位 | 数量 | 单价 （元） |  | 合价 （元）
188 | 圆钢 | kg | 40.5368 | 4.09 |  | 165.8
189 | 扁钢 | kg | 111.4762 | 4.4 |  | 490.5
190 | 角钢 | kg | 380.0325 | 4.22 |  | 1603.74
191 | 灯具吊杆 | 根 | 677.28 | 11.52 |  | 7802.27
192 | 铜芯电缆 WDZB-YJY-4×185+1×95 | m | 71.5989 | 595.52 |  | 42638.58
193 | 铜芯电缆 WDZB-YJY-5×16 | m | 368.852 | 62.9 |  | 23200.79
194 | 铜芯电缆 WDZB-YJY-4×35+1×16 | m | 81.6989 | 113.66 |  | 9285.9
195 | 铜芯电缆 WDZB-YJY-4×70+1×35 | m | 172.0232 | 221.77 |  | 38149.59
196 | 铜芯电缆 WDZB-YJY-5×6 | m | 493.5668 | 24.41 |  | 12047.97
197 | 心理咨询/试卷资料/教授办公/书记/咨询室配电箱(4kW) 5ALx8~23、1ALx4 | 台 | 17 | 1031.28 |  | 17531.76
198 | 3P空调接线箱 | 台 | 52 | 93.81 |  | 4878.12
199 | 6kW开水器接线箱 | 台 | 3 | 153.98 |  | 461.94
200 | 120人教室配电箱(18kW) 1ALx1~3、2ALx1~3 | 台 | 6 | 1660.14 |  | 9960.84
201 | 60人教室配电箱(10kW) 3ALx1~6、4ALx1、4ALx5~6 | 台 | 9 | 1479.6 |  | 13316.4
202 | 25人会议室配电箱(11kW) 4ALx2 | 台 | 1 | 1113.27 |  | 1113.27
203 | 教师办公室配电箱(8kW) 5ALx1~5 | 台 | 5 | 1112.39 |  | 5561.95
204 | A4教学楼总配电箱(备用) 1APx2 | 台 | 1 | 2755.75 |  | 2755.75
205 | A4教学楼普通电梯配电箱 5DTx | 台 | 1 | 5154.87 |  | 5154.87
206 | A4教学楼公共照明配电总箱 1ALgx | 台 | 1 | 5042.87 |  | 5042.87
207 | A4教学楼应急照明配电总箱 1ALEx | 台 | 1 | 4690.27 |  | 4690.27
208 | A4教学楼照明楼层配电箱 1ALx | 台 | 1 | 2590.27 |  | 2590.27
209 | A4教学楼照明楼层配电箱 2ALx、3ALx | 台 | 2 | 2562.83 |  | 5125.66
210 | A4教学楼照明楼层配电箱 4ALx | 台 | 1 | 2469.91 |  | 2469.91
211 | A4教学楼照明楼层配电箱 5ALx | 台 | 1 | 13062.17 |  | 13062.17
212 | 机上人工 | 工日 | 2.3438 | 227.7 |  | 533.68
213 | 折旧费 | 元 | 653.647 | 1 |  | 653.65
214 | 检修费 | 元 | 115.764 | 1 |  | 115.76
215 | 维护费 | 元 | 382.783 | 1 |  | 382.78
216 | 安拆费 | 元 | 927.6744 | 1 |  | 927.67
217 | 汽油(机械用) | kg | 1.5288 | 10.34 |  | 15.81
218 | 柴油(机械用)0# | kg | 56.0525 | 8.79 |  | 492.7
219 | 电(机械用) | kW·h | 4394.7011 | 0.8 |  | 3515.76
单位工程人材机汇总表
工程名称：A4教学楼-电气工程 |  |  |  |  | 第 8 页 共 8 页
序号 | 名称及规格 | 单位 | 数量 | 单价 （元） |  | 合价 （元）
220 | 校验费 | 元 | 58.9261 | 1 |  | 58.93
221 | 机械费调整 | 元 | 0.0557 | 1 |  | 0.06
222 | 铜芯电缆 WDZB-YJY-5×4 | m | 247.9651 | 17.08 |  | 4235.24
223 | 铜芯电缆 WDZBN-YJY-5×10 | m | 30.4212 | 57.66 |  | 1754.09
224 | 铜芯电缆 WDNH-YJY-5×10 | m | 29.8354 | 50.45 |  | 1505.2
225 | 冲击钻头φ8 | 个 | 0.142 | 3.42 |  | 0.49
| 合计 |  |  |  |  | 750506.6