## 表-04 单位工程造价汇总表
单位工程造价汇总表
工程名称：A5教学楼-消火栓工程 |  |  | 标段： | 第 1 页 共 1 页
序号 | 汇总内容 | 金额:(元) |  |  | 其中：暂估价(元)
1 | 分部分项合计 | 86374.02
1.1 | 消火栓工程 | 86374.02
2 | 措施合计 | 7509.55
2.1 | 绿色施工安全防护措施费 | 6623.4
2.2 | 其他措施费 | 886.15
3 | 其他项目 | 1851.66 |  |  | －
3.1 | 暂列金额
3.2 | 暂估价
3.3 | 计日工
3.4 | 总承包服务费
3.5 | 预算包干费 | 1851.66
3.6 | 工程优质费
3.7 | 概算幅度差
3.8 | 索赔费用
3.9 | 现场签证费用
3.10 | 其他费用
4 | 税前工程造价 | 95735.23
5 | 增值税销项税额 | 8616.17 |  |  | －
6 | 总造价 | 104351.4
工程造价合计 |  | 104,351.40 |  |  | 0

## 表-08 分部分项工程和单价措施项目清单与计价表-1
分部分项工程和单价措施项目清单与计价表
工程名称：A5教学楼-消火栓工程 |  |  |  | 标段： |  |  |  | 第 1 页 共 3 页
序号 | 项目编码 | 项目名称 | 项目特征描述 |  | 计量单位 | 工程量 | 金额（元）
[7 empty] | 综合单价 |  | 综合合价 | 其中：暂估价
|  | 消火栓工程 | [6 empty] | 86374.02
1 | 030901002001 | 消火栓钢管 | 1.安装部位:室内 2.材质、规格:内外壁热浸镀锌钢管 DN65 PN1.0 壁厚3.75mm 3.连接形式:沟槽式连接 4.压力试验及冲洗设计要求:水压试验、水冲洗 |  | m | 74.06 | 59.05 |  | 4373.24
2 | 030901002002 | 消火栓钢管 | 1.安装部位:室内 2.材质、规格:内外壁热浸镀锌钢管 DN100 PN1.0 壁厚4.0mm 3.连接形式:沟槽式连接 4.压力试验及冲洗设计要求:水压试验、水冲洗 |  | m | 214.94 | 87.73 |  | 18856.69
3 | 031201001001 | 管道刷油 | 1.油漆品种:樟丹底漆、调和漆 2.涂刷遍数、漆膜厚度:各二遍 |  | m2 | 94.55 | 23.35 |  | 2207.74
4 | 030901002003 | 管件 | 1.类型:沟槽弯头 2.规格:DN65 |  | 个 | 17.00 | 48.82 |  | 829.94
5 | 030901002006 | 管件 | 1.类型:沟槽弯头 2.规格:DN100 |  | 个 | 9.00 | 86.35 |  | 777.15
6 | 030901002007 | 管件 | 1.类型:沟槽大小头 2.主管规格:DN100 |  | 个 | 5.00 | 86.35 |  | 431.75
7 | 030901002008 | 管件 | 1.类型:沟槽异径三通 2.主管规格:DN100 |  | 个 | 27.00 | 86.35 |  | 2331.45
8 | 030901002016 | 管件 | 1.名称:沟槽三通 2.规格:DN65 |  | 个 | 1.00 | 48.82 |  | 48.82
9 | 030901002010 | 管件 | 1.名称:沟槽三通 2.规格:DN100 |  | 个 | 5.00 | 86.35 |  | 431.75
10 | 030901002013 | 卡箍 | 1.名称:卡箍 2.规格:DN65 |  | 个 | 69.00 | 21.11 |  | 1456.59
11 | 030901002015 | 卡箍 | 1.名称:卡箍 2.规格:DN100 |  | 个 | 92.00 | 32.48 |  | 2988.16
12 | 031002001002 | 管道支架 | 1.名称:管道支架 2.材质:型钢 |  | kg | 155.64 | 26.87 |  | 4182.05
13 | 031201003001 | 金属结构刷油 | 1.结构类型:管道支架 2.除锈级别:手工除微锈 3.油漆品种:樟丹、灰色调和漆 4.涂刷遍数、漆膜厚度:各二遍 |  | kg | 155.64 | 2.12 |  | 329.96
本页小计 | [8 empty] | 39245.29
分部分项工程和单价措施项目清单与计价表
工程名称：A5教学楼-消火栓工程 |  |  |  | 标段： |  |  |  | 第 2 页 共 3 页
序号 | 项目编码 | 项目名称 | 项目特征描述 |  | 计量单位 | 工程量 | 金额（元）
[7 empty] | 综合单价 |  | 综合合价 | 其中：暂估价
14 | 030901010004 | 消火栓灭火器组合箱（减压稳压消火栓） | 1.名称:消火栓灭火器组合箱（减压稳压消火栓） 2.材质:铝合金 3.型号、规格:1800mm×700mm×240mm 4.附件材质、规格:消火栓箱配置:室内消火栓1个,口径DN65;φ65×19直流水枪,1支;DN65,内衬里水带,L=25m,1条;轻便消防水龙卷盘,P380,1个;直流喷雾喷枪,全铜,当量喷嘴直径φ6,1支;轻便消防水龙,衬胶,30米长,1条;快速接口、快速接头,全铜,各1个;阀门,全铜,DN25 1个;套管(扣压成型),钢质,1个。报警按钮1个。每个消火栓箱内放置2具MF/ABC5磷酸铵盐干粉手提式灭火器。 5.详国标图集15S202,第19页“乙型” |  | 套 | 27.00 | 1076.71 |  | 29071.17
15 | 030901010002 | 室内消火栓 | 1.名称:试验用消火栓（含压力表） 2.型号、规格:DN65 |  | 套 | 1.00 | 183.69 |  | 183.69
16 | 030901013001 | 手提式灭火器放置箱 | 1.材质:铝合金灭火器放置箱 2.配置:箱内放置2具磷酸铵盐干粉手提式灭火器 MF/ABC5 |  | 具 | 1 | 296.87 |  | 296.87
17 | 031003002001 | 对夹蝶阀 | 1.类型:对夹蝶阀 2.规格、压力等级:DN100 3.连接形式:沟槽卡箍连接 |  | 个 | 7 | 445.12 |  | 3115.84
18 | 031003002002 | 对夹蝶阀 | 1.类型:对夹蝶阀 2.规格、压力等级:DN65 3.连接形式:沟槽卡箍连接 |  | 个 | 9 | 280.26 |  | 2522.34
19 | 031002003002 | 穿楼板钢套管 | 1.名称、类型:穿楼板钢套管 2.材质:焊接钢管 3.介质管道规格:DN100 |  | 个 | 15 | 104.22 |  | 1563.3
20 | 031002003004 | 套管 | 1.名称、类型:预留钢套管 2.规格:DN150 3.介质管道公称直径:DN100 |  | 个 | 16 | 104.22 |  | 1667.52
21 | 031002003006 | 套管 | 1.名称、类型:预留钢套管 2.规格:DN100 3.介质管道公称直径:DN65 |  | 个 | 8 | 60.36 |  | 482.88
本页小计 | [8 empty] | 38903.61
分部分项工程和单价措施项目清单与计价表
工程名称：A5教学楼-消火栓工程 |  |  |  | 标段： |  |  |  | 第 3 页 共 3 页
序号 | 项目编码 | 项目名称 | 项目特征描述 |  | 计量单位 | 工程量 | 金额（元）
[7 empty] | 综合单价 |  | 综合合价 | 其中：暂估价
22 | 031003001003 | 自动排气阀 | 1.类型:自动排气阀 2.材质:铜质 3.规格、压力等级:DN25 |  | 个 | 1 | 105.15 |  | 105.15
23 | 030901012001 | 消防水泵接合器 | 1.名称:消防水泵接合器（详见图集99S203） 2.型号:SQS100-A型 3.规格:DN100 PN=1.6MPa 4.附件:平焊法兰 |  | 套 | 1.00 | 1012.01 |  | 1012.01
24 | 031003003001 | 明杆闸阀 | 1.类型:明杆闸阀 2.规格、压力等级:DN100 3.连接形式:沟槽卡箍连接 |  | 个 | 2 | 471.12 |  | 942.24
25 | 030905002001 | 水灭火控制装置调试 | 1.系统形式:消火栓灭火系统 |  | 点 | 27 | 228.36 |  | 6165.72
|  | 措施项目 | [6 empty] | 886.15
26 | 031302007001 | 高层施工增加 |  |  | 项 | 1
27 | 031301017001 | 脚手架搭拆费 | 1.脚手架搭拆费(消防工程) 2.脚手架搭拆费(刷油、防腐蚀、绝热工程) 3.脚手架搭拆费(单独承担埋地管道工程除外)(给排水、采暖、燃气工程) |  | 项 | 1 | 886.15 |  | 886.15
本页小计 | [8 empty] | 9111.27
合 计 | [8 empty] | 87260.17

## 表-11 总价措施项目清单与计价表-1
总价措施项目清单与计价表
工程名称：A5教学楼-消火栓工程 |  |  |  | 标段： |  |  | 第 1 页 共 1 页
序号 | 项目编码 | 项目名称 | 计算基础 |  | 费率 (%) | 金额 (元) |  | 备注
1 | LSSGCSF00001 | 绿色施工安全防护措施费 | 分部分项人工费+分部分项机具费 |  | 35.77 | 6623.4
2 | 031301010001 | 安装与生产同时进行增加费用 | 分部分项人工费 |  | 0
3 | 031301011001 | 在有害身体健康环境中施工增加费 | 分部分项人工费 |  | 0
4 | TSSGBWZJF001 | 在地下（暗）室、设备及大口径管道内等特殊施工部位进行施工增加费 |  |  | 30
5 | 粤031302008001 | 赶工措施费 | 分部分项人工费+分部分项机具费 |  | 0
6 | 031302002001 | 夜间施工增加费 |  |  | 20
7 | JTGRSGZJF001 | 交通干扰工程施工增加费 |  |  | 10
8 | 粤031302009001 | 文明工地增加费 | 分部分项人工费+分部分项机具费 |  | 0
9 | DXGXJCJXF001 | 地下管线交叉降效费
10 | QTFY00000001 | 其他费用
合 计 | [5 empty] | 6623.4
表-11

## 表-12 其他项目清单与计价汇总表
其他项目清单与计价汇总表
工程名称：A5教学楼-消火栓工程 |  |  | 标段： |  |  | 第 1 页 共 1 页
序号 | 项目名称 | 计算基础 |  | 费率(%) | 金额 |  | 备注
1 | 暂列金额 | 暂列金额
2 | 暂估价 | 暂估价材料合计+专业工程暂估价
2.1 | 材料暂估价 | 暂估价材料合计
2.2 | 专业工程暂估价 | 专业工程暂估价
3 | 计日工 | 计日工
4 | 总承包服务费 | 总承包服务费
5 | 预算包干费 | 分部分项人工费+分部分项机具费 |  | 10 | 1851.66
6 | 工程优质费 | 工程优质费
7 | 概算幅度差 | 概算幅度差
8 | 现场签证费用 | 现场签证
9 | 索赔费用 | 索赔
10 | 其他费用 | 其他费用
| 合 计 |  |  |  | 1851.66 |  | —

## 表-13 规费、税金项目清单与计价表
规费、税金项目清单与计价表
工程名称：A5教学楼-消火栓工程 |  |  | 标段： |  |  | 第 1 页 共 1 页
序号 | 项目名称 | 计算基础 |  | 取费基数 | 计算费率 (%) |  | 金额(元)
1 | 增值税销项税额 | 分部分项合计+措施合计+其他项目 |  | 95735.23 | 9 |  | 8616.17
合 计 | [6 empty] | 8616.17
表—13

## 5.1-1单位工程人材机汇总表
单位工程人材机汇总表
工程名称：A5教学楼-消火栓工程 |  |  |  |  | 第 1 页 共 4 页
序号 | 名称及规格 | 单位 | 数量 | 单价 （元） |  | 合价 （元）
1 | 白布 | kg | 0.03 | 2.75 |  | 0.08
2 | 醇酸清漆 | kg | 0.08 | 13.99 |  | 1.12
3 | 厚漆 | kg | 0.4 | 10.26 |  | 4.1
4 | 镀锌钢管DN25 | m | 0.2 | 10.42 |  | 2.08
5 | 明杆闸阀 DN100 | 个 | 2 | 287 |  | 574
6 | 消防水泵接合器 SQS100-A型 DN100 | 套 | 1 | 663 |  | 663
7 | 卡箍连接件(含胶圈) DN65 | 套 | 18 | 21.11 |  | 379.98
8 | 对夹蝶阀 DN65 | 个 | 9 | 170 |  | 1530
9 | 六角螺栓综合 | kg | 3.724 | 5.58 |  | 20.78
10 | 低碳钢焊条结422 φ3.2 | kg | 1.099 | 5.96 |  | 6.55
11 | 氧气 | m3 | 1.365 | 5.16 |  | 7.04
12 | 热轧无缝钢管D22×2 | m | 0.162 | 5.79 |  | 0.94
13 | 塑料软管D25 | m | 0.315 | 3.09 |  | 0.97
14 | 卡箍连接件(含胶圈) DN100 | 套 | 18 | 32.48 |  | 584.64
15 | 对夹蝶阀 DN100 | 个 | 7 | 261 |  | 1827
16 | 铝合金灭火器放置箱 | 个 | 1 | 92.5 |  | 92.5
17 | 人工费 | 元 | 16957.2497 | 0.99 |  | 16787.68
18 | 人工费调整 | 元 | 886.0894 | 1 |  | 886.09
19 | 热轧圆盘条φ10以内 | kg | 0.21 | 4.09 |  | 0.86
20 | 镀锌圆钢φ10~25 | kg | 6.162 | 5.3 |  | 32.66
21 | 钢板12~20 | kg | 2.504 | 4.12 |  | 10.32
22 | 钢板12~20 | kg | 16.562 | 4.12 |  | 68.24
23 | 橡胶板4~15 | kg | 0.054 | 11.09 |  | 0.6
24 | 耐油橡胶板3~6 | kg | 0.891 | 7.71 |  | 6.87
25 | 耐油橡胶板3~6 | kg | 0.203 | 7.71 |  | 1.57
26 | 聚四氟乙烯生料带26mm×20m×0.1mm | m | 58.968 | 0.13 |  | 7.67
27 | 聚四氟乙烯生料带26mm×20m×0.1mm | m | 2.48 | 0.13 |  | 0.32
28 | 棉纱 | kg | 2.1821 | 11.47 |  | 25.03
29 | 破布一级 | kg | 0.234 | 7.18 |  | 1.68
30 | 油麻丝 | kg | 7.656 | 8.6 |  | 65.84
31 | 油麻丝 | kg | 68.014 | 8.6 |  | 584.92
32 | 六角螺栓综合 | kg | 2.936 | 5.58 |  | 16.38
33 | 六角螺栓综合 | kg | 6.6038 | 5.58 |  | 36.85
34 | 六角螺栓M16×65~80 | 十套 | 2.472 | 5.94 |  | 14.68
35 | 膨胀螺栓综合 | 十套 | 14.4612 | 2.63 |  | 38.03
单位工程人材机汇总表
工程名称：A5教学楼-消火栓工程 |  |  |  |  | 第 2 页 共 4 页
序号 | 名称及规格 | 单位 | 数量 | 单价 （元） |  | 合价 （元）
36 | 膨胀螺栓综合 | kg | 6.5991 | 7.56 |  | 49.89
37 | 六角螺母M8 | 十套 | 0.206 | 2.11 |  | 0.43
38 | 垫圈M8 | 十个 | 0.206 | 0.09 |  | 0.02
39 | 尼龙砂轮片φ100 | 片 | 0.2092 | 4.27 |  | 0.89
40 | 尼龙砂轮片φ400 | 片 | 9.6669 | 11.97 |  | 115.71
41 | 铁砂布0~2# | 张 | 0.3393 | 0.94 |  | 0.32
42 | 低碳钢焊条结422 φ3.2 | kg | 1.723 | 5.96 |  | 10.27
43 | 低碳钢焊条结422 φ3.2 | kg | 11.5231 | 5.96 |  | 68.68
44 | 冲击钻头φ10~20 | 个 | 2.1027 | 8.12 |  | 17.07
45 | 钢锯条 | 条 | 0.06 | 0.43 |  | 0.03
46 | 钢丝刷子 | 把 | 0.2807 | 12.82 |  | 3.6
47 | 复合普通硅酸盐水泥P.C 32.5 | kg | 0.5 | 0.39 |  | 0.2
48 | 复合普通硅酸盐水泥P.O 42.5 | kg | 16.296 | 0.42 |  | 6.84
49 | 砂子 | kg | 48.865 | 0.08 |  | 3.91
50 | 酚醛防锈漆各种颜色 | kg | 0.208 | 13.81 |  | 2.87
51 | 酚醛防锈漆各种颜色 | kg | 1.147 | 13.81 |  | 15.84
52 | 密封膏 | kg | 1.616 | 6.19 |  | 10
53 | 密封膏 | kg | 7.998 | 6.19 |  | 49.51
54 | 汽油70~90# | kg | 0.056 | 10.34 |  | 0.58
55 | 汽油70~90# | kg | 0.279 | 10.34 |  | 2.88
56 | 溶剂汽油 | kg | 9.8348 | 7.17 |  | 70.52
57 | 机油综合 | kg | 0.0023 | 6.96 |  | 0.02
58 | 机油综合 | kg | 1.1522 | 6.96 |  | 8.02
59 | 酒精 | kg | 4.32 | 7.34 |  | 31.71
60 | 润滑剂 | kg | 0.105 | 4.53 |  | 0.48
61 | 润滑剂 | kg | 0.7432 | 4.53 |  | 3.37
62 | 氧气 | m3 | 1.704 | 5.16 |  | 8.79
63 | 氧气 | m3 | 9.2895 | 5.16 |  | 47.93
64 | 乙炔气 | kg | 1.023 | 13.3 |  | 13.61
65 | 乙炔气 | kg | 3.0965 | 13.3 |  | 41.18
66 | 黑玛钢直通DN25 | 个 | 2.02 | 2.49 |  | 5.03
67 | 黑玛钢弯头DN25 | 个 | 1.01 | 3.85 |  | 3.89
68 | 黑玛钢堵头DN25 | 个 | 1.01 | 1.88 |  | 1.9
69 | 压力表0~1.6MPa(带弯带阀) | 套 | 0.578 | 80 |  | 46.24
70 | 电气绝缘胶带18mm×10m×0.13mm | 卷 | 11.34 | 2.4 |  | 27.22
单位工程人材机汇总表
工程名称：A5教学楼-消火栓工程 |  |  |  |  | 第 3 页 共 4 页
序号 | 名称及规格 | 单位 | 数量 | 单价 （元） |  | 合价 （元）
71 | 铜芯聚氯乙烯绝缘导线BV-105℃-1mm2 | m | 41.229 | 0.5 |  | 20.61
72 | 水 | m3 | 0.011 | 4.05 |  | 0.04
73 | 水 | m3 | 25.4968 | 4.05 |  | 103.26
74 | 其他材料费 | 元 | 115.5741 | 1 |  | 115.57
75 | 材料费调整 | 元 | -0.0156 | 1 |  | -0.02
76 | 型钢 | kg | 163.422 | 4.19 |  | 684.74
77 | 醇酸调和漆 | kg | 21.0555 | 14.7 |  | 309.52
78 | 醇酸防锈漆 | kg | 29.4744 | 13.81 |  | 407.04
79 | 焊接钢管 | kg | 188.54 | 4.46 |  | 840.89
80 | 内外壁热浸镀锌钢管 DN65 PN1.0 壁厚3.75mm | m | 75.1709 | 40.78 |  | 3065.47
81 | 内外壁热浸镀锌钢管 DN100 PN1.0 壁厚4.0mm | m | 218.1641 | 65.84 |  | 14363.92
82 | 沟槽弯头 DN65 | 套 | 17.085 | 32.62 |  | 557.31
83 | 沟槽弯头 DN100 | 套 | 9.045 | 52.67 |  | 476.4
84 | 沟槽大小头 DN100 | 套 | 5.025 | 52.67 |  | 264.67
85 | 沟槽异径三通 DN100 | 套 | 27.135 | 52.67 |  | 1429.2
86 | 沟槽三通 DN100 | 套 | 5.025 | 52.67 |  | 264.67
87 | 钢板平焊法兰 DN100 | 副 | 0.5 | 78 |  | 39
88 | 消火栓灭火器组合箱（减压稳压消火栓） 700mm×1800mm×240mm 铝合金消火栓箱配置:室内消火栓1个,口径DN65;φ65×19直流水枪,1支;DN65,内衬里水带,L=25m,1条;轻便消防水龙卷盘,P380,1个;直流喷雾喷枪,全铜,当量喷嘴直径φ6,1支;轻便消防水龙,衬胶,30米长,1条;快速接口、快速接头,全铜,各1个;阀门,全铜,DN25 1个;套管(扣压成型),钢质,1个。报警按钮1个。每个消火栓箱内放置2具MF/ABC5磷酸铵盐干粉手提式灭火器。 | 套 | 27 | 887.5 |  | 23962.5
89 | 铜质自动排气阀 DN25 | 个 | 1 | 58.05 |  | 58.05
90 | 磷酸铵盐干粉手提式灭火器 MF/ABC5 | 个 | 2 | 83.85 |  | 167.7
91 | 试验用消火栓（含压力表） DN65 | 个 | 1 | 148.67 |  | 148.67
92 | DP干混抹灰砂浆(普通抹灰砂浆)保水率≥88%一类，强度等级：M20 | m3 | 0.1167 | 630.4 |  | 73.57
93 | 卡箍 DN65 | 个 | 69 | 21.11 |  | 1456.59
94 | 卡箍 DN100 | 个 | 92 | 32.48 |  | 2988.16
95 | 机上人工 | 工日 | 1.004 | 227.7 |  | 228.61
单位工程人材机汇总表
工程名称：A5教学楼-消火栓工程 |  |  |  |  | 第 4 页 共 4 页
序号 | 名称及规格 | 单位 | 数量 | 单价 （元） |  | 合价 （元）
96 | 折旧费 | 元 | 279.9714 | 1 |  | 279.97
97 | 检修费 | 元 | 73.252 | 1 |  | 73.25
98 | 维护费 | 元 | 205.6037 | 1 |  | 205.6
99 | 安拆费 | 元 | 97.3707 | 1 |  | 97.37
100 | 柴油(机械用)0# | kg | 15.8995 | 8.79 |  | 139.76
101 | 电(机械用) | kW·h | 776.8466 | 0.8 |  | 621.48
102 | 电(机械用) | kW·h | 52.6098 | 0.8 |  | 42.09
103 | 校验费 | 元 | 40.5 | 1 |  | 40.5
104 | 沟槽三通 DN65 | 套 | 1.005 | 32.62 |  | 32.78
| 合计 |  |  |  |  | 78509.46