## 表-04 单位工程造价汇总表
单位工程造价汇总表
工程名称：A5教学楼-给排水工程 |  |  | 标段： | 第 1 页 共 1 页
序号 | 汇总内容 | 金额:(元) |  |  | 其中：暂估价(元)
1 | 分部分项合计 | 215454.61
1.1 | 给水 | 22660.2
1.2 | 排水 | 192794.41
2 | 措施合计 | 21552.15
2.1 | 绿色施工安全防护措施费 | 19163.53
2.2 | 其他措施费 | 2388.62
3 | 其他项目 | 5357.43 |  |  | －
3.1 | 暂列金额
3.2 | 暂估价
3.3 | 计日工
3.4 | 总承包服务费
3.5 | 预算包干费 | 5357.43
3.6 | 工程优质费
3.7 | 概算幅度差
3.8 | 索赔费用
3.9 | 现场签证费用
3.10 | 其他费用
4 | 税前工程造价 | 242364.19
5 | 增值税销项税额 | 21812.78 |  |  | －
6 | 总造价 | 264176.97
工程造价合计 |  | 264,176.97 |  |  | 0

## 表-08 分部分项工程和单价措施项目清单与计价表-1
分部分项工程和单价措施项目清单与计价表
工程名称：A5教学楼-给排水工程 |  |  |  | 标段： |  |  |  | 第 1 页 共 8 页
序号 | 项目编码 | 项目名称 | 项目特征描述 |  | 计量单位 | 工程量 | 金额（元）
[7 empty] | 综合单价 |  | 综合合价 | 其中：暂估价
|  | 给水 | [6 empty] | 22660.2
1 | 031001006025 | 塑料管 | 1.安装部位:室外 2.介质:给水 3.材质、规格:胶圈电熔双密封聚乙烯复合给水管(RESP) DN50 PN1.0 4.连接形式:热熔连接 5.压力试验及吹、洗设计要求:水压试验及水冲洗 |  | m | 23.59 | 44.07 |  | 1039.61
2 | 031001007019 | 复合管 | 1.安装部位:室内 2.介质:给水 3.材质、规格:钢塑复合压力管 DN40 PN1.0 4.连接形式:螺纹连接 5.压力试验及吹、洗设计要求:水压试验及水冲洗 |  | m | 19.5 | 85.05 |  | 1658.48
3 | 031001007020 | 复合管 | 1.安装部位:室内 2.介质:给水 3.材质、规格:钢塑复合压力管 DN50 PN1.0 4.连接形式:螺纹连接 5.压力试验及吹、洗设计要求:水压试验及水冲洗 |  | m | 25.68 | 99.54 |  | 2556.19
4 | 031001006026 | 塑料管 | 1.安装部位:室内 2.介质:给水 3.材质、规格:PPR塑料给水管 DN15 PN1.6 4.连接形式:热熔连接 5.压力试验及吹、洗设计要求:水压试验及水冲洗 |  | m | 56.23 | 21.09 |  | 1185.89
5 | 031001006027 | 塑料管 | 1.安装部位:室内 2.介质:给水 3.材质、规格:PPR塑料给水管 DN20 PN1.6 4.连接形式:热熔连接 5.压力试验及吹、洗设计要求:水压试验及水冲洗 |  | m | 114.69 | 27.26 |  | 3126.45
6 | 031001006028 | 塑料管 | 1.安装部位:室内 2.介质:给水 3.材质、规格:PPR塑料给水管 DN25 PN1.6 4.连接形式:热熔连接 5.压力试验及吹、洗设计要求:水压试验及水冲洗 |  | m | 99.19 | 31.99 |  | 3173.09
本页小计 | [8 empty] | 12739.71
分部分项工程和单价措施项目清单与计价表
工程名称：A5教学楼-给排水工程 |  |  |  | 标段： |  |  |  | 第 2 页 共 8 页
序号 | 项目编码 | 项目名称 | 项目特征描述 |  | 计量单位 | 工程量 | 金额（元）
[7 empty] | 综合单价 |  | 综合合价 | 其中：暂估价
7 | 031001006029 | 塑料管 | 1.安装部位:室内 2.介质:给水 3.材质、规格:PPR塑料给水管 DN32 PN1.6 4.连接形式:热熔连接 5.压力试验及吹、洗设计要求:水压试验及水冲洗 |  | m | 25.57 | 38.7 |  | 989.56
8 | 031001006030 | 塑料管 | 1.安装部位:室内 2.介质:给水 3.材质、规格:PPR塑料给水管 DN40 PN1.6 4.连接形式:热熔连接 5.压力试验及吹、洗设计要求:水压试验及水冲洗 |  | m | 22.74 | 53.14 |  | 1208.4
9 | 031001006031 | 管道消毒、冲洗 | 1.名称:管道消毒、冲洗 2.规格:DN15 |  | m | 56.23 | 0.6 |  | 33.74
10 | 031001006032 | 管道消毒、冲洗 | 1.名称:管道消毒、冲洗 2.规格:DN20 |  | m | 114.69 | 0.65 |  | 74.55
11 | 031001006033 | 管道消毒、冲洗 | 1.名称:管道消毒、冲洗 2.规格:DN25 |  | m | 99.19 | 0.71 |  | 70.42
12 | 031001006034 | 管道消毒、冲洗 | 1.名称:管道消毒、冲洗 2.规格:DN32 |  | m | 25.57 | 0.77 |  | 19.69
13 | 031001006035 | 管道消毒、冲洗 | 1.名称:管道消毒、冲洗 2.规格:DN40 |  | m | 42.25 | 0.83 |  | 35.07
14 | 031001006036 | 管道消毒、冲洗 | 1.名称:管道消毒、冲洗 2.规格:DN50 |  | m | 49.27 | 0.89 |  | 43.85
15 | 031002001003 | 管道支架 | 1.名称:管道支架 2.材质:型钢 |  | kg | 24.78 | 26.87 |  | 665.84
16 | 031201003001 | 金属结构刷油 | 1.结构类型:管道支架 2.除锈级别:手工除微锈 3.油漆品种:樟丹、灰色调和漆 4.涂刷遍数、漆膜厚度:各二遍 |  | kg | 24.78 | 2.12 |  | 52.53
17 | 031003013005 | 水表 | 1.安装部位(室内外):室内 2.类型:计量水表 3.型号、规格:DN40 4.连接形式:螺纹连接 5.附件配置:铜质截止阀 DN40 1个 |  | 个 | 3 | 342.12 |  | 1026.36
本页小计 | [8 empty] | 4220.01
分部分项工程和单价措施项目清单与计价表
工程名称：A5教学楼-给排水工程 |  |  |  | 标段： |  |  |  | 第 3 页 共 8 页
序号 | 项目编码 | 项目名称 | 项目特征描述 |  | 计量单位 | 工程量 | 金额（元）
[7 empty] | 综合单价 |  | 综合合价 | 其中：暂估价
18 | 031003013006 | 水表 | 1.安装部位(室内外):室内 2.类型:计量水表 3.型号、规格:DN40 4.连接形式:螺纹连接 5.附件配置:铜质截止阀 DN40 1个、可调式减压阀 DN40 1个 |  | 个 | 2 | 797.63 |  | 1595.26
19 | 031003001005 | 自动排气阀 | 1.类型:自动排气阀 2.材质:铜质 3.规格、压力等级:DN25 |  | 个 | 2 | 105.15 |  | 210.3
20 | 031003013007 | 水表组 | 1.安装部位(室内外):室内 2.类型:远传水表 3.型号、规格:DN50 4.连接形式:螺纹连接 5.附件配置:球墨铸铁闸阀 DN50 1个 |  | 组 | 2 | 652.52 |  | 1305.04
21 | 031003001006 | 螺纹阀门 | 1.类型:截止阀 2.材质:铜质 3.规格、压力等级:DN32 4.连接形式:螺纹连接 |  | 个 | 5 | 76.36 |  | 381.8
22 | 031003001007 | 止回阀 | 1.类型:止回阀 2.规格、压力等级:DN50 3.连接形式:螺纹连接 |  | 个 | 2 | 230.42 |  | 460.84
23 | 031003008001 | Y型过滤器 | 1.材质:Y型过滤器 2.规格、压力等级:DN50 3.连接形式:螺纹连接 |  | 组 | 2 | 197.9 |  | 395.8
24 | 031003001008 | 螺纹阀门 | 1.类型:闸阀 2.材质:球墨铸铁 3.规格、压力等级:DN50 4.连接形式:螺纹连接 |  | 个 | 2 | 328.98 |  | 657.96
25 | 031002003017 | 穿楼板钢套管 | 1.名称、类型:穿楼板钢套管 2.材质:焊接钢管 3.介质管道规格:DN50 |  | 个 | 4 | 47.29 |  | 189.16
26 | 031002003018 | 穿楼板钢套管 | 1.名称、类型:穿楼板钢套管 2.材质:焊接钢管 3.介质管道规格:DN40 |  | 个 | 2 | 47.29 |  | 94.58
27 | 031002003029 | 刚性防水套管 | 1.名称、类型:刚性防水套管制作、安装 2.材质:钢板、焊接钢管 3.规格:DN150（穿过套管介质管道公称直径DN50） |  | 个 | 2 | 204.87 |  | 409.74
|  | 排水 | [6 empty] | 192794.41
本页小计 | [8 empty] | 5700.48
分部分项工程和单价措施项目清单与计价表
工程名称：A5教学楼-给排水工程 |  |  |  | 标段： |  |  |  | 第 4 页 共 8 页
序号 | 项目编码 | 项目名称 | 项目特征描述 |  | 计量单位 | 工程量 | 金额（元）
[7 empty] | 综合单价 |  | 综合合价 | 其中：暂估价
28 | 031001006037 | 塑料管 | 1.安装部位:室内 2.介质:室内污水管、通气管 3.材质、规格:PVC-u排水管DN32 4.连接形式:粘接 5.压力试验及吹、洗设计要求:灌水试验 |  | m | 3.78 | 25.6 |  | 96.77
29 | 031001006038 | 塑料管 | 1.安装部位:室内 2.介质:室内污水管、通气管 3.材质、规格:PVC-u排水管DN50 4.连接形式:粘接 5.压力试验及吹、洗设计要求:灌水试验 |  | m | 115.68 | 27.73 |  | 3207.81
30 | 031001006039 | 塑料管 | 1.安装部位:室内 2.介质:室内污水管、通气管 3.材质、规格:PVC-u排水管DN75 4.连接形式:粘接 5.压力试验及吹、洗设计要求:灌水试验 |  | m | 98.46 | 42.1 |  | 4145.17
31 | 031001006040 | 塑料管 | 1.安装部位:室内 2.介质:室内污水管、通气管 3.材质、规格:PVC-u排水管DN100 4.连接形式:粘接 5.压力试验及吹、洗设计要求:灌水试验 |  | m | 247.52 | 59.89 |  | 14823.97
32 | 031001006041 | 塑料管 | 1.安装部位:室内 2.介质:室内雨水管 3.材质、规格:PVC-u排水管DN75 4.连接形式:粘接 5.压力试验及吹、洗设计要求:灌水试验 |  | m | 132.78 | 36.18 |  | 4803.98
33 | 031001006043 | 塑料管 | 1.安装部位:室外 2.介质:雨水管 3.材质、规格:PVC-u排水管DN200 4.连接形式:粘接 5.压力试验及吹、洗设计要求:灌水试验 |  | m | 23.94 | 76.99 |  | 1843.14
本页小计 | [8 empty] | 28920.84
分部分项工程和单价措施项目清单与计价表
工程名称：A5教学楼-给排水工程 |  |  |  | 标段： |  |  |  | 第 5 页 共 8 页
序号 | 项目编码 | 项目名称 | 项目特征描述 |  | 计量单位 | 工程量 | 金额（元）
[7 empty] | 综合单价 |  | 综合合价 | 其中：暂估价
34 | 031001002003 | 内外涂塑钢管 | 1.安装部位:室内 2.介质:雨水 3.规格、压力等级:内外涂塑钢管排水管 DN100 4.连接形式:卡箍连接 5.压力试验及吹、洗设计要求:灌水试验 6.含管件及卡箍连接件（含胶圈） |  | m | 195.15 | 153.85 |  | 30023.83
35 | 031001002004 | 内外涂塑钢管 | 1.安装部位:室内 2.介质:雨水 3.规格、压力等级:内外涂塑钢管排水管 DN150 4.连接形式:卡箍连接 5.压力试验及吹、洗设计要求:灌水试验 6.含管件及卡箍连接件（含胶圈） |  | m | 45.9 | 243.6 |  | 11181.24
36 | 031001006044 | 塑料管 | 1.安装部位:室内 2.介质:冷凝水管 3.材质、规格:PVC-u排水管DN25 4.连接形式:粘接 5.压力试验及吹、洗设计要求:注水试验 |  | m | 247.38 | 19.51 |  | 4826.38
37 | 031002001004 | 管道支架 | 1.名称:管道支架 2.材质:型钢 |  | kg | 741.21 | 26.87 |  | 19916.31
38 | 031201003002 | 金属结构刷油 | 1.结构类型:管道支架 2.除锈级别:手工除微锈 3.油漆品种:樟丹、灰色调和漆 4.涂刷遍数、漆膜厚度:各二遍 |  | kg | 741.21 | 2.12 |  | 1571.37
39 | 031004006002 | 蹲便器 | 1.名称:陶瓷蹲式大便器 2.规格、类型:大便器低水箱冲洗 3.组装形式:安装参见09S304-83页 4.满足《节水型生活用水器具》（CJ164-2014)要求和《节水型产品通用技术条件》GB/T18870-2011二级用水效率要求 |  | 组 | 52 | 496.85 |  | 25836.2
本页小计 | [8 empty] | 93355.33
分部分项工程和单价措施项目清单与计价表
工程名称：A5教学楼-给排水工程 |  |  |  | 标段： |  |  |  | 第 6 页 共 8 页
序号 | 项目编码 | 项目名称 | 项目特征描述 |  | 计量单位 | 工程量 | 金额（元）
[7 empty] | 综合单价 |  | 综合合价 | 其中：暂估价
40 | 031004006001 | 小便器 | 1.名称:挂式小便器 2.附件名称、数量:采用感应式冲洗阀，自带存水弯 3.安装参见09S304-105页 |  | 组 | 19 | 816.98 |  | 15522.62
41 | 031004003001 | 洗手盆 | 1.材质:陶瓷洗手盆 2.附件名称、数量:红外感应式龙头 3.满足《节水型生活用水器具》（CJ164-2014)要求和《节水型产品通用技术条件》GB/T18870-2011二级用水效率要求 |  | 组 | 28 | 998.77 |  | 27965.56
42 | 031004003002 | 洗脸盆（无障碍残疾人） | 1.材质:陶瓷洗手盆 2.规格、类型:立式 3.组装形式:冷热水 4.附件名称、数量:洗脸盆排水附件 1套、混合冷热龙头 1个、角型阀(带铜活) DN15 1个、螺纹管件 DN15 1个、金属软管 DN15 1条 |  | 组 | 1 | 652.24 |  | 652.24
43 | 031004008001 | 其他成品卫生器具 | 1.材质:成品拖布池 2.组装形式:参见09S304-24页 3.附件名称、数量:水龙头 DN15 1个 |  | 组 | 4 | 357.23 |  | 1428.92
44 | 031004014003 | 给、排水附(配)件 | 1.类型:防返溢地漏 2.型号、规格:DN75 3.材质:箅子为不锈钢 |  | 个 | 47 | 148.32 |  | 6971.04
45 | 031004006003 | 分体式下排水（特殊连接）坐便器 | 1.名称:分体式下排水坐便器 2.规格、类型:分体式低水箱坐便器 3.附件名称、数量:详见图集09S304-68页 |  | 组 | 1 | 1449.05 |  | 1449.05
46 | 031004014006 | 给、排水附(配)件 | 1.名称:87型雨水斗 2.型号、规格:DN100 3.材料:钢质 |  | 个 | 10 | 66.84 |  | 668.4
47 | 031004014007 | 给、排水附(配)件 | 1.名称:87型雨水斗 2.型号、规格:DN150 3.材料:钢质 |  | 个 | 2 | 77.41 |  | 154.82
48 | 031004014008 | 给、排水附(配)件 | 1.名称:水龙头 2.型号、规格:DN15 |  | 个 | 7 | 16.5 |  | 115.5
本页小计 | [8 empty] | 54928.15
分部分项工程和单价措施项目清单与计价表
工程名称：A5教学楼-给排水工程 |  |  |  | 标段： |  |  |  | 第 7 页 共 8 页
序号 | 项目编码 | 项目名称 | 项目特征描述 |  | 计量单位 | 工程量 | 金额（元）
[7 empty] | 综合单价 |  | 综合合价 | 其中：暂估价
49 | 040504001002 | 沉砂井 | 1.垫层、基础材质及厚度:100mmC10商品混凝土碎石粒径20/40石(坍落度100±20mm) 2.墙体混凝土强度等级:150mmC25预拌S6~S8防水混凝土 3.底板及内壁抹灰:20mm厚DW干混普通防水砂浆保水率≥88% DW干混普通防水砂浆保水率≥88% 4.安装:铸铁立篦 240×340 5.盖板材质、规格:100mmC25商品混凝土碎石粒径20/40石(坍落度100±20mm) |  | 座 | 7 | 438.21 |  | 3067.47
50 | 031002003020 | 穿楼板钢套管 | 1.名称、类型:穿楼板钢套管 2.材质:焊接钢管 3.介质管道规格:DN150 |  | 个 | 12 | 174.28 |  | 2091.36
51 | 031002003021 | 套管 | 1.名称、类型:预留钢套管 2.规格:DN150 3.介质管道公称直径:DN100 |  | 个 | 3 | 104.22 |  | 312.66
52 | 031002003022 | 套管 | 1.名称、类型:预留钢套管 2.规格:DN100 3.介质管道公称直径:DN75 |  | 个 | 4 | 83.04 |  | 332.16
53 | 031002003024 | 穿楼板钢套管 | 1.名称、类型:穿楼板钢套管 2.材质:焊接钢管 3.介质管道规格:DN100 |  | 个 | 52 | 104.22 |  | 5419.44
54 | 031002003025 | 穿楼板钢套管 | 1.名称、类型:穿楼板钢套管 2.材质:焊接钢管 3.介质管道规格:DN75 |  | 个 | 12 | 83.04 |  | 996.48
55 | 031002003026 | 穿楼板钢套管 | 1.名称、类型:穿楼板钢套管 2.材质:焊接钢管 3.介质管道规格:DN25 |  | 个 | 36 | 28.25 |  | 1017
56 | 031002003027 | 刚性防水套管 | 1.名称、类型:刚性防水套管制作、安装 2.材质:钢板、焊接钢管 3.规格:DN125（穿过套管介质管道公称直径DN100） |  | 个 | 1 | 294.19 |  | 294.19
本页小计 | [8 empty] | 13530.76
分部分项工程和单价措施项目清单与计价表
工程名称：A5教学楼-给排水工程 |  |  |  | 标段： |  |  |  | 第 8 页 共 8 页
序号 | 项目编码 | 项目名称 | 项目特征描述 |  | 计量单位 | 工程量 | 金额（元）
[7 empty] | 综合单价 |  | 综合合价 | 其中：暂估价
57 | 031002003028 | 刚性防水套管 | 1.名称、类型:刚性防水套管制作、安装 2.材质:钢板、焊接钢管 3.规格:DN150（穿过套管介质管道公称直径DN100） |  | 个 | 7 | 294.19 |  | 2059.33
|  | 措施项目 | [6 empty] | 2388.62
58 | 031302007001 | 高层施工增加 |  |  | 项 | 1
59 | 031301017001 | 脚手架搭拆费 | 1.脚手架搭拆费(单独承担埋地管道工程除外)(给排水、采暖、燃气工程) 2.脚手架搭拆费(刷油、防腐蚀、绝热工程) |  | 项 | 1 | 2388.62 |  | 2388.62
本页小计 | [8 empty] | 4447.95
合 计 | [8 empty] | 217843.23

## 表-11 总价措施项目清单与计价表-1
总价措施项目清单与计价表
工程名称：A5教学楼-给排水工程 |  |  |  | 标段： |  |  | 第 1 页 共 1 页
序号 | 项目编码 | 项目名称 | 计算基础 |  | 费率 (%) | 金额 (元) |  | 备注
1 | LSSGCSF00001 | 绿色施工安全防护措施费 | 分部分项人工费+分部分项机具费 |  | 35.77 | 19163.53
2 | 031301010001 | 安装与生产同时进行增加费用 | 分部分项人工费 |  | 0
3 | 031301011001 | 在有害身体健康环境中施工增加费 | 分部分项人工费 |  | 0
4 | TSSGBWZJF001 | 在地下（暗）室、设备及大口径管道内等特殊施工部位进行施工增加费 |  |  | 30
5 | 粤031302008001 | 赶工措施费 | 分部分项人工费+分部分项机具费 |  | 0
6 | 031302002001 | 夜间施工增加费 |  |  | 20
7 | JTGRSGZJF001 | 交通干扰工程施工增加费 |  |  | 10
8 | 粤031302009001 | 文明工地增加费 | 分部分项人工费+分部分项机具费 |  | 0
9 | DXGXJCJXF001 | 地下管线交叉降效费
10 | QTFY00000001 | 其他费用
合 计 | [5 empty] | 19163.53
表-11

## 表-12 其他项目清单与计价汇总表
其他项目清单与计价汇总表
工程名称：A5教学楼-给排水工程 |  |  | 标段： |  |  | 第 1 页 共 1 页
序号 | 项目名称 | 计算基础 |  | 费率(%) | 金额 |  | 备注
1 | 暂列金额 | 暂列金额
2 | 暂估价 | 暂估价材料合计+专业工程暂估价
2.1 | 材料暂估价 | 暂估价材料合计
2.2 | 专业工程暂估价 | 专业工程暂估价
3 | 计日工 | 计日工
4 | 总承包服务费 | 总承包服务费
5 | 预算包干费 | 分部分项人工费+分部分项机具费 |  | 10 | 5357.43
6 | 工程优质费 | 工程优质费
7 | 概算幅度差 | 概算幅度差
8 | 现场签证费用 | 现场签证
9 | 索赔费用 | 索赔
10 | 其他费用 | 其他费用
| 合 计 |  |  |  | 5357.43 |  | —

## 表-13 规费、税金项目清单与计价表
规费、税金项目清单与计价表
工程名称：A5教学楼-给排水工程 |  |  | 标段： |  |  | 第 1 页 共 1 页
序号 | 项目名称 | 计算基础 |  | 取费基数 | 计算费率 (%) |  | 金额(元)
1 | 增值税销项税额 | 分部分项合计+措施合计+其他项目 |  | 242364.19 | 9 |  | 21812.78
合 计 | [6 empty] | 21812.78
表—13

## 5.1-1单位工程人材机汇总表
单位工程人材机汇总表
工程名称：A5教学楼-给排水工程 |  |  |  |  | 第 1 页 共 5 页
序号 | 名称及规格 | 单位 | 数量 | 单价 （元） |  | 合价 （元）
1 | DW干混普通防水砂浆保水率≥88%P8 一类，强度等级：M10 | t | 0.3493 | 481 |  | 168.01
2 | 预拌S6~S8防水混凝土碎石粒径综合考虑 C25 | m3 | 2.1591 | 466 |  | 1006.14
3 | 白色硅酸盐水泥32.5 | t | 0.0005 | 640 |  | 0.32
4 | 混合冷热龙头 | 个 | 1.01 | 180 |  | 181.8
5 | 红外感应式龙头 | 个 | 28.28 | 494 |  | 13970.32
6 | 角型阀(带铜活)DN15 | 个 | 58.58 | 25.1 |  | 1470.36
7 | 金属软管DN15 | 条 | 58.58 | 16.1 |  | 943.14
8 | 螺纹管件DN15 | 个 | 58.58 | 4.81 |  | 281.77
9 | 人工费 | 元 | 48543.5013 | 0.99 |  | 48058.07
10 | 人工费调整 | 元 | 2388.6134 | 1 |  | 2388.61
11 | 热轧圆盘条φ10以内 | kg | 0.42 | 4.09 |  | 1.72
12 | 镀锌低碳钢丝φ2.5~4.0 | kg | 2.4851 | 5.3 |  | 13.17
13 | 镀锌圆钢φ10~25 | kg | 19.75 | 5.3 |  | 104.68
14 | 扁钢综合 | kg | 8.26 | 4.4 |  | 36.34
15 | 钢板8~15 | kg | 1.3393 | 4.17 |  | 5.58
16 | 橡胶板1~3 | kg | 0.7047 | 25.7 |  | 18.11
17 | 橡胶板4~15 | kg | 1.06 | 11.09 |  | 11.76
18 | 塑料薄膜 | m2 | 2.4828 | 0.26 |  | 0.65
19 | 聚四氟乙烯生料带26mm×20m×0.1mm | m | 69.04 | 0.13 |  | 8.98
20 | 聚四氟乙烯生料带宽20 | m | 307.8279 | 2.1 |  | 646.44
21 | 棉纱 | kg | 0.235 | 11.47 |  | 2.7
22 | 棉纱 | kg | 0.06 | 11.47 |  | 0.69
23 | 破布一级 | kg | 7.9881 | 7.18 |  | 57.35
24 | 油麻丝 | kg | 216.736 | 8.6 |  | 1863.93
25 | 六角螺栓综合 | kg | 32.6676 | 5.58 |  | 182.29
26 | 膨胀螺栓M6~12×50~120 | 十套 | 46.762 | 56.57 |  | 2645.33
27 | 膨胀螺栓综合 | kg | 32.478 | 7.56 |  | 245.53
28 | 六角螺母M8 | 十套 | 0.412 | 2.11 |  | 0.87
29 | 垫圈M8 | 十个 | 0.412 | 0.09 |  | 0.04
30 | 大便器胶皮碗 | 个 | 54.6 | 0.95 |  | 51.87
31 | 尼龙砂轮片φ100 | 片 | 0.7047 | 4.27 |  | 3.01
32 | 尼龙砂轮片φ100×16×3 | 片 | 0.44 | 3.04 |  | 1.34
33 | 尼龙砂轮片φ400 | 片 | 18.6863 | 11.97 |  | 223.68
34 | 铁砂布0~2# | 张 | 20.0488 | 0.94 |  | 18.85
单位工程人材机汇总表
工程名称：A5教学楼-给排水工程 |  |  |  |  | 第 2 页 共 5 页
序号 | 名称及规格 | 单位 | 数量 | 单价 （元） |  | 合价 （元）
35 | 低碳钢焊条结422 φ3.2 | kg | 58.4911 | 5.96 |  | 348.61
36 | 冲击钻头φ8~16 | 个 | 5.464 | 4.14 |  | 22.62
37 | 冲击钻头φ10~20 | 个 | 10.3485 | 8.12 |  | 84.03
38 | 合金钢钻头综合 | 个 | 0.1883 | 5.29 |  | 1
39 | 钢锯条 | 条 | 101.4775 | 0.43 |  | 43.64
40 | 钢丝刷子 | 把 | 0.8418 | 12.82 |  | 10.79
41 | 复合普通硅酸盐水泥P.C 32.5 | kg | 104.83 | 0.39 |  | 40.88
42 | 复合普通硅酸盐水泥P.O 42.5 | kg | 48.062 | 0.42 |  | 20.19
43 | 砂子 | kg | 144.565 | 0.08 |  | 11.57
44 | 中砂 | m3 | 0.001 | 186 |  | 0.19
45 | 石灰膏 | m3 | 0.962 | 378.64 |  | 364.25
46 | 烧结粉煤灰砖240×115×53 | 千块 | 0.832 | 290.8 |  | 241.95
47 | 厚漆 | kg | 0.705 | 10.26 |  | 7.23
48 | 厚漆 | kg | 0.04 | 10.26 |  | 0.41
49 | 酚醛防锈漆各种颜色 | kg | 0.04 | 13.81 |  | 0.55
50 | 酚醛防锈漆各种颜色 | kg | 3.899 | 13.81 |  | 53.85
51 | 防水密封胶 | 支 | 34.28 | 8.1 |  | 277.67
52 | 密封膏 | kg | 32.424 | 6.19 |  | 200.7
53 | 汽油70~90# | kg | 0.969 | 10.34 |  | 10.02
54 | 溶剂汽油 | kg | 5.5918 | 7.17 |  | 40.09
55 | 机油综合 | kg | 5.8395 | 6.96 |  | 40.64
56 | 丙酮 | kg | 15.9723 | 9.74 |  | 155.57
57 | 漂白粉综合 | kg | 0.1626 | 5.31 |  | 0.86
58 | 润滑剂 | kg | 0.8103 | 4.53 |  | 3.67
59 | 氧气 | m3 | 53.6591 | 5.16 |  | 276.88
60 | 乙炔气 | kg | 17.905 | 13.3 |  | 238.14
61 | 氯丁橡胶粘接剂 | kg | 10.2349 | 14.02 |  | 143.49
62 | 焊接钢管DN20 | kg | 0.5748 | 4.46 |  | 2.56
63 | 焊接钢管DN80 | m | 4.7 | 37.33 |  | 175.45
64 | 橡胶软管DN20 | m | 0.2588 | 5 |  | 1.29
65 | 黑玛钢直通DN25 | 个 | 4.04 | 2.49 |  | 10.06
66 | 黑玛钢弯头DN25 | 个 | 2.02 | 3.85 |  | 7.78
67 | 黑玛钢活接头DN32 | 个 | 5.05 | 12.25 |  | 61.86
68 | 黑玛钢活接头DN50 | 个 | 6.06 | 20.77 |  | 125.87
69 | 黑玛钢堵头DN25 | 个 | 2.02 | 1.88 |  | 3.8
单位工程人材机汇总表
工程名称：A5教学楼-给排水工程 |  |  |  |  | 第 3 页 共 5 页
序号 | 名称及规格 | 单位 | 数量 | 单价 （元） |  | 合价 （元）
70 | 螺纹阀门DN20 | 个 | 0.1667 | 28 |  | 4.67
71 | 大便器排水接头 | 个 | 53.53 | 5.2 |  | 278.36
72 | 弹簧压力表Y-100 0~1.6MPa | 块 | 0.0822 | 20 |  | 1.64
73 | 压力表弯管DN15 | 个 | 0.0822 | 5.56 |  | 0.46
74 | 水 | m3 | 17.6724 | 4.05 |  | 71.57
75 | 其他材料费 | 元 | 539.1757 | 1 |  | 539.18
76 | 材料费调整 | 元 | -0.0766 | 1 |  | -0.08
77 | 商品混凝土碎石粒径20/40石(坍落度100±20mm)C10 | m3 | 0.2896 | 411 |  | 119.03
78 | 商品混凝土碎石粒径20/40石(坍落度100±20mm)C25 | m3 | 0.099 | 441 |  | 43.66
79 | DP干混抹灰砂浆(普通抹灰砂浆)保水率≥88%一类，强度等级：M20 | t | 0.3178 | 394 |  | 125.21
80 | 型钢 | kg | 804.2895 | 4.19 |  | 3369.97
81 | 钢板 | kg | 57.14 | 4.12 |  | 235.42
82 | 普通镀铬铜芯水龙头 DN15 | 个 | 11.11 | 11.3 |  | 125.54
83 | 不锈钢防返溢地漏 DN75 | 个 | 47 | 99.38 |  | 4670.86
84 | 瓷制大便器用存水弯 | 个 | 52.52 | 10.4 |  | 546.21
85 | 角型阀(带铜活)DN15 | 个 | 53.53 | 25.1 |  | 1343.6
86 | 瓷蹲式大便器水箱 | 套 | 52.52 | 130 |  | 6827.6
87 | 醇酸调和漆 | kg | 11.4899 | 14.7 |  | 168.9
88 | 醇酸防锈漆 | kg | 16.1624 | 13.81 |  | 223.2
89 | 焊接钢管 | kg | 580.66 | 4.46 |  | 2589.74
90 | 内外涂塑钢管排水管 DN100 | m | 198.0773 | 88.72 |  | 17573.42
91 | 内外涂塑钢管排水管 DN150 | m | 45.1197 | 149.53 |  | 6746.75
92 | 金属软管DN15 | 条 | 53.53 | 16.1 |  | 861.83
93 | PVC-u排水管 DN25 | m | 252.8224 | 2.84 |  | 718.02
94 | 胶圈电熔双密封聚乙烯复合给水管(RESP) DN50 PN1.0 | m | 24.0618 | 29.65 |  | 713.43
95 | PPR塑料给水管 DN15 PN1.6 | m | 57.1297 | 2.76 |  | 157.68
96 | PPR塑料给水管 DN20 PN1.6 | m | 116.525 | 4.2 |  | 489.41
97 | 室内塑料给水管接头零件(热熔接) DN25 | m | 107.2244 | 4.79 |  | 513.6
98 | PPR塑料给水管 DN25 PN1.6 | m | 100.777 | 6.96 |  | 701.41
99 | PPR塑料给水管 DN32 PN1.6 | m | 25.9791 | 10.87 |  | 282.39
100 | PPR塑料给水管 DN40 PN1.6 | m | 23.1038 | 16.88 |  | 389.99
101 | PVC-u排水管 DN32 | m | 3.8254 | 3.64 |  | 13.92
单位工程人材机汇总表
工程名称：A5教学楼-给排水工程 |  |  |  |  | 第 4 页 共 5 页
序号 | 名称及规格 | 单位 | 数量 | 单价 （元） |  | 合价 （元）
102 | PVC-u排水管 DN100 | m | 235.144 | 14.55 |  | 3421.35
103 | PVC-u排水管 DN50 | m | 117.0682 | 5.6 |  | 655.58
104 | PVC-u排水管 DN75 | m | 96.4908 | 9.2 |  | 887.72
105 | PVC-u排水管 DN75 | m | 133.7095 | 9.2 |  | 1230.13
106 | PVC-u排水管 DN200 | m | 23.7724 | 48.06 |  | 1142.5
107 | 螺纹管件DN15 | 个 | 53.53 | 4.81 |  | 257.48
108 | 雨水室内钢管沟槽管件 DN100 | 个 | 31.224 | 22.94 |  | 716.28
109 | 雨水室内钢管沟槽管件 DN150 | 个 | 12.1635 | 31.39 |  | 381.81
110 | 室内塑料雨水管件(粘接) DN75 | 个 | 50.3236 | 4.08 |  | 205.32
111 | 室内塑料排水管件 DN50 | 个 | 79.8192 | 2.26 |  | 180.39
112 | 室内塑料排水管件 DN75 | 个 | 87.1371 | 6.23 |  | 542.86
113 | 室内塑料排水管件 DN100 | 个 | 286.1331 | 13.12 |  | 3754.07
114 | 室内塑料排水管件 DN32 | 个 | 2.6082 | 2.05 |  | 5.35
115 | 室内塑料给水管接头零件(热熔接) DN40 | 个 | 16.8731 | 13.68 |  | 230.82
116 | 室内塑料给水管接头零件(热熔接) DN15 | 个 | 85.4696 | 1.2 |  | 102.56
117 | 室内塑料给水管接头零件(热熔接) DN20 | 个 | 140.4953 | 3.83 |  | 538.1
118 | 室内塑料给水管接头零件(热熔接) DN32 | 个 | 22.6806 | 6.13 |  | 139.03
119 | 室外塑料给水管热熔管件 DN50 | 个 | 6.6288 | 6.97 |  | 46.2
120 | 空调凝结水室内塑料管热熔管件 DN25 | 个 | 168.2184 | 4.79 |  | 805.77
121 | 塑料排水管直接 DN200 | 个 | 1.1491 | 22.71 |  | 26.1
122 | 室内钢塑给水管接头零件 DN50 | 个 | 16.9745 | 21.28 |  | 361.22
123 | 室内钢塑给水管接头零件 DN40 | 个 | 15.327 | 14.03 |  | 215.04
124 | 钢塑复合压力管 DN40 PN1.0 | m | 19.539 | 30.36 |  | 593.2
125 | 钢塑复合压力管 DN50 PN1.0 | m | 25.7314 | 38.26 |  | 984.48
126 | Y型过滤器 DN50 | 个 | 2.02 | 138.05 |  | 278.86
127 | 卡箍连接件(含胶圈) DN100 | 套 | 91.7205 | 32.48 |  | 2979.08
128 | 卡箍连接件(含胶圈) DN150 | 套 | 29.2383 | 51.9 |  | 1517.47
129 | 止回阀 DN50 | 个 | 2.02 | 171.88 |  | 347.2
130 | 铜质截止阀 DN32 | 个 | 5.05 | 44 |  | 222.2
131 | 可调先导式减压阀 DN40 | 个 | 2.02 | 451 |  | 911.02
132 | 铜质截止阀 DN40 | 个 | 5.05 | 56 |  | 282.8
133 | 球墨铸铁闸阀 DN50 | 个 | 4.04 | 269.47 |  | 1088.66
单位工程人材机汇总表
工程名称：A5教学楼-给排水工程 |  |  |  |  | 第 5 页 共 5 页
序号 | 名称及规格 | 单位 | 数量 | 单价 （元） |  | 合价 （元）
134 | 陶瓷台下盆 | 套 | 29.29 | 235 |  | 6883.15
135 | 洗脸盆排水附件 | 套 | 29.29 | 23.8 |  | 697.1
136 | 成品拖布池 | 套 | 4.04 | 271 |  | 1094.84
137 | 瓷蹲式大便器 | 个 | 52.52 | 135 |  | 7090.2
138 | 落地式坐便器(含存水弯) | 个 | 1.01 | 1140 |  | 1151.4
139 | 分体式低水箱及水箱配件 | 套 | 1.01 | 130 |  | 131.3
140 | 挂式小便器 | 个 | 19.19 | 291 |  | 5584.29
141 | 小便器冲水连接管DN15 | 根 | 19.19 | 16.89 |  | 324.12
142 | 小便器排水附件 | 套 | 19.19 | 27.24 |  | 522.74
143 | 铜质自动排气阀 DN25 | 个 | 2 | 58.05 |  | 116.1
144 | 远传水表 DN40 | 个 | 5 | 256.64 |  | 1283.2
145 | 远传水表 DN50 | 个 | 2 | 320.8 |  | 641.6
146 | 钢质87型雨水斗 DN100 | 套 | 10 | 20.3 |  | 203
147 | 钢质87型雨水斗 DN150 | 套 | 2 | 26.4 |  | 52.8
148 | 铸铁立篦 240×340 | 套 | 7 | 43.52 |  | 304.64
149 | 感应式冲洗阀 | 个 | 19.19 | 382 |  | 7330.58
150 | DP干混抹灰砂浆(普通抹灰砂浆)保水率≥88%一类，强度等级：M20 | m3 | 0.5745 | 630.4 |  | 362.16
151 | 机上人工 | 工日 | 3.6421 | 227.7 |  | 829.31
152 | 折旧费 | 元 | 503.238 | 1 |  | 503.24
153 | 检修费 | 元 | 137.3224 | 1 |  | 137.32
154 | 维护费 | 元 | 371.8311 | 1 |  | 371.83
155 | 安拆费 | 元 | 464.377 | 1 |  | 464.38
156 | 柴油(机械用)0# | kg | 28.4143 | 8.79 |  | 249.76
157 | 电(机械用) | kW·h | 3039.3178 | 0.8 |  | 2431.45
158 | 电(机械用) | kW·h | 277.1595 | 0.8 |  | 221.73
159 | 电(机械用) | kW·h | 384.1458 | 0.8 |  | 307.32
| 合计 |  |  |  |  | 192428.41