## 表-04 单位工程造价汇总表
单位工程造价汇总表
工程名称：A6教学楼-智能化 |  |  | 标段： | 第 1 页 共 1 页
序号 | 汇总内容 | 金额:(元) |  |  | 其中：暂估价(元)
1 | 分部分项合计 | 113110.87
1.1 | 综合布线系统 | 66936.8
1.2 | 信息网络系统 | 16039.32
1.3 | 视频监控系统 | 2498.43
1.4 | 公共广播系统 | 27636.32
2 | 措施合计 | 10707.82
2.1 | 绿色施工安全防护措施费 | 9647.26
2.2 | 其他措施费 | 1060.56
3 | 其他项目 | 2697.03 |  |  | －
3.1 | 暂列金额
3.2 | 暂估价
3.3 | 计日工
3.4 | 总承包服务费
3.5 | 预算包干费 | 2697.03
3.6 | 工程优质费
3.7 | 概算幅度差
3.8 | 索赔费用
3.9 | 现场签证费用
3.10 | 其他费用
4 | 税前工程造价 | 126515.72
5 | 增值税销项税额 | 11386.41 |  |  | －
6 | 总造价 | 137902.13
工程造价合计 |  | 137,902.13 |  |  | 0

## 表-08 分部分项工程和单价措施项目清单与计价表-1
分部分项工程和单价措施项目清单与计价表
工程名称：A6教学楼-智能化 |  |  |  | 标段： |  |  |  | 第 1 页 共 7 页
序号 | 项目编码 | 项目名称 | 项目特征描述 |  | 计量单位 | 工程量 | 金额（元）
[7 empty] | 综合单价 |  | 综合合价 | 其中：暂估价
|  | 综合布线系统 | [6 empty] | 66936.8
1 | 030502001001 | 机柜 | 1.名称:标准机柜 42U 2.材质:优质冷轨钢板,厚1.3mm 3.规格:2000mm×600mm×600mm 4.安装方式:壁装 |  | 台 | 3 | 3284.58 |  | 9853.74
2 | 030502010001 | 24口六类非屏蔽网络配线架 | 1.名称:24口六类非屏蔽网络配线架 |  | 个 | 2 | 516.04 |  | 1032.08
3 | 030502010004 | 光纤配线架 | 1.名称:光纤配线架 2.产品材质:加厚冷轧钢板 3.包含配件:光纤适配器、尾纤扎带、机柜螺丝 4.类型:标准1U19英寸机架式 |  | 个 | 3 | 591.61 |  | 1774.83
4 | 030502009004 | 光纤跳线 | 1.名称:光纤跳线 |  | 条 | 11 | 50.3 |  | 553.3
5 | 030502009005 | 网络跳线 | 1.名称:网络跳线 |  | 条 | 19 | 62.68 |  | 1190.92
6 | 030502018001 | 2:8分光器 | 1.名称:2:8分光器 2.规格:光分路器-单模-2×8均分-SC/UPC 3.安装方式:机箱内安装 |  | 个 | 3 | 115.67 |  | 347.01
7 | 030502012001 | 数据插座 | 1.名称:数据插座 2.安装方式:暗装 |  | 个 | 35 | 62.73 |  | 2195.55
8 | 030502001004 | 综合数据箱 | 1.名称:综合数据箱 2.材质:优质冷轨钢,厚度0.8mm 3.规格:200mm×300mm×100mm 4.安装方式:落地安装 |  | 台 | 5 | 374.18 |  | 1870.9
9 | 030411002002 | 弱电桥架 200mm×100mm×1.5mm | 1.名称:弱电桥架 2.材质:热镀锌喷塑桥架 3.规格:200mm×100mm×1.5mm |  | m | 177.7 | 113.39 |  | 20149.4
10 | 030502007004 | 3钢丝加强单模单芯室外蝶型皮缆 | 1.名称:3钢丝加强单模单芯室外蝶型皮缆 2.敷设方式:管暗槽内穿放 |  | m | 89 | 3.26 |  | 290.14
11 | 030502007006 | 3钢丝加强单模单芯室外蝶型皮缆 | 1.名称:3钢丝加强单模单芯室外蝶型皮缆 2.敷设方式:线槽桥架布放 |  | m | 287.09 | 3.51 |  | 1007.69
12 | 030502007002 | 12芯室内万兆单模光纤 | 1.名称:12芯万兆单模光纤 2.敷设方式:管暗槽内穿放 |  | m | 0.87 | 7.61 |  | 6.62
本页小计 | [8 empty] | 40272.18
分部分项工程和单价措施项目清单与计价表
工程名称：A6教学楼-智能化 |  |  |  | 标段： |  |  |  | 第 2 页 共 7 页
序号 | 项目编码 | 项目名称 | 项目特征描述 |  | 计量单位 | 工程量 | 金额（元）
[7 empty] | 综合单价 |  | 综合合价 | 其中：暂估价
13 | 030502007007 | 12芯室内万兆单模光纤 | 1.名称:12芯室内万兆单模光纤 2.敷设方式:线槽桥架布放 |  | m | 23.61 | 7.86 |  | 185.57
14 | 030502007008 | 12芯室外万兆单模光纤 | 1.名称:12芯万兆单模光纤 2.敷设方式:室外管暗敷设 |  | m | 474 | 12.44 |  | 5896.56
15 | 030502007005 | 24芯室外单模光缆 | 1.名称:24芯室外单模光缆 2.敷设方式:管暗槽内穿放 |  | m | 474.5 | 10.48 |  | 4972.76
16 | 030502007009 | 24芯室外单模光缆 | 1.名称:24芯室外单模光缆 2.敷设方式:线槽桥架布放 |  | m | 11.66 | 5.07 |  | 59.12
17 | 030502005001 | 数据信号线 UTP CAT6 | 1.名称:数据信号线 2.规格:UTP CAT6 3.敷设方式:管、暗槽内穿放 |  | m | 687.95 | 3.33 |  | 2290.87
18 | 030411001001 | 配管 | 1.名称:配管 2.材质:焊接钢管 3.规格:SC20 4.配置形式:砖、混凝土结构暗配 |  | m | 389.76 | 17.75 |  | 6918.24
19 | 030411001004 | 配管 | 1.名称:配管 2.材质:焊接钢管 3.规格:SC25 4.配置形式:砖、混凝土结构暗配 |  | m | 99.34 | 23.47 |  | 2331.51
20 | 030411001005 | 配管 | 1.名称:配管 2.材质:焊接钢管 3.规格:SC32 4.配置形式:砖、混凝土结构暗配 |  | m | 28.34 | 29.01 |  | 822.14
21 | 030411006001 | 接线盒 | 1.名称:接线盒 2.材质:塑料 3.规格:86型 4.安装形式:暗装 |  | 个 | 35 | 9.15 |  | 320.25
22 | 030413001003 | 铁构件 | 1.名称:金属线槽支架 2.材质:型钢 3.规格:综合 |  | kg | 88.7 | 26.74 |  | 2371.84
23 | 031201003001 | 金属结构刷油 | 1.除锈级别:手工除微锈 2.油漆品种:防锈漆、调和漆 3.结构类型:一般钢结构 4.涂刷遍数、漆膜厚度:各一遍 |  | kg | 88.7 | 1.15 |  | 102.01
24 | 030502020001 | 光纤测试 | 1.测试类别:光纤测试 |  | 链路 | 35 | 11.25 |  | 393.75
|  | 信息网络系统 | [6 empty] | 16039.32
本页小计 | [8 empty] | 26664.62
分部分项工程和单价措施项目清单与计价表
工程名称：A6教学楼-智能化 |  |  |  | 标段： |  |  |  | 第 3 页 共 7 页
序号 | 项目编码 | 项目名称 | 项目特征描述 |  | 计量单位 | 工程量 | 金额（元）
[7 empty] | 综合单价 |  | 综合合价 | 其中：暂估价
25 | 030501012002 | 校园网-8口ONU | 校园网-8口ONU（含跳线模块） 1、网络侧接口：10G GPON 2、用户侧接口：8GE 3、接口类型：SC/UPC 4、工作环境温度：-40℃～+55℃ 5、支持TYPE B单归属&双归属（二层转发模式下支持） 6、基于以太口的VLAN Tag/Tag剥离，1:1 VLAN/N:1 VLAN/VLAN透传 7、支持IGMP v2/v3 snooping，IGMP/MLD协议报文限速，MLDv1/MLDv2 snooping 8、支持支持802.1X、DoS/ARP 防攻击、静态MAC地址绑定 9、支持默认/静态/策略/业务路由，DDNS/DMZ/DNS/NAPT 10、支持流氓ONU/ONT检测和自律 |  | 台 | 5 | 2661.22 |  | 13306.1
本页小计 | [8 empty] | 13306.1
分部分项工程和单价措施项目清单与计价表
工程名称：A6教学楼-智能化 |  |  |  | 标段： |  |  |  | 第 4 页 共 7 页
序号 | 项目编码 | 项目名称 | 项目特征描述 |  | 计量单位 | 工程量 | 金额（元）
[7 empty] | 综合单价 |  | 综合合价 | 其中：暂估价
26 | 030501012003 | 设备网-8口POE-ONU | 设备网-8口POE-ONU（含跳线模块） 1、网络侧接口：10G GPON 2、用户侧接口：8GE（PoE/PoE+） 3、接口类型：SC/UPC 4、工作环境温度：-40℃～+55℃ 5、支持TYPE B单归属&双归属（二层转发模式下支持）,Type C保护 6、支持环网检测、PPPoE仿真/DHCP仿真； 7、支持IGMP v2/v3 snooping，IGMP/MLD协议报文限速，MLDv1/MLDv2 snooping 8、支持支持802.1X、DoS/ARP 防攻击、静态MAC地址绑定 9、支持默认/静态/策略/业务路由，DDNS/DMZ/DNS/NAPT 10、PoE输出最大功率：不低于120W 11、防雷能力：网口：共摸6kv,差摸1.5kv;电源：共摸6kv,差摸6kv； |  | 台 | 1 | 2733.22 |  | 2733.22
|  | 视频监控系统 | [6 empty] | 2498.43
本页小计 | [8 empty] | 2733.22
分部分项工程和单价措施项目清单与计价表
工程名称：A6教学楼-智能化 |  |  |  | 标段： |  |  |  | 第 5 页 共 7 页
序号 | 项目编码 | 项目名称 | 项目特征描述 |  | 计量单位 | 工程量 | 金额（元）
[7 empty] | 综合单价 |  | 综合合价 | 其中：暂估价
27 | 030507008001 | 网络彩色摄像机 | 网络摄像机 200万 1/3" CMOS红外筒型网络摄像机 智能侦测：支持越界侦测，区域入侵侦测 最低照度: 彩色：0.005 Lux @（F1.2，AGC ON），0 Lux with IR 宽动态: 120 dB 焦距&视场角: 2.8 mm，水平视场角：97°，垂直视场角52.3°，对角视场角：114.3° 4 mm，水平视场角：78.8°，垂直视场角:40.5°，对角视场角：93.9° 6 mm，水平视场角：49.1°，垂直视场角：26.3°，对角视场角：57.2° 8 mm，水平视场角：37.5°，垂直视场角：20.7°，对角视场角：43.3° 12 mm，水平视场角：23.4°，垂直视场角：13.3°，对角视场角：26.88° 补光灯类型: 红外灯 补光距离: 最远可达30 m 红外波长范围: 850 nm 防补光过曝: 支持 最大图像尺寸: 2560 × 1440 视频压缩标准: 主码流：H.265/H.264 网络存储: 支持NAS（NFS，SMB/CIFS均支持） 音频: 1个内置麦克风 网络: 1个RJ45 10 M/100 M自适应以太网口 启动和工作温湿度: -30 ℃~60 ℃，湿度小于95%（无凝结） 供电方式: DC：12 V ± 25%，支持防反接保护；PoE：802.3af，Class 3 电流及功耗: DC：12 V，0.41 A，最大功耗：5 W；PoE：802.3af，36 V~57 V，0.18 A~0.11 A，最大功 |  | 台 | 2 | 458.05 |  | 916.1
本页小计 | [8 empty] | 916.1
分部分项工程和单价措施项目清单与计价表
工程名称：A6教学楼-智能化 |  |  |  | 标段： |  |  |  | 第 6 页 共 7 页
序号 | 项目编码 | 项目名称 | 项目特征描述 |  | 计量单位 | 工程量 | 金额（元）
[7 empty] | 综合单价 |  | 综合合价 | 其中：暂估价
耗：6.5 W 电源接口类型: Ø5.5 mm圆口
28 | 030507008003 | 摄像机支架 | 1.名称:摄像机支架 2.安装方式:壁挂式 |  | 台 | 2 | 234.71 |  | 469.42
29 | 030507016001 | 残卫报警终端 | 1.名称:残卫报警终端 2.型号:含无线残卫声光报警器 WG-1020-1、无线求助按钮 |  | 台 | 1 | 973.97 |  | 973.97
30 | 030507017001 | 安全防范分系统调试 | 1.名称:安全防范分系统调试 电视监控系统 2.类别:摄像机 |  | 台 | 2 | 69.47 |  | 138.94
|  | 公共广播系统 | [6 empty] | 27636.32
31 | 030506001001 | 扬声器（模拟音箱） | 6W扬声器（模拟音箱） 1.全频天花喇叭采用复合喇叭鼓纸，音质清澈动听； 2.强力活动夹设计，安装方便快捷； 3.复合悬边及阻尼处理可延长喇叭使用寿命； 4.全频天花喇叭的号角可以直接连接至功率放大器100V线路输出。 5.额定功率:6W 6.额定电压:100V 7.输入接口:接线端子 8.产品尺寸:φ188mm×76mm 9.开孔尺寸:φ170mm 10.产品净重:520g 11.安装方式:吸顶安装 |  | 台 | 46 | 254.07 |  | 11687.22
32 | 030411001003 | 配管 | 1.名称:配管 2.材质:镀锌钢管 3.规格:SC20 4.配置形式:砖、混凝土结构明配 |  | m | 472.67 | 26.88 |  | 12705.37
33 | 030411004004 | 广播线 | 1.名称:广播线 2.配线形式:管内穿线 3.型号:WDZBN-BYJ 4.规格:1.5mm2 |  | m | 986.98 | 2.83 |  | 2793.15
34 | 030411004006 | 广播线 | 1.名称:广播线 2.配线形式:线槽配线 3.型号:WDZBN-BYJ 4.规格:1.5mm2 |  | m | 154.84 | 2.91 |  | 450.58
|  | 措施项目 | [6 empty] | 1060.56
本页小计 | [8 empty] | 29218.65
分部分项工程和单价措施项目清单与计价表
工程名称：A6教学楼-智能化 |  |  |  | 标段： |  |  |  | 第 7 页 共 7 页
序号 | 项目编码 | 项目名称 | 项目特征描述 |  | 计量单位 | 工程量 | 金额（元）
[7 empty] | 综合单价 |  | 综合合价 | 其中：暂估价
35 | 031302007001 | 高层施工增加 |  |  | 项 | 1
36 | 031301017001 | 脚手架搭拆费 | 1.脚手架搭拆费(建筑智能化工程) 2.脚手架搭拆费(通信设备及线路工程) 3.脚手架搭拆费(单独承担埋地或沟槽敷设线缆工程除外)(电气设备安装工程，除10章) 4.脚手架搭拆费(刷油、防腐蚀、绝热工程) |  | 项 | 1 | 1060.56 |  | 1060.56
本页小计 | [8 empty] | 1060.56
合 计 | [8 empty] | 114171.43

## 表-11 总价措施项目清单与计价表-1
总价措施项目清单与计价表
工程名称：A6教学楼-智能化 |  |  |  | 标段： |  |  | 第 1 页 共 1 页
序号 | 项目编码 | 项目名称 | 计算基础 |  | 费率 (%) | 金额 (元) |  | 备注
1 | LSSGCSF00001 | 绿色施工安全防护措施费 | 分部分项人工费+分部分项机具费 |  | 35.77 | 9647.26
2 | 031301010001 | 安装与生产同时进行增加费用 | 分部分项人工费 |  | 0
3 | 031301011001 | 在有害身体健康环境中施工增加费 | 分部分项人工费 |  | 0
4 | TSSGBWZJF001 | 在地下（暗）室、设备及大口径管道内等特殊施工部位进行施工增加费 |  |  | 30
5 | 粤031302008001 | 赶工措施费 | 分部分项人工费+分部分项机具费 |  | 0
6 | 031302002001 | 夜间施工增加费 |  |  | 20
7 | JTGRSGZJF001 | 交通干扰工程施工增加费 |  |  | 10
8 | 粤031302009001 | 文明工地增加费 | 分部分项人工费+分部分项机具费 |  | 0
9 | DXGXJCJXF001 | 地下管线交叉降效费
10 | QTFY00000001 | 其他费用
合 计 | [5 empty] | 9647.26
表-11

## 表-12 其他项目清单与计价汇总表
其他项目清单与计价汇总表
工程名称：A6教学楼-智能化 |  |  | 标段： |  |  | 第 1 页 共 1 页
序号 | 项目名称 | 计算基础 |  | 费率(%) | 金额 |  | 备注
1 | 暂列金额 | 暂列金额
2 | 暂估价 | 暂估价材料合计+专业工程暂估价
2.1 | 材料暂估价 | 暂估价材料合计
2.2 | 专业工程暂估价 | 专业工程暂估价
3 | 计日工 | 计日工
4 | 总承包服务费 | 总承包服务费
5 | 预算包干费 | 分部分项人工费+分部分项机具费 |  | 10 | 2697.03
6 | 工程优质费 | 工程优质费
7 | 概算幅度差 | 概算幅度差
8 | 现场签证费用 | 现场签证
9 | 索赔费用 | 索赔
10 | 其他费用 | 其他费用
| 合 计 |  |  |  | 2697.03 |  | —

## 表-13 规费、税金项目清单与计价表
规费、税金项目清单与计价表
工程名称：A6教学楼-智能化 |  |  | 标段： |  |  | 第 1 页 共 1 页
序号 | 项目名称 | 计算基础 |  | 取费基数 | 计算费率 (%) |  | 金额(元)
1 | 增值税销项税额 | 分部分项合计+措施合计+其他项目 |  | 126515.72 | 9 |  | 11386.41
合 计 | [6 empty] | 11386.41
表—13

## 5.1-1单位工程人材机汇总表
单位工程人材机汇总表
工程名称：A6教学楼-智能化 |  |  |  |  | 第 1 页 共 4 页
序号 | 名称及规格 | 单位 | 数量 | 单价 （元） |  | 合价 （元）
1 | 镀锌锁紧螺母DN20×1.5 | 十套 | 7.3028 | 1.58 |  | 11.54
2 | 镀锌钢管卡子DN20 | 个 | 584.2201 | 0.39 |  | 227.85
3 | 镀锌锁紧螺母DN25×3 | 十套 | 1.5348 | 5.66 |  | 8.69
4 | 镀锌锁紧螺母DN32×3 | 十套 | 0.4379 | 7.72 |  | 3.38
5 | 焊接钢管 SC25 | m | 102.3202 | 10.75 |  | 1099.94
6 | 焊接钢管 SC32 | m | 29.1902 | 14.99 |  | 437.56
7 | 镀锌钢管塑料护口DN25 | 个 | 15.348 | 0.16 |  | 2.46
8 | 镀锌钢管接头25×3.25 | 个 | 16.3712 | 2.42 |  | 39.62
9 | 镀锌钢管接头32×3.25 | 个 | 4.6704 | 3.12 |  | 14.57
10 | 镀锌钢管塑料护口DN32 | 个 | 4.3785 | 0.22 |  | 0.96
11 | 镀锌地线夹25 | 套 | 63.4385 | 0.53 |  | 33.62
12 | 镀锌地线夹32 | 套 | 18.0979 | 0.79 |  | 14.3
13 | 冲击钻头φ8 | 个 | 0.142 | 3.42 |  | 0.49
14 | 综合数据箱 | 个 | 5 | 245 |  | 1225
15 | 设备网-8口POE-ONU | 台 | 1 | 2483.37 |  | 2483.37
16 | 电缆卡子综合 | 个 | 195.3502 | 0.18 |  | 35.16
17 | 24芯室外单模光缆 | m | 495.8832 | 1.96 |  | 971.93
18 | 人工费 | 元 | 25738.9767 | 0.99 |  | 25481.59
19 | 人工费 | 元 | 987.36 | 0.99 |  | 977.49
20 | 人工费调整 | 元 | 1060.5467 | 1 |  | 1060.55
21 | 镀锌低碳钢丝φ1.2~2.5 | kg | 7.8817 | 5.3 |  | 41.77
22 | 镀锌低碳钢丝φ1.2~2.5 | kg | 3.7222 | 5.3 |  | 19.73
23 | 镀锌低碳钢丝φ2.5~4.0 | kg | 19.3494 | 5.3 |  | 102.55
24 | 扁钢30×4 | kg | 2.8455 | 4.4 |  | 12.52
25 | 扁形塑料绑带 | m | 8.2917 | 0.72 |  | 5.97
26 | 棉纱 | kg | 2.3711 | 11.47 |  | 27.2
27 | 棉纱 | kg | 0.4 | 11.47 |  | 4.59
28 | 白布 | kg | 0.2661 | 2.75 |  | 0.73
29 | 木螺钉M4×65 | 十套 | 117.9784 | 0.68 |  | 80.23
30 | 六角螺栓M5 | 十套 | 2.04 | 0.57 |  | 1.16
31 | 铜接地端子带螺栓DT-6mm2 | 十套 | 18.6585 | 10.38 |  | 193.68
32 | 半圆头镀锌螺栓M2~5×15~50 | 十套 | 106.62 | 0.43 |  | 45.85
33 | 镀锌六角螺栓2平1弹垫 M10×100以内 | 十套 | 6.1026 | 5.04 |  | 30.76
34 | 膨胀螺栓M6 | 十套 | 2.04 | 2.8 |  | 5.71
单位工程人材机汇总表
工程名称：A6教学楼-智能化 |  |  |  |  | 第 2 页 共 4 页
序号 | 名称及规格 | 单位 | 数量 | 单价 （元） |  | 合价 （元）
35 | 膨胀螺栓M6 | 十套 | 46.92 | 2.8 |  | 131.38
36 | 膨胀螺栓M8 | 十套 | 0.816 | 3.15 |  | 2.57
37 | 膨胀螺栓M10 | 十套 | 0.816 | 5.82 |  | 4.75
38 | 膨胀螺栓M12 | 十套 | 1.224 | 8.41 |  | 10.29
39 | 塑料胀管D6~8 | 十套 | 124.7849 | 0.6 |  | 74.87
40 | 镀锌锁紧螺母DN20×3 | 十套 | 13.8093 | 3.81 |  | 52.61
41 | 铁砂布0~2# | 张 | 2.4109 | 0.94 |  | 2.27
42 | 低碳钢焊条综合 | kg | 2.8384 | 6.01 |  | 17.06
43 | 焊锡膏 | kg | 0.0987 | 47.01 |  | 4.64
44 | 锡基钎料 | kg | 1.5792 | 52.47 |  | 82.86
45 | 冲击钻头φ6~8 | 个 | 8.0543 | 2.76 |  | 22.23
46 | 钢锯条 | 条 | 31.0875 | 0.43 |  | 13.37
47 | 钢丝刷子 | 把 | 0.0266 | 12.82 |  | 0.34
48 | 醇酸清漆 | kg | 3.4134 | 13.99 |  | 47.75
49 | 酚醛调和漆 | kg | 0.1774 | 10.88 |  | 1.93
50 | 厚漆 | kg | 7.5022 | 10.26 |  | 76.97
51 | 防锈漆C53-1 | kg | 0.2661 | 13.81 |  | 3.67
52 | 汽油综合 | kg | 4.9349 | 10.34 |  | 51.03
53 | 溶剂汽油 | kg | 0.3459 | 7.17 |  | 2.48
54 | 溶剂油 | kg | 3.1283 | 3.94 |  | 12.33
55 | 溶剂油 | kg | 1.0241 | 3.94 |  | 4.03
56 | 多功能上光清洁剂 | 盒 | 0.6 | 8.2 |  | 4.92
57 | 酒精 | kg | 0.08 | 7.34 |  | 0.59
58 | 玻璃钢管D33~40 | m | 4.9322 | 8 |  | 39.46
59 | 镀锌钢管接头20×2.75 | 个 | 142.1284 | 1.97 |  | 279.99
60 | 电气绝缘胶带18mm×10m×0.13mm | 卷 | 4.9349 | 2.4 |  | 11.84
61 | 双色多股铜芯聚氯乙烯绝缘软导线BVR-4mm2 | m | 177.1984 | 1.88 |  | 333.13
62 | 双色多股铜芯聚氯乙烯绝缘软导线BVR-6mm2 | m | 45.2247 | 2.8 |  | 126.63
63 | 铜芯聚氯乙烯绝缘导线BV-6mm2 | m | 6.12 | 3.32 |  | 20.32
64 | 电缆托板 | 块 | 46.0023 | 19.27 |  | 886.46
65 | 镀锌钢管塑料护口DN15~20 | 个 | 238.9136 | 0.06 |  | 14.33
66 | 铜端子6mm2 | 个 | 6.12 | 1.74 |  | 10.65
67 | 镀锌地线夹20 | 套 | 550.7478 | 0.36 |  | 198.27
68 | 脱脂棉 | kg | 0.16 | 25.13 |  | 4.02
单位工程人材机汇总表
工程名称：A6教学楼-智能化 |  |  |  |  | 第 3 页 共 4 页
序号 | 名称及规格 | 单位 | 数量 | 单价 （元） |  | 合价 （元）
69 | 脱脂棉 | kg | 0.04 | 25.13 |  | 1.01
70 | 标志牌塑料扁形 | 个 | 9.2904 | 0.68 |  | 6.32
71 | 其他材料费 | 元 | 342.4028 | 1 |  | 342.4
72 | 圆钢 | kg | 7.096 | 4.09 |  | 29.02
73 | 扁钢 | kg | 19.514 | 4.4 |  | 85.86
74 | 角钢 | kg | 66.525 | 4.22 |  | 280.74
75 | 醇酸调和漆 | kg | 0.7096 | 14.7 |  | 10.43
76 | 醇酸防锈漆 | kg | 1.0289 | 13.81 |  | 14.21
77 | 焊接钢管 SC20 | m | 888.3029 | 7.4 |  | 6573.44
78 | 数据信号线 UTP CAT6 | m | 701.709 | 1.75 |  | 1227.99
79 | 3钢丝加强单模单芯室外蝶型皮缆 | m | 383.6118 | 0.43 |  | 164.95
80 | 12芯万兆单模光纤 | m | 508.4496 | 4.69 |  | 2384.63
81 | 热镀锌喷塑桥架 200mm×100mm×1.5mm | m | 183.031 | 76.33 |  | 13970.76
82 | 接线盒 86型 | 个 | 35.7 | 2 |  | 71.4
83 | 2:8分光器 光分路器-单模-2×8均分-SC/UPC | 个 | 3 | 65 |  | 195
84 | 网络彩色摄像机 200万 1/3"CMOS红外筒型网络摄像机 | 台 | 2 | 264 |  | 528
85 | 摄像机支架 | 个 | 2 | 66.73 |  | 133.46
86 | 残卫报警终端（含无线残卫声光报警器 WG-1020-1、无线求助按钮） | 套 | 1 | 875 |  | 875
87 | 数据插座单口 | 个 | 35.35 | 51.9 |  | 1834.67
88 | 光纤跳线 | 条 | 11 | 13.94 |  | 153.34
89 | 网络跳线 | 条 | 19 | 53.1 |  | 1008.9
90 | 扬声器（模拟音箱） 6W | 台 | 46 | 220.5 |  | 10143
91 | 校园网-8口ONU | 台 | 5 | 2411.37 |  | 12056.85
92 | 光纤配线架 类型:标准1U19英寸机架式 | 个 | 3 | 230.44 |  | 691.32
93 | 24口六类非屏蔽网络配线架 | 个 | 2 | 154.87 |  | 309.74
94 | 标准机柜 42U | 个 | 3 | 2750 |  | 8250
95 | 机上人工 | 工日 | 0.3392 | 227.7 |  | 77.24
96 | 折旧费 | 元 | 148.5159 | 1 |  | 148.52
97 | 折旧费 | 元 | 0.2637 | 1 |  | 0.26
98 | 检修费 | 元 | 9.5768 | 1 |  | 9.58
99 | 维护费 | 元 | 57.9223 | 1 |  | 57.92
100 | 维护费 | 元 | 0.0693 | 1 |  | 0.07
单位工程人材机汇总表
工程名称：A6教学楼-智能化 |  |  |  |  | 第 4 页 共 4 页
序号 | 名称及规格 | 单位 | 数量 | 单价 （元） |  | 合价 （元）
101 | 安拆费 | 元 | 16.4435 | 1 |  | 16.44
102 | 汽油(机械用) | kg | 7.938 | 10.34 |  | 82.08
103 | 柴油(机械用)0# | kg | 0.7027 | 8.79 |  | 6.18
104 | 电(机械用) | kW·h | 80.3862 | 0.8 |  | 64.31
105 | 电(机械用) | kW·h | 1.4908 | 0.8 |  | 1.19
106 | 电(机械用) | kW·h | 0.416 | 0.8 |  | 0.33
107 | 电(机械用) | kW·h | 0.424 | 0.8 |  | 0.34
108 | 电(机械用) | kW·h | 2.2388 | 0.8 |  | 1.79
109 | 校验费 | 元 | 45.0751 | 1 |  | 45.08
110 | 校验费 | 元 | 0.1212 | 1 |  | 0.12
111 | 广播线 WDZBN-BYJ-1.5 | m | 1248.26 | 1.37 |  | 1710.12
| 合计 |  |  |  |  | 100816.57