## 表-04 单位工程造价汇总表
单位工程造价汇总表
工程名称：A6教学楼-电气工程 |  |  | 标段： | 第 1 页 共 1 页
序号 | 汇总内容 | 金额:(元) |  |  | 其中：暂估价(元)
1 | 分部分项合计 | 545588.8
1.1 | 动力及照明工程 | 462544.47
1.2 | 集中电源集中控制型疏散照明系统 | 40952.21
1.3 | 智能照明控制系统 | 645.18
1.4 | 防雷接地系统 | 39859.96
1.5 | 电气火灾监控系统 | 847.61
1.6 | 消防设备电源监控系统 | 739.37
2 | 措施合计 | 50913.79
2.1 | 绿色施工安全防护措施费 | 45942
2.2 | 其他措施费 | 4971.79
3 | 其他项目 | 12843.72 |  |  | －
3.1 | 暂列金额
3.2 | 暂估价
3.3 | 计日工
3.4 | 总承包服务费
3.5 | 预算包干费 | 12843.72
3.6 | 工程优质费
3.7 | 概算幅度差
3.8 | 索赔费用
3.9 | 现场签证费用
3.10 | 其他费用
4 | 税前工程造价 | 609346.31
5 | 增值税销项税额 | 54841.17 |  |  | －
6 | 总造价 | 664187.48
工程造价合计 |  | 664,187.48 |  |  | 0

## 表-08 分部分项工程和单价措施项目清单与计价表-1
分部分项工程和单价措施项目清单与计价表
工程名称：A6教学楼-电气工程 |  |  |  | 标段： |  |  |  | 第 1 页 共 13 页
序号 | 项目编码 | 项目名称 | 项目特征描述 |  | 计量单位 | 工程量 | 金额（元）
[7 empty] | 综合单价 |  | 综合合价 | 其中：暂估价
|  | 动力及照明工程 | [6 empty] | 462544.47
1 | 030404017008 | A6教学楼公共照明配电总箱 1ALgj | 1.名称:A6教学楼公共照明配电总箱 2.箱体编号:1ALgj 3.箱内元器件:详见配电箱系统图 4.安装方式:挂墙明装 5.含电气火灾监控探测器 6.含继电器输出模块 |  | 台 | 1.00 | 8173.05 |  | 8173.05
2 | 030404017010 | A6教学楼照明楼层配电箱 1ALj | 1.名称:A6教学楼照明楼层配电箱 2.箱体编号:1ALj 3.箱内元器件:详见配电箱系统图 4.安装方式:挂墙明装 5.含电气火灾监控探测器 |  | 台 | 1.00 | 3140.26 |  | 3140.26
3 | 030404017011 | A6教学楼照明楼层配电箱 2ALj | 1.名称:A6教学楼照明楼层配电箱 2.箱体编号:2ALj 3.箱内元器件:详见配电箱系统图 4.安装方式:挂墙明装 5.含电气火灾监控探测器 |  | 台 | 1.00 | 3073.88 |  | 3073.88
4 | 030404017013 | A6教学楼照明楼层配电箱 3ALj | 1.名称:A6教学楼照明楼层配电箱 2.箱体编号:3ALj 3.箱内元器件:详见配电箱系统图 4.安装方式:挂墙明装 5.含电气火灾监控探测器 |  | 台 | 1.00 | 2835.83 |  | 2835.83
5 | 030404017028 | 末端配电箱(20kW) | 1.名称:末端配电箱(20kW) 2.箱体编号:1ALj1～1ALj2 3.箱内元器件:详见配电箱系统图 4.安装方式:嵌墙暗装 |  | 台 | 2.00 | 1054.82 |  | 2109.64
6 | 030404017029 | 末端配电箱(50kW) | 1.名称:末端配电箱(50kW) 2.箱体编号:2ALj1、3ALj1 3.箱内元器件:详见配电箱系统图 4.安装方式:嵌墙暗装 |  | 台 | 2.00 | 1215 |  | 2430
本页小计 | [8 empty] | 21762.66
分部分项工程和单价措施项目清单与计价表
工程名称：A6教学楼-电气工程 |  |  |  | 标段： |  |  |  | 第 2 页 共 13 页
序号 | 项目编码 | 项目名称 | 项目特征描述 |  | 计量单位 | 工程量 | 金额（元）
[7 empty] | 综合单价 |  | 综合合价 | 其中：暂估价
7 | 030404017019 | 末端配电箱(3.0kW) | 1.名称:末端配电箱(3.0kW) 2.箱体编号:2ALj2、3ALj2 3.箱内元器件:详见配电箱系统图 4.安装方式:嵌墙暗装 |  | 台 | 2.00 | 885.79 |  | 1771.58
8 | 030404017005 | A6教学楼总配电箱(主用) 1APj1 | 1.名称:A6教学楼总配电箱(主用) 2.箱体编号:1APj1 3.箱内元器件:详见配电箱系统图 4.安装方式:落地安装 5.基础:150mm厚C20素砼 |  | 台 | 1.00 | 7298.18 |  | 7298.18
9 | 030404017006 | A6教学楼总配电箱(备用) 1APj2 | 1.名称:A6教学楼总配电箱(备用) 2.箱体编号:1APj2 3.箱内元器件:详见配电箱系统图 4.安装方式:挂墙明装 5.含电气火灾监控探测器 |  | 台 | 1.00 | 3111.05 |  | 3111.05
10 | 030404017031 | 空调动力楼层配电箱 | 1.名称:空调动力楼层配电箱 2.箱体编号:1AKj 3.箱内元器件:详见配电箱系统图 4.安装方式:挂墙明装 5.含电气火灾监控探测器 |  | 台 | 1.00 | 3595.12 |  | 3595.12
11 | 030404017034 | VRV主机配电箱(室外防水型IP65) | 1.名称:VRV主机配电箱(室外防水型IP65) 2.箱体编号:4AKj 3.箱内元器件:详见配电箱系统图 4.安装方式:挂墙明装 5.含电气火灾监控探测器 |  | 台 | 1.00 | 2584.5 |  | 2584.5
12 | 030404017032 | 空调动力配电箱 | 1.名称:空调动力配电箱 2.箱体编号:2AKj 3.箱内元器件:详见配电箱系统图 4.安装方式:挂墙明装 |  | 台 | 1.00 | 3528.13 |  | 3528.13
13 | 030404017033 | 空调动力配电箱 | 1.名称:空调动力配电箱 2.箱体编号:3AKj 3.箱内元器件:详见配电箱系统图 4.安装方式:挂墙明装 |  | 台 | 1.00 | 2845.88 |  | 2845.88
本页小计 | [8 empty] | 24734.44
分部分项工程和单价措施项目清单与计价表
工程名称：A6教学楼-电气工程 |  |  |  | 标段： |  |  |  | 第 3 页 共 13 页
序号 | 项目编码 | 项目名称 | 项目特征描述 |  | 计量单位 | 工程量 | 金额（元）
[7 empty] | 综合单价 |  | 综合合价 | 其中：暂估价
14 | 030404017035 | A6教学楼消防风机配电箱 | 1.名称:A6教学楼消防风机配电箱 2.箱体编号:3APEj 3.箱内元器件:详见配电箱系统图 4.安装方式:挂墙明装 |  | 台 | 1.00 | 6056.18 |  | 6056.18
15 | 030404017009 | A6教学楼应急照明配电总箱 1ALEj | 1.名称:A6教学楼应急照明配电总箱 2.箱体编号:1ALEj 3.箱内元器件:详见配电箱系统图 4.安装方式:挂墙明装 |  | 台 | 1.00 | 5045.57 |  | 5045.57
16 | 030404017026 | 配电箱 | 1.名称:6kW开水器接线箱 2.箱内元器件:详见配电箱系统图 3.安装方式:嵌墙暗装 |  | 台 | 2.00 | 344.93 |  | 689.86
17 | 030404017027 | T接箱 | 1.名称:T接箱 2.安装方式:挂墙明装 |  | 台 | 6.00 | 548.7 |  | 3292.2
18 | 030408001027 | 电力电缆 WDZB-YJY-4×240+1×120 | 1.名称:电力电缆 2.型号:WDZB-YJY 3.规格:4×240+1×120 4.材质:铜芯 5.敷设方式、部位:综合考虑 6.电压等级(kV):0.6/1kV |  | m | 25.71 | 829.2 |  | 21318.73
19 | 030408001011 | 电力电缆 WDZB-YJY-4×185+1×95 | 1.名称:电力电缆 2.型号:WDZB-YJY 3.规格:4×185+1×95 4.材质:铜芯 5.敷设方式、部位:综合考虑 6.电压等级(kV):0.6/1kV |  | m | 26.45 | 636.56 |  | 16837.01
20 | 030408001013 | 电力电缆 WDZB-YJY-4×70+1×35 | 1.名称:电力电缆 2.型号:WDZB-YJY 3.规格:4×70+1×35 4.材质:铜芯 5.敷设方式、部位:综合考虑 6.电压等级(kV):0.6/1kV |  | m | 46.30 | 242.79 |  | 11241.18
21 | 030408001020 | 电力电缆 WDZB-YJY-4×50+1×25 | 1.名称:电力电缆 2.型号:WDZB-YJY 3.规格:4×50+1×25 4.材质:铜芯 5.敷设方式、部位:综合考虑 6.电压等级(kV):0.6/1kV |  | m | 12.66 | 176.11 |  | 2229.55
本页小计 | [8 empty] | 66710.28
分部分项工程和单价措施项目清单与计价表
工程名称：A6教学楼-电气工程 |  |  |  | 标段： |  |  |  | 第 4 页 共 13 页
序号 | 项目编码 | 项目名称 | 项目特征描述 |  | 计量单位 | 工程量 | 金额（元）
[7 empty] | 综合单价 |  | 综合合价 | 其中：暂估价
22 | 030408001012 | 电力电缆 WDZB-YJY-4×35+1×16 | 1.名称:电力电缆 2.型号:WDZB-YJY 3.规格:4×35+1×16 4.材质:铜芯 5.敷设方式、部位:综合考虑 6.电压等级(kV):0.6/1kV |  | m | 87.98 | 127.46 |  | 11213.93
23 | 030408001021 | 电力电缆 WDZB-YJY-4×25+1×16 | 1.名称:电力电缆 2.型号:WDZB-YJY 3.规格:4×25+1×16 4.材质:铜芯 5.敷设方式、部位:综合考虑 6.电压等级(kV):0.6/1kV |  | m | 40.06 | 98.43 |  | 3943.11
24 | 030408001017 | 电力电缆 WDZB-YJY-5×16 | 1.名称:电力电缆 2.型号:WDZB-YJY 3.规格:5×16 4.材质:铜芯 5.敷设方式、部位:综合考虑 6.电压等级(kV):0.6/1kV |  | m | 265.38 | 76.2 |  | 20221.96
25 | 030408001022 | 电力电缆 WDZBN-YJY-5×4 | 1.名称:电力电缆 2.型号:WDZBN-YJY 3.规格:5×4 4.材质:铜芯 5.敷设方式、部位:综合考虑 6.电压等级(kV):0.6/1kV |  | m | 28.93 | 30.14 |  | 871.95
26 | 030408001023 | 电力电缆 WDZBN-YJY-5×6 | 1.名称:电力电缆 2.型号:WDZBN-YJY 3.规格:5×6 4.材质:铜芯 5.敷设方式、部位:综合考虑 6.电压等级(kV):0.6/1kV |  | m | 125.47 | 41.38 |  | 5191.95
27 | 030408001024 | 电力电缆 WDZBN-YJY-4×4 | 1.名称:电力电缆 2.型号:WDZBN-YJY 3.规格:4×4 4.材质:铜芯 5.敷设方式、部位:综合考虑 6.电压等级(kV):0.6/1kV |  | m | 16.04 | 24.21 |  | 388.33
本页小计 | [8 empty] | 41831.23
分部分项工程和单价措施项目清单与计价表
工程名称：A6教学楼-电气工程 |  |  |  | 标段： |  |  |  | 第 5 页 共 13 页
序号 | 项目编码 | 项目名称 | 项目特征描述 |  | 计量单位 | 工程量 | 金额（元）
[7 empty] | 综合单价 |  | 综合合价 | 其中：暂估价
28 | 030408001014 | 电力电缆 WDZB-YJY-5×6 | 1.名称:电力电缆 2.型号:WDZB-YJY 3.规格:5×6 4.材质:铜芯 5.敷设方式、部位:综合考虑 6.电压等级(kV):0.6/1kV |  | m | 94.10 | 28.65 |  | 2695.97
29 | 030408001025 | 电力电缆 WDZB-YJY-5×4 | 1.名称:电力电缆 2.型号:WDZB-YJY 3.规格:5×4 4.材质:铜芯 5.敷设方式、部位:综合考虑 6.电压等级(kV):0.6/1kV |  | m | 66.05 | 21.25 |  | 1403.56
30 | 030408001016 | 电力电缆 WDZB-YJY-3×6 | 1.名称:电力电缆 2.型号:WDZB-YJY 3.规格:3×6 4.材质:铜芯 5.敷设方式、部位:综合考虑 6.电压等级(kV):0.6/1kV |  | m | 85.40 | 18.16 |  | 1550.86
31 | 030408001026 | 电力电缆 WDZB-YJY-4×2.5 | 1.名称:电力电缆 2.型号:WDZB-YJY 3.规格:4×2.5 4.材质:铜芯 5.敷设方式、部位:综合考虑 6.电压等级(kV):0.6/1kV |  | m | 133.63 | 12.08 |  | 1614.25
32 | 030408006006 | 电力电缆头 | 1.名称:电力电缆头 2.规格:240mm2以下 3.材质、类型:户内干包式 4.电压等级(kV):1kV |  | 个 | 2.00 | 385.44 |  | 770.88
33 | 030408006003 | 电力电缆头 | 1.名称:电力电缆头 2.规格:185mm2以下 3.材质、类型:户内干包式 4.电压等级(kV):1kV |  | 个 | 4.00 | 305.55 |  | 1222.2
34 | 030408006002 | 电力电缆头 | 1.名称:电力电缆头 2.规格:35mm2以下 3.材质、类型:户内干包式 4.电压等级(kV):1kV |  | 个 | 7.00 | 155.57 |  | 1088.99
35 | 030408006005 | 电力电缆头 | 1.名称:电力电缆头 2.规格:70mm2以下 3.材质、类型:户内干包式 4.电压等级(kV):1kV |  | 个 | 6.00 | 196.9 |  | 1181.4
本页小计 | [8 empty] | 11528.11
分部分项工程和单价措施项目清单与计价表
工程名称：A6教学楼-电气工程 |  |  |  | 标段： |  |  |  | 第 6 页 共 13 页
序号 | 项目编码 | 项目名称 | 项目特征描述 |  | 计量单位 | 工程量 | 金额（元）
[7 empty] | 综合单价 |  | 综合合价 | 其中：暂估价
36 | 030408006001 | 电力电缆头 | 1.名称:电力电缆头 2.规格:16mm2以下 3.材质、类型:户内干包式 4.电压等级(kV):1kV |  | 个 | 16.00 | 99.42 |  | 1590.72
37 | 030411003009 | 消防桥架 CT100×100 | 1.名称:消防桥架（封闭式热镀锌桥架） 2.规格:CT100×100×1.5 3.类型:槽式 4.含防火漆 |  | m | 23.08 | 89.27 |  | 2060.35
38 | 030411003011 | 桥架 CT200×100 | 1.名称:热镀锌喷塑桥架 2.规格:CT200×100×1.5 3.类型:槽式 |  | m | 148.28 | 113.39 |  | 16813.47
39 | 030411003010 | 桥架 CT300×100 | 1.名称:热镀锌喷塑桥架 2.规格:CT300×100×2.0 3.类型:槽式 |  | m | 58.45 | 191.32 |  | 11182.65
40 | 030411003012 | 桥架 CT300×150 | 1.名称:热镀锌喷塑桥架 2.规格:CT300×150×2.0 3.类型:槽式 |  | m | 28.98 | 233.13 |  | 6756.11
41 | 030413001001 | 铁构件 | 1.名称:桥架、金属线槽支架 2.材质:型钢 3.规格:综合 |  | kg | 310.55 | 26.74 |  | 8304.11
42 | 031201003002 | 金属结构刷油 | 1.除锈级别:手工除锈 微锈 2.油漆品种:防锈漆、调和漆 3.结构类型:一般钢结构 4.涂刷遍数、漆膜厚度:各一遍 |  | kg | 310.55 | 1.15 |  | 357.13
43 | 030404034001 | 单极开关 | 1.名称:单极开关 2.规格:E2031/2A 3.安装方式:暗装 |  | 个 | 25.00 | 23.97 |  | 599.25
44 | 030404034002 | 双极开关 | 1.名称:双极开关 2.规格:E2032/2A 3.安装方式:暗装 |  | 个 | 28.00 | 31.05 |  | 869.4
45 | 030404034003 | 三极开关 | 1.名称:三极开关 2.规格:E2033/2A 3.安装方式:暗装 |  | 个 | 9.00 | 37.49 |  | 337.41
46 | 030404035001 | 安全型二三极组合插座 | 1.名称:安全型二三极组合插座 2.规格:E3426/10US 3.安装方式:暗装 |  | 个 | 79.00 | 28.72 |  | 2268.88
本页小计 | [8 empty] | 51139.48
分部分项工程和单价措施项目清单与计价表
工程名称：A6教学楼-电气工程 |  |  |  | 标段： |  |  |  | 第 7 页 共 13 页
序号 | 项目编码 | 项目名称 | 项目特征描述 |  | 计量单位 | 工程量 | 金额（元）
[7 empty] | 综合单价 |  | 综合合价 | 其中：暂估价
47 | 030404035003 | 安全型地面二三极组合插座 | 1.名称:安全型地面二三极组合插座 2.规格:10A 3.安装方式:讲台地面安装 |  | 个 | 16.00 | 97.77 |  | 1564.32
48 | 030404035002 | 空调插座 | 1.名称:空调插座 2.规格:E3426/16US 3.安装方式:暗装 |  | 个 | 2.00 | 30.45 |  | 60.9
49 | 030404035004 | 烘手器插座 | 1.名称:烘手器插座 2.规格:E3426/16US 3.安装方式:暗装 |  | 个 | 6.00 | 30.45 |  | 182.7
50 | 030404019001 | 风机盘管控制器 | 1.名称:风机盘管控制器 2.安装方式:暗装 |  | 个 | 40 | 109.52 |  | 4380.8
51 | 030412005017 | 壁灯 | 1.名称:壁灯(带蓄电池) 2.型号:PAK-YP-3A11W-864 3.规格:11W 光通量500lm、显色指数≥80、色温6400K 4.安装形式:壁挂式 |  | 套 | 24.00 | 90.11 |  | 2162.64
52 | 030412005018 | 单管LED灯 | 1.名称:单管LED灯 2.型号:PAK-A02-128-AD-K(带电子镇流器) 3.规格:T5 LED直管 1×14W,光通量1400 lm、显色指数≥80、色温6500K 4.安装形式:吊管安装 |  | 套 | 2.00 | 85.64 |  | 171.28
53 | 030412005019 | 壁装单管LED灯 | 1.名称:单管LED灯 2.型号:PAK-A02-128-AD-K(带电子镇流器) 3.规格:T5 LED直管 1×14W,光通量1400 lm、显色指数≥80、色温6500K 4.安装形式:壁装 |  | 套 | 35.00 | 56.33 |  | 1971.55
54 | 030412001001 | 防水防尘LED灯 | 1.名称:防水防尘LED灯 2.型号:PAK-LED-D35-24B-8400 3.规格:24W,IP54,光通量1920lm、显色指数≥80、色温6500K 4.类型:吸顶安装 |  | 套 | 3.00 | 113 |  | 339
本页小计 | [8 empty] | 10833.19
分部分项工程和单价措施项目清单与计价表
工程名称：A6教学楼-电气工程 |  |  |  | 标段： |  |  |  | 第 8 页 共 13 页
序号 | 项目编码 | 项目名称 | 项目特征描述 |  | 计量单位 | 工程量 | 金额（元）
[7 empty] | 综合单价 |  | 综合合价 | 其中：暂估价
55 | 030412005020 | 带红外开关LED吸顶灯 | 1.名称:带红外开关LED吸顶灯 2.型号:PAK-LED-D07-12S-8400（带电子镇流器） 3.规格:12W,光通量800 lm、显色指数≥80、色温6400K 4.安装形式:吸顶安装 |  | 套 | 4.00 | 138.25 |  | 553
56 | 030412005021 | 嵌入式方形格栅LED灯盘 | 1.名称:嵌入式方形格栅LED灯盘 2.型号:PAK-LED-B07-311B-860 3.规格:33W、光通量2500lm、显色指数≥80、色温6000K 4.安装形式:嵌入吊顶安装 |  | 套 | 127.00 | 114.14 |  | 14495.78
57 | 030412005022 | 嵌入式双管管格栅灯盘 | 1.名称:嵌入式双管管格栅灯盘 2.型号:PAK-LED-B07-221B-860(带电子镇流器) 3.规格:T5 LED直管 2×21W,光通量2800 lm、显色指数≥80、色温6000K 4.安装形式:嵌入式 |  | 套 | 164.00 | 162.81 |  | 26700.84
58 | 030411004001 | 配线 | 1.名称:配线 2.配线形式:管内穿线 3.型号:WDZB-BYJ 4.规格:2.5 5.材质:铜芯 |  | m | 12191.24 | 3.44 |  | 41937.87
59 | 030411004002 | 配线 | 1.名称:配线 2.配线形式:管内穿线 3.型号:WDZBN-BYJ 4.规格:2.5 5.材质:铜芯 |  | m | 4882.73 | 3.77 |  | 18407.89
60 | 030411004003 | 配线 | 1.名称:配线 2.配线形式:管内穿线 3.型号:WDZB-BYJ 4.规格:4 5.材质:铜芯 |  | m | 191.06 | 4.48 |  | 855.95
本页小计 | [8 empty] | 102951.33
分部分项工程和单价措施项目清单与计价表
工程名称：A6教学楼-电气工程 |  |  |  | 标段： |  |  |  | 第 9 页 共 13 页
序号 | 项目编码 | 项目名称 | 项目特征描述 |  | 计量单位 | 工程量 | 金额（元）
[7 empty] | 综合单价 |  | 综合合价 | 其中：暂估价
61 | 030411004004 | 配线 | 1.名称:配线 2.配线形式:管内穿线 3.型号:WDZB-BYJ 4.规格:6 5.材质:铜芯 |  | m | 458.08 | 6.07 |  | 2780.55
62 | 030411004009 | 配线 | 1.名称:配线 2.配线形式:线槽配线 3.型号:WDZB-BYJ 4.规格:2.5 5.材质:铜芯 |  | m | 2106.66 | 3.48 |  | 7331.18
63 | 030411004010 | 配线 | 1.名称:配线 2.配线形式:线槽配线 3.型号:WDZBN-BYJ 4.规格:2.5 5.材质:铜芯 |  | m | 219.87 | 3.8 |  | 835.51
64 | 030411004020 | 配线 | 1.名称:配线 2.配线形式:线槽配线 3.型号:WDZB-BYJ 4.规格:6 5.材质:铜芯 |  | m | 236.86 | 6.51 |  | 1541.96
65 | 030411001012 | 配管 | 1.名称:配管 2.材质:套接紧定式钢管 3.规格:JDG20 4.配置形式:砖、混凝土结构明配 |  | m | 1256.48 | 22.18 |  | 27868.73
66 | 030411001013 | 配管 | 1.名称:配管 2.材质:套接紧定式钢管 3.规格:JDG25 4.配置形式:砖、混凝土结构明配 |  | m | 165.48 | 24.48 |  | 4050.95
67 | 030411001001 | 配管 | 1.名称:配管 2.材质:套接紧定式钢管 3.规格:JDG20 4.配置形式:砖、混凝土结构暗配 |  | m | 2969.05 | 13.28 |  | 39428.98
68 | 030411001002 | 配管 | 1.名称:配管 2.材质:套接紧定式钢管 3.规格:JDG25 4.配置形式:砖、混凝土结构暗配 |  | m | 2195.88 | 18.37 |  | 40338.32
69 | 030411001003 | 配管 | 1.名称:配管 2.材质:套接紧定式钢管 3.规格:JDG32 4.配置形式:砖、混凝土结构暗配 |  | m | 45.31 | 21.36 |  | 967.82
本页小计 | [8 empty] | 125144
分部分项工程和单价措施项目清单与计价表
工程名称：A6教学楼-电气工程 |  |  |  | 标段： |  |  |  | 第 10 页 共 13 页
序号 | 项目编码 | 项目名称 | 项目特征描述 |  | 计量单位 | 工程量 | 金额（元）
[7 empty] | 综合单价 |  | 综合合价 | 其中：暂估价
70 | 030411001004 | 配管 | 1.名称:配管 2.材质:套接紧定式钢管 3.规格:JDG40 4.配置形式:砖、混凝土结构暗配 |  | m | 9.70 | 29.51 |  | 286.25
71 | 030411006001 | 接线盒 | 1.名称:接线盒 2.材质:塑料 3.规格:86型 4.安装形式:暗装 |  | 个 | 232.00 | 9.15 |  | 2122.8
72 | 030411006006 | 接线盒 | 1.名称:接线盒 2.材质:塑料 3.规格:86型 4.安装形式:明装 |  | 个 | 127.00 | 13.15 |  | 1670.05
73 | 030411006005 | 开关插座盒 | 1.名称:开关（插座）盒 2.材质:塑料 3.规格:86型 4.安装形式:暗装 |  | 个 | 205.00 | 8.93 |  | 1830.65
|  | 集中电源集中控制型疏散照明系统 | [6 empty] | 40952.21
74 | 030404017030 | 应急照明配电箱 | 1.名称:A型应急照明集中电源 2.箱体编号:1ALEj1k~1ALEj3k 3.参数:ESP（1kW）（≥60min） Pe=300W 4.安装方式:挂墙明装 |  | 台 | 3.00 | 4265.11 |  | 12795.33
75 | 030412005012 | 消防应急出口标志灯-安全出口 | 1.名称:消防应急出口标志灯-安全出口 2.规格:2W DC36V,不带蓄电池,持续型 3.安装形式:墙壁式 |  | 套 | 6.00 | 164.87 |  | 989.22
76 | 030412005014 | 消防应急多信息复合标志灯（双面） | 1.名称:消防应急多信息复合标志灯（双面） 2.规格:2W DC36V,不带蓄电池,持续型 3.安装形式:吊装 |  | 套 | 4.00 | 172.45 |  | 689.8
77 | 030412005015 | 消防应急疏散指示灯 | 1.名称:消防应急疏散指示灯 2.规格:2W DC36V,不带蓄电池,持续型 3.安装形式:墙壁式 |  | 套 | 53.00 | 164.87 |  | 8738.11
本页小计 | [8 empty] | 29122.21
分部分项工程和单价措施项目清单与计价表
工程名称：A6教学楼-电气工程 |  |  |  | 标段： |  |  |  | 第 11 页 共 13 页
序号 | 项目编码 | 项目名称 | 项目特征描述 |  | 计量单位 | 工程量 | 金额（元）
[7 empty] | 综合单价 |  | 综合合价 | 其中：暂估价
78 | 030412005023 | 消防应急出口标志灯-疏散出口 | 1.名称:消防应急出口标志灯-疏散出口 2.规格:2W DC36V,不带蓄电池,持续型 3.安装形式:墙壁式 |  | 套 | 11.00 | 164.87 |  | 1813.57
79 | 030412005024 | 消防应急疏散指示灯 | 1.名称:消防应急疏散指示灯 2.规格:2W DC36V,不带蓄电池 3.安装形式:地面安装 |  | 套 | 16.00 | 164.87 |  | 2637.92
80 | 030412005016 | 消防应急照明灯 | 1.名称:消防应急照明灯 2.规格:2×3W LED DC36V,不带蓄电池 3.安装形式:墙壁式 |  | 套 | 73.00 | 168.48 |  | 12299.04
81 | 030412004002 | 楼层显示灯 | 1.名称:楼层显示灯 2.规格:DC36V,不带蓄电池,持续型 3.安装形式:墙壁式 |  | 套 | 6.00 | 164.87 |  | 989.22
|  | 智能照明控制系统 | [6 empty] | 645.18
82 | 030409010001 | 浪涌保护器 | 1.名称:浪涌保护器SPD 2.规格:极数:2P 波形:8/20us 放电电流:40KA 最大持续工作电压:AC385 |  | 个 | 1.00 | 445.31 |  | 445.31
83 | 030411004013 | 通讯总线 | 1.名称:通讯总线 2.配线形式:线槽配线 3.型号:WDZB-RVVSP 4.规格:4×0.75 |  | m | 30.94 | 6.46 |  | 199.87
|  | 防雷接地系统 | [6 empty] | 39859.96
84 | 030409003002 | 避雷引下线 | 1.名称:避雷引下线 2.安装形式:利用建筑物主筋引下 |  | m | 324.17 | 18.88 |  | 6120.33
85 | 030409005004 | 避雷网 | 1.名称:明装接闪带 2.材质:热镀锌圆钢 3.规格:φ10 4.安装形式:女儿墙明装 |  | m | 230.05 | 47.37 |  | 10897.47
86 | 030409005005 | 避雷网 | 1.名称:暗敷接闪带 2.材质:热镀锌圆钢 3.规格:φ10 4.安装形式:暗敷于隔热层下 |  | m | 268.28 | 25.7 |  | 6894.8
87 | 030409002005 | 接地母线 | 1.名称:接地母线 2.材质、规格:利用地梁主筋（两条） |  | m | 576.46 | 8.15 |  | 4698.15
本页小计 | [8 empty] | 46995.68
分部分项工程和单价措施项目清单与计价表
工程名称：A6教学楼-电气工程 |  |  |  | 标段： |  |  |  | 第 12 页 共 13 页
序号 | 项目编码 | 项目名称 | 项目特征描述 |  | 计量单位 | 工程量 | 金额（元）
[7 empty] | 综合单价 |  | 综合合价 | 其中：暂估价
88 | 030409002006 | 接地母线 | 1.名称:接地母线 2.材质、规格:热镀锌扁钢 3.规格:25×4 4.安装部位:户内 |  | m | 97.12 | 26.98 |  | 2620.3
89 | 030409002007 | 接地母线 | 1.名称:接地母线 2.材质、规格:热镀锌扁钢 3.规格:40×4 4.安装部位:户内 |  | m | 96.63 | 29.94 |  | 2893.1
90 | 030409008008 | 总等电位端子箱 | 1.名称:总等电位端子箱 MEB 2.端子板材质、规格:紫铜板310×50×4mm |  | 台 | 1.00 | 342.28 |  | 342.28
91 | 030409008009 | 局部等电位端子箱 | 1.名称:局部等电位端子箱 LEB 2.端子板材质、规格:镀锌扁钢250×50×4mm |  | 块 | 15.00 | 80.52 |  | 1207.8
92 | 030409008011 | 接地预埋件 | 1.名称:接地预埋件 2.材质:热镀锌钢板 3.规格:100×100×6 |  | 块 | 16 | 113.35 |  | 1813.6
93 | 030409006002 | 避雷针 | 1.名称:避雷小短针制作、安装 2.材质:热镀锌圆钢 3.规格:φ12 L=600mm |  | 根 | 4.00 | 46.29 |  | 185.16
94 | 030409008010 | 接地测试点 | 1.名称:接地测试点 |  | 处 | 4.00 | 114.15 |  | 456.6
95 | 030414011002 | 接地装置 | 1.名称:接地装置调试 2.类别:接地网 |  | 系统 | 1.00 | 1730.37 |  | 1730.37
|  | 电气火灾监控系统 | [6 empty] | 847.61
96 | 030409010002 | 浪涌保护器 | 1.名称:浪涌保护器SPD 2.规格:极数:2P 波形:8/20us 放电电流:40KA 最大持续工作电压:AC385 |  | 个 | 1.00 | 445.31 |  | 445.31
97 | 030411004014 | 配线 | 1.名称:配线 2.配线形式:管内穿线 3.型号:WDZBN-RVSP 4.规格:2×1.5 |  | m | 0.75 | 7.78 |  | 5.84
98 | 030411004015 | 配线 | 1.名称:配线 2.配线形式:线槽配线 3.型号:WDZBN-RVSP 4.规格:2×1.5 |  | m | 49.11 | 7.87 |  | 386.5
本页小计 | [8 empty] | 12086.86
分部分项工程和单价措施项目清单与计价表
工程名称：A6教学楼-电气工程 |  |  |  | 标段： |  |  |  | 第 13 页 共 13 页
序号 | 项目编码 | 项目名称 | 项目特征描述 |  | 计量单位 | 工程量 | 金额（元）
[7 empty] | 综合单价 |  | 综合合价 | 其中：暂估价
99 | 030411001011 | 配管 | 1.名称:配管 2.材质:套接紧定式钢管 3.规格:JDG20 4.配置形式:砖、混凝土结构暗配 |  | m | 0.75 | 13.28 |  | 9.96
|  | 消防设备电源监控系统 | [6 empty] | 739.37
100 | 030409010003 | 浪涌保护器 | 1.名称:浪涌保护器SPD 2.规格:极数:2P 波形:8/20us 放电电流:40KA 最大持续工作电压:AC385 |  | 个 | 1.00 | 445.31 |  | 445.31
101 | 030411004017 | 配线 | 1.名称:配线 2.配线形式:线槽配线 3.型号:WDZBN-RVSP 4.规格:2×1.5 |  | m | 21.48 | 7.87 |  | 169.05
102 | 030411004019 | 配线 | 1.名称:配线 2.配线形式:线槽配线 3.型号:WDZBN-BYJ 4.规格:1.5 5.材质:铜芯 |  | m | 42.96 | 2.91 |  | 125.01
|  | 措施项目 | [6 empty] | 4971.79
103 | 031302007001 | 高层施工增加 |  |  | 项 | 1
104 | 031301017001 | 脚手架搭拆费 | 1.脚手架搭拆费(单独承担埋地或沟槽敷设线缆工程除外)(电气设备安装工程，除10章) 2.脚手架搭拆费(刷油、防腐蚀、绝热工程) |  | 项 | 1 | 4971.79 |  | 4971.79
本页小计 | [8 empty] | 5721.12
合 计 | [8 empty] | 550560.59

## 表-11 总价措施项目清单与计价表-1
总价措施项目清单与计价表
工程名称：A6教学楼-电气工程 |  |  |  | 标段： |  |  | 第 1 页 共 1 页
序号 | 项目编码 | 项目名称 | 计算基础 |  | 费率 (%) | 金额 (元) |  | 备注
1 | LSSGCSF00001 | 绿色施工安全防护措施费 | 分部分项人工费+分部分项机具费 |  | 35.77 | 45942
2 | 031301010001 | 安装与生产同时进行增加费用 | 分部分项人工费 |  | 0
3 | 031301011001 | 在有害身体健康环境中施工增加费 | 分部分项人工费 |  | 0
4 | TSSGBWZJF001 | 在地下（暗）室、设备及大口径管道内等特殊施工部位进行施工增加费 |  |  | 30
5 | 粤031302008001 | 赶工措施费 | 分部分项人工费+分部分项机具费 |  | 0
6 | 031302002001 | 夜间施工增加费 |  |  | 20
7 | JTGRSGZJF001 | 交通干扰工程施工增加费 |  |  | 10
8 | 粤031302009001 | 文明工地增加费 | 分部分项人工费+分部分项机具费 |  | 0
9 | DXGXJCJXF001 | 地下管线交叉降效费
10 | QTFY00000001 | 其他费用
合 计 | [5 empty] | 45942
表-11

## 表-12 其他项目清单与计价汇总表
其他项目清单与计价汇总表
工程名称：A6教学楼-电气工程 |  |  | 标段： |  |  | 第 1 页 共 1 页
序号 | 项目名称 | 计算基础 |  | 费率(%) | 金额 |  | 备注
1 | 暂列金额 | 暂列金额
2 | 暂估价 | 暂估价材料合计+专业工程暂估价
2.1 | 材料暂估价 | 暂估价材料合计
2.2 | 专业工程暂估价 | 专业工程暂估价
3 | 计日工 | 计日工
4 | 总承包服务费 | 总承包服务费
5 | 预算包干费 | 分部分项人工费+分部分项机具费 |  | 10 | 12843.72
6 | 工程优质费 | 工程优质费
7 | 概算幅度差 | 概算幅度差
8 | 现场签证费用 | 现场签证
9 | 索赔费用 | 索赔
10 | 其他费用 | 其他费用
| 合 计 |  |  |  | 12843.72 |  | —

## 表-13 规费、税金项目清单与计价表
规费、税金项目清单与计价表
工程名称：A6教学楼-电气工程 |  |  | 标段： |  |  | 第 1 页 共 1 页
序号 | 项目名称 | 计算基础 |  | 取费基数 | 计算费率 (%) |  | 金额(元)
1 | 增值税销项税额 | 分部分项合计+措施合计+其他项目 |  | 609346.31 | 9 |  | 54841.17
合 计 | [6 empty] | 54841.17
表—13

## 5.1-1单位工程人材机汇总表
单位工程人材机汇总表
工程名称：A6教学楼-电气工程 |  |  |  |  | 第 1 页 共 7 页
序号 | 名称及规格 | 单位 | 数量 | 单价 （元） |  | 合价 （元）
1 | 圆钉50~75 | kg | 0.0136 | 3.54 |  | 0.05
2 | 扒钉 | kg | 0.0206 | 7.03 |  | 0.14
3 | 木枋综合 | m3 | 0.0027 | 1707.86 |  | 4.61
4 | 木板 | m3 | 0.0008 | 1630.62 |  | 1.3
5 | 枕木 | m3 | 0.0002 | 1329.2 |  | 0.27
6 | 钢模板 | kg | 0.1975 | 4.44 |  | 0.88
7 | 商品混凝土碎石粒径20/40石(坍落度100±20mm)C20 | m3 | 0.048 | 431 |  | 20.69
8 | 汽油(机械用) | kg | 1.5288 | 10.34 |  | 15.81
9 | 铜芯电缆 WDZB-YJY-4×240+1×120 | m | 25.9671 | 777.71 |  | 20194.87
10 | 接地母线 热镀锌扁钢 -40×4 | m | 101.4615 | 7.56 |  | 767.05
11 | 镀锌电线管卡子25 | 个 | 141.4689 | 0.18 |  | 25.46
12 | 冲击钻头φ8 | 个 | 0.1704 | 3.42 |  | 0.58
13 | T接箱 | 个 | 6 | 419.07 |  | 2514.42
14 | 热镀锌钢板6 | kg | 6.608 | 4.65 |  | 30.73
15 | 浪涌保护器 极数:2P 波形:8/20us 放电电流:40KA 最大持续工作电压:AC385 | 个 | 3 | 350 |  | 1050
16 | 消防应急出口标志灯-疏散出口 2W DC36V,不带蓄电池,持续型 | 套 | 11.11 | 126.5 |  | 1405.42
17 | 棉纱 | kg | 0.5922 | 11.47 |  | 6.79
18 | 人工费 | 元 | 125383.4001 | 0.99 |  | 124129.57
19 | 人工费调整 | 元 | 4971.7531 | 1 |  | 4971.75
20 | 镀锌热轧圆盘条φ10以内 | kg | 95.5818 | 5.29 |  | 505.63
21 | 镀锌低碳钢丝φ1.2~2.5 | kg | 33.938 | 5.3 |  | 179.87
22 | 镀锌扁钢综合 | kg | 8.3607 | 5.6 |  | 46.82
23 | 镀锌扁钢综合 | kg | 25.9434 | 5.6 |  | 145.28
24 | 钢板综合 | kg | 1.96 | 4.17 |  | 8.17
25 | 封铅含铅65% 含锡35% | kg | 9.9125 | 26.42 |  | 261.89
26 | 三色塑料带综合 | kg | 8.18 | 10.3 |  | 84.25
27 | 扁形塑料绑带 | m | 145.882 | 0.72 |  | 105.04
28 | 棉纱 | kg | 43.3598 | 11.47 |  | 497.34
29 | 白布 | kg | 20.8481 | 2.75 |  | 57.33
30 | 木螺钉M2~4×6~65 | 十套 | 63.648 | 0.18 |  | 11.46
31 | 木螺钉M4×65 | 十套 | 420.8715 | 0.68 |  | 286.19
32 | 铜接地端子带螺栓DT-6mm2 | 十套 | 27.173 | 10.38 |  | 282.06
33 | 镀锌精制螺栓1平1弹垫 M6×100以内 | 十套 | 20.4 | 1.04 |  | 21.22
单位工程人材机汇总表
工程名称：A6教学楼-电气工程 |  |  |  |  | 第 2 页 共 7 页
序号 | 名称及规格 | 单位 | 数量 | 单价 （元） |  | 合价 （元）
34 | 半圆头镀锌螺栓M5×40 | 十套 | 1.224 | 0.58 |  | 0.71
35 | 半圆头镀锌螺栓M2~5×15~50 | 十套 | 145.456 | 0.43 |  | 62.55
36 | 镀锌六角螺栓2平1弹垫 M10×100以内 | 十套 | 40.5959 | 5.04 |  | 204.6
37 | 镀锌六角螺栓2平1弹垫 M12×100以内 | 十套 | 3.8 | 5.09 |  | 19.34
38 | 镀锌六角螺栓2平1弹垫 M16×100以内 | 十套 | 4.6203 | 14.12 |  | 65.24
39 | 膨胀螺栓M6 | 十套 | 6.528 | 2.8 |  | 18.28
40 | 膨胀螺栓M10 | 十套 | 5.712 | 5.82 |  | 33.24
41 | 塑料胀管D6~8 | 十套 | 511.5924 | 0.6 |  | 306.96
42 | 镀锌锁紧螺母DN25×1.5 | 十套 | 36.483 | 2.4 |  | 87.56
43 | 镀锌锁紧螺母DN32×1.5 | 十套 | 0.7 | 3.09 |  | 2.16
44 | 镀锌锁紧螺母DN40×1.5 | 十套 | 0.1499 | 6.52 |  | 0.98
45 | 镀锌锁紧螺母DN20×1.5 | 十套 | 65.296 | 1.58 |  | 103.17
46 | 镀锌锁紧螺母DN15×3 | 十套 | 21.115 | 2.94 |  | 62.08
47 | 镀锌锁紧螺母DN20×3 | 十套 | 51.62 | 3.81 |  | 196.67
48 | 砂轮片φ100 | 片 | 0.1165 | 12.87 |  | 1.5
49 | 砂轮片φ400 | 片 | 0.1165 | 26.64 |  | 3.1
50 | 铁砂布0~2# | 张 | 33.7308 | 0.94 |  | 31.71
51 | 低碳钢焊条综合 | kg | 85.4639 | 6.01 |  | 513.64
52 | 焊锡丝综合 | kg | 4.76 | 7.69 |  | 36.6
53 | 焊锡膏 | kg | 2.5124 | 47.01 |  | 118.11
54 | 锡基钎料 | kg | 28.1382 | 52.47 |  | 1476.41
55 | 冲击钻头φ10 | 个 | 1.8696 | 6.84 |  | 12.79
56 | 冲击钻头φ12 | 个 | 0.336 | 8.55 |  | 2.87
57 | 冲击钻头φ6~8 | 个 | 38.446 | 2.76 |  | 106.11
58 | 钢锯条 | 条 | 266.1894 | 0.43 |  | 114.46
59 | 钢丝刷子 | 把 | 0.0932 | 12.82 |  | 1.19
60 | 合金钢钻头φ10 | 个 | 1.7068 | 4.57 |  | 7.8
61 | 镀锌槽型吊码单边 δ3 | 个 | 337.84 | 0.45 |  | 152.03
62 | 醇酸清漆 | kg | 4.7157 | 13.99 |  | 65.97
63 | 醇酸清漆 | kg | 19.017 | 13.99 |  | 266.05
64 | 酚醛磁漆 | kg | 0.24 | 7.75 |  | 1.86
65 | 酚醛调和漆 | kg | 3.9893 | 10.88 |  | 43.4
66 | 厚漆 | kg | 10.3907 | 10.26 |  | 106.61
单位工程人材机汇总表
工程名称：A6教学楼-电气工程 |  |  |  |  | 第 3 页 共 7 页
序号 | 名称及规格 | 单位 | 数量 | 单价 （元） |  | 合价 （元）
67 | 厚漆 | kg | 4.4583 | 10.26 |  | 45.74
68 | 防锈漆C53-1 | kg | 2.1709 | 13.81 |  | 29.98
69 | 沥青绝缘漆 | kg | 0.9784 | 6.2 |  | 6.07
70 | 酚醛防锈漆各种颜色 | kg | 1.1361 | 13.81 |  | 15.69
71 | 清油 | kg | 0.2881 | 13.07 |  | 3.77
72 | 汽油综合 | kg | 108.7106 | 10.34 |  | 1124.07
73 | 溶剂汽油 | kg | 1.2112 | 7.17 |  | 8.68
74 | 溶剂油 | kg | 5.0263 | 3.94 |  | 19.8
75 | 溶剂油 | kg | 19.0125 | 3.94 |  | 74.91
76 | 电力复合脂 | kg | 12.358 | 14.45 |  | 178.57
77 | 硬脂酸 | kg | 0.4897 | 6.33 |  | 3.1
78 | 塑料软管D5 | m | 5.09 | 0.4 |  | 2.04
79 | 固定卡子φ90 | 个 | 72.1 | 3.03 |  | 218.46
80 | 扁钢卡子25×4 | kg | 11.5025 | 5.37 |  | 61.77
81 | 电气绝缘胶带18mm×10m×0.13mm | 卷 | 101.7473 | 2.4 |  | 244.19
82 | 镀锡裸铜绞线16mm2 | kg | 6.42 | 63.75 |  | 409.28
83 | 裸铜线6mm2 | kg | 0.34 | 53.88 |  | 18.32
84 | 裸铜线10mm2 | kg | 3.73 | 53.88 |  | 200.97
85 | 裸铜线10mm2 | kg | 0.6 | 53.88 |  | 32.33
86 | 双色多股铜芯聚氯乙烯绝缘软导线BVR-4mm2 | m | 322.3533 | 1.88 |  | 606.02
87 | 双色多股铜芯聚氯乙烯绝缘软导线BVR-4mm2 | m | 1250.1339 | 1.88 |  | 2350.25
88 | 双色多股铜芯聚氯乙烯绝缘软导线BVR-6mm2 | m | 63.283 | 2.8 |  | 177.19
89 | 铜芯橡皮绝缘电线3×2.5mm2 | m | 39.193 | 4.55 |  | 178.33
90 | 铜芯聚氯乙烯绝缘导线BV-105℃-2.5mm2 | m | 635.4814 | 1.11 |  | 705.38
91 | 铜芯聚氯乙烯绝缘导线BV-2.5mm2 | m | 167.816 | 1.43 |  | 239.98
92 | 镀锌电线管接头20×1.5 | 个 | 1088.2671 | 0.99 |  | 1077.38
93 | 镀锌电线管接头25×1.5 | 个 | 42.6111 | 1.17 |  | 49.85
94 | 镀锌电线管接头25×1.5 | 个 | 565.4391 | 1.17 |  | 661.56
95 | 镀锌电线管接头32×1.5 | 个 | 11.6673 | 1.84 |  | 21.47
96 | 镀锌电线管接头40×1.5 | 个 | 2.4978 | 2.78 |  | 6.94
97 | 镀锌电线管卡子20 | 个 | 1811.8442 | 0.1 |  | 181.18
98 | 镀锌电线管塑料护口DN15~20 | 个 | 194.1262 | 0.17 |  | 33
99 | 镀锌电线管塑料护口DN15~20 | 个 | 458.8341 | 0.17 |  | 78
单位工程人材机汇总表
工程名称：A6教学楼-电气工程 |  |  |  |  | 第 4 页 共 7 页
序号 | 名称及规格 | 单位 | 数量 | 单价 （元） |  | 合价 （元）
100 | 镀锌电线管塑料护口DN25~32 | 个 | 371.8306 | 0.26 |  | 96.68
101 | 镀锌电线管塑料护口DN40~50 | 个 | 1.4987 | 0.44 |  | 0.66
102 | 镀锌钢管塑料护口DN15~20 | 个 | 727.35 | 0.06 |  | 43.64
103 | 钢管保护管φ40×400 | 根 | 46.203 | 7.5 |  | 346.52
104 | 电缆敷设牵引头综合 | 只 | 0.1704 | 370 |  | 63.05
105 | 塑料接线柱双线 | 个 | 94.76 | 0.85 |  | 80.55
106 | 铜接线端子DT-2.5mm2 | 个 | 450.66 | 1.06 |  | 477.7
107 | 铜接线端子DT-2.5mm2 | 个 | 11.165 | 1.06 |  | 11.83
108 | 铜接线端子DT-6mm2 | 个 | 4.06 | 1.74 |  | 7.06
109 | 铜接线端子DT-10mm2 | 个 | 40.6 | 2.25 |  | 91.35
110 | 铜接线端子DT-16mm2 | 个 | 84.245 | 3.17 |  | 267.06
111 | 铜接线端子DT-35mm2 | 个 | 21.315 | 4.67 |  | 99.54
112 | 铜接线端子DT-70mm2 | 个 | 18.27 | 7.26 |  | 132.64
113 | 铜接线端子DT-185mm2 | 个 | 12.18 | 20.58 |  | 250.66
114 | 铜接线端子DT-240mm2 | 个 | 6.09 | 32.72 |  | 199.26
115 | 镀锌地线夹20 | 套 | 1035.3395 | 0.36 |  | 372.72
116 | 镀锌地线夹20 | 套 | 2447.1152 | 0.36 |  | 880.96
117 | 镀锌地线夹25 | 套 | 136.3555 | 0.53 |  | 72.27
118 | 镀锌地线夹25 | 套 | 1809.4051 | 0.53 |  | 958.98
119 | 镀锌地线夹32 | 套 | 37.3354 | 0.79 |  | 29.49
120 | 镀锌地线夹40 | 套 | 7.9928 | 1.05 |  | 8.39
121 | 镀锌扁钢支架40×3 | kg | 64.414 | 5.36 |  | 345.26
122 | 塑料手套ST型 | 个 | 36.75 | 13.72 |  | 504.21
123 | 塑料圆台 | 块 | 4.2 | 0.58 |  | 2.44
124 | 水 | m3 | 0.0226 | 4.05 |  | 0.09
125 | 标志牌塑料扁形 | 个 | 163.4533 | 0.68 |  | 111.15
126 | 电缆敷设滚轮综合 | 个 | 0.2832 | 45.5 |  | 12.89
127 | 电缆敷设转向导轮综合 | 个 | 0.0736 | 116.35 |  | 8.56
128 | 钢垫板1~2 | kg | 2.5 | 4.18 |  | 10.45
129 | 其他材料费 | 元 | 710.6422 | 1 |  | 710.64
130 | 材料费调整 | 元 | 0.0543 | 1 |  | 0.05
131 | 圆钢 | kg | 24.844 | 4.09 |  | 101.61
132 | 扁钢 | kg | 68.321 | 4.4 |  | 300.61
133 | 角钢 | kg | 232.9125 | 4.22 |  | 982.89
134 | 醇酸调和漆 | kg | 2.4844 | 14.7 |  | 36.52
单位工程人材机汇总表
工程名称：A6教学楼-电气工程 |  |  |  |  | 第 5 页 共 7 页
序号 | 名称及规格 | 单位 | 数量 | 单价 （元） |  | 合价 （元）
135 | 醇酸防锈漆 | kg | 3.6024 | 13.81 |  | 49.75
136 | 壁灯(带蓄电池) PAK-YP-3A11W-864 11W 光通量500lm、显色指数≥80、色温6400K | 套 | 24.24 | 60.18 |  | 1458.76
137 | 单管LED灯 PAK-A02-128-AD-K(带电子镇流器) T5 LED直管 1×14W,光通量1400 lm、显色指数≥80、色温6500K | 套 | 37.37 | 27 |  | 1008.99
138 | 防水防尘LED灯 PAK-LED-D35-24B-8400 24W,IP54,光通量1920lm、显色指数≥80、色温6500K | 套 | 3.03 | 83 |  | 251.49
139 | 带红外开关LED吸顶灯 PAK-LED-D07-12S-8400（带电子镇流器） 12W,光通量800 lm、显色指数≥80、色温6400K | 套 | 4.04 | 108 |  | 436.32
140 | 嵌入式方形格栅LED灯盘 PAK-LED-B07-311B-860 33W、光通量2500lm、显色指数≥80、色温6000K | 套 | 128.27 | 95 |  | 12185.65
141 | 消防应急出口标志灯-安全出口 2W DC36V,不带蓄电池,持续型 | 套 | 6.06 | 126.5 |  | 766.59
142 | 消防应急疏散指示灯 2W DC36V,不带蓄电池,持续型 | 套 | 53.53 | 126.5 |  | 6771.55
143 | 消防应急照明灯 2×3W LED DC36V,不带蓄电池 | 套 | 73.73 | 126.5 |  | 9326.85
144 | 楼层显示灯 DC36V,不带蓄电池,持续型 | 套 | 6.06 | 126.5 |  | 766.59
145 | 消防应急多信息复合标志灯（双面） 2W DC36V,不带蓄电池,持续型 | 套 | 4.04 | 126.5 |  | 511.06
146 | 灯具吊杆 | 根 | 4.08 | 11.52 |  | 47
147 | 单极开关 E2031/2A | 个 | 25.5 | 11.7 |  | 298.35
148 | 双极开关 E2032/2A | 个 | 28.56 | 17.9 |  | 511.22
149 | 三极开关 E2033/2A | 个 | 9.18 | 24 |  | 220.32
150 | 风机盘管控制器 | 个 | 40.8 | 64.6 |  | 2635.68
151 | 安全型二三极组合插座 E3426/10US | 个 | 80.58 | 10.4 |  | 838.03
152 | 空调插座 E3426/16US | 个 | 2.04 | 12.1 |  | 24.68
153 | 安全型地面二三极组合插座 10A | 个 | 16.32 | 78.1 |  | 1274.59
154 | 烘手器插座 E3426/16US | 个 | 6.12 | 12.1 |  | 74.05
155 | 避雷针 热镀锌圆钢 φ12 L=600mm | 根 | 4.2 | 3.05 |  | 12.81
156 | 明装接闪带 热镀锌圆钢φ10 | m | 241.5525 | 3.52 |  | 850.26
157 | 暗装接闪带 热镀锌圆钢φ10 | m | 281.694 | 3.52 |  | 991.56
单位工程人材机汇总表
工程名称：A6教学楼-电气工程 |  |  |  |  | 第 6 页 共 7 页
序号 | 名称及规格 | 单位 | 数量 | 单价 （元） |  | 合价 （元）
158 | 接地母线 热镀锌扁钢 -25×4 | m | 101.976 | 4.74 |  | 483.37
159 | 绝缘电线 WDZB-BYJ-2.5 | m | 15622.357 | 1.92 |  | 29994.93
160 | 绝缘电线 WDZBN-BYJ-2.5 | m | 5601.8665 | 2.22 |  | 12436.14
161 | 绝缘电线 WDZB-BYJ-4 | m | 206.3448 | 3.05 |  | 629.35
162 | 绝缘电线 WDZB-BYJ-6 | m | 743.4294 | 4.52 |  | 3360.3
163 | 通讯总线 WDZB-RVVSP-4×0.75 | m | 32.487 | 4.33 |  | 140.67
164 | 通讯总线 WDZBN-RVSP-2×1.5 | m | 51.5655 | 5.96 |  | 307.33
165 | 通讯总线 WDZBN-RVSP-2×1.5 | m | 22.554 | 5.96 |  | 134.42
166 | 绝缘电线 WDZBN-BYJ-1.5 | m | 45.108 | 1.37 |  | 61.8
167 | 通讯总线 WDZBN-RVSP-2×1.5 | m | 0.81 | 5.96 |  | 4.83
168 | 铜芯电缆 WDZB-YJY-5×6 | m | 95.041 | 24.41 |  | 2319.95
169 | 铜芯电缆 WDZB-YJY-3×6 | m | 86.254 | 14.94 |  | 1288.63
170 | 铜芯电缆 WDZB-YJY-4×50+1×25 | m | 12.7866 | 155.75 |  | 1991.51
171 | 铜芯电缆 WDZB-YJY-4×25+1×16 | m | 40.4606 | 84.91 |  | 3435.51
172 | 铜芯电缆 WDZBN-YJY-5×4 | m | 29.2193 | 25.89 |  | 756.49
173 | 铜芯电缆 WDZBN-YJY-5×6 | m | 126.7247 | 37.01 |  | 4690.08
174 | 铜芯电缆 WDZBN-YJY-4×4 | m | 16.2004 | 20.93 |  | 339.07
175 | 铜芯电缆 WDZB-YJY-5×4 | m | 66.7105 | 17.08 |  | 1139.42
176 | 铜芯电缆 WDZB-YJY-4×2.5 | m | 134.9663 | 8.92 |  | 1203.9
177 | 铜芯电缆 WDZB-YJY-4×185+1×95 | m | 26.7145 | 595.52 |  | 15909.02
178 | 铜芯电缆 WDZB-YJY-4×70+1×35 | m | 46.763 | 221.77 |  | 10370.63
179 | 铜芯电缆 WDZB-YJY-4×35+1×16 | m | 88.8598 | 113.66 |  | 10099.8
180 | 铜芯电缆 WDZB-YJY-5×16 | m | 268.0338 | 62.9 |  | 16859.33
181 | 热镀锌喷塑桥架 CT300×100×2.0 | m | 61.3725 | 135.33 |  | 8305.54
182 | 热镀锌喷塑桥架 CT300×150×2.0 | m | 30.429 | 154.58 |  | 4703.71
183 | 消防桥架（封闭式热镀锌桥架） CT100×100×1.5 | m | 23.7724 | 52.91 |  | 1257.8
184 | 热镀锌喷塑桥架 CT200×100×1.5 | m | 152.7284 | 76.33 |  | 11657.76
185 | 套接紧定式钢管 JDG20 | m | 4353.0684 | 4.66 |  | 20285.3
186 | 套接紧定式钢管 JDG25 | m | 2432.2008 | 6.11 |  | 14860.75
187 | 套接紧定式钢管 JDG32 | m | 46.6693 | 7.83 |  | 365.42
188 | 套接紧定式钢管 JDG40 | m | 9.991 | 12.01 |  | 119.99
189 | 接线盒 86型 | 个 | 366.18 | 2 |  | 732.36
190 | 开关（插座）盒 86型 | 个 | 209.1 | 2 |  | 418.2
191 | A型应急照明集中电源 1ALEj1k~1ALEj3k | 台 | 3 | 3982.3 |  | 11946.9
单位工程人材机汇总表
工程名称：A6教学楼-电气工程 |  |  |  |  | 第 7 页 共 7 页
序号 | 名称及规格 | 单位 | 数量 | 单价 （元） |  | 合价 （元）
192 | 6kW开水器接线箱 | 台 | 2 | 153.98 |  | 307.96
193 | 末端配电箱(20kW) 1ALj1～1ALj2 | 台 | 2 | 826.55 |  | 1653.1
194 | 末端配电箱(50kW) 2ALj1、3ALj1 | 台 | 2 | 986.73 |  | 1973.46
195 | 末端配电箱(3.0kW) 2ALj2、3ALj2 | 台 | 2 | 657.52 |  | 1315.04
196 | A6教学楼总配电箱(主用) 1APj1 | 台 | 1 | 6486.78 |  | 6486.78
197 | A6教学楼总配电箱(备用) 1APj2 | 台 | 1 | 2755.75 |  | 2755.75
198 | A6教学楼公共照明配电总箱 1ALgj | 台 | 1 | 7817.75 |  | 7817.75
199 | A6教学楼应急照明配电总箱 1ALEj | 台 | 1 | 4690.27 |  | 4690.27
200 | A6教学楼照明楼层配电箱 1ALj | 台 | 1 | 2784.96 |  | 2784.96
201 | A6教学楼照明楼层配电箱 2ALj | 台 | 1 | 2718.58 |  | 2718.58
202 | A6教学楼照明楼层配电箱 3ALj | 台 | 1 | 2480.53 |  | 2480.53
203 | 空调动力楼层配电箱 1AKj | 台 | 1 | 3239.82 |  | 3239.82
204 | 空调动力配电箱 2AKj | 台 | 1 | 3172.83 |  | 3172.83
205 | 空调动力配电箱 3AKj | 台 | 1 | 2490.58 |  | 2490.58
206 | VRV主机配电箱(室外防水型IP65) 4AKj | 台 | 1 | 2229.2 |  | 2229.2
207 | A6教学楼消防风机配电箱 3APEj | 台 | 1 | 5700.88 |  | 5700.88
208 | 总等电位端子箱 MEB | 台 | 1 | 193.81 |  | 193.81
209 | 局部等电位端子箱 LEB | 台 | 15 | 24.78 |  | 371.7
210 | 机上人工 | 工日 | 1.3419 | 227.7 |  | 305.55
211 | 折旧费 | 元 | 479.278 | 1 |  | 479.28
212 | 检修费 | 元 | 73.3639 | 1 |  | 73.36
213 | 维护费 | 元 | 250.079 | 1 |  | 250.08
214 | 安拆费 | 元 | 601.9611 | 1 |  | 601.96
215 | 柴油(机械用)0# | kg | 27.6441 | 8.79 |  | 242.99
216 | 电(机械用) | kW·h | 2849.4577 | 0.8 |  | 2279.57
217 | 校验费 | 元 | 58.9261 | 1 |  | 58.93
218 | 机械费调整 | 元 | 0.0393 | 1 |  | 0.04
219 | 镀锌圆钢吊杆带螺母、垫圈 | 根 | 344.4 | 10.28 |  | 3540.43
220 | 嵌入式双管管格栅灯盘 PAK-LED-B07-221B-860(带电子镇流器) T5 LED直管 2×21W,光通量2800 lm、显色指数≥80、色温6000K | 套 | 165.64 | 79.94 |  | 13241.26
221 | 消防应急疏散指示灯 2W DC36V,不带蓄电池 | 套 | 16.16 | 126.5 |  | 2044.24
| 合计 |  |  |  |  | 487964.39