## 表-04 单位工程造价汇总表
单位工程造价汇总表
工程名称：A6教学楼-给排水工程 |  |  | 标段： | 第 1 页 共 1 页
序号 | 汇总内容 | 金额:(元) |  |  | 其中：暂估价(元)
1 | 分部分项合计 | 159591.98
1.1 | 给水 | 15881.63
1.2 | 排水 | 143710.35
2 | 措施合计 | 15451.36
2.1 | 绿色施工安全防护措施费 | 13737.53
2.2 | 其他措施费 | 1713.83
3 | 其他项目 | 3840.52 |  |  | －
3.1 | 暂列金额
3.2 | 暂估价
3.3 | 计日工
3.4 | 总承包服务费
3.5 | 预算包干费 | 3840.52
3.6 | 工程优质费
3.7 | 概算幅度差
3.8 | 索赔费用
3.9 | 现场签证费用
3.10 | 其他费用
4 | 税前工程造价 | 178883.86
5 | 增值税销项税额 | 16099.55 |  |  | －
6 | 总造价 | 194983.41
工程造价合计 |  | 194,983.41 |  |  | 0

## 表-08 分部分项工程和单价措施项目清单与计价表-1
分部分项工程和单价措施项目清单与计价表
工程名称：A6教学楼-给排水工程 |  |  |  | 标段： |  |  |  | 第 1 页 共 7 页
序号 | 项目编码 | 项目名称 | 项目特征描述 |  | 计量单位 | 工程量 | 金额（元）
[7 empty] | 综合单价 |  | 综合合价 | 其中：暂估价
|  | 给水 | [6 empty] | 15881.63
1 | 031001006025 | 塑料管 | 1.安装部位:室外 2.介质:给水 3.材质、规格:胶圈电熔双密封聚乙烯复合给水管(RESP) DN50 PN1.0 4.连接形式:热熔连接 5.压力试验及吹、洗设计要求:水压试验及水冲洗 |  | m | 10.95 | 44.07 |  | 482.57
2 | 031001007019 | 复合管 | 1.安装部位:室内 2.介质:给水 3.材质、规格:钢塑复合压力管 DN40 PN1.0 4.连接形式:螺纹连接 5.压力试验及吹、洗设计要求:水压试验及水冲洗 |  | m | 14.58 | 85.05 |  | 1240.03
3 | 031001007020 | 复合管 | 1.安装部位:室内 2.介质:给水 3.材质、规格:钢塑复合压力管 DN50 PN1.0 4.连接形式:螺纹连接 5.压力试验及吹、洗设计要求:水压试验及水冲洗 |  | m | 6.8 | 99.54 |  | 676.87
4 | 031001006026 | 塑料管 | 1.安装部位:室内 2.介质:给水 3.材质、规格:PPR塑料给水管 DN15 PN1.6 4.连接形式:热熔连接 5.压力试验及吹、洗设计要求:水压试验及水冲洗 |  | m | 71.46 | 21.09 |  | 1507.09
5 | 031001006027 | 塑料管 | 1.安装部位:室内 2.介质:给水 3.材质、规格:PPR塑料给水管 DN20 PN1.6 4.连接形式:热熔连接 5.压力试验及吹、洗设计要求:水压试验及水冲洗 |  | m | 42.04 | 27.26 |  | 1146.01
6 | 031001006028 | 塑料管 | 1.安装部位:室内 2.介质:给水 3.材质、规格:PPR塑料给水管 DN25 PN1.6 4.连接形式:热熔连接 5.压力试验及吹、洗设计要求:水压试验及水冲洗 |  | m | 116.3 | 31.99 |  | 3720.44
本页小计 | [8 empty] | 8773.01
分部分项工程和单价措施项目清单与计价表
工程名称：A6教学楼-给排水工程 |  |  |  | 标段： |  |  |  | 第 2 页 共 7 页
序号 | 项目编码 | 项目名称 | 项目特征描述 |  | 计量单位 | 工程量 | 金额（元）
[7 empty] | 综合单价 |  | 综合合价 | 其中：暂估价
7 | 031001006029 | 塑料管 | 1.安装部位:室内 2.介质:给水 3.材质、规格:PPR塑料给水管 DN32 PN1.6 4.连接形式:热熔连接 5.压力试验及吹、洗设计要求:水压试验及水冲洗 |  | m | 40.03 | 38.7 |  | 1549.16
8 | 031001006030 | 塑料管 | 1.安装部位:室内 2.介质:给水 3.材质、规格:PPR塑料给水管 DN40 PN1.6 4.连接形式:热熔连接 5.压力试验及吹、洗设计要求:水压试验及水冲洗 |  | m | 34.73 | 53.14 |  | 1845.55
9 | 031001006031 | 管道消毒、冲洗 | 1.名称:管道消毒、冲洗 2.规格:DN15 |  | m | 71.46 | 0.6 |  | 42.88
10 | 031001006032 | 管道消毒、冲洗 | 1.名称:管道消毒、冲洗 2.规格:DN20 |  | m | 42.04 | 0.65 |  | 27.33
11 | 031001006033 | 管道消毒、冲洗 | 1.名称:管道消毒、冲洗 2.规格:DN25 |  | m | 116.3 | 0.71 |  | 82.57
12 | 031001006034 | 管道消毒、冲洗 | 1.名称:管道消毒、冲洗 2.规格:DN32 |  | m | 40.03 | 0.77 |  | 30.82
13 | 031001006035 | 管道消毒、冲洗 | 1.名称:管道消毒、冲洗 2.规格:DN40 |  | m | 49.3 | 0.83 |  | 40.92
14 | 031001006036 | 管道消毒、冲洗 | 1.名称:管道消毒、冲洗 2.规格:DN50 |  | m | 17.75 | 0.89 |  | 15.8
15 | 031002001003 | 管道支架 | 1.名称:管道支架 2.材质:型钢 |  | kg | 11.46 | 26.87 |  | 307.93
16 | 031201003001 | 金属结构刷油 | 1.结构类型:管道支架 2.除锈级别:手工除微锈 3.油漆品种:樟丹、灰色调和漆 4.涂刷遍数、漆膜厚度:各二遍 |  | kg | 11.46 | 2.12 |  | 24.3
17 | 031003013005 | 水表 | 1.安装部位(室内外):室内 2.类型:远传水表 3.型号、规格:DN40 4.连接形式:螺纹连接 5.附件配置:铜质截止阀 DN40 1个 |  | 个 | 3 | 342.12 |  | 1026.36
18 | 031003001005 | 自动排气阀 | 1.类型:自动排气阀 2.材质:铜质 3.规格、压力等级:DN25 |  | 个 | 1 | 105.15 |  | 105.15
本页小计 | [8 empty] | 5098.77
分部分项工程和单价措施项目清单与计价表
工程名称：A6教学楼-给排水工程 |  |  |  | 标段： |  |  |  | 第 3 页 共 7 页
序号 | 项目编码 | 项目名称 | 项目特征描述 |  | 计量单位 | 工程量 | 金额（元）
[7 empty] | 综合单价 |  | 综合合价 | 其中：暂估价
19 | 031003013007 | 水表组 | 1.安装部位(室内外):室内 2.类型:远传水表 3.型号、规格:DN50 4.连接形式:螺纹连接 5.附件配置:球墨铸铁闸阀 DN50 1个 |  | 组 | 1 | 652.52 |  | 652.52
20 | 031003001006 | 螺纹阀门 | 1.类型:截止阀 2.材质:铜质 3.规格、压力等级:DN32 4.连接形式:螺纹连接 |  | 个 | 6 | 76.36 |  | 458.16
21 | 031003001007 | 止回阀 | 1.类型:止回阀 2.规格、压力等级:DN50 3.连接形式:螺纹连接 |  | 个 | 1 | 230.42 |  | 230.42
22 | 031003008001 | Y型过滤器 | 1.材质:Y型过滤器 2.规格、压力等级:DN50 3.连接形式:螺纹连接 |  | 组 | 1 | 197.9 |  | 197.9
23 | 031003001008 | 螺纹阀门 | 1.类型:闸阀 2.材质:球墨铸铁 3.规格、压力等级:DN50 4.连接形式:螺纹连接 |  | 个 | 1 | 328.98 |  | 328.98
24 | 031002003017 | 穿楼板钢套管 | 1.名称、类型:穿楼板钢套管 2.材质:焊接钢管 3.介质管道规格:DN50 |  | 个 | 2 | 47.29 |  | 94.58
25 | 031002003018 | 穿楼板钢套管 | 1.名称、类型:穿楼板钢套管 2.材质:焊接钢管 3.介质管道规格:DN40 |  | 个 | 1 | 47.29 |  | 47.29
|  | 排水 | [6 empty] | 143710.35
26 | 031001006037 | 塑料管 | 1.安装部位:室内 2.介质:室内污水管、通气管 3.材质、规格:PVC-u排水管DN32 4.连接形式:粘接 5.压力试验及吹、洗设计要求:灌水试验 |  | m | 7.96 | 25.6 |  | 203.78
27 | 031001006038 | 塑料管 | 1.安装部位:室内 2.介质:室内污水管、通气管 3.材质、规格:PVC-u排水管DN50 4.连接形式:粘接 5.压力试验及吹、洗设计要求:灌水试验 |  | m | 110.6 | 27.73 |  | 3066.94
本页小计 | [8 empty] | 5280.57
分部分项工程和单价措施项目清单与计价表
工程名称：A6教学楼-给排水工程 |  |  |  | 标段： |  |  |  | 第 4 页 共 7 页
序号 | 项目编码 | 项目名称 | 项目特征描述 |  | 计量单位 | 工程量 | 金额（元）
[7 empty] | 综合单价 |  | 综合合价 | 其中：暂估价
28 | 031001006039 | 塑料管 | 1.安装部位:室内 2.介质:室内污水管、通气管 3.材质、规格:PVC-u排水管DN75 4.连接形式:粘接 5.压力试验及吹、洗设计要求:灌水试验 |  | m | 69.46 | 42.1 |  | 2924.27
29 | 031001006040 | 塑料管 | 1.安装部位:室内 2.介质:室内污水管、通气管 3.材质、规格:PVC-u排水管DN100 4.连接形式:粘接 5.压力试验及吹、洗设计要求:灌水试验 |  | m | 277.93 | 59.89 |  | 16645.23
30 | 031001006041 | 塑料管 | 1.安装部位:室内 2.介质:室内雨水管 3.材质、规格:PVC-u排水管DN75 4.连接形式:粘接 5.压力试验及吹、洗设计要求:灌水试验 |  | m | 47.88 | 36.18 |  | 1732.3
31 | 031001006043 | 塑料管 | 1.安装部位:室外 2.介质:室内雨水管 3.材质、规格:PVC-u排水管DN200 4.连接形式:粘接 5.压力试验及吹、洗设计要求:灌水试验 |  | m | 24.43 | 76.99 |  | 1880.87
32 | 031001002003 | 内外涂塑钢管 | 1.安装部位:室内 2.介质:雨水 3.规格、压力等级:内外涂塑钢管排水管 DN100 4.连接形式:卡箍连接 5.压力试验及吹、洗设计要求:灌水试验 6.含管件及卡箍连接件（含胶圈） |  | m | 94.44 | 153.85 |  | 14529.59
本页小计 | [8 empty] | 37712.26
分部分项工程和单价措施项目清单与计价表
工程名称：A6教学楼-给排水工程 |  |  |  | 标段： |  |  |  | 第 5 页 共 7 页
序号 | 项目编码 | 项目名称 | 项目特征描述 |  | 计量单位 | 工程量 | 金额（元）
[7 empty] | 综合单价 |  | 综合合价 | 其中：暂估价
33 | 031001002004 | 内外涂塑钢管 | 1.安装部位:室内 2.介质:雨水 3.规格、压力等级:内外涂塑钢管排水管 DN150 4.连接形式:卡箍连接 5.压力试验及吹、洗设计要求:灌水试验 6.含管件及卡箍连接件（含胶圈） |  | m | 37.85 | 243.6 |  | 9220.26
34 | 031002001004 | 管道支架 | 1.名称:管道支架 2.材质:型钢 |  | kg | 566.86 | 26.87 |  | 15231.53
35 | 031201003002 | 金属结构刷油 | 1.结构类型:管道支架 2.除锈级别:手工除微锈 3.油漆品种:樟丹、灰色调和漆 4.涂刷遍数、漆膜厚度:各二遍 |  | kg | 566.86 | 2.12 |  | 1201.74
36 | 031004003001 | 洗手盆 | 1.材质:陶瓷洗手盆 2.附件名称、数量:红外感应式龙头 3.满足《节水型生活用水器具》（CJ164-2014)要求和《节水型产品通用技术条件》GB/T18870-2011二级用水效率要求 |  | 组 | 19 | 998.77 |  | 18976.63
37 | 031004006002 | 蹲便器 | 1.名称:陶瓷蹲式大便器 2.规格、类型:大便器低水箱冲洗 3.组装形式:安装参见09S304-83页 4.满足《节水型生活用水器具》（CJ164-2014)要求和《节水型产品通用技术条件》GB/T18870-2011二级用水效率要求 |  | 组 | 54 | 496.85 |  | 26829.9
38 | 031004006001 | 小便器 | 1.名称:挂式小便器 2.附件名称、数量:采用感应式冲洗阀，自带存水弯 3.安装参见09S304-105页 |  | 组 | 21 | 816.98 |  | 17156.58
39 | 031004008001 | 其他成品卫生器具 | 1.材质:成品拖布池 2.组装形式:参见09S304-24页 3.附件名称、数量:水龙头 DN15 1个 |  | 组 | 3 | 357.23 |  | 1071.69
本页小计 | [8 empty] | 89688.33
分部分项工程和单价措施项目清单与计价表
工程名称：A6教学楼-给排水工程 |  |  |  | 标段： |  |  |  | 第 6 页 共 7 页
序号 | 项目编码 | 项目名称 | 项目特征描述 |  | 计量单位 | 工程量 | 金额（元）
[7 empty] | 综合单价 |  | 综合合价 | 其中：暂估价
40 | 031004014003 | 给、排水附(配)件 | 1.类型:防返溢地漏 2.型号、规格:DN75 3.材质:箅子为不锈钢 |  | 个 | 16 | 148.32 |  | 2373.12
41 | 031004006003 | 分体式下排水（特殊连接）坐便器 | 1.名称:分体式下排水坐便器 2.规格、类型:分体式低水箱坐便器 3.附件名称、数量:详见图集09S304-68页 |  | 组 | 1 | 1449.05 |  | 1449.05
42 | 031004014006 | 给、排水附(配)件 | 1.名称:87型雨水斗 2.型号、规格:DN100 3.材料:钢质 |  | 个 | 5 | 66.84 |  | 334.2
43 | 031004014007 | 给、排水附(配)件 | 1.名称:87型雨水斗 2.型号、规格:DN150 3.材料:钢质 |  | 个 | 2 | 77.41 |  | 154.82
44 | 040504001002 | 沉砂井 | 1.垫层、基础材质及厚度:100mmC10商品混凝土碎石粒径20/40石(坍落度100±20mm) 2.墙体混凝土强度等级:150mmC25预拌S6~S8防水混凝土 3.底板及内壁抹灰:20mm厚DW干混普通防水砂浆保水率≥88% DW干混普通防水砂浆保水率≥88% 4.安装:铸铁立篦 240×340 5.盖板材质、规格:100mmC25商品混凝土碎石粒径20/40石(坍落度100±20mm) |  | 座 | 6 | 438.21 |  | 2629.26
45 | 031002003020 | 穿楼板钢套管 | 1.名称、类型:穿楼板钢套管 2.材质:焊接钢管 3.介质管道规格:DN150 |  | 个 | 18 | 174.28 |  | 3137.04
46 | 031002003021 | 套管 | 1.名称、类型:预留钢套管 2.规格:DN200 3.介质管道公称直径:DN150 |  | 个 | 3 | 104.22 |  | 312.66
47 | 031002003028 | 套管 | 1.名称、类型:预留钢套管 2.规格:DN150 3.介质管道公称直径:DN100 |  | 个 | 2 | 104.22 |  | 208.44
48 | 031002003022 | 套管 | 1.名称、类型:预留钢套管 2.规格:DN100 3.介质管道公称直径:DN75 |  | 个 | 2 | 83.04 |  | 166.08
本页小计 | [8 empty] | 10764.67
分部分项工程和单价措施项目清单与计价表
工程名称：A6教学楼-给排水工程 |  |  |  | 标段： |  |  |  | 第 7 页 共 7 页
序号 | 项目编码 | 项目名称 | 项目特征描述 |  | 计量单位 | 工程量 | 金额（元）
[7 empty] | 综合单价 |  | 综合合价 | 其中：暂估价
49 | 031002003024 | 穿楼板钢套管 | 1.名称、类型:穿楼板钢套管 2.材质:焊接钢管 3.介质管道规格:DN100 |  | 个 | 19 | 104.22 |  | 1980.18
50 | 031002003029 | 刚性防水套管 | 1.名称、类型:刚性防水套管制作、安装 2.材质:钢板、焊接钢管 3.规格:DN125（穿过套管介质管道公称直径DN100） |  | 个 | 1 | 294.19 |  | 294.19
|  | 措施项目 | [6 empty] | 1713.83
51 | 031302007001 | 高层施工增加 |  |  | 项 | 1
52 | 031301017001 | 脚手架搭拆费 | 1.脚手架搭拆费(单独承担埋地管道工程除外)(给排水、采暖、燃气工程) 2.脚手架搭拆费(刷油、防腐蚀、绝热工程) |  | 项 | 1 | 1713.83 |  | 1713.83
本页小计 | [8 empty] | 3988.2
合 计 | [8 empty] | 161305.81

## 表-11 总价措施项目清单与计价表-1
总价措施项目清单与计价表
工程名称：A6教学楼-给排水工程 |  |  |  | 标段： |  |  | 第 1 页 共 1 页
序号 | 项目编码 | 项目名称 | 计算基础 |  | 费率 (%) | 金额 (元) |  | 备注
1 | LSSGCSF00001 | 绿色施工安全防护措施费 | 分部分项人工费+分部分项机具费 |  | 35.77 | 13737.53
2 | 031301010001 | 安装与生产同时进行增加费用 | 分部分项人工费 |  | 0
3 | 031301011001 | 在有害身体健康环境中施工增加费 | 分部分项人工费 |  | 0
4 | TSSGBWZJF001 | 在地下（暗）室、设备及大口径管道内等特殊施工部位进行施工增加费 |  |  | 30
5 | 粤031302008001 | 赶工措施费 | 分部分项人工费+分部分项机具费 |  | 0
6 | 031302002001 | 夜间施工增加费 |  |  | 20
7 | JTGRSGZJF001 | 交通干扰工程施工增加费 |  |  | 10
8 | 粤031302009001 | 文明工地增加费 | 分部分项人工费+分部分项机具费 |  | 0
9 | DXGXJCJXF001 | 地下管线交叉降效费
10 | QTFY00000001 | 其他费用
合 计 | [5 empty] | 13737.53
表-11

## 表-12 其他项目清单与计价汇总表
其他项目清单与计价汇总表
工程名称：A6教学楼-给排水工程 |  |  | 标段： |  |  | 第 1 页 共 1 页
序号 | 项目名称 | 计算基础 |  | 费率(%) | 金额 |  | 备注
1 | 暂列金额 | 暂列金额
2 | 暂估价 | 暂估价材料合计+专业工程暂估价
2.1 | 材料暂估价 | 暂估价材料合计
2.2 | 专业工程暂估价 | 专业工程暂估价
3 | 计日工 | 计日工
4 | 总承包服务费 | 总承包服务费
5 | 预算包干费 | 分部分项人工费+分部分项机具费 |  | 10 | 3840.52
6 | 工程优质费 | 工程优质费
7 | 概算幅度差 | 概算幅度差
8 | 现场签证费用 | 现场签证
9 | 索赔费用 | 索赔
10 | 其他费用 | 其他费用
| 合 计 |  |  |  | 3840.52 |  | —

## 表-13 规费、税金项目清单与计价表
规费、税金项目清单与计价表
工程名称：A6教学楼-给排水工程 |  |  | 标段： |  |  | 第 1 页 共 1 页
序号 | 项目名称 | 计算基础 |  | 取费基数 | 计算费率 (%) |  | 金额(元)
1 | 增值税销项税额 | 分部分项合计+措施合计+其他项目 |  | 178883.86 | 9 |  | 16099.55
合 计 | [6 empty] | 16099.55
表—13

## 5.1-1单位工程人材机汇总表
单位工程人材机汇总表
工程名称：A6教学楼-给排水工程 |  |  |  |  | 第 1 页 共 5 页
序号 | 名称及规格 | 单位 | 数量 | 单价 （元） |  | 合价 （元）
1 | DW干混普通防水砂浆保水率≥88%P8 一类，强度等级：M10 | t | 0.2993 | 481 |  | 143.96
2 | 预拌S6~S8防水混凝土碎石粒径综合考虑 C25 | m3 | 1.8507 | 466 |  | 862.43
3 | 红外感应式龙头 | 个 | 19.19 | 494 |  | 9479.86
4 | 角型阀(带铜活)DN15 | 个 | 38.38 | 25.1 |  | 963.34
5 | 金属软管DN15 | 条 | 38.38 | 16.1 |  | 617.92
6 | 螺纹管件DN15 | 个 | 38.38 | 4.81 |  | 184.61
7 | 塑料排水管直接 DN200 | 个 | 1.1726 | 22.71 |  | 26.63
8 | 瓷蹲式大便器水箱 | 套 | 54.54 | 130 |  | 7090.2
9 | 落地式坐便器(含存水弯) | 个 | 1.01 | 1140 |  | 1151.4
10 | 分体式低水箱及水箱配件 | 套 | 1.01 | 130 |  | 131.3
11 | 棉纱 | kg | 0.03 | 11.47 |  | 0.34
12 | 黑玛钢活接头DN50 | 个 | 3.03 | 20.77 |  | 62.93
13 | Y型过滤器 DN50 | 个 | 1.01 | 138.05 |  | 139.43
14 | 止回阀 DN50 | 个 | 1.01 | 171.88 |  | 173.6
15 | 球墨铸铁闸阀 DN50 | 个 | 2.02 | 269.47 |  | 544.33
16 | 远传水表 DN50 | 个 | 1 | 320.8 |  | 320.8
17 | 铸铁立篦 240×340 | 套 | 6 | 43.52 |  | 261.12
18 | DP干混抹灰砂浆(普通抹灰砂浆)保水率≥88%一类，强度等级：M20 | t | 0.2723 | 394 |  | 107.29
19 | 商品混凝土碎石粒径20/40石(坍落度100±20mm)C10 | m3 | 0.2483 | 411 |  | 102.05
20 | 商品混凝土碎石粒径20/40石(坍落度100±20mm)C25 | m3 | 0.0848 | 441 |  | 37.4
21 | 钢质87型雨水斗 DN100 | 套 | 5 | 20.3 |  | 101.5
22 | 钢质87型雨水斗 DN150 | 套 | 2 | 26.4 |  | 52.8
23 | 不锈钢防返溢地漏 DN75 | 个 | 16 | 99.38 |  | 1590.08
24 | 水普通镀铬铜芯水龙头 DN15 | 个 | 3.03 | 11.3 |  | 34.24
25 | 成品拖布池 | 套 | 3.03 | 271 |  | 821.13
26 | 角型阀(带铜活)DN15 | 个 | 55.55 | 25.1 |  | 1394.31
27 | 金属软管DN15 | 条 | 55.55 | 16.1 |  | 894.36
28 | 螺纹管件DN15 | 个 | 55.55 | 4.81 |  | 267.2
29 | 陶瓷台下盆 | 套 | 19.19 | 235 |  | 4509.65
30 | 挂式小便器 | 个 | 21.21 | 291 |  | 6172.11
31 | 瓷制大便器用存水弯 | 个 | 54.54 | 10.4 |  | 567.22
32 | 瓷蹲式大便器 | 个 | 54.54 | 135 |  | 7362.9
单位工程人材机汇总表
工程名称：A6教学楼-给排水工程 |  |  |  |  | 第 2 页 共 5 页
序号 | 名称及规格 | 单位 | 数量 | 单价 （元） |  | 合价 （元）
33 | 内外涂塑钢管排水管 DN100 | m | 95.8566 | 88.72 |  | 8504.4
34 | 内外涂塑钢管排水管 DN150 | m | 37.2066 | 149.53 |  | 5563.5
35 | 雨水室内钢管沟槽管件 DN100 | 个 | 15.1104 | 22.94 |  | 346.63
36 | 雨水室内钢管沟槽管件 DN150 | 个 | 10.0303 | 31.39 |  | 314.85
37 | 卡箍连接件(含胶圈) DN100 | 套 | 44.3868 | 32.48 |  | 1441.68
38 | 卡箍连接件(含胶圈) DN150 | 套 | 24.1105 | 51.9 |  | 1251.33
39 | PVC-u排水管 DN32 | m | 8.0555 | 3.64 |  | 29.32
40 | PVC-u排水管 DN100 | m | 264.0335 | 14.55 |  | 3841.69
41 | PVC-u排水管 DN50 | m | 111.9272 | 5.6 |  | 626.79
42 | PVC-u排水管 DN75 | m | 68.0708 | 9.2 |  | 626.25
43 | PVC-u排水管 DN75 | m | 48.2152 | 9.2 |  | 443.58
44 | PVC-u排水管 DN200 | m | 24.259 | 48.06 |  | 1165.89
45 | 室内塑料雨水管件(粘接) DN75 | 个 | 18.1465 | 4.08 |  | 74.04
46 | 室内塑料排水管件 DN32 | 个 | 5.4924 | 2.05 |  | 11.26
47 | 酚醛防锈漆各种颜色 | kg | 1.842 | 13.81 |  | 25.44
48 | 铜质截止阀 DN32 | 个 | 6.06 | 44 |  | 266.64
49 | 厚漆 | kg | 0.02 | 10.26 |  | 0.21
50 | 铜质截止阀 DN40 | 个 | 3.03 | 56 |  | 169.68
51 | 铜质自动排气阀 DN25 | 个 | 1 | 58.05 |  | 58.05
52 | 远传水表 DN40 | 个 | 3 | 256.64 |  | 769.92
53 | 型钢 | kg | 607.236 | 4.19 |  | 2544.32
54 | 醇酸调和漆 | kg | 8.6748 | 14.7 |  | 127.52
55 | 醇酸防锈漆 | kg | 12.2025 | 13.81 |  | 168.52
56 | PPR塑料给水管 DN15 PN1.6 | m | 72.6034 | 2.76 |  | 200.39
57 | PPR塑料给水管 DN20 PN1.6 | m | 42.7126 | 4.2 |  | 179.39
58 | 室内塑料给水管接头零件(热熔接) DN25 | m | 125.7203 | 4.79 |  | 602.2
59 | PPR塑料给水管 DN25 PN1.6 | m | 118.1608 | 6.96 |  | 822.4
60 | PPR塑料给水管 DN32 PN1.6 | m | 40.6705 | 10.87 |  | 442.09
61 | PPR塑料给水管 DN40 PN1.6 | m | 35.2857 | 16.88 |  | 595.62
62 | 室内塑料给水管接头零件(热熔接) DN20 | 个 | 51.499 | 3.83 |  | 197.24
63 | 室内塑料给水管接头零件(热熔接) DN32 | 个 | 35.5066 | 6.13 |  | 217.66
64 | 室内塑料给水管接头零件(热熔接) DN40 | 个 | 25.7697 | 13.68 |  | 352.53
单位工程人材机汇总表
工程名称：A6教学楼-给排水工程 |  |  |  |  | 第 3 页 共 5 页
序号 | 名称及规格 | 单位 | 数量 | 单价 （元） |  | 合价 （元）
65 | 室内塑料给水管接头零件(热熔接) DN15 | 个 | 108.6192 | 1.2 |  | 130.34
66 | 室内钢塑给水管接头零件 DN50 | 个 | 4.4948 | 21.28 |  | 95.65
67 | 室内钢塑给水管接头零件 DN40 | 个 | 11.4599 | 14.03 |  | 160.78
68 | 钢塑复合压力管 DN40 PN1.0 | m | 14.6092 | 30.36 |  | 443.54
69 | 钢塑复合压力管 DN50 PN1.0 | m | 6.8136 | 38.26 |  | 260.69
70 | 胶圈电熔双密封聚乙烯复合给水管(RESP) DN50 PN1.0 | m | 11.169 | 29.65 |  | 331.16
71 | 室外塑料给水管热熔管件 DN50 | 个 | 3.077 | 6.97 |  | 21.45
72 | 扁钢综合 | kg | 0.875 | 4.4 |  | 3.85
73 | 钢板 | kg | 6.15 | 4.12 |  | 25.34
74 | 人工费 | 元 | 34931.7961 | 0.99 |  | 34582.48
75 | 人工费调整 | 元 | 1713.831 | 1 |  | 1713.83
76 | 热轧圆盘条φ10以内 | kg | 0.21 | 4.09 |  | 0.86
77 | 镀锌低碳钢丝φ2.5~4.0 | kg | 1.3777 | 5.3 |  | 7.3
78 | 镀锌圆钢φ10~25 | kg | 7.426 | 5.3 |  | 39.36
79 | 钢板8~15 | kg | 1.1593 | 4.17 |  | 4.83
80 | 橡胶板1~3 | kg | 0.5307 | 25.7 |  | 13.64
81 | 橡胶板4~15 | kg | 0.616 | 11.09 |  | 6.83
82 | 塑料薄膜 | m2 | 2.1281 | 0.26 |  | 0.55
83 | 聚四氟乙烯生料带26mm×20m×0.1mm | m | 43.6 | 0.13 |  | 5.67
84 | 聚四氟乙烯生料带宽20 | m | 232.4594 | 2.1 |  | 488.16
85 | 棉纱 | kg | 0.184 | 11.47 |  | 2.11
86 | 破布一级 | kg | 4.4102 | 7.18 |  | 31.67
87 | 油麻丝 | kg | 117.123 | 8.6 |  | 1007.26
88 | 六角螺栓综合 | kg | 24.6836 | 5.58 |  | 137.73
89 | 膨胀螺栓M6~12×50~120 | 十套 | 42.539 | 56.57 |  | 2406.43
90 | 膨胀螺栓综合 | kg | 24.5208 | 7.56 |  | 185.38
91 | 六角螺母M8 | 十套 | 0.206 | 2.11 |  | 0.43
92 | 垫圈M8 | 十个 | 0.206 | 0.09 |  | 0.02
93 | 大便器胶皮碗 | 个 | 56.7 | 0.95 |  | 53.87
94 | 尼龙砂轮片φ100 | 片 | 0.532 | 4.27 |  | 2.27
95 | 尼龙砂轮片φ100×16×3 | 片 | 0.048 | 3.04 |  | 0.15
96 | 尼龙砂轮片φ400 | 片 | 11.8053 | 11.97 |  | 141.31
97 | 铁砂布0~2# | 张 | 16.2205 | 0.94 |  | 15.25
98 | 低碳钢焊条结422 φ3.2 | kg | 40.718 | 5.96 |  | 242.68
单位工程人材机汇总表
工程名称：A6教学楼-给排水工程 |  |  |  |  | 第 4 页 共 5 页
序号 | 名称及规格 | 单位 | 数量 | 单价 （元） |  | 合价 （元）
99 | 冲击钻头φ8~16 | 个 | 5.031 | 4.14 |  | 20.83
100 | 冲击钻头φ10~20 | 个 | 7.8131 | 8.12 |  | 63.44
101 | 合金钢钻头综合 | 个 | 0.1286 | 5.29 |  | 0.68
102 | 钢锯条 | 条 | 92.9205 | 0.43 |  | 39.96
103 | 钢丝刷子 | 把 | 0.4825 | 12.82 |  | 6.19
104 | 复合普通硅酸盐水泥P.C 32.5 | kg | 18.9 | 0.39 |  | 7.37
105 | 复合普通硅酸盐水泥P.O 42.5 | kg | 26.457 | 0.42 |  | 11.11
106 | 砂子 | kg | 79.81 | 0.08 |  | 6.38
107 | 石灰膏 | m3 | 0.999 | 378.64 |  | 378.26
108 | 烧结粉煤灰砖240×115×53 | 千块 | 0.864 | 290.8 |  | 251.25
109 | 厚漆 | kg | 0.24 | 10.26 |  | 2.46
110 | 酚醛防锈漆各种颜色 | kg | 0.094 | 13.81 |  | 1.3
111 | 防水密封胶 | 支 | 33.22 | 8.1 |  | 269.08
112 | 密封膏 | kg | 18.42 | 6.19 |  | 114.02
113 | 汽油70~90# | kg | 0.483 | 10.34 |  | 4.99
114 | 溶剂汽油 | kg | 4.2218 | 7.17 |  | 30.27
115 | 机油综合 | kg | 4.1178 | 6.96 |  | 28.66
116 | 丙酮 | kg | 13.1952 | 9.74 |  | 128.52
117 | 漂白粉综合 | kg | 0.1399 | 5.31 |  | 0.74
118 | 润滑剂 | kg | 0.522 | 4.53 |  | 2.36
119 | 氧气 | m3 | 33.6156 | 5.16 |  | 173.46
120 | 乙炔气 | kg | 11.2075 | 13.3 |  | 149.06
121 | 氯丁橡胶粘接剂 | kg | 8.6792 | 14.02 |  | 121.68
122 | 焊接钢管DN20 | kg | 0.4994 | 4.46 |  | 2.23
123 | 焊接钢管DN80 | m | 1.6 | 37.33 |  | 59.73
124 | 橡胶软管DN20 | m | 0.2262 | 5 |  | 1.13
125 | 黑玛钢直通DN25 | 个 | 2.02 | 2.49 |  | 5.03
126 | 黑玛钢弯头DN25 | 个 | 1.01 | 3.85 |  | 3.89
127 | 黑玛钢活接头DN32 | 个 | 6.06 | 12.25 |  | 74.24
128 | 黑玛钢堵头DN25 | 个 | 1.01 | 1.88 |  | 1.9
129 | 螺纹阀门DN20 | 个 | 0.1455 | 28 |  | 4.07
130 | 大便器排水接头 | 个 | 55.55 | 5.2 |  | 288.86
131 | 弹簧压力表Y-100 0~1.6MPa | 块 | 0.0691 | 20 |  | 1.38
132 | 压力表弯管DN15 | 个 | 0.0691 | 5.56 |  | 0.38
133 | 水 | m3 | 14.5247 | 4.05 |  | 58.83
单位工程人材机汇总表
工程名称：A6教学楼-给排水工程 |  |  |  |  | 第 5 页 共 5 页
序号 | 名称及规格 | 单位 | 数量 | 单价 （元） |  | 合价 （元）
134 | 其他材料费 | 元 | 303.8828 | 1 |  | 303.88
135 | 材料费调整 | 元 | -0.0578 | 1 |  | -0.06
136 | 焊接钢管 | kg | 316.6 | 4.46 |  | 1412.04
137 | 室内塑料排水管件 DN50 | 个 | 76.314 | 2.26 |  | 172.47
138 | 室内塑料排水管件 DN75 | 个 | 61.4721 | 6.23 |  | 382.97
139 | 室内塑料排水管件 DN100 | 个 | 321.2871 | 13.12 |  | 4215.29
140 | 洗脸盆排水附件 | 套 | 19.19 | 23.8 |  | 456.72
141 | 小便器冲水连接管DN15 | 根 | 21.21 | 16.89 |  | 358.24
142 | 小便器排水附件 | 套 | 21.21 | 27.24 |  | 577.76
143 | 感应式冲洗阀 | 个 | 21.21 | 382 |  | 8102.22
144 | DP干混抹灰砂浆(普通抹灰砂浆)保水率≥88%一类，强度等级：M20 | m3 | 0.4337 | 630.4 |  | 273.4
145 | 机上人工 | 工日 | 2.361 | 227.7 |  | 537.6
146 | 折旧费 | 元 | 343.7347 | 1 |  | 343.73
147 | 检修费 | 元 | 93.7843 | 1 |  | 93.78
148 | 维护费 | 元 | 251.9094 | 1 |  | 251.91
149 | 安拆费 | 元 | 321.8971 | 1 |  | 321.9
150 | 柴油(机械用)0# | kg | 20.663 | 8.79 |  | 181.63
151 | 电(机械用) | kW·h | 2235.8992 | 0.8 |  | 1788.72
152 | 电(机械用) | kW·h | 181.3392 | 0.8 |  | 145.07
153 | 电(机械用) | kW·h | 198.3228 | 0.8 |  | 158.66
| 合计 |  |  |  |  | 143104.01