## 表-04 单位工程造价汇总表
单位工程造价汇总表
工程名称：A6教学楼-通风空调 |  |  | 标段： | 第 1 页 共 1 页
序号 | 汇总内容 | 金额:(元) |  |  | 其中：暂估价(元)
1 | 分部分项合计 | 823367.61
1.1 | 空调主设备 | 668899.47
1.2 | 空调风系统 | 78089.6
1.3 | 空调水系统 | 76378.54
2 | 措施合计 | 28306.27
2.1 | 绿色施工安全防护措施费 | 25632.76
2.2 | 其他措施费 | 2673.51
3 | 其他项目 | 7165.99 |  |  | －
3.1 | 暂列金额
3.2 | 暂估价
3.3 | 计日工
3.4 | 总承包服务费
3.5 | 预算包干费 | 7165.99
3.6 | 工程优质费
3.7 | 概算幅度差
3.8 | 索赔费用
3.9 | 现场签证费用
3.10 | 其他费用
4 | 税前工程造价 | 858839.87
5 | 增值税销项税额 | 77295.59 |  |  | －
6 | 总造价 | 936135.46
工程造价合计 |  | 936,135.46 |  |  | 0

## 表-08 分部分项工程和单价措施项目清单与计价表-1
分部分项工程和单价措施项目清单与计价表
工程名称：A6教学楼-通风空调 |  |  |  | 标段： |  |  |  | 第 1 页 共 8 页
序号 | 项目编码 | 项目名称 | 项目特征描述 |  | 计量单位 | 工程量 | 金额（元）
[7 empty] | 综合单价 |  | 综合合价 | 其中：暂估价
|  | 空调主设备 | [6 empty] | 668899.47
1 | 030701003001 | 多联机室外机 | 1.名称:多联机室外机 2.设备编号:KBW2-1、KBW3-1 3.规格:制冷量:90KW，制热量100KW，功率:30KW，噪声:62dB(A) 4.电源:3Φ/380V/50Hz COP≥3.0 IPLV(C)≥4.5 5.30mm厚剪切隔震橡胶垫安装 |  | 台 | 2 | 64097.9 |  | 128195.8
2 | 030701003002 | 多联机室外机 | 1.名称:多联机室外机 2.设备编号:KBW1-1、KBW1-2 3.规格:制冷量:68KW，制热量75KW，功率:22.7KW，噪声:60dB(A) 4.电源:3Φ/380V/50Hz COP≥3.0 IPLV(C)≥4.5 5.30mm厚剪切隔震橡胶垫安装 |  | 台 | 2 | 43597.9 |  | 87195.8
3 | 030701003006 | 多联机新风处理机组室外机 | 1.名称:多联机新风处理机组室外机 2.设备编号:XBW1-1～4 3.规格:制冷量:45KW，制热量55KW，功率:15KW，噪声:60dB(A) 4.电源:3Φ/380V/50Hz IPLV(C)≥3.3 5.30mm厚剪切隔震橡胶垫安装 |  | 台 | 4 | 39768.55 |  | 159074.2
4 | 030701003003 | 多联机室内机(四周环绕出风式) | 1.名称:多联机室内机(四周环绕出风式) 2.设备编号:KBN2-8.0 3.规格:制冷量：8.0KW；制热量：9.0KW，风量：1500m³/h， 功率：145W，静压：30Pa， 噪声：≤42dB(A) 4.隔震垫(器)、支架形式、材质:阻尼式橡胶减振器 5.电源:380V/50Hz/1Φ |  | 台 | 22 | 4479.24 |  | 98543.28
本页小计 | [8 empty] | 473009.08
分部分项工程和单价措施项目清单与计价表
工程名称：A6教学楼-通风空调 |  |  |  | 标段： |  |  |  | 第 2 页 共 8 页
序号 | 项目编码 | 项目名称 | 项目特征描述 |  | 计量单位 | 工程量 | 金额（元）
[7 empty] | 综合单价 |  | 综合合价 | 其中：暂估价
5 | 030701003004 | 多联机室内机(四周环绕出风式) | 1.名称:多联机室内机(四周环绕出风式) 2.设备编号:KBN1-7.1 3.规格:制冷量：7.1KW；制热量：8.0KW，风量:1300m³/h， 功率：150W，静压：50Pa， 噪声：≤40dB(A) 4.隔震垫(器)、支架形式、材质:阻尼式橡胶减振器 5.电源:380V/50Hz/1Φ |  | 台 | 18 | 4379.24 |  | 78826.32
6 | 030701003005 | 多联式新风室处理机组室内机 | 1.名称:多联式新风室处理机组室内机 2.设备编号:XFN(2)-1~3、XFN(3)-1 3.规格:风量:4000m³/h，冷量:45KW，热量:28KW，电机功率:1.1KW，静压:220Pa，噪音 :≤45dB(A)，风机总效率:≥40% 4.隔震垫(器)、支架形式、材质:阻尼式橡胶减振器 5.电源:1Φ/380V/50Hz/ |  | 台 | 4 | 22050.72 |  | 88202.88
7 | 030108003001 | 低噪音壁式轴流风机 | 1.名称:低噪音壁式轴流风机 2.规格:风量:1200CHM 功率:60W |  | 台 | 8 | 281.85 |  | 2254.8
8 | 031002002001 | 设备支架 | 1.名称:设备支架制作安装 2.材质:型钢 |  | kg | 440 | 17.41 |  | 7660.4
9 | 031002002002 | 设备支架 | 1.名称:设备支架制作安装 2.材质:10#槽钢 |  | kg | 80 | 17.38 |  | 1390.4
10 | 031201003002 | 金属结构刷油 | 1.结构类型:设备支架 2.除锈级别:手工除微锈 3.油漆品种:樟丹、灰色调和漆 4.涂刷遍数、漆膜厚度:各二遍 |  | kg | 520 | 2.12 |  | 1102.4
11 | 030701003007 | 分体空调机 | 1.名称:分体空调机 2.型号:2HP 3.规格:制冷量：5000W；制热量：6200W，风量：910m³/h， 功率：1600W 4.安装形式:壁挂式 |  | 台 | 2 | 4035.45 |  | 8070.9
本页小计 | [8 empty] | 187508.1
分部分项工程和单价措施项目清单与计价表
工程名称：A6教学楼-通风空调 |  |  |  | 标段： |  |  |  | 第 3 页 共 8 页
序号 | 项目编码 | 项目名称 | 项目特征描述 |  | 计量单位 | 工程量 | 金额（元）
[7 empty] | 综合单价 |  | 综合合价 | 其中：暂估价
12 | 030404033001 | 风扇 | 1.名称:壁式排气扇 2.型号:BP-2 3.规格:电源：1Φ/220V/50Hz 风量：200CMH，电机功率：55W |  | 台 | 10 | 168.43 |  | 1684.3
13 | 030404033002 | 风扇 | 1.名称:壁式排气扇 2.型号:BP-8 3.规格:电源：1Φ/220V/50Hz 风量：800CMH，电机功率：120W |  | 台 | 12 | 352.93 |  | 4235.16
14 | 030404033003 | 天花管道式换气扇 | 1.名称:天花管道式换气扇 2.型号:TP-2 3.规格:电源：1Φ/220V/50Hz 带止回阀 风量 :200m³/h，静压 :50Pa，功率 :20W，噪音 :≤41dB(A) |  | 台 | 4 | 123.01 |  | 492.04
15 | 030704001001 | 通风工程检测、调试 | 1.其他工程系统调试费_空调系统调试费(包括设备、风管系统及防腐绝热)(通风空调工程) |  | 系统 | 1 | 1970.79 |  | 1970.79
|  | 空调风系统 | [6 empty] | 78089.6
16 | 030702001004 | 碳钢通风管道 | 1.名称:通风管道 2.材质:镀锌钢板 3.形状:矩形 4.规格:长边长(mm)≤320 5.板材厚度:δ=0.5mm 6.含管道支架 |  | m2 | 0.84 | 165.84 |  | 139.31
17 | 030702001005 | 碳钢通风管道 | 1.名称:通风管道 2.材质:镀锌钢板 3.形状:矩形 4.规格:320＜长边长(mm)≤450 5.板材厚度:δ=0.6mm 6.含管道支架 |  | m2 | 1.4 | 132.53 |  | 185.54
18 | 030702001002 | 碳钢通风管道 | 1.名称:通风管道 2.材质:镀锌钢板 3.形状:矩形 4.规格:450＜长边长(mm)≤630 5.板材厚度:δ=0.6mm 6.含管道支架 |  | m2 | 210.89 | 108.63 |  | 22908.98
本页小计 | [8 empty] | 31616.12
分部分项工程和单价措施项目清单与计价表
工程名称：A6教学楼-通风空调 |  |  |  | 标段： |  |  |  | 第 4 页 共 8 页
序号 | 项目编码 | 项目名称 | 项目特征描述 |  | 计量单位 | 工程量 | 金额（元）
[7 empty] | 综合单价 |  | 综合合价 | 其中：暂估价
19 | 030702001006 | 碳钢通风管道 | 1.名称:防排烟管道 2.材质:镀锌钢板 3.形状:矩形 4.规格:450＜长边长(mm)≤1000 5.板材厚度:δ=1mm 6.含管道支架 |  | m2 | 108.18 | 124.51 |  | 13469.49
20 | 031208003001 | 风管保温 | 1.名称:风管保温 2.材质:玻璃棉毡 3.保温厚度:30mm |  | m3 | 6.33 | 1270.11 |  | 8039.8
21 | 031201001002 | 通风管道支架刷油 | 1.结构类型:通风管道支架 2.除锈级别:手工除锈 一般钢结构 除微锈 3.油漆品种:防锈漆、灰色调和漆 4.涂刷遍数、漆膜厚度:各二遍 |  | kg | 1168.79 | 2.12 |  | 2477.83
22 | 030703019002 | 帆布软接 | 1.名称:风机风管软接头 2.材质:耐高温玻璃纤维布 |  | m2 | 6.64 | 402.94 |  | 2675.52
23 | 030703001011 | 70°C防火阀 | 1.名称:70°C防火阀 2.规格:400×200 3.材质:镀锌板 |  | 个 | 13 | 245.02 |  | 3185.26
24 | 030703001005 | 70°C防火阀 | 1.名称:70°C防火阀 2.规格:500×320 3.材质:镀锌板 |  | 个 | 8 | 359 |  | 2872
25 | 030703001012 | 70°C防火阀 | 1.名称:70°C防火阀 2.规格:200×200 3.材质:镀锌板 |  | 个 | 4 | 197.32 |  | 789.28
26 | 030703001007 | 70°C防火阀 | 1.名称:70°C防火阀 2.规格:1000×400 3.材质:镀锌板 |  | 个 | 1 | 776.07 |  | 776.07
27 | 030703001013 | 280°C防火阀 | 1.名称:280°C防火阀 2.规格:1000×400 3.材质:镀锌板 |  | 个 | 2 | 757.49 |  | 1514.98
28 | 030703001009 | 280°C排烟阀 | 1.名称:280°C排烟阀 2.规格:1000×400 3.材质:镀锌板 |  | 个 | 3 | 960.18 |  | 2880.54
29 | 030703001002 | 手动对开多叶调节阀 | 1.名称:手动对开多叶调节阀 2.规格:500×320 3.材质:镀锌板 |  | 个 | 4 | 216.2 |  | 864.8
30 | 030703001010 | 电动密闭阀 | 1.名称:电动密闭阀 2.规格:400×320 3.材质:镀锌板 |  | 个 | 4 | 476.08 |  | 1904.32
本页小计 | [8 empty] | 41449.89
分部分项工程和单价措施项目清单与计价表
工程名称：A6教学楼-通风空调 |  |  |  | 标段： |  |  |  | 第 5 页 共 8 页
序号 | 项目编码 | 项目名称 | 项目特征描述 |  | 计量单位 | 工程量 | 金额（元）
[7 empty] | 综合单价 |  | 综合合价 | 其中：暂估价
31 | 030703007001 | 单层百叶风口 | 1.名称:单层百叶风口 2.规格:1600×800 3.形状:矩形 4.材质:铝合金 |  | 个 | 2 | 627.13 |  | 1254.26
32 | 030703007002 | 单层百叶风口 | 1.名称:单层百叶风口 2.规格:500×400 3.形状:矩形 4.材质:铝合金 |  | 个 | 12 | 126.96 |  | 1523.52
33 | 030703020001 | 微穿孔板消声器 | 1.名称:微穿孔板消声器 2.规格:500×320×1000 |  | 个 | 4 | 1288.6 |  | 5154.4
34 | 030408009002 | 挡烟垂壁 | 1.名称:挡烟垂壁 2.材质:防火玻璃 3.厚度:≥8mm |  | m2 | 15.48 | 264 |  | 4086.72
35 | 030704001002 | 通风工程检测、调试 | 1.其他工程系统调试费_空调系统调试费(包括设备、风管系统及防腐绝热)(通风空调工程) |  | 系统 | 1 | 1386.98 |  | 1386.98
|  | 空调水系统 | [6 empty] | 76378.54
36 | 031001004001 | 铜管 | 1.名称:冷媒管 2.安装部位:室内 3.材质:去磷无缝紫铜管(脱氧铜管） 4.规格、压力等级:Φ9.53×0.8 5.冷媒管空气吹污 6.气压试验 |  | m | 242.85 | 21.99 |  | 5340.27
37 | 031001004002 | 铜管 | 1.名称:冷媒管 2.安装部位:室内 3.材质:去磷无缝紫铜管(脱氧铜管） 4.规格、压力等级:Φ12.7×1.0 5.冷媒管空气吹污 6.气压试验 |  | m | 30.02 | 26.33 |  | 790.43
38 | 031001004003 | 铜管 | 1.名称:冷媒管 2.安装部位:室内 3.材质:去磷无缝紫铜管(脱氧铜管） 4.规格、压力等级:Φ15.9×1.0 5.冷媒管空气吹污 6.气压试验 |  | m | 531.25 | 30.77 |  | 16346.56
本页小计 | [8 empty] | 35883.14
分部分项工程和单价措施项目清单与计价表
工程名称：A6教学楼-通风空调 |  |  |  | 标段： |  |  |  | 第 6 页 共 8 页
序号 | 项目编码 | 项目名称 | 项目特征描述 |  | 计量单位 | 工程量 | 金额（元）
[7 empty] | 综合单价 |  | 综合合价 | 其中：暂估价
39 | 031001004004 | 铜管 | 1.名称:冷媒管 2.安装部位:室内 3.材质:去磷无缝紫铜管(脱氧铜管） 4.规格、压力等级:Φ19.05×1.0 5.冷媒管空气吹污 6.气压试验 |  | m | 90.82 | 35.88 |  | 3258.62
40 | 031001004005 | 铜管 | 1.名称:冷媒管 2.安装部位:室内 3.材质:去磷无缝紫铜管(脱氧铜管） 4.规格、压力等级:Φ22.2×1.0 5.冷媒管空气吹污 6.气压试验 |  | m | 28.8 | 46.97 |  | 1352.74
41 | 031001004006 | 铜管 | 1.名称:冷媒管 2.安装部位:室内 3.材质:去磷无缝紫铜管(脱氧铜管） 4.规格、压力等级:Φ28.6×1.2 5.冷媒管空气吹污 6.气压试验 |  | m | 357.31 | 65.92 |  | 23553.88
42 | 031001004007 | 铜管 | 1.名称:冷媒管 2.安装部位:室内 3.材质:去磷无缝紫铜管(脱氧铜管） 4.规格、压力等级:Φ34.9×1.3 5.冷媒管空气吹污 6.气压试验 |  | m | 80.73 | 73.41 |  | 5926.39
43 | 031208002009 | 管道绝热 | 1.绝热材料品种:难燃B级发泡橡塑保温材料 2.绝热厚度:δ15mm 3.管道外径:≤Φ12.7 |  | m3 | 0.13 | 1665.31 |  | 216.49
44 | 031208002010 | 管道绝热 | 1.绝热材料品种:难燃B级发泡橡塑保温材料 2.绝热厚度:δ20mm 3.管道外径:≥Φ15.88 |  | m3 | 1.5 | 1665.31 |  | 2497.97
45 | 031004014001 | 冷媒分歧管 | 1.名称:冷媒分歧管 2.材质:紫铜 3.规格:Φ12.7/Φ9.5 |  | 个 | 3 | 50.75 |  | 152.25
46 | 031004014004 | 冷媒分歧管 | 1.名称:冷媒分歧管 2.材质:紫铜 3.规格:Φ15.9/Φ9.5 |  | 个 | 4 | 50.75 |  | 203
本页小计 | [8 empty] | 37161.34
分部分项工程和单价措施项目清单与计价表
工程名称：A6教学楼-通风空调 |  |  |  | 标段： |  |  |  | 第 7 页 共 8 页
序号 | 项目编码 | 项目名称 | 项目特征描述 |  | 计量单位 | 工程量 | 金额（元）
[7 empty] | 综合单价 |  | 综合合价 | 其中：暂估价
47 | 031004014005 | 冷媒分歧管 | 1.名称:冷媒分歧管 2.材质:紫铜 3.规格:Φ19.1/Φ15.9 |  | 个 | 8 | 51.37 |  | 410.96
48 | 031004014002 | 冷媒分歧管 | 1.名称:冷媒分歧管 2.材质:紫铜 3.规格:Φ22.2/Φ15.9 |  | 个 | 6 | 72.02 |  | 432.12
49 | 031004014006 | 冷媒分歧管 | 1.名称:冷媒分歧管 2.材质:紫铜 3.规格:Φ28.6/Φ15.9 |  | 个 | 1 | 80.69 |  | 80.69
50 | 031004014009 | 冷媒分歧管 | 1.名称:冷媒分歧管 2.材质:紫铜 3.规格:Φ28.6/Φ19.1 |  | 个 | 4 | 80.69 |  | 322.76
51 | 031004014008 | 冷媒分歧管 | 1.名称:冷媒分歧管 2.材质:紫铜 3.规格:Φ28.6/Φ22.2 |  | 个 | 2 | 80.69 |  | 161.38
52 | 031004014003 | 冷媒分歧管 | 1.名称:冷媒分歧管 2.材质:紫铜 3.规格:Φ34.9/Φ19.1 |  | 个 | 1 | 113.56 |  | 113.56
53 | 031004014010 | 冷媒分歧管 | 1.名称:冷媒分歧管 2.材质:紫铜 3.规格:Φ34.9/Φ22.2 |  | 个 | 2 | 113.56 |  | 227.12
54 | 031004014007 | 冷媒分歧管 | 1.名称:冷媒分歧管 2.材质:紫铜 3.规格:Φ34.9/Φ28.6 |  | 个 | 2 | 113.56 |  | 227.12
55 | 031001006001 | 塑料管 | 1.安装部位:室内 2.介质:冷凝水管 3.材质、规格:PVC-u排水管DN32 4.连接形式:粘接 5.压力试验及吹、洗设计要求:注水试验 |  | m | 315.62 | 21.62 |  | 6823.7
56 | 031208002008 | 管道绝热 | 1.绝热材料品种:难燃B1级发泡橡塑 2.绝热厚度:13mm |  | m3 | 0.41 | 1665.31 |  | 682.78
57 | 031002001002 | 管道支架 | 1.名称:管道支架 2.材质:型钢 |  | kg | 208.67 | 26.87 |  | 5606.96
58 | 031201003001 | 金属结构刷油 | 1.除锈级别:手工除微锈 2.油漆品种:樟丹、灰色调和漆 3.涂刷遍数、漆膜厚度:各二遍 |  | kg | 208.67 | 2.12 |  | 442.38
本页小计 | [8 empty] | 15531.53
分部分项工程和单价措施项目清单与计价表
工程名称：A6教学楼-通风空调 |  |  |  | 标段： |  |  |  | 第 8 页 共 8 页
序号 | 项目编码 | 项目名称 | 项目特征描述 |  | 计量单位 | 工程量 | 金额（元）
[7 empty] | 综合单价 |  | 综合合价 | 其中：暂估价
59 | 030704001003 | 通风工程检测、调试 | 1.其他工程系统调试费_空调系统调试费(包括设备、风管系统及防腐绝热)(通风空调工程) |  | 系统 | 1 | 622.13 |  | 622.13
60 | 031009002001 | 空调水工程系统调试 | 1.空调水工程系统调试费(含设备、冷冻冷却水系统及防腐绝热、冷凝水系统及防腐绝热)(给排水、采暖、燃气工程) |  | 系统 | 1 | 586.28 |  | 586.28
|  | 措施项目 | [6 empty] | 2673.51
61 | 031302007001 | 高层施工增加 |  |  | 项 | 1
62 | 031301017001 | 脚手架搭拆费 | 1.脚手架搭拆费(通风空调工程) 2.脚手架搭拆费(刷油、防腐蚀、绝热工程) 3.脚手架搭拆费(单独承担埋地或沟槽敷设线缆工程除外)(电气设备安装工程，除10章) 4.脚手架搭拆费(单独承担埋地管道工程除外)(工业管道工程) 5.脚手架搭拆费(单独承担埋地管道工程除外)(给排水、采暖、燃气工程) |  | 项 | 1 | 2673.51 |  | 2673.51
本页小计 | [8 empty] | 3881.92
合 计 | [8 empty] | 826041.12

## 表-11 总价措施项目清单与计价表-1
总价措施项目清单与计价表
工程名称：A6教学楼-通风空调 |  |  |  | 标段： |  |  | 第 1 页 共 1 页
序号 | 项目编码 | 项目名称 | 计算基础 |  | 费率 (%) | 金额 (元) |  | 备注
1 | LSSGCSF00001 | 绿色施工安全防护措施费 | 分部分项人工费+分部分项机具费 |  | 35.77 | 25632.76
2 | 031301010001 | 安装与生产同时进行增加费用 | 分部分项人工费 |  | 0
3 | 031301011001 | 在有害身体健康环境中施工增加费 | 分部分项人工费 |  | 0
4 | TSSGBWZJF001 | 在地下（暗）室、设备及大口径管道内等特殊施工部位进行施工增加费 |  |  | 30
5 | 粤031302008001 | 赶工措施费 | 分部分项人工费+分部分项机具费 |  | 0
6 | 031302002001 | 夜间施工增加费 |  |  | 20
7 | JTGRSGZJF001 | 交通干扰工程施工增加费 |  |  | 10
8 | 粤031302009001 | 文明工地增加费 | 分部分项人工费+分部分项机具费 |  | 0
9 | DXGXJCJXF001 | 地下管线交叉降效费
10 | QTFY00000001 | 其他费用
合 计 | [5 empty] | 25632.76
表-11

## 表-12 其他项目清单与计价汇总表
其他项目清单与计价汇总表
工程名称：A6教学楼-通风空调 |  |  | 标段： |  |  | 第 1 页 共 1 页
序号 | 项目名称 | 计算基础 |  | 费率(%) | 金额 |  | 备注
1 | 暂列金额 | 暂列金额
2 | 暂估价 | 暂估价材料合计+专业工程暂估价
2.1 | 材料暂估价 | 暂估价材料合计
2.2 | 专业工程暂估价 | 专业工程暂估价
3 | 计日工 | 计日工
4 | 总承包服务费 | 总承包服务费
5 | 预算包干费 | 分部分项机具费+分部分项人工费 |  | 10 | 7165.99
6 | 工程优质费 | 工程优质费
7 | 概算幅度差 | 概算幅度差
8 | 现场签证费用 | 现场签证
9 | 索赔费用 | 索赔
10 | 其他费用 | 其他费用
| 合 计 |  |  |  | 7165.99 |  | —

## 表-13 规费、税金项目清单与计价表
规费、税金项目清单与计价表
工程名称：A6教学楼-通风空调 |  |  | 标段： |  |  | 第 1 页 共 1 页
序号 | 项目名称 | 计算基础 |  | 取费基数 | 计算费率 (%) |  | 金额(元)
1 | 增值税销项税额 | 分部分项合计+措施合计+其他项目 |  | 858839.87 | 9 |  | 77295.59
合 计 | [6 empty] | 77295.59
表—13

## 5.1-1单位工程人材机汇总表
单位工程人材机汇总表
工程名称：A6教学楼-通风空调 |  |  |  |  | 第 1 页 共 5 页
序号 | 名称及规格 | 单位 | 数量 | 单价 （元） |  | 合价 （元）
1 | 六角螺母综合 | kg | 13.208 | 5.44 |  | 71.85
2 | 尼龙砂轮片φ100×16×3 | 片 | 0.5096 | 3.04 |  | 1.55
3 | 清油 | kg | 0.052 | 13.07 |  | 0.68
4 | 型钢 | kg | 219.1035 | 4.19 |  | 918.04
5 | 尼龙砂轮片φ400 | 片 | 3.6058 | 11.97 |  | 43.16
6 | 醇酸调和漆 | kg | 10.9301 | 14.7 |  | 160.67
7 | 醇酸防锈漆 | kg | 15.3749 | 13.81 |  | 212.33
8 | DP干混抹灰砂浆(普通抹灰砂浆)保水率≥88%一类，强度等级：M20 | m3 | 0.1565 | 630.4 |  | 98.66
9 | 丙酮 | kg | 2.3987 | 9.74 |  | 23.36
10 | 氯丁橡胶粘接剂 | kg | 1.1678 | 14.02 |  | 16.37
11 | 挡烟垂壁 防火玻璃 厚度≥8mm | m2 | 15.48 | 264 |  | 4086.72
12 | 280°C防火阀 1000×400 | 个 | 2 | 583.54 |  | 1167.08
13 | 70°C防火阀 200×200 | 个 | 4 | 159.2 |  | 636.8
14 | 70°C防火阀 400×200 | 个 | 13 | 206.9 |  | 2689.7
15 | 醇酸调和漆 | kg | 17.5319 | 14.7 |  | 257.72
16 | 醇酸防锈漆 | kg | 24.6615 | 13.81 |  | 340.58
17 | 溶剂汽油 | kg | 10.0554 | 7.17 |  | 72.1
18 | 耐高温玻璃纤维布 | m2 | 7.636 | 13.87 |  | 105.91
19 | 镀锌钢板 δ=1mm | m2 | 123.1088 | 36.9 |  | 4542.71
20 | 人工费 | 元 | 64888.3803 | 0.99 |  | 64239.5
21 | 人工费调整 | 元 | 4042.9596 | 1 |  | 4042.96
22 | 热轧圆盘条φ10以内 | kg | 47.925 | 4.09 |  | 196.01
23 | 扁钢综合 | kg | 111.3475 | 4.4 |  | 489.93
24 | 角钢综合 | kg | 1253.2253 | 4.22 |  | 5288.61
25 | 钢板综合 | kg | 16.6138 | 4.17 |  | 69.28
26 | 橡胶板综合 | kg | 22.9308 | 3.56 |  | 81.63
27 | 棉纱 | kg | 15.088 | 11.47 |  | 173.06
28 | 铆钉综合 | kg | 7.5541 | 5.9 |  | 44.57
29 | 木螺钉M2~4×6~65 | 十套 | 1.092 | 0.18 |  | 0.2
30 | 六角螺栓综合 | kg | 8.8539 | 5.58 |  | 49.4
31 | 六角螺栓M2~5×4~20 | 十套 | 14.32 | 0.27 |  | 3.87
32 | 六角螺栓M6×75 | 十套 | 1.4196 | 1.12 |  | 1.59
33 | 六角螺栓M8×75 | 十套 | 224.4311 | 1.7 |  | 381.53
34 | 六角螺栓M8×75以内 | 十套 | 14 | 1.17 |  | 16.38
单位工程人材机汇总表
工程名称：A6教学楼-通风空调 |  |  |  |  | 第 2 页 共 5 页
序号 | 名称及规格 | 单位 | 数量 | 单价 （元） |  | 合价 （元）
35 | 膨胀螺栓综合 | kg | 8.8476 | 7.56 |  | 66.89
36 | 膨胀螺栓M12 | 十套 | 4.8239 | 8.41 |  | 40.57
37 | 膨胀螺栓M12×100 | 十套 | 18.1584 | 12.1 |  | 219.72
38 | 镀锌螺栓M16×80 | 十套 | 12.24 | 10.32 |  | 126.32
39 | 塑料胀管D6~8 | 十套 | 9.68 | 0.6 |  | 5.81
40 | 金属膨胀螺栓M12 | 十套 | 36.8 | 16 |  | 588.8
41 | 垫圈综合 | kg | 0.7488 | 5.44 |  | 4.07
42 | 尼龙砂轮片φ100 | 片 | 0.192 | 4.27 |  | 0.82
43 | 尼龙砂轮片φ400 | 片 | 8.3772 | 11.97 |  | 100.28
44 | 铁砂布0~2# | 张 | 7.2296 | 0.94 |  | 6.8
45 | 低碳钢焊条综合 | kg | 28.5584 | 6.01 |  | 171.64
46 | 低碳钢焊条综合 | kg | 16.3694 | 6.01 |  | 98.38
47 | 低碳钢焊条结422 φ3.2 | kg | 19.455 | 5.96 |  | 115.95
48 | 银铜焊丝 | kg | 1.166 | 75.52 |  | 88.06
49 | 银铜焊丝 | kg | 3.6372 | 75.52 |  | 274.68
50 | 冲击钻头φ6~8 | 个 | 0.616 | 2.76 |  | 1.7
51 | 冲击钻头φ10~20 | 个 | 2.8191 | 8.12 |  | 22.89
52 | 钢锯条 | 条 | 3.5665 | 0.43 |  | 1.53
53 | 钢丝刷子 | 把 | 0.5692 | 12.82 |  | 7.3
54 | 厚漆 | kg | 0.156 | 10.26 |  | 1.6
55 | 溶剂汽油 | kg | 3.796 | 7.17 |  | 27.22
56 | 机油综合 | kg | 3.5983 | 6.96 |  | 25.04
57 | 氮气 | m3 | 2.267 | 4.57 |  | 10.36
58 | 氮气 | m3 | 39.4094 | 4.57 |  | 180.1
59 | 氧气 | m3 | 61.1102 | 5.16 |  | 315.33
60 | 乙炔气 | kg | 22.1341 | 13.3 |  | 294.38
61 | 胶粘剂保温材料专用 | kg | 10.5468 | 1.61 |  | 16.98
62 | 自粘性保温胶带50mm×30m | 卷 | 0.612 | 15.3 |  | 9.36
63 | 难燃B1级PEF自粘板 | m2 | 5.3896 | 10.3 |  | 55.51
64 | 肥皂 | 块 | 2.0427 | 3.56 |  | 7.27
65 | 铜芯聚氯乙烯绝缘导线BV-2.5mm2 | m | 10.66 | 1.43 |  | 15.24
66 | 水 | m3 | 0.5774 | 4.05 |  | 2.34
67 | 其他材料费 | 元 | 1587.4077 | 1 |  | 1587.41
68 | 材料费调整 | 元 | 2543.0558 | 1 |  | 2543.06
69 | 型钢 | kg | 457.6 | 4.19 |  | 1917.34
单位工程人材机汇总表
工程名称：A6教学楼-通风空调 |  |  |  |  | 第 3 页 共 5 页
序号 | 名称及规格 | 单位 | 数量 | 单价 （元） |  | 合价 （元）
70 | 10#槽钢 | kg | 83.2 | 4.17 |  | 346.94
71 | 镀锌钢板 δ=0.5mm | m2 | 0.9559 | 19.12 |  | 18.28
72 | 镀锌钢板 δ=0.6mm | m2 | 241.586 | 22.94 |  | 5541.98
73 | 保温胶钉 | 十套 | 303.84 | 4.88 |  | 1482.74
74 | 粘接剂 | kg | 63.3 | 42.73 |  | 2704.81
75 | 铝箔胶带20m | 卷 | 12.66 | 16.12 |  | 204.08
76 | 难燃B1级发泡橡塑 δ13mm | m3 | 0.4305 | 800 |  | 344.4
77 | 玻璃棉毡 | m3 | 6.5832 | 49.2 |  | 323.89
78 | 去磷无缝紫铜管(脱氧铜管） Φ9.53×0.8 | m | 248.9213 | 10.07 |  | 2506.64
79 | 去磷无缝紫铜管(脱氧铜管） Φ12.7×1.0 | m | 30.7705 | 13.75 |  | 423.09
80 | 去磷无缝紫铜管(脱氧铜管） Φ15.9×1.0 | m | 544.5313 | 17.43 |  | 9491.18
81 | 去磷无缝紫铜管(脱氧铜管） Φ19.05×1.0 | m | 93.0905 | 21.09 |  | 1963.28
82 | 去磷无缝紫铜管(脱氧铜管） Φ22.2×1.0 | m | 29.52 | 30.63 |  | 904.2
83 | 去磷无缝紫铜管(脱氧铜管） Φ28.6×1.2 | m | 366.2428 | 47.5 |  | 17396.53
84 | 去磷无缝紫铜管(脱氧铜管） Φ34.9×1.3 | m | 82.7483 | 52.96 |  | 4382.35
85 | 单层百叶风口 1600×800 | 个 | 2 | 414.2 |  | 828.4
86 | 单层百叶风口 500×400 | 个 | 12 | 64.72 |  | 776.64
87 | 手动对开多叶调节阀 500×320 | 个 | 4 | 145.58 |  | 582.32
88 | 70°C防火阀 500×320 | 个 | 8 | 320.88 |  | 2567.04
89 | 70°C防火阀 1000×400 | 个 | 1 | 602.12 |  | 602.12
90 | 280°C排烟阀 1000×400 | 个 | 3 | 786.23 |  | 2358.69
91 | 电动密闭阀 400×320 | 个 | 4 | 437.96 |  | 1751.84
92 | 微穿孔板消声器 500×320×1000 | 只 | 4 | 1126.81 |  | 4507.24
93 | 30mm厚剪切隔震橡胶垫 | 个 | 32 | 88.5 |  | 2832
94 | 阻尼式橡胶减振器 | 个 | 176 | 88.5 |  | 15576
95 | 多联式新风室处理机组室内机风量:4000m³/h，冷量:45KW，热量:28KW，电机功率:1.1KW，静压:220Pa，噪音 :≤45dB(A)，风机总效率:≥40% | 台 | 4 | 21000 |  | 84000
96 | 多联机室内机(四周环绕出风式)制冷量：7.1KW；制热量：8.0KW，风量:1300m³/h， 功率：150W，静压：50Pa， 噪声：≤40dB(A) | 台 | 18 | 3500 |  | 63000
单位工程人材机汇总表
工程名称：A6教学楼-通风空调 |  |  |  |  | 第 4 页 共 5 页
序号 | 名称及规格 | 单位 | 数量 | 单价 （元） |  | 合价 （元）
97 | 多联机室内机(四周环绕出风式)制冷量：8.0KW；制热量：9.0KW，风量：1500m³/h， 功率：145W，静压：30Pa， 噪声：≤42dB(A) | 台 | 22 | 3600 |  | 79200
98 | 2HP壁挂式分体空调制冷量：5000W；制热量：6200W，风量：910m³/h， 功率：1600W | 台 | 2 | 3800 |  | 7600
99 | 多联机室外机制冷量:90KW，制热量100KW，功率:30KW，噪声:62dB(A) | 台 | 2 | 62500 |  | 125000
100 | 多联机室外机制冷量:68KW，制热量75KW，功率:22.7KW，噪声:60dB(A) | 台 | 2 | 42000 |  | 84000
101 | 多联机新风处理机组室外机制冷量:45KW，制热量55KW，功率:15KW，噪声:60dB(A) | 台 | 4 | 38500 |  | 154000
102 | 冷媒分歧管 Φ12.7/Φ9.5 | 个 | 3 | 13.01 |  | 39.03
103 | 冷媒分歧管 Φ22.2/Φ15.9 | 个 | 6 | 13.63 |  | 81.78
104 | 冷媒分歧管 Φ34.9/Φ22.2 | 个 | 2 | 39.65 |  | 79.3
105 | 壁式排气扇 电源：1Φ/220V/50Hz 风量：200CMH，电机功率：55W | 台 | 10 | 80.71 |  | 807.1
106 | 壁式排气扇 电源：1Φ/220V/50Hz 风量：800CMH，电机功率：120W | 台 | 12 | 265.21 |  | 3182.52
107 | 天花管道式换气扇 电源：1Φ/220V/50Hz 带止回阀 风量 :200m³/h，静压 :50Pa，功率 :20W，噪音 :≤41dB(A) | 台 | 4 | 101 |  | 404
108 | 机上人工 | 工日 | 5.902 | 227.7 |  | 1343.89
109 | 折旧费 | 元 | 773.021 | 1 |  | 773.02
110 | 检修费 | 元 | 232.1576 | 1 |  | 232.16
111 | 维护费 | 元 | 503.9127 | 1 |  | 503.91
112 | 安拆费 | 元 | 366.604 | 1 |  | 366.6
113 | 柴油(机械用)0# | kg | 74.683 | 8.79 |  | 656.46
114 | 柴油(机械用)0# | kg | 1.7735 | 8.79 |  | 15.59
115 | 电(机械用) | kW·h | 2699.208 | 0.8 |  | 2159.37
116 | 难燃B级发泡橡塑保温材料 δ15mm | m3 | 0.1365 | 800 |  | 109.2
117 | 难燃B级发泡橡塑保温材料 δ20mm | m3 | 1.575 | 800 |  | 1260
118 | 冷媒分歧管 Φ15.9/Φ9.5 | 个 | 4 | 13.01 |  | 52.04
119 | 冷媒分歧管 Φ19.1/Φ15.9 | 个 | 8 | 13.63 |  | 109.04
120 | 冷媒分歧管 Φ28.6/Φ22.2 | 个 | 2 | 22.3 |  | 44.6
121 | 冷媒分歧管 Φ34.9/Φ28.6 | 个 | 2 | 39.65 |  | 79.3
122 | 冷媒分歧管 Φ28.6/Φ19.1 | 个 | 4 | 22.3 |  | 89.2
单位工程人材机汇总表
工程名称：A6教学楼-通风空调 |  |  |  |  | 第 5 页 共 5 页
序号 | 名称及规格 | 单位 | 数量 | 单价 （元） |  | 合价 （元）
123 | 冷媒分歧管 Φ28.6/Φ15.9 | 个 | 1 | 22.3 |  | 22.3
124 | 冷媒分歧管 Φ34.9/Φ19.1 | 个 | 1 | 39.65 |  | 39.65
125 | PVC-u排水管 DN32 | m | 321.9324 | 3.64 |  | 1171.83
126 | 空调凝结水室内塑料管热熔管件 DN32 | 个 | 174.5379 | 6.13 |  | 1069.92
127 | 商品混凝土碎石粒径20/40石(坍落度100±20mm)C15 | m3 | 0.08 | 421 |  | 33.68
128 | 低噪音壁式轴流风机 风量:1200CHM 功率:60W | 台 | 8 | 88.87 |  | 710.96
| 合计 |  |  |  |  | 792128.39