## 表-04 单位工程造价汇总表
单位工程造价汇总表
工程名称：A7教学楼-建筑工程 |  |  | 标段： | 第 1 页 共 1 页
序号 | 汇总内容 | 金额:(元) |  |  | 其中：暂估价(元)
1 | 分部分项合计 | 34743217.68
1.1 | 土方工程 | 95171.94
1.2 | 桩基工程 | 860450.3
1.3 | 砌筑工程 | 2376101.73
1.4 | 混凝土及钢筋混凝土工程 | 12194917.56
1.5 | 金属结构工程 | 796275.2
1.6 | 门窗工程 | 4431019.03
1.7 | 屋面及防水工程 | 1315228.46
1.8 | 保温、隔热、防腐工程 | 295200.08
1.9 | 楼地面装饰工程 | 3888961.46
1.10 | 墙、柱面装饰与隔断、幕墙工程 | 4692845.02
1.11 | 天棚工程 | 777783.5
1.12 | 油漆、涂料、裱糊工程 | 2641686.36
1.13 | 其他装饰工程 | 324814.06
1.14 | 变电所土建工程 | 52762.98
2 | 措施合计 | 9009270.61
2.1 | 绿色施工安全防护措施费 | 2855834.91
2.2 | 其他措施费 | 6153435.7
3 | 其他项目 | 607055.28 |  |  | －
3.1 | 暂列金额
3.2 | 暂估价
3.3 | 计日工
3.4 | 总承包服务费
3.5 | 预算包干费 | 607055.28
3.6 | 工程优质费
3.7 | 概算幅度差
3.8 | 索赔费用
3.9 | 现场签证费用
3.10 | 其他费用
4 | 税前工程造价 | 44359543.57
5 | 增值税销项税额 | 3992358.92 |  |  | －
6 | 总造价 | 48351902.49
7 | 人工费 | 11477004.45
工程造价合计 |  | 48,351,902.49 |  |  | 0

## 表-08 分部分项工程和单价措施项目清单与计价表-1
分部分项工程和单价措施项目清单与计价表
工程名称：A7教学楼-建筑工程 |  |  |  | 标段： |  |  |  | 第 1 页 共 31 页
序号 | 项目编码 | 项目名称 | 项目特征描述 |  | 计量单位 | 工程量 | 金额（元）
[7 empty] | 综合单价 |  | 综合合价 | 其中：暂估价
|  | 土方工程 | [6 empty] | 95171.94
1 | 010101001001 | 平整场地 | 1.平整场地 |  | m2 | 3822.77 | 2.65 |  | 10130.34
2 | 010101003001 | 挖沟槽土方（场内利用） | 1.土壤类别:一、二类土 2.挖土形式:人机配合 |  | m3 | 473.19 | 8.36 |  | 3955.87
3 | 010101003002 | 挖沟槽土方（场内平衡） | 1.土壤类别:一、二类土 2.运距:1km 3.挖土形式:人机配合 |  | m3 | 319.09 | 20.22 |  | 6452
4 | 010101004001 | 挖基坑土方（桩间土场内利用） | 1.土壤类别:一、二类土（桩间土方） 2.挖土形式:人机配合 |  | m3 | 1317.94 | 9.73 |  | 12823.56
5 | 010101004002 | 挖基坑土方（场内利用） | 1.土壤类别:一、二类土 2.挖土形式:人机配合 |  | m3 | 1246.3 | 8.46 |  | 10543.7
6 | 010103001001 | 回填方 | 1.密实度要求:夯填、符合图纸设计要求 2.填方材料品种:原土回填 |  | m3 | 2641.24 | 19.41 |  | 51266.47
|  | 桩基工程 | [6 empty] | 860450.3
7 | 010302001001 | 泥浆护壁成孔灌注桩 | 1.桩径:Φ800mm 2.成孔方法:钻孔桩成孔 3.混凝土种类、强度等级:商品混凝土碎石粒径20石 (坍落度150±30mm) C40 4.泵送混凝土至建筑部位:±0.00以下 |  | m3 | 147.30 | 1251.25 |  | 184309.13
8 | 010302001002 | 泥浆护壁成孔灌注桩 | 1.桩径:Φ1000mm、Φ1200mm 2.成孔方法:钻孔桩成孔 3.混凝土种类、强度等级:商品混凝土碎石粒径20石 (坍落度150±30mm) C40 4.泵送混凝土至建筑部位:±0.00以下 |  | m3 | 181.72 | 1181.64 |  | 214727.62
9 | 010302001003 | 泥浆护壁成孔灌注桩（空桩） | 1.桩径:Φ800mm 2.成孔方法:钻孔桩成孔 |  | m3 | 48.53 | 546.14 |  | 26504.17
10 | 010302001004 | 泥浆护壁成孔灌注桩（空桩） | 1.桩径:Φ1000mm、Φ1200mm 2.成孔方法:钻孔桩成孔 |  | m3 | 73.22 | 476.53 |  | 34891.53
11 | 粤010302008001 | 入岩增加费 | 1.地层情况:较软岩 2.桩径:Φ800mm 3.入岩厚度:1000mm、1500mm 4.成孔方法:钻孔桩成孔 |  | m3 | 27.88 | 856.51 |  | 23879.5
本页小计 | [8 empty] | 579483.89
分部分项工程和单价措施项目清单与计价表
工程名称：A7教学楼-建筑工程 |  |  |  | 标段： |  |  |  | 第 2 页 共 31 页
序号 | 项目编码 | 项目名称 | 项目特征描述 |  | 计量单位 | 工程量 | 金额（元）
[7 empty] | 综合单价 |  | 综合合价 | 其中：暂估价
12 | 粤010302008002 | 入岩增加费 | 1.地层情况:较软岩 2.桩径:Φ1000mm、Φ1200mm 3.入岩厚度:1000mm 4.成孔方法:钻孔桩成孔 |  | m3 | 33.28 | 752.05 |  | 25028.22
13 | 010301004001 | 截(凿)桩头 | 1.桩类型:钻孔桩 |  | m3 | 49.11 | 446.36 |  | 21920.74
14 | 010103002001 | 余方弃置 | 1.废弃料品种:灌注桩桩头 2.运距:10km |  | m3 | 58.93 | 86.07 |  | 5072.11
15 | 010103001003 | 回填方（空桩处回填） | 1.密实度要求:夯填 符合图纸设计规范 2.填方材料品种:中砂（回填） |  | m3 | 121.75 | 221.63 |  | 26983.45
16 | 010103002002 | 余方弃置（泥浆外运） | 1.废弃料品种:泥浆 2.运输方式:泥浆罐车运输 3.运距:10km |  | m3 | 329.02 | 179.1 |  | 58927.48
17 | 010515004001 | 钢筋笼 | 1.钢筋种类、规格:螺纹钢HRB 400 Ф10mm以内、螺纹钢HRB 400 Ф16~25mm |  | t | 29.622 | 5442.97 |  | 161231.66
18 | 010515010001 | 声测管 | 1.材质:焊接钢管 Q235 2.规格型号:φ50x2.5 |  | t | 2.947 | 5972.03 |  | 17599.57
19 | 010302001005 | 钢护筒 | 1.护筒类型、长度:2m钢护筒埋设及拆除 |  | t | 26.509 | 2239.81 |  | 59375.12
|  | 砌筑工程 | [6 empty] | 2376101.73
20 | 010401001002 | 砖基础 | 1.砖品种、规格、强度等级:灰砂砖 240×115×53 2.砂浆强度等级:DM-HR 干混砌筑砂浆 一类，强度等级：M10 |  | m3 | 17.35 | 577.86 |  | 10025.87
21 | 010402001001 | 砌块墙 | 1.砌块品种、规格、强度等级:蒸压加气混凝土砌块 2.墙体类型:外墙 3.墙体厚度:200mm 4.砂浆强度等级:DM-HR 干混砌筑砂浆 一类，强度等级：M7.5 |  | m3 | 1866.19 | 530.88 |  | 990722.95
22 | 010402001002 | 砌块墙 | 1.砌块品种、规格、强度等级:蒸压加气混凝土砌块 2.墙体类型:内墙 3.墙体厚度:200mm 4.砂浆强度等级:DM-HR 干混砌筑砂浆 一类，强度等级：M7.5 |  | m3 | 1299.93 | 518.32 |  | 673779.72
本页小计 | [8 empty] | 2050666.89
分部分项工程和单价措施项目清单与计价表
工程名称：A7教学楼-建筑工程 |  |  |  | 标段： |  |  |  | 第 3 页 共 31 页
序号 | 项目编码 | 项目名称 | 项目特征描述 |  | 计量单位 | 工程量 | 金额（元）
[7 empty] | 综合单价 |  | 综合合价 | 其中：暂估价
23 | 010402001003 | 砌块墙 | 1.砌块品种、规格、强度等级:蒸压加气混凝土砌块 2.墙体类型:内墙 3.墙体厚度:100mm 4.砂浆强度等级:DM-HR 干混砌筑砂浆 一类，强度等级：M7.5 |  | m3 | 162.86 | 541.96 |  | 88263.61
24 | 010402001004 | 砌块墙 | 1.砌块品种、规格、强度等级:蒸压加气混凝土砌块 2.墙体类型:外墙 3.墙体厚度:100mm 4.砂浆强度等级:DM-HR 干混砌筑砂浆 一类，强度等级：M7.5 |  | m3 | 574 | 535.31 |  | 307267.94
25 | 010401012001 | 零星砌砖 | 1.零星砌砖名称、部位:水厕(蹲位) 2.砖品种、规格、强度等级:灰砂砖 240×115×53 3.砂浆强度等级、配合比:DM-HR 干混砌筑砂浆 一类，强度等级：M7.5 |  | 个 | 198 | 583.1 |  | 115453.8
26 | 010401001001 | 讲台 | 1.部位:砖砌讲台 2.砖品种、规格、强度等级:灰砂砖 240×115×53 3.砂浆强度等级、配合比:DM-HR 干混砌筑砂浆 一类，强度等级：M7.5 |  | m3 | 13.6 | 574.67 |  | 7815.51
27 | 010401012003 | 零星砌砖 | 1.零星砌砖名称、部位:屋面台阶 2.砖品种、规格、强度等级:灰砂砖 240×115×53 3.砂浆强度等级、配合比:DM-HR 干混砌筑砂浆 一类，强度等级：M5 |  | m2 | 27.23 | 172.84 |  | 4706.43
本页小计 | [8 empty] | 523507.29
分部分项工程和单价措施项目清单与计价表
工程名称：A7教学楼-建筑工程 |  |  |  | 标段： |  |  |  | 第 4 页 共 31 页
序号 | 项目编码 | 项目名称 | 项目特征描述 |  | 计量单位 | 工程量 | 金额（元）
[7 empty] | 综合单价 |  | 综合合价 | 其中：暂估价
28 | 010401014001 | 屋3排水沟（屋面层） | 1.部位:屋3排水沟砌单侧砖 2.砖品种、规格、强度等级:灰砂砖 240×115×53 3.砂浆强度等级:DM-HR 干混砌筑砂浆 一类，强度等级：M7.5 4.侧面抹灰:20mm厚 DP干混抹灰砂浆 一类，强度等级：M20 5.找坡层:最薄处20mm厚 DP干混抹灰砂浆 一类，强度等级：M20 1％纵坡（平均厚度41mm) |  | m | 210.00 | 99.78 |  | 20953.8
29 | 010401014002 | 屋3排水沟（4层） | 1.部位:屋3排水沟两侧 2.砖品种、规格、强度等级:灰砂砖 240×115×53 3.砂浆强度等级:DM-HR 干混砌筑砂浆 一类，强度等级：M7.5 4.侧面抹灰:20mm厚 DP干混抹灰砂浆 一类，强度等级：M20 5.找坡层:最薄处20mm厚 DP干混抹灰砂浆 一类，强度等级：M20 1％纵坡（平均厚度93mm) |  | m | 113.87 | 128.43 |  | 14624.32
30 | 010507003001 | 排水沟盖板（屋3） | 1.材质规格:成品1.5mm厚304不锈钢盖板 2.盖板尺寸: 580×300×25 |  | m | 113.87 | 81.23 |  | 9249.66
本页小计 | [8 empty] | 44827.78
分部分项工程和单价措施项目清单与计价表
工程名称：A7教学楼-建筑工程 |  |  |  | 标段： |  |  |  | 第 5 页 共 31 页
序号 | 项目编码 | 项目名称 | 项目特征描述 |  | 计量单位 | 工程量 | 金额（元）
[7 empty] | 综合单价 |  | 综合合价 | 其中：暂估价
31 | 010401014004 | 截水暗沟 | 1.砖品种、规格、强度等级:灰砂砖 240×115×53 2.沟截面尺寸:500（深）×340（宽） 3.垫层材料种类、厚度:70mm厚商品混凝土C20 4.盖板:成品单排六孔混凝土盖板 600×400×50mm（带透水孔，透水孔径20~30） 5.砂浆强度等级:DM-HR 干混砌筑砂浆 一类，强度等级：M7.5 6.侧面抹灰:20mm厚 DP干混抹灰砂浆 一类，强度等级：M20 7.找坡层:最薄处20mm厚 DP干混抹灰砂浆 一类，强度等级：M20 排水坡度0.5%往沉沙井方向找坡（平均厚度77.55mm) |  | m | 329.64 | 369.69 |  | 121864.61
32 | 010401003001 | 实心砖墙 | 1.部位:消火栓箱侧墙 2.砖品种、规格、强度等级:灰砂砖 240×115×53 3.砂浆强度等级、配合比:DM-HR 干混砌筑砂浆 一类，强度等级：M7.5 |  | m3 | 17.78 | 639.68 |  | 11373.51
|  | 混凝土及钢筋混凝土工程 | [6 empty] | 12194917.56
33 | 010501001001 | 垫层 | 1.混凝土种类:商品混凝土碎石粒径20石 (坍落度150±30mm) 2.混凝土强度等级:C15 3.泵送混凝土至建筑部位:±0.00以下 |  | m3 | 76.94 | 551.25 |  | 42413.18
34 | 010501005002 | 桩承台基础 | 1.混凝土种类:商品混凝土碎石粒径20石 (坍落度150±30mm) 2.混凝土强度等级:C35 3.泵送混凝土至建筑部位:±0.00以下 |  | m3 | 145.62 | 580.07 |  | 84469.79
本页小计 | [8 empty] | 260121.09
分部分项工程和单价措施项目清单与计价表
工程名称：A7教学楼-建筑工程 |  |  |  | 标段： |  |  |  | 第 6 页 共 31 页
序号 | 项目编码 | 项目名称 | 项目特征描述 |  | 计量单位 | 工程量 | 金额（元）
[7 empty] | 综合单价 |  | 综合合价 | 其中：暂估价
35 | 010501004002 | 满堂基础（首层降板） | 1.混凝土种类:商品混凝土碎石粒径20石 (坍落度150±30mm) 2.混凝土强度等级:C35 3.泵送混凝土至建筑部位:±0.00以下 |  | m3 | 8.52 | 580.07 |  | 4942.2
36 | 010507007001 | 电梯井、集水井 | 1.混凝土种类:商品混凝土碎石粒径20石 (坍落度150±30mm) 2.混凝土强度等级:C35 3.泵送混凝土至建筑部位:±0.00以下 |  | m3 | 12.98 | 612.66 |  | 7952.33
37 | 010503001002 | 基础梁 | 1.混凝土种类:商品混凝土碎石粒径20石 (坍落度150±30mm) 2.混凝土强度等级:C35 3.泵送混凝土至建筑部位:±0.00以下 |  | m3 | 231.08 | 571.75 |  | 132119.99
38 | 010501005003 | 梁与承台间填充混凝土 | 1.混凝土种类:商品混凝土碎石粒径20石 (坍落度150±30mm) 2.素混凝土强度等级:C35 3.泵送混凝土至建筑部位:±0.00以下 |  | m3 | 11.31 | 582.46 |  | 6587.62
39 | 010502001001 | 矩形柱（±0.00以下） | 1.混凝土种类:商品混凝土碎石粒径20石 (坍落度150±30mm) 2.混凝土强度等级:C50 3.泵送混凝土至建筑部位:±0.00以下 |  | m3 | 43.53 | 746.85 |  | 32510.38
40 | 010502001002 | 矩形柱 | 1.混凝土种类:商品混凝土碎石粒径20石 (坍落度150±30mm) 2.混凝土强度等级:C50 3.泵送混凝土至建筑部位:高度50m以内 |  | m3 | 227.51 | 746.85 |  | 169915.84
41 | 010502001003 | 矩形柱 | 1.混凝土种类:商品混凝土碎石粒径20石 (坍落度150±30mm) 2.混凝土强度等级:C45 3.泵送混凝土至建筑部位:高度50m以内 |  | m3 | 273 | 726.55 |  | 198348.15
本页小计 | [8 empty] | 552376.51
分部分项工程和单价措施项目清单与计价表
工程名称：A7教学楼-建筑工程 |  |  |  | 标段： |  |  |  | 第 7 页 共 31 页
序号 | 项目编码 | 项目名称 | 项目特征描述 |  | 计量单位 | 工程量 | 金额（元）
[7 empty] | 综合单价 |  | 综合合价 | 其中：暂估价
42 | 010502001004 | 矩形柱 | 1.混凝土种类:商品混凝土碎石粒径20石 (坍落度150±30mm) 2.混凝土强度等级:C40 3.泵送混凝土至建筑部位:高度50m以内 |  | m3 | 241.75 | 706.25 |  | 170735.94
43 | 010502001005 | 矩形柱 | 1.混凝土种类:商品混凝土碎石粒径20石 (坍落度150±30mm) 2.混凝土强度等级:C35 3.泵送混凝土至建筑部位:高度50m以内 |  | m3 | 235.2 | 691.03 |  | 162530.26
44 | 010502001006 | 矩形柱 | 1.混凝土种类:商品混凝土碎石粒径20石 (坍落度150±30mm) 2.混凝土强度等级:C30 3.泵送混凝土至建筑部位:高度50m以内 |  | m3 | 269.29 | 675.8 |  | 181986.18
45 | 010503002001 | 矩形梁 | 1.混凝土种类:商品混凝土碎石粒径20石 (坍落度150±30mm) 2.混凝土强度等级:C30 3.泵送混凝土至建筑部位:高度50m以内 |  | m3 | 5.55 | 573.73 |  | 3184.2
46 | 010505001001 | 有梁板 | 1.混凝土种类:商品混凝土碎石粒径20石 (坍落度150±30mm) 2.混凝土强度等级:C30 3.泵送混凝土至建筑部位:高度50m以内 |  | m3 | 4639.63 | 573.39 |  | 2660317.45
47 | 010505001002 | 有梁板（斜梁板） | 1.混凝土种类:商品混凝土碎石粒径20石 (坍落度150±30mm) 2.混凝土强度等级:C30 3.泵送混凝土至建筑部位:高度50m以内 4.坡度超过26°34′ |  | m3 | 180.85 | 587.12 |  | 106180.65
48 | 010508001001 | 后浇带（梁） | 1.混凝土种类:商品混凝土碎石粒径20石 (坍落度150±30mm) 2.混凝土强度等级:C35 3.泵送混凝土至建筑部位:高度50m以内 |  | m3 | 11.17 | 690.54 |  | 7713.33
本页小计 | [8 empty] | 3292648.01
分部分项工程和单价措施项目清单与计价表
工程名称：A7教学楼-建筑工程 |  |  |  | 标段： |  |  |  | 第 8 页 共 31 页
序号 | 项目编码 | 项目名称 | 项目特征描述 |  | 计量单位 | 工程量 | 金额（元）
[7 empty] | 综合单价 |  | 综合合价 | 其中：暂估价
49 | 010508001002 | 后浇带（板） | 1.混凝土种类:商品混凝土碎石粒径20石 (坍落度150±30mm) 2.混凝土强度等级:C35 3.泵送混凝土至建筑部位:高度50m以内 |  | m3 | 35.52 | 677.61 |  | 24068.71
50 | 010504001001 | 直形墙 | 1.混凝土种类:商品混凝土碎石粒径20石 (坍落度150±30mm) 2.混凝土强度等级:C30 3.泵送混凝土至建筑部位:高度50m以内 |  | m3 | 20.42 | 600.24 |  | 12256.9
51 | 010505010001 | 风井板 | 1.混凝土种类:商品混凝土碎石粒径20/40石(坍落度100±20mm) 2.混凝土强度等级:C30 |  | m3 | 0.42 | 535.23 |  | 224.8
52 | 010506001001 | 直形楼梯 | 1.混凝土种类:商品混凝土碎石粒径20石 (坍落度150±30mm) 2.混凝土强度等级:C30 3.泵送混凝土至建筑部位:高度50m以内 |  | m3 | 243.92 | 630.44 |  | 153776.92
53 | 010505007001 | 天沟(檐沟)、挑檐板 | 1.混凝土种类:商品混凝土碎石粒径20石 (坍落度150±30mm) 2.混凝土强度等级:C30 3.泵送混凝土至建筑部位:高度50m以内 |  | m3 | 52.47 | 774.98 |  | 40663.2
54 | 010505008001 | 雨篷、悬挑板、阳台板 | 1.混凝土种类:商品混凝土碎石粒径20石 (坍落度150±30mm) 2.混凝土强度等级:C30 3.泵送混凝土至建筑部位:高度50m以内 |  | m3 | 222.61 | 752.94 |  | 167611.97
55 | 010505006001 | 栏板、反檐 | 1.混凝土种类:商品混凝土碎石粒径20石 (坍落度150±30mm) 2.混凝土强度等级:C30 3.泵送混凝土至建筑部位:高度50m以内 |  | m3 | 37.09 | 751.64 |  | 27878.33
56 | 010502002001 | 构造柱 | 1.混凝土种类:商品混凝土碎石粒径20/40石(坍落度100±20mm) 2.混凝土强度等级:C25 |  | m3 | 255.74 | 726.04 |  | 185677.47
本页小计 | [8 empty] | 612158.3
分部分项工程和单价措施项目清单与计价表
工程名称：A7教学楼-建筑工程 |  |  |  | 标段： |  |  |  | 第 9 页 共 31 页
序号 | 项目编码 | 项目名称 | 项目特征描述 |  | 计量单位 | 工程量 | 金额（元）
[7 empty] | 综合单价 |  | 综合合价 | 其中：暂估价
57 | 010503004001 | 圈梁 | 1.混凝土种类:商品混凝土碎石粒径20/40石(坍落度100±20mm) 2.混凝土强度等级:C25 |  | m3 | 53.45 | 626.09 |  | 33464.51
58 | 010503005001 | 过梁 | 1.混凝土种类:商品混凝土碎石粒径20/40石(坍落度100±20mm) 2.混凝土强度等级:C25 |  | m3 | 32.42 | 626.09 |  | 20297.84
59 | 010503004002 | 素混凝土反坎 | 1.混凝土种类:商品混凝土碎石粒径20/40石(坍落度100±20mm) 2.混凝土强度等级:C20 |  | m3 | 18.43 | 615.99 |  | 11352.7
60 | 010503004003 | 素混凝土门槛 | 1.混凝土种类:商品混凝土碎石粒径20/40石(坍落度100±20mm) 2.混凝土强度等级:C20 |  | m3 | 1.69 | 865.21 |  | 1462.2
61 | 010514002001 | 其他构件 | 1.部位:洗手盆安装C20预制块（含模板） 2.混凝土强度等级:C20 |  | m3 | 0.79 | 2768.47 |  | 2187.09
62 | 010507004001 | 台阶 | 1.部位:首层室外台阶 2.混凝土种类:商品混凝土碎石粒径20/40石(坍落度100±20mm) 3.混凝土强度等级:C20 |  | m3 | 10.52 | 586.11 |  | 6165.88
63 | 010507005001 | 压顶 | 1.混凝土种类:商品混凝土碎石粒径20/40石(坍落度100±20mm) 2.混凝土强度等级:C25 |  | m3 | 34.65 | 797.22 |  | 27623.67
64 | 010507002001 | 室内地坪 | 1.地坪厚度:150mm 2.混凝土强度等级:商品混凝土碎石粒径20/40石(坍落度100±20mm) C20 |  | m2 | 3353.62 | 84.5 |  | 283380.89
65 | 010404001001 | 垫层（室内地坪） | 1.垫层材料种类、配合比、厚度:3:7灰土300厚 |  | m3 | 1006.09 | 286.21 |  | 287953.02
66 | 010507001001 | 散水 | 1.面层厚度:60mm 2.混凝土种类:商品混凝土碎石粒径20/40石(坍落度100±20mm) 3.混凝土强度等级:C10 |  | m2 | 276.78 | 32.08 |  | 8879.1
67 | 010507007002 | 散水垫层 | 1.材料种类:150厚碎石粉垫层，加7%水泥压实 |  | m3 | 41.52 | 278.67 |  | 11570.38
本页小计 | [8 empty] | 694337.28
分部分项工程和单价措施项目清单与计价表
工程名称：A7教学楼-建筑工程 |  |  |  | 标段： |  |  |  | 第 10 页 共 31 页
序号 | 项目编码 | 项目名称 | 项目特征描述 |  | 计量单位 | 工程量 | 金额（元）
[7 empty] | 综合单价 |  | 综合合价 | 其中：暂估价
68 | 010507001003 | 无障碍坡道 | 1.面层厚度:60mm 2.混凝土种类:商品混凝土碎石粒径20/40石(坍落度100±20mm) 3.混凝土强度等级:C20 |  | m2 | 5.58 | 33.29 |  | 185.76
69 | 010515001001 | 现浇构件钢筋（±0.00以下） | 1.钢筋种类、规格:螺纹钢 HRB 400 Φl0mm以内 |  | t | 2.442 | 5040.26 |  | 12308.31
70 | 010515001019 | 现浇构件钢筋（±0.00以下） | 1.钢筋种类、规格:螺纹钢 HRB 400 Φl2~14mm |  | t | 6.559 | 4896.71 |  | 32117.52
71 | 010515001020 | 现浇构件钢筋（±0.00以下） | 1.钢筋种类、规格:螺纹钢 HRB 400 Φl6~25mm |  | t | 20.317 | 4835.21 |  | 98236.96
72 | 010515001004 | 现浇构件钢筋（±0.00以下） | 1.钢筋种类、规格:螺纹钢 HRB 400E Ф16~25mm |  | t | 12.855 | 4896.71 |  | 62947.21
73 | 010515001005 | 现浇构件钢筋（±0.00以下） | 1.钢筋种类、规格:箍筋 圆钢φ10内 |  | t | 1.019 | 6154.27 |  | 6271.2
74 | 010515001006 | 现浇构件钢筋（±0.00以下） | 1.钢筋种类、规格:箍筋 螺纹钢 HRB 400 Φl0mm以内 |  | t | 10.991 | 6274.24 |  | 68960.17
75 | 010515001007 | 现浇构件钢筋（±0.00以下） | 1.钢筋种类、规格:箍筋 螺纹钢 HRB 400 Φl2~14mm |  | t | 3.405 | 5205.59 |  | 17725.03
76 | 010515001008 | 现浇构件钢筋（±0.00以下） | 1.钢筋种类、规格:箍筋 螺纹钢 HRB 400 Φl6~25mm |  | t | 16.961 | 5144.09 |  | 87248.91
77 | 010515001024 | 现浇构件钢筋（楼1、屋2钢筋） | 1.钢筋种类、规格:圆钢 φ4内 |  | t | 23.723 | 6291.15 |  | 149244.95
78 | 010515001009 | 预制构件钢筋（预制构件） | 1.钢筋种类、规格:圆钢 Φ10以内 2.预制小型构件钢筋 |  | t | 0.081 | 6409.73 |  | 519.19
79 | 010515001025 | 现浇构件钢筋 | 1.钢筋种类、规格:圆钢 Φ10以内 |  | t | 0.396 | 5320.66 |  | 2106.98
80 | 010515001010 | 现浇构件钢筋 | 1.钢筋种类、规格:螺纹钢 HRB 400 Φl0mm以内 |  | t | 252.438 | 5040.26 |  | 1272353.15
81 | 010515001011 | 现浇构件钢筋 | 1.钢筋种类、规格:螺纹钢 HRB 400 Φl2~14mm |  | t | 145.568 | 4896.71 |  | 712804.28
82 | 010515001012 | 现浇构件钢筋 | 1.钢筋种类、规格:螺纹钢 HRB 400 Φl6~25mm |  | t | 6.751 | 4835.21 |  | 32642.5
83 | 010515001013 | 现浇构件钢筋 | 1.钢筋种类、规格:螺纹钢 HRB 400E Φl0mm |  | t | 10.1 | 5101.46 |  | 51524.75
84 | 010515001014 | 现浇构件钢筋 | 1.钢筋种类、规格:螺纹钢 HRB 400E Ф12~14mm |  | t | 39.082 | 4958.21 |  | 193776.76
85 | 010515001015 | 现浇构件钢筋 | 1.钢筋种类、规格:螺纹钢 HRB 400E Ф16~25mm |  | t | 529.695 | 4896.71 |  | 2593762.8
本页小计 | [8 empty] | 5394736.43
分部分项工程和单价措施项目清单与计价表
工程名称：A7教学楼-建筑工程 |  |  |  | 标段： |  |  |  | 第 11 页 共 31 页
序号 | 项目编码 | 项目名称 | 项目特征描述 |  | 计量单位 | 工程量 | 金额（元）
[7 empty] | 综合单价 |  | 综合合价 | 其中：暂估价
86 | 010515001016 | 预制构件钢筋（预制构件） | 1.钢筋种类、规格:箍筋 圆钢φ10内 2.预制小型构件钢筋 |  | t | 0.024 | 8078.8 |  | 193.89
87 | 010515001026 | 现浇构件钢筋 | 1.钢筋种类、规格:箍筋 圆钢φ10内 |  | t | 6.911 | 6154.27 |  | 42532.16
88 | 010515001017 | 现浇构件钢筋 | 1.钢筋种类、规格:箍筋 螺纹钢 HRB 400 Φl0mm以内 |  | t | 185.611 | 6274.24 |  | 1164567.96
89 | 010515001018 | 现浇构件钢筋 | 1.钢筋种类、规格:箍筋 螺纹钢 HRB 400 Φl2~14mm |  | t | 26.221 | 5205.59 |  | 136495.78
90 | 010516003001 | 机械连接 | 1.连接方式:套筒直螺纹连接 2.规格:d≥25 |  | 个 | 6507 | 16.22 |  | 105543.54
91 | 010516003002 | 电渣压力焊接 | 1.连接方式:电渣压力焊接 2.规格:d=18 |  | 个 | 2742 | 7.91 |  | 21689.22
92 | 010516003003 | 电渣压力焊接 | 1.连接方式:电渣压力焊接 2.规格:18＜d≤22 |  | 个 | 4210 | 10 |  | 42100
93 | 010516002001 | 预埋铁件（栏杆） | 1.钢材种类:钢板 δ= 12~20、圆钢 φ10以内、圆钢 φ10以外 2.15J403-1、M3/E22、M4/E22、M5/E22 |  | t | 0.987 | 8728.82 |  | 8615.35
94 | 010516002006 | 预埋铁件（无障碍坡道栏杆） | 1.钢材种类:钢板δ6、圆钢Φ8 2.图集:13ZJ301-18 |  | t | 0.005 | 8031.79 |  | 40.16
|  | 金属结构工程 | [6 empty] | 796275.2
95 | 010607005001 | 砌块墙钢丝网加固（内墙） | 1.部位:内墙不同材料交接处 2.材料品种、规格:镀锌钢丝网 Φ1×20×20 |  | m2 | 5273.47 | 17.05 |  | 89912.66
96 | 010607005002 | 砌块墙钢丝网加固（外墙1、2） | 1.部位:外墙 2.材料品种、规格:镀锌钢丝网 Φ3.07×25×25 |  | m2 | 18111.86 | 25.92 |  | 469459.41
97 | 010607005003 | 压耐碱玻纤网格布（外墙1、2） | 1.材料品种、规格:耐碱玻纤网格布 |  | m2 | 18111.86 | 13.08 |  | 236903.13
|  | 门窗工程 | [6 empty] | 4431019.03
98 | 010802003001 | 甲级钢质防火门（带观察窗） | 1.门代号及洞口尺寸:FM甲1521、FM甲1523、FM甲1823 2.门框、扇材质:钢质防火门（带观察窗，耐火等级不小于1.5h） 双扇(甲级) 3.其他:钢质防火门锁 |  | m2 | 67.08 | 550.68 |  | 36939.61
本页小计 | [8 empty] | 2354992.87
分部分项工程和单价措施项目清单与计价表
工程名称：A7教学楼-建筑工程 |  |  |  | 标段： |  |  |  | 第 12 页 共 31 页
序号 | 项目编码 | 项目名称 | 项目特征描述 |  | 计量单位 | 工程量 | 金额（元）
[7 empty] | 综合单价 |  | 综合合价 | 其中：暂估价
99 | 010802003002 | 甲级钢质防火门 | 1.门代号及洞口尺寸:FM甲1023 2.门框、扇材质:钢质防火门 单扇(甲级) 3.其他:钢质防火门锁 |  | m2 | 2.3 | 543.34 |  | 1249.68
100 | 010802003003 | 乙级钢质防火门（带观察窗） | 1.门代号及洞口尺寸:FM乙1523、FM乙2023 2.门框、扇材质:钢质防火门（带观察窗，耐火等级不小于1h） 双扇(乙级) 3.其他:钢质防火门锁 |  | m2 | 335.8 | 547.38 |  | 183810.2
101 | 010802003004 | 乙级钢质防火门 | 1.门代号及洞口尺寸:FM乙1021、FM乙1023 2.门框、扇材质:钢质防火门 单扇(乙级) 3.其他:钢质防火门锁 |  | m2 | 22.8 | 517.58 |  | 11800.82
102 | 010802003005 | 丙级钢质防火门 | 1.门代号及洞口尺寸:FM丙0821、FM丙1021 2.门框、扇材质:钢质防火门 单扇(丙级) 3.其他:管井锁 |  | m2 | 53.34 | 486.04 |  | 25925.37
103 | 010801006001 | 闭门器安装 | 1.名称:闭门器 |  | 套 | 119 | 99.74 |  | 11869.06
104 | 010801006002 | 顺位器安装（双扇防火门） | 1.名称:顺位器 |  | 套 | 94 | 120.14 |  | 11293.16
105 | 010801001002 | 钢木复合门 | 1.门代号及洞口尺寸:M0723 2.门框、扇材质:钢木复合门 |  | m2 | 19.32 | 423.15 |  | 8175.26
106 | 010801001008 | 钢木复合门 | 1.门代号及洞口尺寸:M1023 2.门框、扇材质:钢木复合门 |  | m2 | 131.1 | 428.84 |  | 56220.92
107 | 010801001003 | 钢木复合门（带观察窗） | 1.门代号及洞口尺寸:M1523 2.门框、扇材质:钢木复合门（带观察窗，6mm平板玻璃） |  | m2 | 603.75 | 474.28 |  | 286346.55
108 | 010801001009 | 钢木复合门（带观察窗） | 1.门代号及洞口尺寸:M2023 2.门框、扇材质:钢木复合门（带观察窗，6mm平板玻璃） |  | m2 | 18.4 | 476.7 |  | 8771.28
109 | 010801001007 | 钢木复合门 | 1.门代号及洞口尺寸:M1534 2.门框、扇材质:钢木复合门（带上悬窗玻璃规格：Low-e中空玻璃6+12A+6） |  | m2 | 10.2 | 501.11 |  | 5111.32
本页小计 | [8 empty] | 610573.62
分部分项工程和单价措施项目清单与计价表
工程名称：A7教学楼-建筑工程 |  |  |  | 标段： |  |  |  | 第 13 页 共 31 页
序号 | 项目编码 | 项目名称 | 项目特征描述 |  | 计量单位 | 工程量 | 金额（元）
[7 empty] | 综合单价 |  | 综合合价 | 其中：暂估价
110 | 010801001010 | 钢木复合门 | 1.门代号及洞口尺寸:M1840 2.门框、扇材质:钢木复合门（带上悬窗玻璃规格：Low-e中空玻璃6+12A+6） |  | m2 | 21.6 | 503.15 |  | 10868.04
111 | 010801006005 | 门锁安装 | 1.锁品种:双开不锈钢球门锁 |  | 套 | 253 | 68.92 |  | 17436.76
112 | 010802001001 | 铝合金平开门（卫生间） | 1.门代号及洞口尺寸:M1023a 2.门框、扇材质:铝合金全玻平开门 70系列单扇 无上亮2.0厚(氟碳漆） 3.玻璃品种、厚度:Low-e中空玻璃6+12A+6 单面磨砂 |  | m2 | 57.5 | 907.86 |  | 52201.95
113 | 010802001003 | 铝合金门联窗 | 1.门代号及洞口尺寸:MLC7840 2.门框、扇材质:铝合金全玻双扇平开门70系列 无上亮2.2厚(氟碳漆） 3.框、扇材质:铝合金固定窗 矩形 50系列 1.8厚(氟碳漆）、铝合金双扇平开窗50系列 无上亮 1.8厚(氟碳漆） 4.玻璃品种、厚度:Low-e中空玻璃6+12A+6 |  | m2 | 31.2 | 826.19 |  | 25777.13
114 | 010807003001 | 铝合金百叶 | 1.部位:室外空调机位铝合金百叶围闭 2.框、扇材质:铝合金百叶 1.4厚 (氟碳漆） |  | m2 | 1535.05 | 501.54 |  | 769888.98
115 | 010807003002 | 铝合金百叶窗 | 1.窗代号及洞口尺寸:BYC0404、BYC0504、BYC0610、BYC1004、BYC1106、BYC1109、BYC1706、BYC2004 2.框、扇材质:铝合金百叶窗 1.4厚 (氟碳漆） |  | m2 | 68.98 | 464.62 |  | 32049.49
116 | 010807001001 | 铝合金平开窗 | 1.窗代号及洞口尺寸:详图纸 2.框、扇材质:铝合金平开窗50系列 无上亮1.8厚 (氟碳漆） 3.玻璃品种、厚度:Low-e中空玻璃6+12A+6 |  | m2 | 614.66 | 869.59 |  | 534502.19
本页小计 | [8 empty] | 1442724.54
分部分项工程和单价措施项目清单与计价表
工程名称：A7教学楼-建筑工程 |  |  |  | 标段： |  |  |  | 第 14 页 共 31 页
序号 | 项目编码 | 项目名称 | 项目特征描述 |  | 计量单位 | 工程量 | 金额（元）
[7 empty] | 综合单价 |  | 综合合价 | 其中：暂估价
117 | 010807001002 | 铝合金平开窗 | 1.窗代号及洞口尺寸:详图纸 2.框、扇材质:铝合金平开窗50系列 带上亮1.8厚 (氟碳漆） 3.玻璃品种、厚度:Low-e中空玻璃6+12A+6 |  | m2 | 239 | 880.95 |  | 210547.05
118 | 010807001003 | 铝合金平开窗（卫生间） | 1.窗代号及洞口尺寸:详图纸 2.框、扇材质:铝合金平开窗50系列 无上亮1.8厚 (氟碳漆） 3.玻璃品种、厚度:Low-e中空玻璃6+12A+6 单面磨砂 |  | m2 | 51.84 | 856.51 |  | 44401.48
119 | 010807001004 | 铝合金平开窗（卫生间） | 1.窗代号及洞口尺寸:详图纸 2.框、扇材质:铝合金平开窗50系列 带上亮1.8厚 (氟碳漆） 3.玻璃品种、厚度:Low-e中空玻璃6+12A+6 单面磨砂 |  | m2 | 16.5 | 869.88 |  | 14353.02
120 | 010807001005 | 铝合金固定窗 | 1.窗代号及洞口尺寸:详图纸 2.框、扇材质:铝合金固定窗 矩形 50系列 1.8厚(氟碳漆） 3.玻璃品种、厚度:Low-e中空玻璃6+12A+6 |  | m2 | 1568.44 | 694.92 |  | 1089940.32
121 | 010807001006 | 铝合金上悬窗 | 1.窗代号及洞口尺寸:详图纸 2.框、扇材质:铝合金上悬窗 50系列 1.8厚 (氟碳漆） 3.玻璃品种、厚度:Low-e中空玻璃6+12A+6 |  | m2 | 841.29 | 859.23 |  | 722861.61
122 | 010807001008 | 救援窗标识 | 1.部位:消防救援窗 2.材质:透明PVC防水材质（自带面胶），倒三角形边长20cm |  | m2 | 0.6 | 4.67 |  | 2.8
123 | 010801006004 | 手摇开窗器装置(窗） | 1.品种:手摇开窗器 |  | 套 | 938 | 137.05 |  | 128552.9
124 | 010810001001 | 窗帘 | 1.窗帘材质:卷帘式窗帘 涤纶，全波段太阳反射率＞0.50 |  | m2 | 3137.74 | 41.47 |  | 130122.08
|  | 屋面及防水工程 | [6 empty] | 1315228.46
本页小计 | [8 empty] | 2340781.26
分部分项工程和单价措施项目清单与计价表
工程名称：A7教学楼-建筑工程 |  |  |  | 标段： |  |  |  | 第 15 页 共 31 页
序号 | 项目编码 | 项目名称 | 项目特征描述 |  | 计量单位 | 工程量 | 金额（元）
[7 empty] | 综合单价 |  | 综合合价 | 其中：暂估价
125 | 010902001001 | 屋面卷材防水（屋1、屋2、屋3、屋4） | 1.卷材品种、规格、厚度:3厚APP改性沥青聚酯胎防水卷材 |  | m2 | 5033.02 | 37.42 |  | 188335.61
126 | 010902001002 | 屋面卷材防水（屋1、屋2、屋3、、屋4） | 1.卷材品种、规格、厚度:2厚非固化橡胶沥青防水涂料 |  | m2 | 5033.02 | 32.55 |  | 163824.8
127 | 010902003002 | 屋面刚性层（屋2） | 1.刚性层厚度:40厚C25商品细石混凝土随打随抹平,平面内间距≤6000设纵横分格缝,缝宽20,缝内嵌硅酮密封膏 |  | m2 | 3330.03 | 43.4 |  | 144523.3
128 | 011101006011 | 平面砂浆找平层（屋4） | 1.找平层厚度、砂浆配合比:20厚 DS干混地面砂浆 一类，强度等级： M20 找2％坡（平均厚度52.75mm） |  | m2 | 1345.27 | 59.45 |  | 79976.3
129 | 010903003001 | 墙面砂浆防水(外墙1、2) | 1.砂浆厚度、配合比:6厚聚合物防水砂浆 |  | m2 | 18134.91 | 30.8 |  | 558555.23
130 | 010904003001 | 墙身防潮层(防潮) | 1.部位:-0.06处 2.砂浆厚度、配合比:20mm厚DW干混普通防水砂浆 P10 一类 M20 |  | m2 | 106.44 | 28.26 |  | 3007.99
131 | 010904004002 | 散水变形缝 | 1.嵌缝材料种类:聚苯乙烯泡沫衬条，填建筑嵌缝膏 |  | m | 198.08 | 12.34 |  | 2444.31
132 | 010903003002 | 墙面砂浆防水(内墙2) | 1.砂浆厚度、配合比:3厚涂刮型聚合物防水砂浆，高度1.8m高 |  | m2 | 1223.6 | 21.32 |  | 26087.15
133 | 010904003002 | 楼(地)面砂浆防水(地3、楼4) | 1.砂浆厚度、配合比:20厚 DW干混普通防水砂浆 P10 一类，强度等级：M20，找坡1%（平均厚度28.5mm） |  | m2 | 625.14 | 42.1 |  | 26318.39
134 | 010904002001 | 楼(地)面涂膜防水（楼3、楼4、楼5） | 1.防水膜品种:聚氨酯防水涂料 2.涂膜厚度、遍数:1.5mm |  | m2 | 1834.54 | 35.23 |  | 64630.84
135 | 010904002002 | 楼(地)面涂膜防水（楼5沉箱部位） | 1.防水膜品种:聚合物水泥防水涂料 2.涂膜厚度:2mm |  | m2 | 254.08 | 52.5 |  | 13339.2
136 | 010902008001 | 钢板止水带（屋面板后浇带） | 1.止水带材料种类:钢板 -3×300mm |  | m | 89.2 | 68.53 |  | 6112.88
137 | 010904004001 | 楼(地)面变形缝 | 1.盖缝材料:铝合金变形缝盖板，铝合金盖板厚度≥4mm、缝宽100mm（成品，含铝合金基座、滑杆件等） 2.部位:详见14J936 3/BD7及4/BD7 |  | m | 62.4 | 291.26 |  | 18174.62
本页小计 | [8 empty] | 1295330.62
分部分项工程和单价措施项目清单与计价表
工程名称：A7教学楼-建筑工程 |  |  |  | 标段： |  |  |  | 第 16 页 共 31 页
序号 | 项目编码 | 项目名称 | 项目特征描述 |  | 计量单位 | 工程量 | 金额（元）
[7 empty] | 综合单价 |  | 综合合价 | 其中：暂估价
138 | 010902008002 | 屋面变形缝 | 1.盖缝材料:不锈钢变形缝盖板，不锈钢盖板厚度≥1.2mm、缝宽100mm（成品，含不锈钢基座、滑杆件等） 2.做法:详见14J936 1/BW2及2/BW2 |  | m | 19 | 262.14 |  | 4980.66
139 | 010903004001 | 外墙变形缝 | 1.盖缝材料:铝合金形缝盖板，铝合金盖板厚度≥2mm、缝宽100mm（成品，含φ8塑料胀锚螺栓@400、止水带、弹性胶条等） 2.做法:详见14J936 1/BQ3及2/BQ3 |  | m | 27.8 | 165.05 |  | 4588.39
140 | 010902008003 | 天棚变形缝 | 1.盖缝材料:铝合金形缝盖板，铝合金盖板厚度≥2mm、缝宽100mm（成品，含φ8塑料胀锚螺栓@400、止水带、弹性胶条等） 2.做法:详见14J936 1/BN4及2/BN4 |  | m | 62.4 | 165.05 |  | 10299.12
141 | 010904004003 | 温度缝 | 1.部位:钢筋混凝土女儿墙和栏板 2.嵌缝材料种类:油膏嵌缝 |  | m | 3 | 9.89 |  | 29.67
|  | 保温、隔热、防腐工程 | [6 empty] | 295200.08
142 | 011001001005 | 保温隔热屋面（屋面层降板） | 1.保温隔热材料品种、规格、厚度:挤塑聚苯乙烯泡沫板 13块50mm厚、1块30mm 2.总厚度:680mm |  | m2 | 134.5 | 149.51 |  | 20109.1
143 | 011001001002 | 保温隔热屋面（屋1、屋2） | 1.保温层:60厚挤塑聚苯板 |  | m2 | 3423.43 | 31.24 |  | 106947.95
144 | 011001001003 | 保温隔热屋面（屋1、屋2） | 1.隔气层材料品种、厚度:干铺无纺聚酯纤维布一层 |  | m2 | 3423.43 | 4.35 |  | 14891.92
145 | 011001001004 | 保温隔热屋面（屋1、屋2） | 1.找坡层:最薄处30厚LC5.0轻集料混凝土找2％坡（平均厚度89mm） |  | m2 | 3516.83 | 26.17 |  | 92035.44
146 | 011001002001 | 保温隔热天棚（顶9） | 1.保温隔热面层材料品种、规格、性能:DEA砂浆粘贴30厚岩棉板保温层（A级不燃）,胀管螺钉 2.粘结材料种类及做法:5厚DBI干拌砂浆 二类，导热系数≤0.085W/（m.K ，中间压入一层耐碱玻璃纤维网格布 |  | m2 | 1030.22 | 59.42 |  | 61215.67
本页小计 | [8 empty] | 315097.92
分部分项工程和单价措施项目清单与计价表
工程名称：A7教学楼-建筑工程 |  |  |  | 标段： |  |  |  | 第 17 页 共 31 页
序号 | 项目编码 | 项目名称 | 项目特征描述 |  | 计量单位 | 工程量 | 金额（元）
[7 empty] | 综合单价 |  | 综合合价 | 其中：暂估价
|  | 楼地面装饰工程 | [6 empty] | 3888961.46
147 | 011101001004 | 水泥砂浆楼地面（散水） | 1.面层厚度、砂浆配合比:20mm厚DS干混地面砂浆 一类,强度等级：M20 |  | m2 | 276.78 | 32.41 |  | 8970.44
148 | 010507001004 | 卵石（散水、暗沟） | 1.面层材料:白色卵石 粒径50 |  | m2 | 408.64 | 178.9 |  | 73105.7
149 | 010507001005 | 钢丝网（散水、暗沟） | 1.面层材料:上覆网眼20×20×0.8镀锌钢丝网，两端折90度，钉牢于侧壁@1000 |  | m2 | 408.64 | 13.62 |  | 5565.68
150 | 010507001006 | 钢丝网（暗沟盖板） | 1.面层材料:面罩不锈钢网1×10×10,两端折90度卡入盖板缝 |  | m2 | 131.86 | 38.63 |  | 5093.75
151 | 011101006002 | 平面砂浆找平层（地2） | 1.找平层厚度、砂浆配合比:15厚 DS干混地面砂浆 一类，强度等级： M20 |  | m2 | 1040.33 | 18.45 |  | 19194.09
152 | 011101006009 | 平面砂浆找平层（楼3） | 1.找平层厚度、砂浆配合比:15厚 DS干混地面砂浆 一类，强度等级： M20 找平兼找坡i=1%，表面抹光（平均厚度32.88mm） |  | m2 | 971.13 | 38.95 |  | 37825.51
153 | 011101006003 | 平面砂浆找平层（地5） | 1.找平层厚度、砂浆配合比:20厚 DS干混地面砂浆 一类，强度等级： M20 2.刷素水泥浆结合层(掺水重5%108胶) |  | m2 | 324.9 | 23.58 |  | 7661.14
154 | 011101006004 | 平面砂浆找平层（楼4、楼5） | 1.找平层厚度、砂浆配合比:20厚 DS干混地面砂浆 一类，强度等级： M20 |  | m2 | 718.3 | 23.58 |  | 16937.51
155 | 011101006005 | 平面砂浆保护层（楼5） | 1.保护层厚度、砂浆配合比:20厚 DS干混地面砂浆 一类，强度等级： M20 |  | m2 | 254.08 | 23.58 |  | 5991.21
156 | 011101006007 | 平面砂浆找平层（风井屋面） | 1.找平层厚度、砂浆配合比:20厚 DS干混地面砂浆 一类，强度等级： M20 |  | m2 | 3.83 | 23.58 |  | 90.31
157 | 011101001003 | 水泥砂浆楼地面（屋6） | 1.找平层厚度、砂浆配合比:5厚 DS干混地面砂浆 一类,强度等级：M15 2.面层厚度、砂浆配合比:3厚 DS干混地面砂浆 一类,强度等级：M20 3.素水泥浆一道（掺水重5%108胶） |  | m2 | 74.27 | 20.06 |  | 1489.86
本页小计 | [8 empty] | 181925.2
分部分项工程和单价措施项目清单与计价表
工程名称：A7教学楼-建筑工程 |  |  |  | 标段： |  |  |  | 第 18 页 共 31 页
序号 | 项目编码 | 项目名称 | 项目特征描述 |  | 计量单位 | 工程量 | 金额（元）
[7 empty] | 综合单价 |  | 综合合价 | 其中：暂估价
158 | 011101003001 | 细石混凝土楼地面（地4） | 1.面层厚度、混凝土强度等级:40厚C25商品细石混凝土,表面撒1:1水泥砂子随打随抹光,表面涂密封固化剂 2.刷素水泥浆结合层(掺水重5%108胶) |  | m2 | 20.27 | 34.92 |  | 707.83
159 | 011102003001 | 块料楼地面（地1） | 1.面层材料品种、规格、颜色:防滑耐磨砖 800×800×10 2.结合层厚度、砂浆配合比:40mm DS干混地面砂浆 一类，强度等级：M15 3.刷素水泥浆结合层(掺水重5%108胶) |  | m2 | 1817.74 | 129.08 |  | 234633.88
160 | 011102003002 | 块料楼地面（地2、地3、楼3、楼4） | 1.面层材料品种、规格、颜色:防滑砖 300×300×10 2.结合层厚度、砂浆配合比:5厚水泥胶浆(掺5%108胶) 3.刷素水泥浆结合层(掺水重5%108胶) |  | m2 | 2636.6 | 77.59 |  | 204573.79
161 | 011102003006 | 块料楼地面（楼5） | 1.面层材料品种、规格、颜色:防滑砖 300×300×10 2.结合层厚度、砂浆配合比:5厚水泥胶浆(掺5%108胶) |  | m2 | 254.08 | 77.59 |  | 19714.07
162 | 011104004001 | 防静电活动地板（地5、楼9） | 1.支架高度、材料种类:安装成品支架，安装高度约250mm 2.面层材料品种、规格、颜色:600×600陶瓷防静电地板35厚 |  | m2 | 1714.29 | 312.38 |  | 535509.91
163 | 011104001001 | 5厚专业隔音垫（楼1、楼9） | 1.面层材料品种、规格、颜色:5厚专用隔音垫（附有专用保护膜） |  | m2 | 11688.98 | 29.24 |  | 341785.78
164 | 011102003003 | 块料楼地面（楼1） | 1.结合层厚度、砂浆配合比:15mm DS干混地面砂浆 一类，强度等级：M15 2.面层材料品种、规格、颜色:防滑耐磨砖 800×800×10 |  | m2 | 10299.59 | 103.8 |  | 1069097.44
165 | 011101003002 | 细石混凝土楼地面（楼1、楼9） | 1.找平层厚度、砂浆配合比:30厚C20商品细石混凝土随打随抹平 |  | m2 | 11688.98 | 25.83 |  | 301926.35
本页小计 | [8 empty] | 2707949.05
分部分项工程和单价措施项目清单与计价表
工程名称：A7教学楼-建筑工程 |  |  |  | 标段： |  |  |  | 第 19 页 共 31 页
序号 | 项目编码 | 项目名称 | 项目特征描述 |  | 计量单位 | 工程量 | 金额（元）
[7 empty] | 综合单价 |  | 综合合价 | 其中：暂估价
166 | 011101003003 | 细石混凝土楼地面（楼5） | 1.找平层厚度、砂浆配合比:50厚C20商品细石混凝土找平 |  | m2 | 254.08 | 43.19 |  | 10973.72
167 | 011101003004 | 细石混凝土楼地面（楼6） | 1.面层厚度、混凝土强度等级:40厚C25商品细石混凝土,表面撒 DS干混地面砂浆 一类，强度等级：M25 水泥砂子随打随抹光,表面涂密封固化剂 2.刷素水泥浆结合层(掺水重5%108胶) |  | m2 | 131.11 | 47.87 |  | 6276.24
168 | 010501001003 | 楼地面垫层（楼5） | 1.混凝土种类:240厚LC5.0轻集料混凝土填充层,向二次排水口找坡1%(暗管敷设应用细石混凝土满包卧牢) |  | m3 | 2.37 | 294.02 |  | 696.83
169 | 011102003004 | 块料楼地面（楼2） | 1.面层材料品种、规格、颜色:防滑耐磨砖 800×800×10 2.结合层厚度、砂浆配合比:50mm厚 DS干混地面砂浆 一类，强度等级：M15 3.刷素水泥浆结合层(掺水重5%108胶) |  | m2 | 3971.21 | 139.19 |  | 552752.72
170 | 011102003005 | 块料楼地面（屋1） | 1.结合层厚度、砂浆配合比:30厚 DS干混地面砂浆 一类，强度等级： M15 2.面层材料品种、规格、颜色:广场砖 200×200×15 |  | m2 | 93.4 | 111.12 |  | 10378.61
171 | 011106002001 | 块料楼梯面层（楼7） | 1.找平层厚度、砂浆配合比:20厚 DS干混地面砂浆 一类,强度等级：M20 2.粘结层厚度、材料种类:5厚水泥胶浆(掺5%108胶) 3.面层材料品种、规格、颜色:5厚带防滑条整体灰色梯级防滑砖300×280、梯级防滑砖300×150 4.刷素水泥浆结合层(掺水重5%108胶) |  | m2 | 1100.98 | 271.78 |  | 299224.34
本页小计 | [8 empty] | 880302.46
分部分项工程和单价措施项目清单与计价表
工程名称：A7教学楼-建筑工程 |  |  |  | 标段： |  |  |  | 第 20 页 共 31 页
序号 | 项目编码 | 项目名称 | 项目特征描述 |  | 计量单位 | 工程量 | 金额（元）
[7 empty] | 综合单价 |  | 综合合价 | 其中：暂估价
172 | 011105003001 | 块料踢脚线（踢1） | 1.踢脚线高度:100mm 2.粘贴层厚度、材料种类:8厚 DP干混抹灰砂浆 一类，强度等级：M20 3.底层:5厚 DP干混抹灰砂浆 一类，强度等级：M15 4.面层材料品种、规格、颜色:耐磨砖 600×100×10 |  | m2 | 717.41 | 130.32 |  | 93492.87
173 | 011105003002 | 块料踢脚线（踢1楼梯处） | 1.踢脚线高度:100mm 2.粘贴层厚度、材料种类:8厚 DP干混抹灰砂浆 一类，强度等级：M20 3.底层:5厚 DP干混抹灰砂浆 一类，强度等级：M15 4.面层材料品种、规格、颜色:耐磨砖 600×100×10 |  | m2 | 103.57 | 147.43 |  | 15269.33
174 | 011105001001 | 水泥砂浆踢脚线（踢2） | 1.踢脚线高度:100mm 2.底层厚度、砂浆配合比:6厚 DP干混抹灰砂浆 一类，强度等级：M15 3.面层厚度、砂浆配合比:6厚 DP干混抹灰砂浆 一类，强度等级：M20 |  | m2 | 23.73 | 58.9 |  | 1397.7
175 | 011102001001 | 石材楼地面（无障碍坡道） | 1.结合层厚度、砂浆配合比:20mm厚DS干混地面砂浆 一类,强度等级：M15 2.面层材料品种、规格、颜色:30mm厚火烧花岗岩 3.背面及四周边满涂防污剂 4.素水泥浆一道（内掺建筑胶） |  | m2 | 5.58 | 156.85 |  | 875.22
176 | 011107001001 | 石材台阶面（出入口台阶） | 1.结合层厚度、砂浆配合比:20mm厚DS干混地面砂浆 一类,强度等级：M15 2.面层材料品种、规格、颜色:30mm厚火烧花岗岩 3.背面及四周边满涂防污剂 4.素水泥浆一道（内掺建筑胶） |  | m2 | 29.6 | 260.26 |  | 7703.7
本页小计 | [8 empty] | 118738.82
分部分项工程和单价措施项目清单与计价表
工程名称：A7教学楼-建筑工程 |  |  |  | 标段： |  |  |  | 第 21 页 共 31 页
序号 | 项目编码 | 项目名称 | 项目特征描述 |  | 计量单位 | 工程量 | 金额（元）
[7 empty] | 综合单价 |  | 综合合价 | 其中：暂估价
177 | 011108001002 | 石材零星项目（台阶侧面） | 1.结合层厚度、砂浆配合比:20mm厚DS干混地面砂浆 一类,强度等级：M15 2.面层材料品种、规格、颜色:30mm厚火烧花岗岩 3.背面及四周边满涂防污剂 4.素水泥浆一道（内掺建筑胶） |  | m2 | 0.22 | 208.78 |  | 45.93
|  | 墙、柱面装饰与隔断、幕墙工程 | [6 empty] | 4692845.02
178 | 011201004001 | 立面砂浆找平层（外墙1、2） | 1.墙体类型:外墙（挂网） 2.底层厚度、砂浆配合比:12厚 DP干混抹灰砂浆 一类，强度等级：M15 3.面层厚度、砂浆配合比:8厚 DP干混抹灰砂浆 一类，强度等级：M20 4.刷素水泥浆一遍甩毛（掺水重5%108胶）（约3厚） |  | m2 | 18111.86 | 54.41 |  | 985466.3
179 | 011201004002 | 立面砂浆找平层（独立柱外墙2） | 1.墙体类型:独立柱 2.底层厚度、砂浆配合比:12厚 DP干混抹灰砂浆 一类，强度等级：M15 3.面层厚度、砂浆配合比:8厚 DP干混抹灰砂浆 一类，强度等级：M20 4.刷素水泥浆一遍甩毛（掺水重5%108胶）（约3厚） |  | m2 | 23.05 | 53.43 |  | 1231.56
180 | 011204003001 | 块料墙面（外墙2） | 1.墙体类型:外墙 2.面层材料品种、规格、颜色:仿石外墙砖 250×40×8 3.结合层:4厚1：1水泥砂浆（干混抹灰砂浆） 加水重20%108胶镶贴 4.水泥浆一道（掺水重5％108胶）（约2厚） |  | m2 | 13384.76 | 102.6 |  | 1373276.38
181 | 011204003003 | 块料墙面（独立柱外墙2） | 1.墙体类型:独立柱 2.面层材料品种、规格、颜色:仿石外墙砖 250×40×8 3.结合层:4厚1：1水泥砂浆（干混抹灰砂浆） 加水重20%108胶镶贴 4.水泥浆一道（掺水重5％108胶）（约2厚） |  | m2 | 23.05 | 108.84 |  | 2508.76
本页小计 | [8 empty] | 2362528.93
分部分项工程和单价措施项目清单与计价表
工程名称：A7教学楼-建筑工程 |  |  |  | 标段： |  |  |  | 第 22 页 共 31 页
序号 | 项目编码 | 项目名称 | 项目特征描述 |  | 计量单位 | 工程量 | 金额（元）
[7 empty] | 综合单价 |  | 综合合价 | 其中：暂估价
182 | 011201001001 | 墙面一般抹灰（外墙3） | 1.墙体类型:外墙 2.底层厚度、砂浆配合比:12厚 DP干混抹灰砂浆 一类，强度等级：M15 3.面层厚度、砂浆配合比:8厚 DP干混抹灰砂浆 一类，强度等级：M20 4.刷素水泥浆一遍甩毛（掺水重5%108胶）（约3厚） |  | m2 | 346.46 | 47.92 |  | 16602.36
183 | 011202001001 | 柱、梁面一般抹灰（外墙3） | 1.底层厚度、砂浆配合比:12厚 DP干混抹灰砂浆 一类，强度等级：M15 2.面层厚度、砂浆配合比:8厚 DP干混抹灰砂浆 一类，强度等级：M20 3.刷素水泥浆一遍甩毛（掺水重5%108胶）（约3厚） |  | m2 | 134.42 | 53.43 |  | 7182.06
184 | 011201001002 | 墙面一般抹灰（内墙1、3、4） | 1.墙体类型:内墙 2.底层厚度、砂浆配合比:15厚 DP干混抹灰砂浆 一类，强度等级：M5 3.面层厚度、砂浆配合比:5厚 DP干混抹灰砂浆 一类，强度等级：M15 4.素水泥浆掺108胶甩毛（约2厚） |  | m2 | 27648.95 | 32.67 |  | 903291.2
185 | 011201001003 | 墙面一般抹灰（内墙1、3、4） | 1.墙体类型:内墙挂网 2.底层厚度、砂浆配合比:15厚 DP干混抹灰砂浆 一类，强度等级：M5 3.面层厚度、砂浆配合比:5厚 DP干混抹灰砂浆 一类，强度等级：M15 4.素水泥浆掺108胶甩毛（约2厚） |  | m2 | 4716.10 | 36.27 |  | 171052.95
186 | 011201001010 | 墙面一般抹灰（独立柱内墙1） | 1.墙体类型:独立柱 2.底层厚度、砂浆配合比:15厚 DP干混抹灰砂浆 一类，强度等级：M5 3.面层厚度、砂浆配合比:5厚 DP干混抹灰砂浆 一类，强度等级：M15 4.素水泥浆掺108胶甩毛（约2厚） |  | m2 | 28.95 | 52.59 |  | 1522.48
本页小计 | [8 empty] | 1099651.05
分部分项工程和单价措施项目清单与计价表
工程名称：A7教学楼-建筑工程 |  |  |  | 标段： |  |  |  | 第 23 页 共 31 页
序号 | 项目编码 | 项目名称 | 项目特征描述 |  | 计量单位 | 工程量 | 金额（元）
[7 empty] | 综合单价 |  | 综合合价 | 其中：暂估价
187 | 011201001004 | 墙面一般抹灰（内墙2） | 1.墙体类型:内墙 2.底层厚度、砂浆配合比:15厚 DP干混抹灰砂浆 一类，强度等级：M20 3.素水泥浆掺108胶甩毛（约2厚） |  | m2 | 2276.94 | 24.49 |  | 55762.26
188 | 011201001005 | 墙面一般抹灰（内墙2） | 1.墙体类型:内墙挂网 2.底层厚度、砂浆配合比:15厚 DP干混抹灰砂浆 一类，强度等级：M20 3.素水泥浆掺108胶甩毛（约2厚） |  | m2 | 229.56 | 27.08 |  | 6216.48
189 | 011201001008 | 墙面一般抹灰（内墙7） | 1.墙体类型:内墙 2.底层厚度、砂浆配合比:15厚 DP干混抹灰砂浆 一类，强度等级：M15 3.素水泥浆掺108胶甩毛（约2厚） |  | m2 | 2391.82 | 24.26 |  | 58025.55
190 | 011201001009 | 墙面一般抹灰（内墙7） | 1.墙体类型:内墙挂网 2.底层厚度、砂浆配合比:15厚 DP干混抹灰砂浆 一类，强度等级：M15 3.素水泥浆掺108胶甩毛（约2厚） |  | m2 | 241.14 | 26.85 |  | 6474.61
191 | 011204003002 | 块料墙面（内墙2、7） | 1.墙体类型:内墙 2.面层材料品种、规格、颜色:墙面抛光砖 600×300×10 3.结合层:4厚1：1水泥砂浆（干混抹灰砂浆） 加水重20%108胶镶贴 4.素水泥浆甩毛，内掺108胶（重量比 水泥：108胶：水＝10：1：4） |  | m2 | 5139.46 | 129.79 |  | 667050.51
192 | 011201001006 | 墙面一般抹灰（内墙5） | 1.墙体类型:内墙 2.底层厚度、砂浆配合比:5厚 DP干混抹灰砂浆 一类，强度等级：M15 3.面层厚度、砂浆配合比:15厚 DP干混抹灰砂浆 一类，强度等级：M20 |  | m2 | 870.24 | 33.61 |  | 29248.77
本页小计 | [8 empty] | 822778.18
分部分项工程和单价措施项目清单与计价表
工程名称：A7教学楼-建筑工程 |  |  |  | 标段： |  |  |  | 第 24 页 共 31 页
序号 | 项目编码 | 项目名称 | 项目特征描述 |  | 计量单位 | 工程量 | 金额（元）
[7 empty] | 综合单价 |  | 综合合价 | 其中：暂估价
193 | 011201001011 | 墙面一般抹灰（内墙5） | 1.墙体类型:内墙挂网 2.底层厚度、砂浆配合比:5厚 DP干混抹灰砂浆 一类，强度等级：M15 3.面层厚度、砂浆配合比:15厚 DP干混抹灰砂浆 一类，强度等级：M20 |  | m2 | 76.17 | 37.21 |  | 2834.29
194 | 011201001007 | 墙面一般抹灰（内墙6） | 1.墙体类型:内墙 2.底层厚度、砂浆配合比:15厚 DP干混抹灰砂浆 一类，强度等级：M20 |  | m2 | 126.92 | 24.49 |  | 3108.27
195 | 011201001012 | 墙面一般抹灰（内墙6） | 1.墙体类型:内墙挂网 2.底层厚度、砂浆配合比:15厚 DP干混抹灰砂浆 一类，强度等级：M20 |  | m2 | 10.5 | 27.08 |  | 284.34
196 | 011207001001 | 墙面装饰板（内墙6） | 1.龙骨材料种类、规格、中距: U100轻钢龙骨@600×600 2.隔离层材料种类、规格:32kg/m3 燃烧性能等级A级吸声玻璃纤维 3.面层材料品种、规格、颜色:3mm厚白色铝板（冲孔率≥19%）背部贴黑色无纺布 |  | m2 | 137.42 | 391.75 |  | 53834.29
197 | 011209001001 | 铝单板压顶 | 1.面层材料品种、规格、颜色:氟碳喷涂铝单板 3mm |  | m2 | 203.13 | 396.62 |  | 80565.42
198 | 011204004001 | 铝单板压顶钢骨架 | 1.骨架种类、规格:镀锌角钢∠50×4 |  | t | 0.346 | 11241.68 |  | 3889.62
199 | 011210005001 | 成品隔断 | 1.隔断材料品种、规格、颜色:浴厕隔断（抗倍耐特板） 成品 |  | m2 | 970.62 | 271.39 |  | 263416.56
|  | 天棚工程 | [6 empty] | 777783.5
200 | 011302001001 | 铝合金格珊吊顶（顶5） | 1.龙骨材料种类、规格、中距:2厚50X30，U型配套轻钢龙骨、φ10螺纹吊杆@1000 2.面层材料品种、规格:银灰色1.2厚70高×30宽铝合金方通，间距80 |  | m2 | 2964.89 | 210 |  | 622626.9
201 | 011302001002 | 铝扣板吊顶（顶6） | 1.龙骨材料种类、规格、中距:轻钢龙骨标准骨架:主龙骨中距1200,次龙骨中距600,横撑龙骨间距1200 2.面层材料品种、规格:浅灰色铝扣板 600×600×0.8 |  | m2 | 850.08 | 182.52 |  | 155156.6
本页小计 | [8 empty] | 1185716.29
分部分项工程和单价措施项目清单与计价表
工程名称：A7教学楼-建筑工程 |  |  |  | 标段： |  |  |  | 第 25 页 共 31 页
序号 | 项目编码 | 项目名称 | 项目特征描述 |  | 计量单位 | 工程量 | 金额（元）
[7 empty] | 综合单价 |  | 综合合价 | 其中：暂估价
|  | 油漆、涂料、裱糊工程 | [6 empty] | 2641686.36
202 | 011406001001 | 真石漆墙面（外墙1） | 1.油漆品种、刷漆遍数:打磨后喷防水保护漆和防污漆各一道,（约1厚）、真石漆面漆二道（约2厚）、底漆一道（约1厚） |  | m2 | 4727.1 | 56.76 |  | 268310.2
203 | 011407001001 | 墙面喷刷涂料（外墙3） | 1.涂料品种、喷刷遍数:外墙防水防霉涂料两遍 |  | m2 | 346.46 | 11.16 |  | 3866.49
204 | 011407001003 | 独立柱喷刷涂料（外墙3） | 1.涂料品种、喷刷遍数:外墙防水防霉涂料两遍 |  | m2 | 134.42 | 12.15 |  | 1633.2
205 | 011406001002 | 抹灰面油漆（内墙1） | 1.基层类型:一般抹灰面 2.油漆品种、刷漆遍数:内墙乳胶漆 一底两面 |  | m2 | 21338.35 | 21.47 |  | 458134.37
206 | 011406001009 | 独立柱抹灰面油漆（内墙1） | 1.基层类型:一般抹灰面 2.油漆品种、刷漆遍数:内墙乳胶漆 一底两面 |  | m2 | 29.95 | 24.34 |  | 728.98
207 | 011406001003 | 抹灰面油漆（内墙4） | 1.油漆品种、刷漆遍数:内墙无机涂料 一底两面 |  | m2 | 9869.7 | 21.62 |  | 213382.91
208 | 011406003001 | 满刮腻子（内墙1、4） | 1.基层类型:内墙一般抹灰面 2.腻子种类:成品腻子粉 3.刮腻子遍数:二道（3厚腻子，2mm+1mm）,砂平 |  | m2 | 31208.05 | 10.5 |  | 327684.53
209 | 011406003002 | 满刮腻子（内墙3） | 1.基层类型:内墙一般抹灰面 2.腻子种类:2厚面层耐水腻子分层刮平、3厚底基防裂腻子分遍刮平 3.刮腻子遍数:2遍 |  | m2 | 1157 | 14.24 |  | 16475.68
210 | 011407001002 | 墙面喷刷涂料（内墙3） | 1.涂料品种、喷刷遍数:外墙防水防霉涂料两遍 |  | m2 | 1157 | 18.55 |  | 21462.35
211 | 011406001004 | 无机涂料简易顶棚（顶1） | 1.油漆品种、刷漆遍数:白色无机涂料一遍（燃烧性能等级为A级） |  | m2 | 772.34 | 7.11 |  | 5491.34
212 | 011406001005 | 抹灰面油漆（顶2） | 1.油漆品种、刷漆遍数:白色无机涂料 一底两面 |  | m2 | 26293.99 | 25.56 |  | 672074.38
213 | 011406001006 | 抹灰面油漆（顶3） | 1.油漆品种、刷漆遍数:白色无机防霉涂料 一底两面 |  | m2 | 1865.47 | 29.87 |  | 55721.59
214 | 011406001008 | 抹灰面油漆（顶9） | 1.油漆品种、刷漆遍数:外墙防水防霉涂料 二遍 |  | m2 | 1030.22 | 21.39 |  | 22036.41
215 | 011406003003 | 满刮腻子（顶2、3、9） | 1.腻子种类:2厚面层耐水腻子分层刮平、3厚底基防裂腻子分遍刮平 |  | m2 | 29189.68 | 17.52 |  | 511403.19
本页小计 | [8 empty] | 2578405.62
分部分项工程和单价措施项目清单与计价表
工程名称：A7教学楼-建筑工程 |  |  |  | 标段： |  |  |  | 第 26 页 共 31 页
序号 | 项目编码 | 项目名称 | 项目特征描述 |  | 计量单位 | 工程量 | 金额（元）
[7 empty] | 综合单价 |  | 综合合价 | 其中：暂估价
216 | 011405001001 | 金属面油漆（栏杆） | 1.构件名称:栏杆油漆 2.油漆品种、刷漆遍数:氟碳漆一遍 |  | m2 | 1183.26 | 53.48 |  | 63280.74
|  | 其他装饰工程 | [6 empty] | 324814.06
217 | 011503001001 | 金属扶手、栏杆、栏板（楼梯栏杆） | 1.扶手材料种类、规格:钢管扶手 1.5厚φ63钢管 2.栏杆材料种类、规格:钢管 60×10×2 3.弯头:钢制弯头 φ63 4.高度:900mm |  | m | 406.77 | 286.91 |  | 116706.38
218 | 011503001002 | 金属扶手、栏杆、栏板（走廊栏杆） | 1.扶手材料种类、规格:钢管扶手 60×10×2 2.栏杆材料种类、规格:钢管 60×10×2、钢管 180×10×2 3.高度:1200mm |  | m | 310.2 | 346.97 |  | 107630.09
219 | 011503001003 | 金属扶手、栏杆、栏板（护窗栏杆） | 1.扶手材料种类、规格:钢管扶手 60×10×2 2.栏杆材料种类、规格:钢管 60×10×2 3.高度:900mm |  | m | 5.6 | 276.67 |  | 1549.35
220 | 011503001004 | 金属扶手、栏杆、栏板（无障碍坡道栏杆） | 1.扶手材料种类、规格:不锈钢扶手 φ40×1.5 2.栏杆材料种类、规格:不锈钢管 φ25×1.5、不锈钢管 φ40×1.5 3.高度:900mm 4.详见13ZJ301-18 |  | m | 7.2 | 264.42 |  | 1903.82
221 | 011503005001 | 金属靠墙扶手 | 1.扶手材料种类、规格:钢管 φ40×1.5、圆钢 φ20 2.混凝土强度等级:商品细石混凝土 C20 |  | m | 296.95 | 69.66 |  | 20685.54
222 | 011505001001 | 洗漱台 | 1.材料品种、规格、颜色:20厚芝麻黑花岗岩 2.支架、配件品种、规格:槽钢骨架，预埋件固定 |  | m2 | 41.94 | 418.99 |  | 17572.44
223 | 011204001001 | 花岗岩立板收口（洗脸台处） | 1.面层材料品种、规格、颜色:30厚芝麻黑花岗岩 2.结合层类型:建筑胶 |  | m2 | 23.04 | 145.4 |  | 3350.02
224 | 011505010001 | 镜面玻璃 | 1.镜面玻璃品种、规格:5厚防雾银镜 |  | m2 | 83.88 | 288.43 |  | 24193.51
225 | 011108001001 | 石材零星项目 | 1.部位:置物台 2.安装方式:粘贴 3.面层材料品种、规格、颜色:30厚芝麻黑花岗岩 |  | m2 | 8.16 | 194.05 |  | 1583.45
本页小计 | [8 empty] | 358455.34
分部分项工程和单价措施项目清单与计价表
工程名称：A7教学楼-建筑工程 |  |  |  | 标段： |  |  |  | 第 27 页 共 31 页
序号 | 项目编码 | 项目名称 | 项目特征描述 |  | 计量单位 | 工程量 | 金额（元）
[7 empty] | 综合单价 |  | 综合合价 | 其中：暂估价
226 | 011505005001 | 不锈钢坐便器安全抓杆 | 1.材料品种、规格、颜色:不锈钢坐便器安全抓杆 φ40×4 2.详见13ZJ301-1/66页 |  | 套 | 12 | 72.85 |  | 874.2
227 | 011505005002 | 洗手盆安全抓杆 | 1.材料品种、规格、颜色:不锈钢洗手盆安全抓杆 φ40×4 2.详见13ZJ301-1/62页 |  | 套 | 12 | 176.88 |  | 2122.56
228 | 011505008001 | 304不锈钢成品置物板 | 1.材料品种、规格、颜色:304不锈钢成品置物板 300×120×3mm |  | 个 | 210 | 55.93 |  | 11745.3
229 | 011505008002 | 304不锈钢成品手纸盒 | 1.材料品种、规格、颜色:304不锈钢成品手纸盒 130×82×120mm 2.详见02J915 5/61 |  | 个 | 210 | 58.27 |  | 12236.7
230 | 011505008003 | 304不锈钢成品挂钩 | 1.材料品种、规格、颜色:304不锈钢成品挂钩 2.详见02J915 3/62 |  | 个 | 210 | 12.67 |  | 2660.7
|  | 变电所土建工程 | [6 empty] | 52762.98
231 | 011101006010 | 平面砂浆找平层 | 1.找平层厚度、砂浆配合比:20厚 DS干混地面砂浆 一类，强度等级： M20 |  | m2 | 90.63 | 23.58 |  | 2137.06
232 | 010507005002 | 压顶 | 1.混凝土种类:商品混凝土碎石粒径20/40石(坍落度100±20mm) 2.混凝土强度等级:C20 |  | m3 | 2.50 | 787.12 |  | 1967.8
233 | 010501006001 | 变压器设备基础 | 1.混凝土种类:商品混凝土碎石粒径20/40石(坍落度100±20mm) 2.素混凝土强度等级:C25 |  | m3 | 4.93 | 518.79 |  | 2557.63
234 | 010515001021 | 现浇构件钢筋 | 1.钢筋种类、规格:螺纹钢 HRB 400 Φl0mm以内 |  | t | 0.103 | 5040.26 |  | 519.15
235 | 010515001022 | 现浇构件钢筋 | 1.钢筋种类、规格:螺纹钢 HRB 400 Φl2~14mm |  | t | 0.148 | 4896.71 |  | 724.71
236 | 010515001023 | 现浇构件钢筋 | 1.钢筋种类、规格:箍筋 螺纹钢 HRB 400 Φl0mm以内 |  | t | 0.110 | 6274.24 |  | 690.17
237 | 010516002002 | 预埋铁件 | 1.钢材种类:预埋钢板 2.规格、尺寸:250×250×5mm |  | t | 0.020 | 8758.31 |  | 175.17
238 | 010516002003 | 预埋铁件 | 1.钢材种类:预埋扁钢 2.规格、尺寸:100×100×5mm |  | t | 0.007 | 8990.61 |  | 62.93
本页小计 | [8 empty] | 38474.08
分部分项工程和单价措施项目清单与计价表
工程名称：A7教学楼-建筑工程 |  |  |  | 标段： |  |  |  | 第 28 页 共 31 页
序号 | 项目编码 | 项目名称 | 项目特征描述 |  | 计量单位 | 工程量 | 金额（元）
[7 empty] | 综合单价 |  | 综合合价 | 其中：暂估价
239 | 010516002004 | 预埋铁件 | 1.钢材种类:镀锌扁钢（接地干线） 2.规格、尺寸:40×4mm |  | t | 0.016 | 10202.61 |  | 163.24
240 | 010516002005 | 预埋铁件 | 1.钢材种类:镀锌角钢电缆支架 2.规格、尺寸:L45×5mm |  | t | 0.069 | 10626.81 |  | 733.25
241 | 010606007001 | 电缆沟钢盖板 | 1.盖板种类:钢盖板 2.钢材品种、规格:花纹钢板 δ6、角钢L50×5 |  | t | 1.293 | 8255.29 |  | 10674.09
242 | 011405001002 | 金属面油漆 | 1.构件名称:电缆沟钢盖板 2.防护材料种类:红丹一遍打底，面油调和漆一遍 |  | m2 | 20.85 | 10.38 |  | 216.42
243 | 010401012004 | 砖砌电缆沟 | 1.砖品种、规格、强度等级:灰砂砖 240×115×53 2.砂浆强度等级、配合比:DM干混砌筑砂浆 一类，强度等级：M10 |  | m3 | 16.96 | 621.67 |  | 10543.52
244 | 010103001004 | 回填方 | 1.密实度要求:符合图纸设计要求 2.填方材料品种:轻质陶粒 |  | m3 | 55.57 | 388.66 |  | 21597.84
|  | 措施项目 | [6 empty] | 7361549.14
245 | 粤011701008001 | 综合钢脚手架 | 1.搭设高度:综合钢脚手架搭拆 高度(m以内) 40.5 |  | m2 | 8678.40 | 43.66 |  | 378898.94
246 | 粤011701008003 | 综合钢脚手架 | 1.搭设高度:综合钢脚手架搭拆 高度(m以内) 20.5 |  | m2 | 1770.65 | 29.52 |  | 52269.59
247 | 粤011701008002 | 综合脚手架使用费 | 1.建筑用综合脚手架使用费 |  | m2·天 | 1665985.48 | 0.34 |  | 566435.06
248 | 011705001003 | 大型机械设备进出场及安拆 | 1.塔式起重机固定式基础 带配重 |  | 座 | 1 | 9154.93 |  | 9154.93
249 | MBZC001 | 模板的支架 | 1.钢支撑 |  | t | 51.896 | 3879.97 |  | 201354.92
250 | 011702001001 | 基础 | 1.基础类型:基础垫层模板 |  | m2 | 283.75 | 31.11 |  | 8827.46
251 | 011702001002 | 基础 | 1.基础类型:桩承台模板 |  | m2 | 434.85 | 50.85 |  | 22112.12
252 | 011702001003 | 电梯坑集水坑 | 1.基础类型:电梯坑集水坑模板 |  | m2 | 75.85 | 60.47 |  | 4586.65
253 | 011702001004 | 基础（首层降板） | 1.基础类型:首层降板 |  | m2 | 20.9 | 54.76 |  | 1144.48
254 | 011702005001 | 基础梁 | 1.梁截面形状:基础梁模板 |  | m2 | 1592.36 | 60.71 |  | 96672.18
255 | 011702002001 | 矩形柱 | 1.柱截面周长:1.2m以内 2.支模高度:4.8m以内 |  | m2 | 30.8 | 76.05 |  | 2342.34
256 | 011702002002 | 矩形柱 | 1.柱截面周长:1.8m以内 2.支模高度:4.8m以内 |  | m2 | 33.98 | 63.43 |  | 2155.35
本页小计 | [8 empty] | 1389882.38
分部分项工程和单价措施项目清单与计价表
工程名称：A7教学楼-建筑工程 |  |  |  | 标段： |  |  |  | 第 29 页 共 31 页
序号 | 项目编码 | 项目名称 | 项目特征描述 |  | 计量单位 | 工程量 | 金额（元）
[7 empty] | 综合单价 |  | 综合合价 | 其中：暂估价
257 | 011702002003 | 矩形柱 | 1.柱截面周长:1.8m以外 2.支模高度:4.8m以内 |  | m2 | 1012.37 | 68.95 |  | 69802.91
258 | 011702002004 | 矩形柱 | 1.柱截面周长:1.2m以内 2.支模高度:4.2m以内 |  | m2 | 155.84 | 71.85 |  | 11197.1
259 | 011702002005 | 矩形柱 | 1.柱截面周长:1.8m以内 2.支模高度:4.2m以内 |  | m2 | 178.25 | 59.24 |  | 10559.53
260 | 011702002006 | 矩形柱 | 1.柱截面周长:1.8m以外 2.支模高度:4.2m以内 |  | m2 | 5674.41 | 64.75 |  | 367418.05
261 | 011702002007 | 矩形柱 | 1.柱截面周长:1.8m以内 2.支模高度:3.6m以内 |  | m2 | 7.68 | 55.04 |  | 422.71
262 | 011702002008 | 矩形柱 | 1.柱截面周长:1.8m以外 2.支模高度:3.6m以内 |  | m2 | 229.32 | 60.55 |  | 13885.33
263 | 011702006001 | 矩形梁 | 1.支撑高度:单梁、连续梁模板(梁宽cm) 25以内 支模高度4.8m |  | m2 | 558.86 | 77.61 |  | 43373.12
264 | 011702006002 | 矩形梁 | 1.支撑高度:单梁、连续梁模板(梁宽cm) 25以外 支模高度4.8m |  | m2 | 1544.13 | 83.8 |  | 129398.09
265 | 011702007001 | 异形梁 | 1.支撑高度:弧形梁、异形梁模板 支模高度4.8m |  | m2 | 139.55 | 92.36 |  | 12888.84
266 | 011702006003 | 矩形梁（斜梁） | 1.支撑高度:单梁、连续梁模板(梁宽cm) 25以内 支模高度3.6m 2.坡度超过26°34′ |  | m2 | 158.7 | 73.23 |  | 11621.6
267 | 011702006004 | 矩形梁 | 1.支撑高度:单梁、连续梁模板(梁宽cm) 25以内 支模高度4.2m |  | m2 | 5894.85 | 70.33 |  | 414584.8
268 | 011702006005 | 矩形梁 | 1.支撑高度:单梁、连续梁模板(梁宽cm) 25以外 支模高度4.2m |  | m2 | 9198.92 | 76.52 |  | 703901.36
269 | 011702014001 | 有梁板 | 1.支撑高度:有梁板模板 支模高度4.2m |  | m2 | 18247.47 | 68.43 |  | 1248674.37
270 | 011702014002 | 有梁板（斜板） | 1.支撑高度:有梁板模板 支模高度3.6m 2.坡度超过26°34′ |  | m2 | 1358.65 | 69.25 |  | 94086.51
271 | 011702014003 | 有梁板 | 1.支撑高度:有梁板模板 支模高度4.8m |  | m2 | 2719.56 | 76.57 |  | 208236.71
272 | 011702030001 | 后浇带（梁） | 1.后浇带部位:单梁、连续梁模板(梁宽cm) 25以外 支模高度4.8m |  | m2 | 9.1 | 125.71 |  | 1143.96
273 | 011702030002 | 后浇带（梁） | 1.后浇带部位:单梁、连续梁模板(梁宽cm) 25以外 支模高度4.2m |  | m2 | 76.19 | 114.78 |  | 8745.09
本页小计 | [8 empty] | 3349940.08
分部分项工程和单价措施项目清单与计价表
工程名称：A7教学楼-建筑工程 |  |  |  | 标段： |  |  |  | 第 30 页 共 31 页
序号 | 项目编码 | 项目名称 | 项目特征描述 |  | 计量单位 | 工程量 | 金额（元）
[7 empty] | 综合单价 |  | 综合合价 | 其中：暂估价
274 | 011702030003 | 后浇带（板） | 1.后浇带部位:有梁板模板 支模高度4.2m |  | m2 | 283.02 | 102.65 |  | 29052
275 | 011702030004 | 后浇带（板） | 1.后浇带部位:有梁板模板 支模高度4.8m |  | m2 | 36.72 | 114.86 |  | 4217.66
276 | 011702021001 | 栏板 | 1.栏板、反檐模板 |  | m2 | 404 | 64.66 |  | 26122.64
277 | 011702011001 | 直形墙 | 1.直形墙模板 墙厚(cm以内) 40 支模高度3.6m内 |  | m2 | 224.69 | 43.13 |  | 9690.88
278 | 011702022001 | 天沟、檐沟 | 1.构件类型:挑檐模板 |  | m2 | 554.45 | 64.06 |  | 35518.07
279 | 011702023001 | 雨篷、悬挑板、阳台板 | 1.构件类型:阳台、雨蓬模板 直形 2.支模高度:4.8m内 |  | m2 | 289.53 | 88.69 |  | 25678.42
280 | 011702023002 | 雨篷、悬挑板、阳台板 | 1.构件类型:阳台、雨蓬模板 直形 2.支模高度:4.2m内 |  | m2 | 1914.09 | 79.45 |  | 152074.45
281 | 011702003001 | 构造柱 | 1.矩形柱模板(周长m) 支模高度4.2m 1.2内 |  | m2 | 3772.79 | 71.85 |  | 271074.96
282 | 011702003002 | 构造柱 | 1.矩形柱模板(周长m) 支模高度4.8m 1.2内 |  | m2 | 484.05 | 76.05 |  | 36812
283 | 011702008001 | 圈梁 | 1.圈梁模板 |  | m2 | 843.75 | 52.32 |  | 44145
284 | 011702008002 | 过梁 | 1.过梁模板 |  | m2 | 939.52 | 52.32 |  | 49155.69
285 | 011702008003 | 反坎、门槛 | 1.反坎、门槛模板 |  | m2 | 298.42 | 85.19 |  | 25422.4
286 | 011702028001 | 压顶 | 1.扶手断面尺寸:压顶模板 |  | m | 175.4 | 41.22 |  | 7229.99
287 | 011702026001 | 暗沟垫层 | 1.沟类型:暗沟垫层模板 |  | m2 | 46.29 | 31.11 |  | 1440.08
288 | 011702024001 | 楼梯 | 1.类型:楼梯模板 直形 |  | m2 | 1100.98 | 180.18 |  | 198374.58
289 | 011702027001 | 台阶 | 1.台阶模板 |  | m2 | 29.68 | 39.9 |  | 1184.23
290 | 011703001001 | 垂直运输 | 1.建筑物20m以上的垂直运输 40m以内 |  | m2 | 24146.59 | 38.6 |  | 932058.37
291 | 粤011701009001 | 单排钢脚手架 | 1.搭设高度:单排钢脚手架搭拆 高度(m以内) 10 |  | m2 | 87.75 | 8.68 |  | 761.67
292 | 粤011701009002 | 单排脚手架使用费 | 1.建筑用单排脚手架使用费 |  | m2·天 | 1447.88 | 0.27 |  | 390.93
293 | 粤011701010001 | 满堂脚手架 | 1.搭设高度:5.2m内 |  | m2 | 20962.96 | 12.36 |  | 259102.19
294 | 粤011701011001 | 里脚手架 | 1.搭设高度:4.8m内 |  | m2 | 1763.39 | 20.88 |  | 36819.58
295 | 粤011701011002 | 里脚手架 | 1.搭设高度:4.2m内 |  | m2 | 10309.91 | 20.88 |  | 215270.92
296 | 粤011701015001 | 电梯井脚手架 | 1.搭设高度:电梯井脚手架(钢管) 高度(m以内) 40 |  | 座 | 3 | 4463.22 |  | 13389.66
本页小计 | [8 empty] | 2374986.37
分部分项工程和单价措施项目清单与计价表
工程名称：A7教学楼-建筑工程 |  |  |  | 标段： |  |  |  | 第 31 页 共 31 页
序号 | 项目编码 | 项目名称 | 项目特征描述 |  | 计量单位 | 工程量 | 金额（元）
[7 empty] | 综合单价 |  | 综合合价 | 其中：暂估价
297 | 011705001001 | 大型机械设备进出场及安拆 | 1.施工电梯每次安拆费 (梯高75m以内) |  | 台次 | 2 | 14282.82 |  | 28565.64
298 | 011705001002 | 大型机械设备进出场及安拆 | 1.机械设备名称:自升式塔式起重机每次安拆费 |  | 台次 | 1 | 37298.28 |  | 37298.28
299 | 011704001001 | 超高施工增加 | 1.建筑物超高增加人工、机械降效率 高度 40m以内 |  | m2 | 24146.59 | 9.31 |  | 224804.75
本页小计 | [8 empty] | 290668.67
合 计 | [8 empty] | 42104766.82

## 表-11 总价措施项目清单与计价表-1
总价措施项目清单与计价表
工程名称：A7教学楼-建筑工程 |  |  |  | 标段： |  |  | 第 1 页 共 1 页
序号 | 项目编码 | 项目名称 | 计算基础 |  | 费率 (%) | 金额 (元) |  | 备注
1 | LSSGCSF00001 | 绿色施工安全防护措施费 | 分部分项人工费+分部分项机具费 |  | 19 | 1647721.47
2 | WMGDZJF00001 | 文明工地增加费 | 分部分项人工费+分部分项机具费 |  | 0
3 | 011707002001 | 夜间施工增加费 |  |  | 20
4 | GGCSF0000001 | 赶工措施费 | 分部分项人工费+分部分项机具费 |  | 0
5 | QTFY00000001 | 其他费用
合 计 | [5 empty] | 1647721.47
表-11

## 表-12 其他项目清单与计价汇总表
其他项目清单与计价汇总表
工程名称：A7教学楼-建筑工程 |  |  | 标段： |  |  | 第 1 页 共 1 页
序号 | 项目名称 | 计算基础 |  | 费率(%) | 金额 |  | 备注
1 | 暂列金额 | 暂列金额
2 | 暂估价 | 暂估价材料合计+专业工程暂估价
2.1 | 材料暂估价 | 暂估价材料合计
2.2 | 专业工程暂估价 | 专业工程暂估价
3 | 计日工 | 计日工
4 | 总承包服务费 | 总承包服务费
5 | 预算包干费 | 分部分项人工费+分部分项机具费 |  | 7 | 607055.28
6 | 工程优质费 | 工程优质费
7 | 概算幅度差 | 概算幅度差
8 | 现场签证费用 | 现场签证
9 | 索赔费用 | 索赔
10 | 其他费用 | 其他费用
| 合 计 |  |  |  | 607055.28 |  | —

## 表-13 规费、税金项目清单与计价表
规费、税金项目清单与计价表
工程名称：A7教学楼-建筑工程 |  |  | 标段： |  |  | 第 1 页 共 1 页
序号 | 项目名称 | 计算基础 |  | 取费基数 | 计算费率 (%) |  | 金额(元)
1 | 增值税销项税额 | 分部分项合计+措施合计+其他项目 |  | 44359543.57 | 9 |  | 3992358.92
合 计 | [6 empty] | 3992358.92
表—13

## 5.1-1单位工程人材机汇总表
单位工程人材机汇总表
工程名称：A7教学楼-建筑工程 |  |  |  |  | 第 1 页 共 11 页
序号 | 名称及规格 | 单位 | 数量 | 单价 （元） |  | 合价 （元）
1 | 人工费 | 元 | 11418134.6512 | 0.99 |  | 11303953.30
2 | 人工降效 | 元 | 173035.5539 | 1 |  | 173035.55
3 | 人工费调整 | 元 | 13.5608 | 1 |  | 13.56
4 | 型钢综合 | kg | 125.0276 | 4.19 |  | 523.87
5 | 镀锌角钢∠50×4 | kg | 366.76 | 5.38 |  | 1973.17
6 | 热轧圆盘条φ10以内 | t | 0.7245 | 4090 |  | 2963.21
7 | 圆钢φ20 | t | 0.0297 | 4100 |  | 121.77
8 | 螺纹钢HRB 400 Φl2~14mm | t | 186.4485 | 3930 |  | 732742.61
9 | 螺纹钢HRB 400E Ф12~14mm | t | 40.0591 | 3990 |  | 159835.81
10 | 螺纹钢HRB 400E Ф16~25mm | t | 556.1138 | 3930 |  | 2185527.23
11 | 螺纹钢HRB 400 Φl6~25mm | t | 45.1297 | 3870 |  | 174651.94
12 | 冷拉热轧圆盘条φ4 | t | 24.1975 | 4090 |  | 98967.78
13 | 螺纹钢HRB 400 Φl0mm以内 | t | 461.1289 | 3910 |  | 1803014
14 | 螺纹钢HRB 400E Φl0mm以内 | t | 10.302 | 3970 |  | 40898.94
15 | 镀锌低碳钢丝φ4.0 | kg | 10892.2401 | 5.3 |  | 57728.87
16 | 镀锌低碳钢丝φ0.7~1.2 | kg | 6019.8862 | 5.3 |  | 31905.4
17 | 镀锌低碳钢丝φ1.2~2.5 | kg | 404.3578 | 5.3 |  | 2143.1
18 | 镀锌低碳钢丝φ2.5~4.0 | kg | 3.8311 | 5.3 |  | 20.3
19 | 钢丝绳φ14.1~15 | kg | 4.241 | 3.66 |  | 15.52
20 | 圆钢φ10以内 | t | 8.3199 | 4090 |  | 34028.39
21 | 螺纹钢HRB 400 Φl0mm以内 | t | 7.0293 | 3910 |  | 27484.56
22 | 圆钢φ10以内 | kg | 536.08 | 4.09 |  | 2192.57
23 | 圆钢φ10以外 | t | 0.1968 | 4100 |  | 806.88
24 | 螺纹钢HRB 400 Ф16~25mm | t | 23.4814 | 3870 |  | 90873.02
25 | 钢管60×10×2 | t | 14.8829 | 4460 |  | 66377.73
26 | 钢管180×10×2 | kg | 1920.2621 | 4.46 |  | 8564.37
27 | 镀锌扁钢40×4 | kg | 16.16 | 5.6 |  | 90.5
28 | 槽钢综合 | kg | 883.7555 | 4.17 |  | 3685.26
29 | 钢板综合 | t | 0.0029 | 4120 |  | 11.95
30 | 钢板3mm | t | 0.8385 | 3920 |  | 3286.92
31 | 钨棒 | kg | 0.4104 | 23.77 |  | 9.76
32 | 吊装夹具 | 套 | 0.0259 | 180 |  | 4.66
33 | 门窗密封橡胶条 | m | 15917.0414 | 2.55 |  | 40588.46
34 | 密封胶圈 | 个 | 203.9845 | 13.33 |  | 2719.11
35 | 土工布 | m2 | 19226.2686 | 2.08 |  | 39990.64
单位工程人材机汇总表
工程名称：A7教学楼-建筑工程 |  |  |  |  | 第 2 页 共 11 页
序号 | 名称及规格 | 单位 | 数量 | 单价 （元） |  | 合价 （元）
36 | 麻袋 | 个 | 12.709 | 1.89 |  | 24.02
37 | 无纺聚酯纤维布 | m2 | 3817.1245 | 1.95 |  | 7443.39
38 | 自攻螺钉M3×10 | 十套 | 153.9104 | 0.25 |  | 38.48
39 | 不锈钢螺钉M5×12 | 十套 | 6993.8248 | 2.23 |  | 15596.23
40 | 木螺钉M5×50 | 十套 | 17281.2904 | 0.32 |  | 5530.01
41 | 木螺钉M6×10 | 十套 | 508.8407 | 0.15 |  | 76.33
42 | 木螺钉M3.5×22~25 | 十套 | 276.624 | 0.21 |  | 58.09
43 | 螺母综合 | 十个 | 299.2282 | 2.82 |  | 843.82
44 | 六角螺栓综合 | kg | 6.99 | 5.58 |  | 39
45 | 六角螺栓M16×300~500 | 十套 | 13.84 | 28.46 |  | 393.89
46 | 高强螺栓 | kg | 10.371 | 12 |  | 124.45
47 | 对拉螺栓 | kg | 2185.6474 | 5.38 |  | 11758.78
48 | U型螺栓M10×108 | 十套 | 11.2 | 34.84 |  | 390.21
49 | 膨胀螺栓M5×50 | 十套 | 39.0369 | 1.3 |  | 50.75
50 | 膨胀螺栓M6×80 | 十套 | 4157.4472 | 2.65 |  | 11017.24
51 | 膨胀螺栓M8×80 | 十套 | 32.9011 | 4.54 |  | 149.37
52 | 专用螺母垫圈Q235 3# | 块 | 149.6141 | 0.99 |  | 148.12
53 | 圆钉综合 | kg | 90.5593 | 5.36 |  | 485.4
54 | 圆钉50~75 | kg | 5004.7084 | 3.54 |  | 17716.67
55 | 射钉 | 十个 | 130.0622 | 0.06 |  | 7.8
56 | 马钉综合 | kg | 935.4132 | 5.21 |  | 4873.5
57 | 钢质防火门锁 | 把 | 106.05 | 50 |  | 5302.5
58 | 管井锁 | 把 | 29.29 | 29.73 |  | 870.79
59 | 双开不锈钢球门锁 | 把 | 255.53 | 44 |  | 11243.32
60 | 不锈钢合页100mm | 个 | 899.4373 | 18.55 |  | 16684.56
61 | 闭门器(国产) | 套 | 120.19 | 65 |  | 7812.35
62 | 手摇开窗器 | 副 | 947.38 | 101.94 |  | 96575.92
63 | 顺位器 | 套 | 94.94 | 85.19 |  | 8087.94
64 | 水砂纸 | 张 | 2849.8114 | 0.77 |  | 2194.35
65 | 低碳钢焊条综合 | kg | 8106.0652 | 6.01 |  | 48717.45
66 | 低合金钢耐热焊条综合 | kg | 8.9501 | 12.75 |  | 114.11
67 | 不锈钢焊丝 | kg | 0.9144 | 25.32 |  | 23.15
68 | 焊剂 | kg | 175.7724 | 2.57 |  | 451.74
69 | 合金钢钻头综合 | 个 | 5.0328 | 5.29 |  | 26.62
70 | 镀锌钢丝网Φ1×20×20 | m2 | 5800.817 | 3.9 |  | 22623.19
单位工程人材机汇总表
工程名称：A7教学楼-建筑工程 |  |  |  |  | 第 3 页 共 11 页
序号 | 名称及规格 | 单位 | 数量 | 单价 （元） |  | 合价 （元）
71 | 镀锌钢丝网Φ3.07×25×25 | m2 | 19923.046 | 11.97 |  | 238478.86
72 | 镀锌钢丝网20×20×0.8 | m2 | 449.504 | 2.26 |  | 1015.88
73 | 钢板网0.8 | m2 | 45.0394 | 8.21 |  | 369.77
74 | 钢脚手直角扣件 | 个 | 3859.2699 | 3.3 |  | 12735.59
75 | 不锈钢法兰座(装饰用)φ59 | 个 | 4.1551 | 6.5 |  | 27.01
76 | 铁件综合 | kg | 846.5888 | 4.84 |  | 4097.49
77 | 钢板δ= 6~8 | kg | 593.577 | 4.17 |  | 2475.22
78 | 钢板5mm | kg | 20.2 | 4.17 |  | 84.23
79 | 镀锌角钢L45×5 | kg | 69.69 | 6.02 |  | 419.53
80 | 扁钢100×100×5 | kg | 7.07 | 4.4 |  | 31.11
81 | 钢板δ6 | kg | 3.03 | 4.17 |  | 12.64
82 | 圆钢Φ8 | kg | 1.616 | 4.09 |  | 6.61
83 | 镀锌铁码 | 支 | 83111.7014 | 0.47 |  | 39062.5
84 | 镀锌铁件 | kg | 1542.9596 | 4.55 |  | 7020.47
85 | 零星卡具 | kg | 2.61 | 5.47 |  | 14.28
86 | 成品1.5mm厚304不锈钢盖板580×300×25 | 十块 | 20.2217 | 370 |  | 7482.03
87 | 成品单排六孔混凝土盖板600×400×50mm（带透水孔，透水孔径20~30） | m | 329.64 | 60 |  | 19778.4
88 | 直螺纹套筒接头φ25以内 | 个 | 6572.07 | 5.3 |  | 34831.97
89 | 钢护筒 | t | 2.6509 | 4244.74 |  | 11252.38
90 | 复合普通硅酸盐水泥P.C 32.5 | t | 150.7514 | 390 |  | 58793.05
91 | 白色硅酸盐水泥32.5 | t | 5.2321 | 640 |  | 3348.54
92 | 中砂 | m3 | 5.6871 | 186 |  | 1057.8
93 | 中砂 | m3 | 6.936 | 186 |  | 1290.1
94 | 中砂（回填） | m3 | 157.0575 | 134 |  | 21045.71
95 | 碎石10 | m3 | 9.1157 | 149 |  | 1358.24
96 | 白色卵石粒径50 | t | 14.3024 | 550 |  | 7866.32
97 | 轻质陶粒 | m3 | 74.4638 | 248.16 |  | 18478.94
98 | 石粉 | m3 | 54.3082 | 109.5 |  | 5946.75
99 | 生石灰 | t | 264.4555 | 637.41 |  | 168566.58
100 | 粘土 | m3 | 1310.395 | 38.33 |  | 50227.44
101 | 灰砂砖240×115×53 | 千块 | 69.504 | 420 |  | 29191.68
102 | 蒸压加气混凝土砌块600×100×200 | 千块 | 13.0939 | 3300 |  | 43209.87
103 | 蒸压加气混凝土砌块600×100×200 | 千块 | 46.1496 | 3300 |  | 152293.68
104 | 蒸压加气混凝土砌块600×200×200 | 千块 | 125.3783 | 6588 |  | 825992.24
单位工程人材机汇总表
工程名称：A7教学楼-建筑工程 |  |  |  |  | 第 4 页 共 11 页
序号 | 名称及规格 | 单位 | 数量 | 单价 （元） |  | 合价 （元）
105 | 松杂板枋材 | m3 | 219.94 | 1489 |  | 327490.66
106 | 松木板 | m3 | 0.6444 | 1474.42 |  | 950.12
107 | 垫木 | m3 | 0.0305 | 1549.95 |  | 47.27
108 | 松杂直边板 | m3 | 27.7945 | 1211.42 |  | 33670.81
109 | 防水胶合板模板用 18mm | m2 | 8389.5373 | 41.97 |  | 352108.88
110 | Low-e中空玻璃6+12A+6 | m2 | 1952.3228 | 422 |  | 823880.22
111 | Low-e中空玻璃6+12A+6 | m2 | 10.1844 | 422 |  | 4297.82
112 | Low-e中空玻璃6+12A+6单面磨砂 | m2 | 45.4373 | 426.1 |  | 19360.83
113 | Low-e中空玻璃6+12A+6 | m2 | 687.1404 | 422 |  | 289973.25
114 | Low-e中空玻璃6+12A+6单面磨砂 | m2 | 54.0072 | 426.1 |  | 23012.47
115 | 防雾银镜5厚 | m2 | 98.9784 | 90 |  | 8908.06
116 | 仿石外墙砖250×40×8 | m2 | 13944.5834 | 36.21 |  | 504933.36
117 | 耐磨砖600×100×10 | m2 | 853.2458 | 31.1 |  | 26535.94
118 | 墙面抛光砖600×300×10 | m2 | 5345.0384 | 60.4 |  | 322840.32
119 | 防滑砖300×300×10 | m2 | 2962.947 | 38 |  | 112591.99
120 | 防滑耐磨砖800×800×10 | m2 | 16732.0816 | 52.35 |  | 875924.47
121 | 梯级防滑砖300×280 | m2 | 1167.0388 | 47.8 |  | 55784.45
122 | 梯级防滑砖300×150 | m2 | 425.9692 | 47.8 |  | 20361.33
123 | 陶瓷防静电地板600×600×35 | m2 | 1800.0045 | 145 |  | 261000.65
124 | 5厚专用隔音垫（附有专用保护膜） | m2 | 11922.7596 | 15 |  | 178841.39
125 | 20厚芝麻黑花岗岩 | m2 | 44.037 | 88.9 |  | 3914.89
126 | 30厚芝麻黑花岗岩 | m2 | 23.5008 | 91.3 |  | 2145.62
127 | 30mm厚火烧花岗岩 | m2 | 46.6697 | 101.5 |  | 4736.97
128 | 30厚芝麻黑花岗岩 | m2 | 8.6496 | 91.3 |  | 789.71
129 | 30mm厚火烧花岗岩 | m2 | 5.6637 | 101.5 |  | 574.87
130 | 浅灰色铝扣板600×600×0.8 | m2 | 875.5824 | 120.3 |  | 105332.56
131 | 氟碳喷涂铝单板3mm | m2 | 215.3178 | 359 |  | 77299.09
132 | 白色铝板3 | m2 | 169.6862 | 220 |  | 37330.96
133 | 耐碱玻璃纤维网格布 | m2 | 1205.3574 | 3.17 |  | 3820.98
134 | 快易收口网 | m2 | 119.293 | 9 |  | 1073.64
135 | 铝合金格珊吊顶银灰色1.2厚70高×30宽铝合金方通，间距80，含龙骨配件 | m2 | 3024.1878 | 190 |  | 574595.68
136 | 浴厕隔断（抗倍耐特板）成品 | m2 | 970.62 | 243.36 |  | 236210.08
137 | 轻钢中龙骨 | m | 2119.5895 | 3.58 |  | 7588.13
138 | 轻钢大龙骨h=45 | m | 1163.3345 | 3.75 |  | 4362.5
单位工程人材机汇总表
工程名称：A7教学楼-建筑工程 |  |  |  |  | 第 5 页 共 11 页
序号 | 名称及规格 | 单位 | 数量 | 单价 （元） |  | 合价 （元）
139 | 镀锌轻钢龙骨75×40 | m | 274.0979 | 8.4 |  | 2302.42
140 | 镀锌轻钢龙骨75×50 | m | 146.1874 | 10.5 |  | 1534.97
141 | 轻钢中龙骨横撑h19 | m | 1766.8063 | 3.58 |  | 6325.17
142 | 钢木复合门 | m2 | 144.7091 | 372.4 |  | 53889.67
143 | 钢木复合门（带观察窗，6mm平板玻璃） | m2 | 605.8221 | 414.54 |  | 251137.49
144 | 钢木复合门（带上悬窗玻璃规格：Low-e中空玻璃6+12A+6） | m2 | 31.1123 | 441 |  | 13720.52
145 | 卷帘式窗帘涤纶，全波段太阳反射率＞0.50 | m2 | 3294.627 | 36 |  | 118606.57
146 | 铝合金收口条150×3 | m | 571.1389 | 21.46 |  | 12256.64
147 | 不锈钢扶手φ40×1.5 | m | 15.264 | 31.13 |  | 475.17
148 | 醇酸清漆 | kg | 1314.6065 | 13.99 |  | 18391.34
149 | 酚醛调和漆 | kg | 2.1371 | 10.88 |  | 23.25
150 | 环氧富锌底漆 | kg | 2.7412 | 70.1 |  | 192.16
151 | 内墙乳胶漆底漆 | kg | 2243.6716 | 16.8 |  | 37693.68
152 | 内墙无机涂料底漆 | kg | 1036.3185 | 17.7 |  | 18342.84
153 | 白色无机涂料底漆 | kg | 2871.3037 | 17.7 |  | 50822.08
154 | 内墙乳胶漆面漆 | kg | 5085.6554 | 22.4 |  | 113918.68
155 | 内墙无机涂料面漆 | kg | 2348.9886 | 22.65 |  | 53204.59
156 | 白色无机涂料面漆 | kg | 6384.1808 | 22.65 |  | 144601.7
157 | 真石漆 | kg | 19475.652 | 3.2 |  | 62322.09
158 | 真石面漆 | kg | 1460.6739 | 7.43 |  | 10852.81
159 | 腻子粉成品(防水型) | kg | 26332.0328 | 4.2 |  | 110594.54
160 | 腻子粉成品(一般型) | kg | 44839.4265 | 1.16 |  | 52013.73
161 | 防裂腻子 | kg | 18965.9946 | 2 |  | 37931.99
162 | 外墙防水防霉涂料 | kg | -57.2247 | 28.76 |  | -1645.78
163 | 白色无机涂料 | kg | 107.4325 | 17.7 |  | 1901.56
164 | 外墙防水防霉涂料 | kg | 53.8585 | 28.76 |  | 1548.97
165 | 外墙防水防霉涂料 | kg | 107.2363 | 28.76 |  | 3084.12
166 | 白色无机防霉涂料 | kg | 880.222 | 24 |  | 21125.33
167 | 外墙防水防霉涂料 | kg | 346.7529 | 28.76 |  | 9972.61
168 | 外墙防水防霉涂料 | kg | 323.7487 | 28.76 |  | 9311.01
169 | 聚氨酯防水涂料双组份 I型 | kg | 4297.5934 | 11.06 |  | 47531.38
170 | 聚合物水泥防水涂料JS-II | kg | 927.392 | 11.2 |  | 10386.79
171 | 酚醛红丹防锈漆 | kg | 2579.1206 | 13.81 |  | 35617.66
单位工程人材机汇总表
工程名称：A7教学楼-建筑工程 |  |  |  |  | 第 6 页 共 11 页
序号 | 名称及规格 | 单位 | 数量 | 单价 （元） |  | 合价 （元）
172 | 酚醛铁红防锈漆 | kg | 2.3352 | 13.81 |  | 32.25
173 | 油性防锈漆 | kg | 38.3742 | 11.89 |  | 456.27
174 | 橡胶沥青防水涂料溶剂型 | kg | 100.6604 | 13.5 |  | 1358.92
175 | 非固化橡胶沥青防水涂料 | kg | 13085.852 | 7.52 |  | 98405.61
176 | 金属氟碳漆面漆 | kg | 163.7395 | 80.9 |  | 13246.53
177 | 金属氟碳漆底漆 | kg | 229.233 | 80.9 |  | 18544.95
178 | 3厚APP改性沥青聚酯胎防水卷材 | m2 | 6356.7043 | 19.75 |  | 125544.91
179 | 建筑油膏 | kg | 171.149 | 3.2 |  | 547.68
180 | 硅酮密封膏 | kg | 992.3489 | 3.2 |  | 3175.52
181 | 嵌缝料 | kg | 768.52 | 0.58 |  | 445.74
182 | 软填料 | kg | 2028.4843 | 3.9 |  | 7911.09
183 | 松节油 | kg | 778.98 | 8.84 |  | 6886.18
184 | 石蜡 | kg | 1.5332 | 3 |  | 4.6
185 | 环氧树脂综合 | kg | 1.08 | 24.89 |  | 26.88
186 | 草酸 | kg | 0.5733 | 5.59 |  | 3.2
187 | 醇酸漆稀释剂X6 | kg | 147.4855 | 14.88 |  | 2194.58
188 | 隔离剂 | kg | 6177.5475 | 7.05 |  | 43551.71
189 | 氟碳漆固化剂 | kg | 25.7359 | 63 |  | 1621.36
190 | 环氧富锌底漆稀释剂 | kg | 0.2741 | 31.25 |  | 8.57
191 | 聚合物乳液 | kg | 12954.7 | 10.18 |  | 131878.85
192 | 石材养护液 | kg | 1.6816 | 5.3 |  | 8.91
193 | 稀释剂 | kg | 31.5833 | 16.7 |  | 527.44
194 | 改性沥青卷材基层处理剂水性 | kg | 1761.557 | 6 |  | 10569.34
195 | 氩气 | m3 | 2.5704 | 12.08 |  | 31.05
196 | 氧气 | m3 | 7.1606 | 5.16 |  | 36.95
197 | 乙炔气 | kg | 3.9385 | 13.3 |  | 52.38
198 | 108胶 | kg | 6591.3348 | 6.86 |  | 45216.56
199 | 903胶 | kg | 815.0337 | 5.5 |  | 4482.69
200 | 玻璃胶 | L | 23.3706 | 33.47 |  | 782.21
201 | 玻璃胶335克/支 | 支 | 2403.5275 | 13.73 |  | 33000.43
202 | 墙边胶 | L | 1171.7072 | 46.77 |  | 54800.75
203 | 万能胶1kg/瓶 | kg | 20.613 | 11.97 |  | 246.74
204 | 胶粘剂CX-404 | kg | 2.1329 | 13.68 |  | 29.18
205 | DEA粘结砂浆 | kg | 8471.087 | 0.8 |  | 6776.87
206 | 粉状型建筑胶粘剂 | kg | 101.8483 | 1.89 |  | 192.49
单位工程人材机汇总表
工程名称：A7教学楼-建筑工程 |  |  |  |  | 第 7 页 共 11 页
序号 | 名称及规格 | 单位 | 数量 | 单价 （元） |  | 合价 （元）
207 | 双面强力弹性胶带宽18 | m | 423.8456 | 0.26 |  | 110.2
208 | 石棉垫 | kg | 233.82 | 6.42 |  | 1501.12
209 | 岩棉板δ30 | m3 | 32.4519 | 360 |  | 11682.68
210 | 吸声玻璃纤维32kg/m3 | m2 | 144.291 | 17.5 |  | 2525.09
211 | 聚苯乙烯泡沫板 | m2 | 0.5546 | 15 |  | 8.32
212 | 挤塑聚苯板δ60 | m2 | 3491.8986 | 17.48 |  | 61038.39
213 | 挤塑聚苯乙烯泡沫板δ30 | m2 | 137.19 | 6.42 |  | 880.76
214 | 挤塑聚苯乙烯泡沫板δ50 | m2 | 1783.47 | 9.73 |  | 17353.16
215 | 耐碱玻纤网格布 | m2 | 19923.046 | 3.07 |  | 61163.75
216 | 焊接钢管 Q235φ50x2.5 | kg | 3123.82 | 4.46 |  | 13932.24
217 | 钢管φ40×1.5 | m | 314.767 | 6.35 |  | 1998.77
218 | 钢管扶手1.5厚φ63钢管 | m | 397.4985 | 11.13 |  | 4424.16
219 | 不锈钢管φ25×1.5 | m | 28.62 | 20.18 |  | 577.55
220 | 钢管扶手60×10×2 | m | 5.88 | 9.74 |  | 57.27
221 | 不锈钢管φ40×1.5 | m | 9.54 | 31.13 |  | 296.98
222 | 钢管扶手60×10×2 | m | 325.71 | 9.74 |  | 3172.42
223 | 高压橡胶管综合 | m | 67.9951 | 59.37 |  | 4036.87
224 | 钢制弯头DN40 | 个 | 94.94 | 4.29 |  | 407.29
225 | 管箍 | 个 | 45.3298 | 9.29 |  | 421.11
226 | 镀锌法兰DN32 | 片 | 7735.2818 | 10.26 |  | 79363.99
227 | 镀锌法兰DN50 | 副 | 329.6145 | 11.97 |  | 3945.49
228 | 304不锈钢成品置物板 300×120×3mm | 个 | 212.1 | 51.33 |  | 10887.09
229 | 304不锈钢成品手纸盒130×82×120mm | 个 | 212.1 | 53.65 |  | 11379.17
230 | 304不锈钢成品挂钩 | 个 | 212.1 | 8.5 |  | 1802.85
231 | 不锈钢坐便器安全抓杆φ40×4 | 套 | 12.12 | 67 |  | 812.04
232 | 洗手盆安全抓杆φ40×4 | 套 | 12.12 | 170 |  | 2060.4
233 | 镀锌钢板横梁 | 根 | 13851.4632 | 2.3 |  | 31858.37
234 | 支架铸铁 | 套 | 8310.8779 | 19.97 |  | 165968.23
235 | 白棉纱 | kg | 521.7662 | 11.47 |  | 5984.66
236 | 锯木屑 | m3 | 378.7064 | 23.54 |  | 8914.75
237 | 水 | m3 | 6047.9355 | 4.05 |  | 24494.14
238 | 木模板 | m3 | 0.11 | 1140 |  | 125.4
239 | 组合钢模板 | kg | 7.02 | 5.41 |  | 37.98
240 | 脚手架钢管 | kg | 65418.3264 | 3.42 |  | 223730.68
单位工程人材机汇总表
工程名称：A7教学楼-建筑工程 |  |  |  |  | 第 8 页 共 11 页
序号 | 名称及规格 | 单位 | 数量 | 单价 （元） |  | 合价 （元）
241 | 脚手架接驳管φ43×350 | 支 | 55.6477 | 5.74 |  | 319.42
242 | 脚手架钢管底座 | 个 | 493.8951 | 7.05 |  | 3481.96
243 | 脚手架钢管φ51×3.5 | m | 1758.5455 | 13.08 |  | 23001.78
244 | 脚手架活动扣(含螺丝) | 套 | 83.8337 | 5.62 |  | 471.15
245 | 脚手架直角扣(含螺丝) | 套 | 394.914 | 5.24 |  | 2069.35
246 | 脚手板(钢笆网) | m2 | 1733.8295 | 1.5 |  | 2600.74
247 | 挡脚板(钢笆网) | m2 | 461.8791 | 1.5 |  | 692.82
248 | 密目式阻燃安全网 | m2 | 3916.3876 | 8.5 |  | 33289.29
249 | 钢支撑 | kg | 51977.5915 | 3.88 |  | 201673.06
250 | 广场砖200×200×15 | m2 | 82.7524 | 46.7 |  | 3864.54
251 | 炉(矿)渣综合 | m3 | 378.7064 | 52.35 |  | 19825.28
252 | DBI干拌砂浆二类，导热系数≤0.085W/（m.K） | kg | 1965.0416 | 1.99 |  | 3910.43
253 | 商品细石混凝土C25 | m3 | 159.0247 | 459 |  | 72992.34
254 | 商品细石混凝土C20 | m3 | 370.6409 | 449 |  | 166417.76
255 | 其他材料费 | 元 | 157914.3516 | 1 |  | 157914.35
256 | 材料费调整 | 元 | 11.0344 | 1 |  | 11.03
257 | 铝合金固定窗 矩形 50系列 1.8厚(氟碳漆） | m2 | 1560.1414 | 293.3 |  | 457589.47
258 | 铝合金百叶 1.4厚 (氟碳漆） | m2 | 1535.05 | 432 |  | 663141.6
259 | 铝合金百叶窗 1.4厚 (氟碳漆） | m2 | 63.9026 | 432 |  | 27605.92
260 | 铝合金上悬窗 50系列 1.8厚 (氟碳漆） | m2 | 817.464 | 464.7 |  | 379875.52
261 | 铝合金平开窗50系列带上亮1.8厚 (氟碳漆） | m2 | 250.86 | 474.7 |  | 119083.24
262 | 铝合金平开窗50系列无上亮1.8厚 (氟碳漆） | m2 | 652.9785 | 464.7 |  | 303439.11
263 | 铝合金双扇平开窗50系列无上亮 1.8厚(氟碳漆） | m2 | 3.276 | 464.7 |  | 1522.36
264 | 钢质防火门单扇(甲级) | m2 | 2.2165 | 497 |  | 1101.6
265 | 钢质防火门单扇(乙级) | m2 | 21.9706 | 470 |  | 10326.18
266 | 钢质防火门单扇(丙级) | m2 | 51.1451 | 443 |  | 22657.28
267 | 钢质防火门（带观察窗，耐火等级不小于1.5h）双扇(甲级) | m2 | 65.3161 | 509.6 |  | 33285.08
268 | 钢质防火门（带观察窗，耐火等级不小于1h）双扇(乙级) | m2 | 328.5373 | 509.6 |  | 167422.61
269 | 铝合金全玻平开门 70系列单扇 无上亮2.0厚(氟碳漆） | m2 | 55.4113 | 508.7 |  | 28187.73
单位工程人材机汇总表
工程名称：A7教学楼-建筑工程 |  |  |  |  | 第 9 页 共 11 页
序号 | 名称及规格 | 单位 | 数量 | 单价 （元） |  | 合价 （元）
270 | 铝合金全玻双扇平开门70系列 无上亮2.2厚(氟碳漆） | m2 | 12.42 | 528.7 |  | 6566.45
271 | 制作基价 | 元 | 2379.12 | 1 |  | 2379.12
272 | 透明PVC防水材质（自带面胶） | m2 | 0.6 | 4.67 |  | 2.8
273 | 商品混凝土碎石粒径20/40石(坍落度100±20mm)C10 | m3 | 16.7729 | 411 |  | 6893.66
274 | 商品混凝土碎石粒径20石 (坍落度150±30mm)C15 | m3 | 78.4788 | 431 |  | 33824.36
275 | 商品混凝土碎石粒径20/40石(坍落度100±20mm)C20 | m3 | 564.3181 | 431 |  | 243221.1
276 | 商品细石混凝土C20 | m3 | 0.297 | 449 |  | 133.35
277 | 商品混凝土碎石粒径20/40石(坍落度100±20mm)C25 | m3 | 385.0266 | 441 |  | 169796.73
278 | 商品混凝土碎石粒径20/40石(坍落度100±20mm)C30 | m3 | 8.3542 | 451 |  | 3767.74
279 | 商品混凝土碎石粒径20石 (坍落度150±30mm)C30 | m3 | 5756.9078 | 461 |  | 2653934.5
280 | 商品混凝土碎石粒径20石 (坍落度150±30mm)C35 | m3 | 702.7615 | 476 |  | 334514.47
281 | 商品混凝土碎石粒径20石 (坍落度150±30mm)C40 | m3 | 641.8454 | 491 |  | 315146.09
282 | 商品混凝土碎石粒径20石 (坍落度150±30mm)C45 | m3 | 277.095 | 511 |  | 141595.55
283 | 商品混凝土碎石粒径20石 (坍落度150±30mm)C50 | m3 | 275.1057 | 531 |  | 146081.13
284 | DW干混普通防水砂浆保水率≥88%P10 一类，强度等级：M20 | m3 | 117.5536 | 779.65 |  | 91650.66
285 | DM干混砌筑砂浆(普通砌筑砂浆)保水率≥88%一类，强度等级：M5 | t | 2.2466 | 345 |  | 775.08
286 | DM干混砌筑砂浆(普通砌筑砂浆)保水率≥88%一类，强度等级：M7.5 | t | 478.2764 | 358 |  | 171222.95
287 | DM干混砌筑砂浆(普通砌筑砂浆)保水率≥88%一类，强度等级：M10 | t | 11.9423 | 367 |  | 4382.82
288 | DM干混砌筑砂浆(普通砌筑砂浆) 保水率≥88%一类，强度等级：M10 | t | 0.0948 | 367 |  | 34.79
289 | DM干混砌筑砂浆(普通砌筑砂浆)保水率≥88%一类，强度等级：M7.5 | t | 12.2432 | 358 |  | 4383.07
290 | DP干混抹灰砂浆(普通抹灰砂浆)保水率≥88%一类，强度等级：M5 | t | 840.6329 | 358 |  | 300946.58
291 | DP干混抹灰砂浆(普通抹灰砂浆)保水率≥88%一类，强度等级：M15 | t | 748.5739 | 385 |  | 288200.95
292 | DP干混抹灰砂浆(普通抹灰砂浆)保水率≥88%一类，强度等级：M20 | t | 590.9515 | 394 |  | 232834.89
单位工程人材机汇总表
工程名称：A7教学楼-建筑工程 |  |  |  |  | 第 10 页 共 11 页
序号 | 名称及规格 | 单位 | 数量 | 单价 （元） |  | 合价 （元）
293 | DS干混地面砂浆保水率≥88%一类,强度等级：M15 | t | 652.8939 | 388 |  | 253322.83
294 | DS干混地面砂浆保水率≥88%一类,强度等级：M20 | t | 310.5964 | 397 |  | 123306.77
295 | DS干混地面砂浆保水率≥88%一类,强度等级：M25 | t | 1.0031 | 407 |  | 408.26
296 | DW干混普通防水砂浆保水率≥88%P10 一类，强度等级：M20 | t | 31.7636 | 503 |  | 15977.09
297 | 不锈钢丝网1×10×10 | m2 | 145.046 | 25 |  | 3626.15
298 | 花纹钢板 δ6 | t | 1.1071 | 4048.89 |  | 4482.53
299 | 角钢L50×5 | t | 0.2635 | 4180 |  | 1101.43
300 | 屋面变形缝不锈钢变形缝盖板，不锈钢盖板厚度≥1.2mm、缝宽100mm（成品，含不锈钢基座、滑杆件等）含安装 详见14J936 1/BW2及2/BW2 | m | 19 | 262.14 |  | 4980.66
301 | 楼(地)面变形缝铝合金变形缝盖板，铝合金盖板厚度≥4mm、缝宽100mm（成品，含铝合金基座、滑杆件等）含安装 详见14J936 3/BD7及4/BD7 | m | 62.4 | 291.26 |  | 18174.62
302 | 外墙变形缝铝合金形缝盖板，铝合金盖板厚度≥2mm、缝宽100mm（成品，含φ8塑料胀锚螺栓@400、止水带、弹性胶条等）含安装 详见14J936 1/BQ3及2/BQ3 | m | 27.8 | 165.05 |  | 4588.39
303 | 天棚变形缝铝合金形缝盖板，铝合金盖板厚度≥2mm、缝宽100mm（成品，含φ8塑料胀锚螺栓@400、止水带、弹性胶条等）含安装 详见14J936 1/BN4及2/BN4 | m | 62.4 | 165.05 |  | 10299.12
304 | 机上人工 | 工日 | 2197.3407 | 227.7 |  | 500334.48
305 | 折旧费 | 元 | 116993.5902 | 1 |  | 116993.59
306 | 折旧费 | 元 | 179414.5701 | 1 |  | 179414.57
307 | 检修费 | 元 | 22033.5099 | 1 |  | 22033.51
308 | 检修费 | 元 | 39380.8703 | 1 |  | 39380.87
309 | 维护费 | 元 | 65274.453 | 1 |  | 65274.45
310 | 维护费 | 元 | 83174.7576 | 1 |  | 83174.76
311 | 安拆费 | 元 | 32144.8132 | 1 |  | 32144.81
312 | 汽油(机械用) | kg | 1296.3994 | 10.34 |  | 13404.77
313 | 柴油(机械用)0# | kg | 17805.9808 | 8.79 |  | 156514.57
314 | 电(机械用) | kW·h | 224141.6022 | 0.8 |  | 179313.28
315 | 机械降效 | 元 | 14222.6018 | 1 |  | 14222.6
316 | 机械费调整 | 元 | -9.3444 | 1 |  | -9.34
单位工程人材机汇总表
工程名称：A7教学楼-建筑工程 |  |  |  |  | 第 11 页 共 11 页
| 合计 |  |  |  |  | 37040464.25