## 表-04 单位工程造价汇总表
单位工程造价汇总表
工程名称：A7教学楼-智能化 |  |  | 标段： | 第 1 页 共 1 页
序号 | 汇总内容 | 金额:(元) |  |  | 其中：暂估价(元)
1 | 分部分项合计 | 1563227.06
1.1 | 综合布线系统 | 823566.31
1.2 | 信息网络系统 | 376391.8
1.3 | 视频监控系统 | 235753.17
1.4 | 电梯五方通话及电子巡更系统 | 18058.37
1.5 | 公共广播系统 | 109457.41
2 | 措施合计 | 120376.03
2.1 | 绿色施工安全防护措施费 | 100981.22
2.2 | 其他措施费 | 19394.81
3 | 其他项目 | 28230.7 |  |  | －
3.1 | 暂列金额
3.2 | 暂估价
3.3 | 计日工
3.4 | 总承包服务费
3.5 | 预算包干费 | 28230.7
3.6 | 工程优质费
3.7 | 概算幅度差
3.8 | 索赔费用
3.9 | 现场签证费用
3.10 | 其他费用
4 | 税前工程造价 | 1711833.79
5 | 增值税销项税额 | 154065.04 |  |  | －
6 | 总造价 | 1865898.83
工程造价合计 |  | 1,865,898.83 |  |  | 0

## 表-08 分部分项工程和单价措施项目清单与计价表-1
分部分项工程和单价措施项目清单与计价表
工程名称：A7教学楼-智能化 |  |  |  | 标段： |  |  |  | 第 1 页 共 19 页
序号 | 项目编码 | 项目名称 | 项目特征描述 |  | 计量单位 | 工程量 | 金额（元）
[7 empty] | 综合单价 |  | 综合合价 | 其中：暂估价
|  | 综合布线系统 | [6 empty] | 823566.31
1 | 030502001001 | 机柜 | 1.名称:标准机柜 42U 2.材质:优质冷轨钢板,厚1.3mm 3.规格:2000mm×600mm×600mm 4.安装方式:壁装 |  | 台 | 6 | 3284.58 |  | 19707.48
2 | 030502010001 | 24口六类非屏蔽网络配线架 | 1.名称:24口六类非屏蔽网络配线架 |  | 个 | 8 | 516.04 |  | 4128.32
3 | 030502010004 | 光纤配线架 | 1.名称:光纤配线架 2.产品材质:加厚冷轧钢板 3.包含配件:光纤适配器、尾纤扎带、机柜螺丝 4.类型:标准1U19英寸机架式 |  | 个 | 13 | 591.61 |  | 7690.93
4 | 030502009004 | 光纤跳线 | 1.名称:光纤跳线 |  | 条 | 240 | 50.3 |  | 12072
5 | 030502009005 | 网络跳线 | 1.名称:网络跳线 |  | 条 | 133 | 62.68 |  | 8336.44
6 | 030502012001 | 数据插座 | 1.名称:数据插座 2.安装方式:暗装 |  | 个 | 2527 | 62.73 |  | 158518.71
7 | 030502018001 | 2:8分光器 | 1.名称:2:8分光器 2.规格:光分路器-单模-2×8均分-SC/UPC 3.安装方式:机箱内安装 |  | 个 | 22 | 115.67 |  | 2544.74
8 | 030502001004 | 综合数据箱 | 1.名称:综合数据箱 2.材质:优质冷轨钢,厚度0.8mm 3.规格:200mm×300mm×100mm 4.安装方式:落地安装 |  | 台 | 127 | 374.18 |  | 47520.86
9 | 030502010005 | 48口光纤配线架 | 1.名称:48口光纤配线架 |  | 个 | 12 | 958.59 |  | 11503.08
10 | 030409010001 | 浪涌保护器 | 1.名称:浪涌保护器 2.规格:极数:2P 波形:8/20us 放电电流:40KA 最大持续工作电压:AC385 |  | 个 | 3 | 445.31 |  | 1335.93
11 | 030411002002 | 弱电桥架 200mm×100mm×1.5mm | 1.名称:弱电桥架 2.材质:热镀锌喷塑桥架 3.规格:200mm×100mm×1.5mm |  | m | 1114.63 | 113.39 |  | 126387.9
12 | 030411002004 | 弱电桥架 100mm×50mm×1.5mm | 1.名称:弱电桥架 2.材质:热镀锌喷塑桥架 3.规格:100mm×50mm×1.5mm |  | m | 317.49 | 77.3 |  | 24541.98
本页小计 | [8 empty] | 424288.37
分部分项工程和单价措施项目清单与计价表
工程名称：A7教学楼-智能化 |  |  |  | 标段： |  |  |  | 第 2 页 共 19 页
序号 | 项目编码 | 项目名称 | 项目特征描述 |  | 计量单位 | 工程量 | 金额（元）
[7 empty] | 综合单价 |  | 综合合价 | 其中：暂估价
13 | 030411002005 | 弱电桥架 50mm×25mm×1.5mm | 1.名称:弱电桥架 2.材质:热镀锌喷塑桥架 3.规格:50mm×25mm×1.5mm |  | m | 18 | 39.77 |  | 715.86
14 | 030411002006 | 弱电桥架 150mm×75mm×1.5mm | 1.名称:弱电桥架 2.材质:热镀锌喷塑桥架 3.规格:150mm×75mm×1.5mm |  | m | 51.73 | 101.34 |  | 5242.32
15 | 030411002003 | 弱电桥架 300mm×100mm×1.5mm | 1.名称:弱电桥架 2.材质:热镀锌喷塑桥架 3.规格:300mm×100mm×1.5mm |  | m | 180.2 | 145.74 |  | 26262.35
16 | 030502007004 | 3钢丝加强单模单芯室外蝶型皮缆 | 1.名称:3钢丝加强单模单芯室外蝶型皮缆 2.敷设方式:管暗槽内穿放 |  | m | 1621.37 | 3.26 |  | 5285.67
17 | 030502007006 | 3钢丝加强单模单芯室外蝶型皮缆 | 1.名称:3钢丝加强单模单芯室外蝶型皮缆 2.敷设方式:线槽桥架布放 |  | m | 5919.02 | 3.51 |  | 20775.76
18 | 030502007002 | 12芯室内万兆单模光纤 | 1.名称:12芯万兆单模光纤 2.敷设方式:管暗槽内穿放 |  | m | 19.83 | 7.61 |  | 150.91
19 | 030502007007 | 12芯室内万兆单模光纤 | 1.名称:12芯室内万兆单模光纤 2.敷设方式:线槽桥架布放 |  | m | 43.24 | 7.86 |  | 339.87
20 | 030502005001 | 数据信号线 UTP CAT6 | 1.名称:数据信号线 2.规格:UTP CAT6 3.敷设方式:管、暗槽内穿放 |  | m | 10520.6 | 3.33 |  | 35033.6
21 | 030502005002 | 数据信号线 UTP CAT6 | 1.名称:数据信号线 2.规格:UTP CAT6 3.敷设方式:线槽桥架布放 |  | m | 8072.49 | 3.62 |  | 29222.41
22 | 030502007008 | 144芯室外单模光缆 | 1.名称:144芯室外单模光缆 2.敷设方式:管暗槽内穿放 |  | m | 801 | 43.55 |  | 34883.55
23 | 030411001001 | 配管 | 1.名称:配管 2.材质:焊接钢管 3.规格:SC20 4.配置形式:砖、混凝土结构暗配 |  | m | 11128.97 | 17.75 |  | 197539.22
24 | 030411006001 | 接线盒 | 1.名称:接线盒 2.材质:塑料 3.规格:86型 4.安装形式:暗装 |  | 个 | 2527 | 9.15 |  | 23122.05
25 | 030413001003 | 铁构件 | 1.名称:金属线槽支架 2.材质:型钢 3.规格:综合 |  | kg | 651.6 | 26.74 |  | 17423.78
本页小计 | [8 empty] | 395997.35
分部分项工程和单价措施项目清单与计价表
工程名称：A7教学楼-智能化 |  |  |  | 标段： |  |  |  | 第 3 页 共 19 页
序号 | 项目编码 | 项目名称 | 项目特征描述 |  | 计量单位 | 工程量 | 金额（元）
[7 empty] | 综合单价 |  | 综合合价 | 其中：暂估价
26 | 031201003001 | 金属结构刷油 | 1.除锈级别:手工除微锈 2.油漆品种:防锈漆、调和漆 3.结构类型:一般钢结构 4.涂刷遍数、漆膜厚度:各一遍 |  | kg | 651.6 | 1.15 |  | 749.34
27 | 030502020001 | 光纤测试 | 1.测试类别:光纤测试 |  | 链路 | 225 | 11.25 |  | 2531.25
|  | 信息网络系统 | [6 empty] | 376391.8
28 | 030501012001 | 设备网-24口POE-ONU | 设备网-24口POE-ONU（含跳线模块） 1、网络侧接口：10G GPON 2、用户侧接口：24GE（PoE/PoE+） 3、接口类型：SC/UPC 4、工作环境温度：-40℃～+65℃ 5、支持TYPE B保护能力 6、10、GE接口支持PoE++能力，单端口最大可支持60W，整机总功率最大支持840W； 7、支持环网检测、PPPoE仿真/DHCP仿真。 8、支持IGMP v2/v3 snooping，IGMP/MLD协议报文限速，MLDv1/MLDv2 snooping 9、支持支持802.1X、DoS/ARP 防攻击、静态MAC地址绑定 10、防雷能力：电源：共模6kV，差模6kV；网口: 共模 4kV，差模1.5 kV |  | 台 | 4 | 4947.08 |  | 19788.32
本页小计 | [8 empty] | 23068.91
分部分项工程和单价措施项目清单与计价表
工程名称：A7教学楼-智能化 |  |  |  | 标段： |  |  |  | 第 4 页 共 19 页
序号 | 项目编码 | 项目名称 | 项目特征描述 |  | 计量单位 | 工程量 | 金额（元）
[7 empty] | 综合单价 |  | 综合合价 | 其中：暂估价
29 | 030501012002 | 校园网-8口ONU | 校园网-8口ONU（含跳线模块） 1、网络侧接口：10G GPON 2、用户侧接口：8GE 3、接口类型：SC/UPC 4、工作环境温度：-40℃～+55℃ 5、支持TYPE B单归属&双归属（二层转发模式下支持） 6、基于以太口的VLAN Tag/Tag剥离，1:1 VLAN/N:1 VLAN/VLAN透传 7、支持IGMP v2/v3 snooping，IGMP/MLD协议报文限速，MLDv1/MLDv2 snooping 8、支持支持802.1X、DoS/ARP 防攻击、静态MAC地址绑定 9、支持默认/静态/策略/业务路由，DDNS/DMZ/DNS/NAPT 10、支持流氓ONU/ONT检测和自律 |  | 台 | 134 | 2661.22 |  | 356603.48
|  | 视频监控系统 | [6 empty] | 235753.17
本页小计 | [8 empty] | 356603.48
分部分项工程和单价措施项目清单与计价表
工程名称：A7教学楼-智能化 |  |  |  | 标段： |  |  |  | 第 5 页 共 19 页
序号 | 项目编码 | 项目名称 | 项目特征描述 |  | 计量单位 | 工程量 | 金额（元）
[7 empty] | 综合单价 |  | 综合合价 | 其中：暂估价
30 | 030507008001 | 网络彩色摄像机 | 网络摄像机 200万 1/3" CMOS红外筒型网络摄像机 智能侦测：支持越界侦测，区域入侵侦测 最低照度: 彩色：0.005 Lux @（F1.2，AGC ON），0 Lux with IR 宽动态: 120 dB 焦距&视场角: 2.8 mm，水平视场角：97°，垂直视场角52.3°，对角视场角：114.3° 4 mm，水平视场角：78.8°，垂直视场角:40.5°，对角视场角：93.9° 6 mm，水平视场角：49.1°，垂直视场角：26.3°，对角视场角：57.2° 8 mm，水平视场角：37.5°，垂直视场角：20.7°，对角视场角：43.3° 12 mm，水平视场角：23.4°，垂直视场角：13.3°，对角视场角：26.88° 补光灯类型: 红外灯 补光距离: 最远可达30 m 红外波长范围: 850 nm 防补光过曝: 支持 最大图像尺寸: 2560 × 1440 视频压缩标准: 主码流：H.265/H.264 网络存储: 支持NAS（NFS，SMB/CIFS均支持） 音频: 1个内置麦克风 网络: 1个RJ45 10 M/100 M自适应以太网口 启动和工作温湿度: -30 ℃~60 ℃，湿度小于95%（无凝结） 供电方式: DC：12 V ± 25%，支持防反接保护；PoE：802.3af，Class 3 电流及功耗: DC：12 V，0.41 A，最大功耗：5 W；PoE：802.3af，36 V~57 V，0.18 A~0.11 A，最大功 |  | 台 | 2 | 458.05 |  | 916.1
本页小计 | [8 empty] | 916.1
分部分项工程和单价措施项目清单与计价表
工程名称：A7教学楼-智能化 |  |  |  | 标段： |  |  |  | 第 6 页 共 19 页
序号 | 项目编码 | 项目名称 | 项目特征描述 |  | 计量单位 | 工程量 | 金额（元）
[7 empty] | 综合单价 |  | 综合合价 | 其中：暂估价
耗：6.5 W 电源接口类型: Ø5.5 mm圆口
本页小计 | [8 empty] | 916.1
分部分项工程和单价措施项目清单与计价表
工程名称：A7教学楼-智能化 |  |  |  | 标段： |  |  |  | 第 7 页 共 19 页
序号 | 项目编码 | 项目名称 | 项目特征描述 |  | 计量单位 | 工程量 | 金额（元）
[7 empty] | 综合单价 |  | 综合合价 | 其中：暂估价
31 | 030507008002 | 半球彩色摄像机 | 1.半球彩色摄像机 400万 1/3" CMOS ICR星光级半球型网络摄像机 最低照度: 彩色：0.005 Lux @（F1.2，AGC ON)），0 Lux with IR 宽动态: 120 dB 调节角度: 水平：0°~355°，垂直：0°~75° 焦距&视场角: 4 mm，水平视场角：78°（2.8 mm，6 mm，8 mm可选） 红外距离: 最远可达30 m 最大图像尺寸: 2560 × 1440 视频压缩标准: 主码流：H.265/H.264 网络存储: 支持Micro SD(即TF卡)/Micro SDHC/Micro SDXC卡（最大256 GB），支持NAS（NFS，SMB/CIFS均支持） 音频: 1路输入（Line in）；1路输出（Line out）；1个内置麦克风 报警: 1路输入，1路输出（三极管：超过30 mA建议加继电器） 复位: 支持 网络: 1个RJ45 10 M/100 M自适应以太网口 电源输出: DC12 V，100 mA电源输出，建议用于拾音器供电 包装尺寸: 150 × 150 × 141 mm 启动和工作温湿度: -30 ℃~60 ℃，湿度小于95%（无凝结） 供电方式: DC：12 V ± 25%；PoE：802.3af 电流及功耗: DC：12 V，0.4 A，最大功耗：5 W；PoE：802.3af，36 V~57 V，0.20 A~0.15 A，最大功耗：6.5 W 电源接口类型: Ø5.5 mm圆口 |  | 台 | 3 | 621.04 |  | 1863.12
本页小计 | [8 empty] | 1863.12
分部分项工程和单价措施项目清单与计价表
工程名称：A7教学楼-智能化 |  |  |  | 标段： |  |  |  | 第 8 页 共 19 页
序号 | 项目编码 | 项目名称 | 项目特征描述 |  | 计量单位 | 工程量 | 金额（元）
[7 empty] | 综合单价 |  | 综合合价 | 其中：暂估价
产品尺寸: Ø121 × 92 mm 设备重量: 440 g 带包装重量: 640 g 防护: IP66，IK10 3.完成本清单项目所需的一切相关工作
32 | 030507008003 | 摄像机支架 | 1.名称:摄像机支架 2.安装方式:壁挂式 |  | 台 | 11 | 234.71 |  | 2581.81
33 | 030501009002 | 无线网桥 | 1.名称:无线网桥 2.型号:TL-S2-1KM 3.适用频段:2.4GHz 4.工作温度:-30°C～70°C |  | 台 | 6 | 684.97 |  | 4109.82
本页小计 | [8 empty] | 6691.63
分部分项工程和单价措施项目清单与计价表
工程名称：A7教学楼-智能化 |  |  |  | 标段： |  |  |  | 第 9 页 共 19 页
序号 | 项目编码 | 项目名称 | 项目特征描述 |  | 计量单位 | 工程量 | 金额（元）
[7 empty] | 综合单价 |  | 综合合价 | 其中：暂估价
34 | 030501013001 | 安防系统工作站 | 名称:安防系统工作站 1、支持最大安保区域数量:2万;最大区域层级:10级: 2 、支持最大组织数量:5万;最大组织层级:10级 3、支持最大用户数量:20万; 4、支持最大同时在线用户数量:5000: 5、支持最大角色数量:1万; 6、 支持最大人员数量:30万; 7、支持最大卡片数量:30万。 8、紧急报警设备接入数量:500 9、违停球接入数量:1000 1、最大并发取流数量:1000 2、支持电视墙管理数量:10: 3、支持解码设备管理数量:128 AR基础应用按场景接入数量收费 支持通用视频联网标准协议(GB/T28181DB33/T629); 1、巡更线路并发数量:50条; 2、支持最大巡更记录:800万 支持每天最大过车数量:10万辆车庆 最大过车事件处理能力:100条/秒 1、支持最大人员名单数量:30万: 2、支持最大人员名单分组数量:16: 3、支持比对结果最大接收能力:200条/秒 1、支持报警主机管理数量:100: 2、支持单区域防区管理数量:1000 |  | 台 | 1 | 8287.89 |  | 8287.89
本页小计 | [8 empty] | 8287.89
分部分项工程和单价措施项目清单与计价表
工程名称：A7教学楼-智能化 |  |  |  | 标段： |  |  |  | 第 10 页 共 19 页
序号 | 项目编码 | 项目名称 | 项目特征描述 |  | 计量单位 | 工程量 | 金额（元）
[7 empty] | 综合单价 |  | 综合合价 | 其中：暂估价
35 | 030506007001 | 主控键盘 | 1.名称:主控键盘 设备参数 显示屏:10.1英寸TFTLCD控制方式:网络方式电源:DC12V/POE功耗:≤15W 尺寸(宽*高*深):404mm(长)*180mm(宽)*163mm(高) 重量:~1.7KG 解码参数 最大解码分辨率:4路1080P或1路4K 19 网络键盘 环境参数 工作温度:-10℃--+55℃工作湿度:10%--90% 外部接口 网络接口:1个 WiFi:1个 串行接口:不支持 语音对讲输入:1个，3.5mm立体声 语音对讲输出:1个，3.5mm立体声 摇杆类型:四维单按键摇杆 USB接口:USB2.0x2 视频接口:DVx1:HDMIx1 |  | 台 | 2 | 554.91 |  | 1109.82
36 | 030506007002 | 视频解码器 | 1.名称:视频解码器 |  | 台 | 1 | 4893.07 |  | 4893.07
37 | 030404022001 | 拼接控制器 | 1.名称:拼接控制器 2.LED全彩显示屏控制器，1路DVI输入，6路网口输出；带载分辨率1920×1200 |  | 台 | 1 | 2745.76 |  | 2745.76
本页小计 | [8 empty] | 8748.65
分部分项工程和单价措施项目清单与计价表
工程名称：A7教学楼-智能化 |  |  |  | 标段： |  |  |  | 第 11 页 共 19 页
序号 | 项目编码 | 项目名称 | 项目特征描述 |  | 计量单位 | 工程量 | 金额（元）
[7 empty] | 综合单价 |  | 综合合价 | 其中：暂估价
38 | 030507014001 | P2.5LED室内全彩屏 | 名称:P2.5LED室内全彩屏 1)小间距LED全彩显示屏;2)像素间距:2.5mm; 3)封装品牌:国产铜线，完全前维护;4)屏幕宽高比:8:9 压铸铝材质5)像素结构:LED表贴三合一: 6)单元分辨率:192*216，单元尺寸(mm):480(W)x540(H)*54(D) 7)像素密度:160000点/㎡; 8)光学参数:显示屏亮度600nits，色温3000K-10000K可调，水平视角160° 垂直视角160°推荐视距≥4.5m，亮度均匀性≥97%，色度均匀性±0.003CxCy之内，最大对比度≥ 14 室内全彩显示屏 4000:1;刷新率:3840Hz 9)电气参数:峰值功耗小于620W/㎡，平均功耗小于180W/㎡，供电要求110~220VAC±15%; 10)寿命:≥10万小时，工作温度范围-10-45℃ 存储温度范围-20-60℃，工作湿度范围(RH)无结露10-90%，存储湿度范围(RH)无结露10-90%。 11)功能特性:支持任意方向、任意尺寸、任意造型拼接，画面均匀一致，无里线，实现真正无缝拼接。 12)维护方式:灯板、电源、接收卡可实现正面拆卸，支持完全前维护。 13)冗余备份:标配单电源，可定制双电源，支持信号备份，但需要发送卡翻倍 |  | m2 | 15.8 | 5797.16 |  | 91595.13
本页小计 | [8 empty] | 91595.13
分部分项工程和单价措施项目清单与计价表
工程名称：A7教学楼-智能化 |  |  |  | 标段： |  |  |  | 第 12 页 共 19 页
序号 | 项目编码 | 项目名称 | 项目特征描述 |  | 计量单位 | 工程量 | 金额（元）
[7 empty] | 综合单价 |  | 综合合价 | 其中：暂估价
39 | 030501013002 | 安防综合服务器 | 名称:安防综合服务器 4210R×1/32GDDR4/1.2T10K SAS×2(RAID 1)/SASHBA/1GbEx2/550W(1+1)/2U/16DIMM2U双路标准机架式服务器 CPU:1颗intel至强系列处理器，核数≥10核，主频2.4GHz内存:16G*2DDR416根内存插槽，最大支持扩展至2TB内存硬盘:2块1.2T10K2.5寸SAS硬盘 阵列卡:SAS HBA卡，支持RAID0/1/10 PCIE扩展:最大可支持6个PCIE扩展插槽网口:2个千兆电口 其他接口:1个RJ45管理接口，后置2个USB3.0接口，前置2个 USB2.0接口1个VGA接口 电源:标配550W(1+1)高效铂金CRPS冗余电源机箱规格:87.8mm(高)x448mm(宽)x729.8mm(深设备重量:约26KG(含导轨)操作系统:HIKOS |  | 台 | 1 | 10403.29 |  | 10403.29
40 | 030501004001 | IP-SAN存储设备 | 名称:IP-SAN存储设备 机架式/4U 36盘位/1536Mbps接入芾竞/36块8T企业级SATA硬 盘/64位多核处理器/4GB缓存（可扩展至64GB） ）/2个千兆数 崩口/1个千兆管理网口/冗余电源网络协议:RTSP/ONVIF/PSIA/ （GB/T28181） |  | 台 | 1 | 107038.95 |  | 107038.95
41 | 030507017001 | 安全防范分系统调试 | 1.名称:安全防范分系统调试 电视监控系统 2.类别:摄像机 |  | 台 | 3 | 69.47 |  | 208.41
|  | 电梯五方通话及电子巡更系统 | [6 empty] | 18058.37
42 | 030411004002 | 五方通话线 | 1.名称:五方通话线 2.配线形式:管内穿线 3.规格:ZR-RVVP-6×1.0 |  | m | 9.7 | 9.32 |  | 90.4
本页小计 | [8 empty] | 117741.05
分部分项工程和单价措施项目清单与计价表
工程名称：A7教学楼-智能化 |  |  |  | 标段： |  |  |  | 第 13 页 共 19 页
序号 | 项目编码 | 项目名称 | 项目特征描述 |  | 计量单位 | 工程量 | 金额（元）
[7 empty] | 综合单价 |  | 综合合价 | 其中：暂估价
43 | 030411004005 | 五方通话线 | 1.名称:五方通话线 2.配线形式:线槽配线 3.规格:ZR-RVVP-6×1.0 |  | m | 102.6 | 9.27 |  | 951.1
44 | 030411001002 | 配管 | 1.名称:配管 2.材质:焊接钢管 3.规格:SC20 4.配置形式:砖、混凝土结构暗配 |  | m | 8.88 | 17.75 |  | 157.62
45 | 030501013003 | 电子巡查系统工作站（含通讯座） | 1.名称:电子巡查系统工作站（含通讯座） |  | 台 | 1 | 5051.94 |  | 5051.94
46 | 030507007002 | 巡更棒 | 1.名称:巡更棒 |  | 台 | 20 | 586.69 |  | 11733.8
47 | 030507007001 | 巡更点 | 1.名称:巡更点 2.规格:CXD-11 感应式 读卡频率:125HZ |  | 台 | 1 | 73.51 |  | 73.51
|  | 公共广播系统 | [6 empty] | 109457.41
48 | 030506001001 | 扬声器（模拟音箱） | 6W扬声器（模拟音箱） 1.全频天花喇叭采用复合喇叭鼓纸，音质清澈动听； 2.强力活动夹设计，安装方便快捷； 3.复合悬边及阻尼处理可延长喇叭使用寿命； 4.全频天花喇叭的号角可以直接连接至功率放大器100V线路输出。 5.额定功率:6W 6.额定电压:100V 7.输入接口:接线端子 8.产品尺寸:φ188mm×76mm 9.开孔尺寸:φ170mm 10.产品净重:520g 11.安装方式:吸顶安装 |  | 台 | 145 | 254.07 |  | 36840.15
本页小计 | [8 empty] | 54808.12
分部分项工程和单价措施项目清单与计价表
工程名称：A7教学楼-智能化 |  |  |  | 标段： |  |  |  | 第 14 页 共 19 页
序号 | 项目编码 | 项目名称 | 项目特征描述 |  | 计量单位 | 工程量 | 金额（元）
[7 empty] | 综合单价 |  | 综合合价 | 其中：暂估价
49 | 030506004001 | CD播放器 | CD播放器 1.1U铝合金面板，人性化的抽手设计，美观实用。 2.微电脑控制，轻触式按键操作，高亮度动态LED显示，清晰醒目。 3.采用进口数码机芯，吸入式防震设备，超强纠错功能。 4.自动播放控制，全数码伺服。 5.带USB接口，支持1G至32G U盘，支持MP3、WMA、APE、FLAC等格式播放。可播放：CD/VCD/MP3/DVD碟片，U盘播放。 6.1路音频信号左右声道（L /R）输出。 7.视频输出、分量输出、同轴、S端子及光纤输出。 8.可通过面板按键或红外遥控器控制操作。 9.可扩展红外遥控面板，对其进行控制。 规格参数： 播放类型 CD/VCD/ MP3/DVD碟片，U盘播放 播放格式 MP3、WMA、WAV、CD、AAC、FLAC 音频失真度 0.05% 信噪比 92dB 工作电压 AC 220V/50Hz 功率消耗 20W 尺寸(W×H×D) 484×66× |  | 台 | 1 | 938.79 |  | 938.79
本页小计 | [8 empty] | 938.79
分部分项工程和单价措施项目清单与计价表
工程名称：A7教学楼-智能化 |  |  |  | 标段： |  |  |  | 第 15 页 共 19 页
序号 | 项目编码 | 项目名称 | 项目特征描述 |  | 计量单位 | 工程量 | 金额（元）
[7 empty] | 综合单价 |  | 综合合价 | 其中：暂估价
320mm
50 | 030506004002 | 数字调谐器 | 数字调谐器 1.专业级高保真立体声数码石英锁相环收音系统，接收频率精确稳定； 2.调频、调幅两波段可存储电台达100个； 3.电台频率自动搜索存储功能，且有断电记忆功能永不丢失； 4.高亮度动态VFD荧光显示，全功能微电脑控制，轻触式按键操作； 电源、功率：AC220V 50Hz，≤50W； 频率范围：AM 522kHz～1620kHz FM 87.5MHz～108MHz； 信噪比, 频响：≥85dB，1kΩ 5mv； 接口：1路音频线路输出； 工作温度、湿度：-10℃～50℃,≤80%RH（无结露）； 产品尺寸、净重：485×390×90mm；7.5 kg； |  | 台 | 1 | 1143.89 |  | 1143.89
51 | 030506004003 | 前置放大器 | 前置放大器 1.12个通道、包括5路话筒、3路线路口、2路紧急输入、2路辅助输出； 2.话筒1具有最高优先级、EMC为第二优先级、MIC2\3\4\5和线路输入为第三优先级； 3.每个通道均可独立调校音量、统一音量控制； 电源：AC220V 50Hz； 功耗： ≤40W； 接口 MIC:1、2、3、4、5；EMC:1、2；AUX1、2、3； 工作温度、湿度：-10℃～50℃，≤90%RH、无结露； 产品尺寸、重量 ：483x345x88mm，6.5kg； |  | 台 | 1 | 891.24 |  | 891.24
本页小计 | [8 empty] | 2035.13
分部分项工程和单价措施项目清单与计价表
工程名称：A7教学楼-智能化 |  |  |  | 标段： |  |  |  | 第 16 页 共 19 页
序号 | 项目编码 | 项目名称 | 项目特征描述 |  | 计量单位 | 工程量 | 金额（元）
[7 empty] | 综合单价 |  | 综合合价 | 其中：暂估价
52 | 030506004004 | IP广播话筒 | IP广播话筒 1.专业寻呼话筒组合式外型、具有真彩液晶屏、20个按键及指示灯； 2.可外接16块快捷扩展板，用于快速广播和呼叫； 4.广播喊话可选择分区、具有红色提示灯、通话自动点亮； 5.内置3W扬声器、实现双向通话和监听； 6.支持显示来电去电中文名称、便于识别； 7.具有音频线路输出口、可外接有源音箱扩音； 8.具有音频线路输入口、可外接音源广播给目标终端； 9.支持无服务器情况下的脱机广播(发起和接收) 10.标准RJ45接口、有以太网口的地方即可接入、支持跨网段和跨路由； 11.电源、功耗：DC9V/2.5A ，≤5W； 12.音频采样、位率 8kHz～44.1kHz， 16bit，8kbps-320kbps； 13.信噪比、频响 ＞90dB， 20Hz-16KHz； 14.接口 1个RJ45网口、1路线路输入、1路线路输出； 15.工作温度、湿度 -10˚C～65˚C，≤90%RH（无结露）； 16.产品尺寸、重量 121.5x60.3x244.2mm，0.9kg； |  | 台 | 1 | 1022.06 |  | 1022.06
本页小计 | [8 empty] | 1022.06
分部分项工程和单价措施项目清单与计价表
工程名称：A7教学楼-智能化 |  |  |  | 标段： |  |  |  | 第 17 页 共 19 页
序号 | 项目编码 | 项目名称 | 项目特征描述 |  | 计量单位 | 工程量 | 金额（元）
[7 empty] | 综合单价 |  | 综合合价 | 其中：暂估价
53 | 030506001002 | 350W功放 | 功放 1.机架式设计、高性能的网络定压功放、启动时间≤1秒； 2.内置D类数字功放、可选择60W/120W/240W/350W(定压100V)输出、发热小功效更高、 无信号时自动进入省电模式； 3.设有5个输入通道、每一通道均可独立调节音量、统一音调控制； 4.可以自由设置5个输入通道的优先级 (前面板话筒口默认最高优先)； 5.提供音频线路输出、接外部功放扩音； 6.标准RJ45网络接口、有以太网口的地方即可接入、支持跨网段和跨路由； 7.电源、功耗 AC220V 50Hz，≤500W； 8.输出功率 350W(4-16Ω定阻 或 70/100V定压)； 9.信噪比、频响 ≥90dB 20Hz-16KHz； 10.接口 1个RJ45网口、1路动圈话筒输入、2路线路话筒输入、2路辅助线路输入、1路线路输出、1路功率输出、1路报警输入、1路报警输出； 11.工作温度、湿度 -10℃～50℃，≤90%RH（无结露）； 12.产品尺寸、重量 483x398x132mm，19kg； |  | 台 | 1 | 3704.49 |  | 3704.49
本页小计 | [8 empty] | 3704.49
分部分项工程和单价措施项目清单与计价表
工程名称：A7教学楼-智能化 |  |  |  | 标段： |  |  |  | 第 18 页 共 19 页
序号 | 项目编码 | 项目名称 | 项目特征描述 |  | 计量单位 | 工程量 | 金额（元）
[7 empty] | 综合单价 |  | 综合合价 | 其中：暂估价
54 | 030506004005 | IP网络有源监听音箱 | IP网络有源监听音箱 1.一体化设计，整合网络音频解码,数字功放及音柱； 2.内置大容量flash，具有时钟芯片，可根据事先导入的内容进行离线广播； 3.具有1路短路输入、1路短路输出用于联动外部设备； 4.内置回路检测功能，可远程监听扬声器工作状态，轻松维护； 5.终端支持服务软件远程控制方式调节音量； 6.标准RJ45网络接口，有以太网口的地方即可接入，支持跨网段和跨路由； 7.底部具有防水指示灯，可显示终端在线状态； 8.支持web网页配置，在线升级等； 9.全天候设计，防水等级可达IPX5； 10.电源、功耗：AC220V 50Hz，≤63W±2W/1kHz、待机≤2.5W±0.2； 11.信噪比、音箱频响：≥80dB，50Hz～18kHz； 12.内置功放功率：60W； 13.工作温度、湿度： -40℃~55℃，≤90%RH（无结露）； 14.产品尺寸、净重：160x161.5x415mm ，5.8kg； |  | 台 | 1 | 1844.37 |  | 1844.37
55 | 030506001003 | 室外IP音柱 | 室外IP音柱 1.音质清晰,明亮，结构坚固,轻便安装 2.喇叭单元：6.5寸低音纸盆； 3.功率：10W； 4.输入电压：100V； 5.阻抗 黑-COM 红-1.1 KΩ；白-3.3.KΩ； 6.频率响应：80-16KHz； 7.尺寸：185x120x275mm； 8.重量：1.2kg； |  | 台 | 1 | 238.24 |  | 238.24
本页小计 | [8 empty] | 2082.61
分部分项工程和单价措施项目清单与计价表
工程名称：A7教学楼-智能化 |  |  |  | 标段： |  |  |  | 第 19 页 共 19 页
序号 | 项目编码 | 项目名称 | 项目特征描述 |  | 计量单位 | 工程量 | 金额（元）
[7 empty] | 综合单价 |  | 综合合价 | 其中：暂估价
56 | 030507016001 | 残卫报警终端 | 1.名称:残卫报警终端 2.型号:含无线残卫声光报警器 WG-1020-1、无线求助按钮 |  | 台 | 1 | 973.97 |  | 973.97
57 | 030411001003 | 配管 | 1.名称:配管 2.材质:镀锌钢管 3.规格:SC20 4.配置形式:砖、混凝土结构明配 |  | m | 1774.81 | 26.88 |  | 47706.89
58 | 030411004004 | 广播线 | 1.名称:广播线 2.配线形式:管内穿线 3.型号:WDZBN-BYJ 4.规格:1.5mm2 |  | m | 3706.37 | 2.83 |  | 10489.03
59 | 030411004006 | 广播线 | 1.名称:广播线 2.配线形式:线槽配线 3.型号:WDZBN-BYJ 4.规格:1.5mm2 |  | m | 300.42 | 2.91 |  | 874.22
60 | 030506005001 | 背景音乐系统调试 | 1.名称:背景音乐系统调试 |  | 系统 | 1 | 2790.07 |  | 2790.07
|  | 措施项目 | [6 empty] | 19394.81
61 | 031302007001 | 高层施工增加 | 1.高层建筑增加费 40m以下 |  | 项 | 1 | 8305.18 |  | 8305.18
62 | 031301017001 | 脚手架搭拆费 | 1.脚手架搭拆费 |  | 项 | 1 | 11089.63 |  | 11089.63
本页小计 | [8 empty] | 82228.99
合 计 | [8 empty] | 1582621.87

## 表-11 总价措施项目清单与计价表-1
总价措施项目清单与计价表
工程名称：A7教学楼-智能化 |  |  |  | 标段： |  |  | 第 1 页 共 1 页
序号 | 项目编码 | 项目名称 | 计算基础 |  | 费率 (%) | 金额 (元) |  | 备注
1 | LSSGCSF00001 | 绿色施工安全防护措施费 | 分部分项人工费+分部分项机具费 |  | 35.77 | 100981.22
2 | 031301010001 | 安装与生产同时进行增加费用 | 分部分项人工费 |  | 0
3 | 031301011001 | 在有害身体健康环境中施工增加费 | 分部分项人工费 |  | 0
4 | TSSGBWZJF001 | 在地下（暗）室、设备及大口径管道内等特殊施工部位进行施工增加费 |  |  | 30
5 | 粤031302008001 | 赶工措施费 | 分部分项人工费+分部分项机具费 |  | 0
6 | 031302002001 | 夜间施工增加费 |  |  | 20
7 | JTGRSGZJF001 | 交通干扰工程施工增加费 |  |  | 10
8 | 粤031302009001 | 文明工地增加费 | 分部分项人工费+分部分项机具费 |  | 0
9 | DXGXJCJXF001 | 地下管线交叉降效费
10 | QTFY00000001 | 其他费用
合 计 | [5 empty] | 100981.22
表-11

## 表-12 其他项目清单与计价汇总表
其他项目清单与计价汇总表
工程名称：A7教学楼-智能化 |  |  | 标段： |  |  | 第 1 页 共 1 页
序号 | 项目名称 | 计算基础 |  | 费率(%) | 金额 |  | 备注
1 | 暂列金额 | 暂列金额
2 | 暂估价 | 暂估价材料合计+专业工程暂估价
2.1 | 材料暂估价 | 暂估价材料合计
2.2 | 专业工程暂估价 | 专业工程暂估价
3 | 计日工 | 计日工
4 | 总承包服务费 | 总承包服务费
5 | 预算包干费 | 分部分项人工费+分部分项机具费 |  | 10 | 28230.7
6 | 工程优质费 | 工程优质费
7 | 概算幅度差 | 概算幅度差
8 | 现场签证费用 | 现场签证
9 | 索赔费用 | 索赔
10 | 其他费用 | 其他费用
| 合 计 |  |  |  | 28230.7 |  | —

## 表-13 规费、税金项目清单与计价表
规费、税金项目清单与计价表
工程名称：A7教学楼-智能化 |  |  | 标段： |  |  | 第 1 页 共 1 页
序号 | 项目名称 | 计算基础 |  | 取费基数 | 计算费率 (%) |  | 金额(元)
1 | 增值税销项税额 | 分部分项合计+措施合计+其他项目 |  | 1711833.79 | 9 |  | 154065.04
合 计 | [6 empty] | 154065.04
表—13

## 5.1-1单位工程人材机汇总表
单位工程人材机汇总表
工程名称：A7教学楼-智能化 |  |  |  |  | 第 1 页 共 5 页
序号 | 名称及规格 | 单位 | 数量 | 单价 （元） |  | 合价 （元）
1 | 扁钢30×4 | kg | 2.403 | 4.4 |  | 10.57
2 | 144芯室外单模光缆 | m | 2451.06 | 10.38 |  | 25442
3 | 半圆头镀锌螺栓M5×40 | 十套 | 1.224 | 0.58 |  | 0.71
4 | 电力复合脂 | kg | 0.03 | 14.45 |  | 0.43
5 | 浪涌保护器 极数:2P 波形:8/20us 放电电流:40KA 最大持续工作电压:AC385 | 个 | 3 | 350 |  | 1050
6 | 48口光纤配线架 | 个 | 12 | 272.57 |  | 3270.84
7 | 冲击钻头φ8 | 个 | 3.6068 | 3.42 |  | 12.34
8 | 综合数据箱 | 个 | 127 | 245 |  | 31115
9 | 电缆卡子综合 | 个 | 6466.7547 | 0.18 |  | 1164.02
10 | 绝缘电线 ZR-RVVP6×1.0 | m | 107.73 | 6.73 |  | 725.02
11 | 标志牌塑料扁形 | 个 | 9.234 | 0.68 |  | 6.28
12 | 棉纱 | kg | 0.41 | 11.47 |  | 4.7
13 | 焊锡膏 | kg | 0.0039 | 47.01 |  | 0.18
14 | 电气绝缘胶带18mm×10m×0.13mm | 卷 | 0.194 | 2.4 |  | 0.47
15 | 绝缘电线 ZR-RVVP6×1.0 | m | 10.476 | 6.73 |  | 70.5
16 | 人工费 | 元 | 276683.8108 | 0.99 |  | 273916.97
17 | 人工费 | 元 | 2961.52 | 0.99 |  | 2931.9
18 | 人工费调整 | 元 | 19394.8328 | 1 |  | 19394.83
19 | 镀锌低碳钢丝φ1.2~2.5 | kg | 16.779 | 5.3 |  | 88.93
20 | 镀锌低碳钢丝φ1.2~2.5 | kg | 106.3665 | 5.3 |  | 563.74
21 | 镀锌低碳钢丝φ2.5~4.0 | kg | 16.3404 | 5.3 |  | 86.6
22 | 扁形塑料绑带 | m | 24.3288 | 0.72 |  | 17.52
23 | 棉纱 | kg | 8.2738 | 11.47 |  | 94.9
24 | 棉纱 | kg | 1.15 | 11.47 |  | 13.19
25 | 白布 | kg | 1.9548 | 2.75 |  | 5.38
26 | 木螺钉M4×65 | 十套 | 442.9926 | 0.68 |  | 301.23
27 | 六角螺栓M5 | 十套 | 13.464 | 0.57 |  | 7.67
28 | 铜接地端子带螺栓DT-6mm2 | 十套 | 20.811 | 10.38 |  | 216.02
29 | 铜接地端子带螺栓DT-6mm2 | 十套 | 155.8044 | 10.38 |  | 1617.25
30 | 半圆头镀锌螺栓M2~5×15~50 | 十套 | 118.92 | 0.43 |  | 51.14
31 | 半圆头镀锌螺栓M2~5×15~50 | 十套 | 890.31 | 0.43 |  | 382.83
32 | 镀锌六角螺栓2平1弹垫 M10×100以内 | 十套 | 44.9301 | 5.04 |  | 226.45
33 | 膨胀螺栓M6 | 十套 | 51.816 | 2.8 |  | 145.08
单位工程人材机汇总表
工程名称：A7教学楼-智能化 |  |  |  |  | 第 2 页 共 5 页
序号 | 名称及规格 | 单位 | 数量 | 单价 （元） |  | 合价 （元）
34 | 膨胀螺栓M6 | 十套 | 147.9 | 2.8 |  | 414.12
35 | 膨胀螺栓M8 | 十套 | 4.488 | 3.15 |  | 14.14
36 | 膨胀螺栓M10 | 十套 | 4.488 | 5.82 |  | 26.12
37 | 膨胀螺栓M12 | 十套 | 2.448 | 8.41 |  | 20.59
38 | 塑料胀管D6~8 | 十套 | 468.5498 | 0.6 |  | 281.13
39 | 镀锌锁紧螺母DN20×3 | 十套 | 734.3373 | 3.81 |  | 2797.83
40 | 铁砂布0~2# | 张 | 17.8005 | 0.94 |  | 16.73
41 | 低碳钢焊条综合 | kg | 0.1 | 6.01 |  | 0.6
42 | 低碳钢焊条综合 | kg | 20.8512 | 6.01 |  | 125.32
43 | 焊锡膏 | kg | 0.3706 | 47.01 |  | 17.42
44 | 锡基钎料 | kg | 5.9457 | 52.47 |  | 311.97
45 | 冲击钻头φ6~8 | 个 | 30.2428 | 2.76 |  | 83.47
46 | 钢锯条 | 条 | 406.9278 | 0.43 |  | 174.98
47 | 钢丝刷子 | 把 | 0.1955 | 12.82 |  | 2.51
48 | 醇酸清漆 | kg | 42.6118 | 13.99 |  | 596.14
49 | 酚醛调和漆 | kg | 1.3032 | 10.88 |  | 14.18
50 | 厚漆 | kg | 91.6799 | 10.26 |  | 940.64
51 | 防锈漆C53-1 | kg | 1.9548 | 13.81 |  | 27
52 | 汽油综合 | kg | 18.6027 | 10.34 |  | 192.35
53 | 溶剂汽油 | kg | 2.5412 | 7.17 |  | 18.22
54 | 溶剂油 | kg | 10.1164 | 3.94 |  | 39.86
55 | 溶剂油 | kg | 27.3824 | 3.94 |  | 107.89
56 | 多功能上光清洁剂 | 盒 | 14.7 | 8.2 |  | 120.54
57 | 酒精 | kg | 0.2 | 7.34 |  | 1.47
58 | 酒精 | kg | 0.17 | 7.34 |  | 1.25
59 | 玻璃钢管D33~40 | m | 4.1652 | 8 |  | 33.32
60 | 镀锌钢管接头20×2.75 | 个 | 2128.0064 | 1.97 |  | 4192.17
61 | 电气绝缘胶带18mm×10m×0.13mm | 卷 | 18.5319 | 2.4 |  | 44.48
62 | 双色多股铜芯聚氯乙烯绝缘软导线BVR-4mm2 | m | 2246.0281 | 1.88 |  | 4222.53
63 | 双色多股铜芯聚氯乙烯绝缘软导线BVR-6mm2 | m | 50.4419 | 2.8 |  | 141.24
64 | 双色多股铜芯聚氯乙烯绝缘软导线BVR-6mm2 | m | 377.6398 | 2.8 |  | 1057.39
65 | 铜芯聚氯乙烯绝缘导线BV-6mm2 | m | 10.2 | 3.32 |  | 33.86
66 | 铜芯聚氯乙烯绝缘导线BV-6mm2 | m | 12.24 | 3.32 |  | 40.64
单位工程人材机汇总表
工程名称：A7教学楼-智能化 |  |  |  |  | 第 3 页 共 5 页
序号 | 名称及规格 | 单位 | 数量 | 单价 （元） |  | 合价 （元）
67 | 电缆托板 | 块 | 38.8485 | 19.27 |  | 748.61
68 | 镀锌钢管塑料护口DN15~20 | 个 | 8042.6132 | 0.06 |  | 482.56
69 | 铜端子6mm2 | 个 | 24.48 | 1.74 |  | 42.6
70 | 镀锌地线夹20 | 套 | 8246.0247 | 0.36 |  | 2968.57
71 | 脱脂棉 | kg | 3.466 | 25.13 |  | 87.1
72 | 脱脂棉 | kg | 0.06 | 25.13 |  | 1.51
73 | 标志牌塑料扁形 | 个 | 18.0252 | 0.68 |  | 12.26
74 | 其他材料费 | 元 | 4897.8088 | 1 |  | 4897.81
75 | 材料费调整 | 元 | 0.0103 | 1 |  | 0.01
76 | 圆钢 | kg | 52.128 | 4.09 |  | 213.2
77 | 扁钢 | kg | 143.352 | 4.4 |  | 630.75
78 | 角钢 | kg | 488.7 | 4.22 |  | 2062.31
79 | 醇酸调和漆 | kg | 5.2128 | 14.7 |  | 76.63
80 | 醇酸防锈漆 | kg | 7.5586 | 13.81 |  | 104.38
81 | 焊接钢管 SC20 | m | 13300.0398 | 7.4 |  | 98420.29
82 | 数据信号线 UTP CAT6 | m | 18964.9518 | 1.75 |  | 33188.67
83 | 3钢丝加强单模单芯室外蝶型皮缆 | m | 7691.1978 | 0.43 |  | 3307.22
84 | 12芯万兆单模光纤 | m | 64.3314 | 4.69 |  | 301.71
85 | 热镀锌喷塑桥架 200mm×100mm×1.5mm | m | 1148.0689 | 76.33 |  | 87632.1
86 | 接线盒 86型 | 个 | 2577.54 | 2 |  | 5155.08
87 | 2:8分光器 光分路器-单模-2×8均分-SC/UPC | 个 | 22 | 65 |  | 1430
88 | 网络彩色摄像机 200万 1/3"CMOS红外筒型网络摄像机 | 台 | 2 | 264 |  | 528
89 | 半球彩色摄像机 400万 1/3" CMOS ICR星光级半球型网络摄像机 | 台 | 3 | 463.1 |  | 1389.3
90 | 摄像机支架 | 个 | 11 | 66.73 |  | 734.03
91 | 残卫报警终端（含无线残卫声光报警器 WG-1020-1、无线求助按钮） | 套 | 1 | 875 |  | 875
92 | 数据插座单口 | 个 | 2552.27 | 51.9 |  | 132462.81
93 | 光纤跳线 | 条 | 240 | 13.94 |  | 3345.6
94 | 网络跳线 | 条 | 133 | 53.1 |  | 7062.3
95 | 无线网桥 TL-S2-1KM | 台 | 6 | 425 |  | 2550
96 | 扬声器（模拟音箱） 6W | 台 | 145 | 220.5 |  | 31972.5
97 | 设备网-24口POE-ONU | 台 | 4 | 4697.23 |  | 18788.92
98 | 校园网-8口ONU | 台 | 134 | 2411.37 |  | 323123.58
单位工程人材机汇总表
工程名称：A7教学楼-智能化 |  |  |  |  | 第 4 页 共 5 页
序号 | 名称及规格 | 单位 | 数量 | 单价 （元） |  | 合价 （元）
99 | 光纤配线架 类型:标准1U19英寸机架式 | 个 | 13 | 230.44 |  | 2995.72
100 | 24口六类非屏蔽网络配线架 | 个 | 8 | 154.87 |  | 1238.96
101 | 巡更点 CXD-11 感应式 读卡频率:125HZ | 套 | 1 | 55 |  | 55
102 | 标准机柜 42U | 个 | 6 | 2750 |  | 16500
103 | 机上人工 | 工日 | 2.4668 | 227.7 |  | 561.69
104 | 折旧费 | 元 | 2089.08 | 1 |  | 2089.08
105 | 折旧费 | 元 | 0.5274 | 1 |  | 0.53
106 | 检修费 | 元 | 56.3063 | 1 |  | 56.31
107 | 维护费 | 元 | 707.2652 | 1 |  | 707.27
108 | 维护费 | 元 | 0.1386 | 1 |  | 0.14
109 | 安拆费 | 元 | 117.6506 | 1 |  | 117.65
110 | 汽油(机械用) | kg | 40.2584 | 10.34 |  | 416.27
111 | 汽油(机械用) | kg | 15.876 | 10.34 |  | 164.16
112 | 柴油(机械用)0# | kg | 5.1409 | 8.79 |  | 45.19
113 | 电(机械用) | kW·h | 632.6599 | 0.8 |  | 506.13
114 | 电(机械用) | kW·h | 22.7341 | 0.8 |  | 18.19
115 | 电(机械用) | kW·h | 3.9692 | 0.8 |  | 3.18
116 | 电(机械用) | kW·h | 1.244 | 0.8 |  | 1
117 | 电(机械用) | kW·h | 16.4464 | 0.8 |  | 13.16
118 | 校验费 | 元 | 774.4189 | 1 |  | 774.42
119 | 校验费 | 元 | 0.2424 | 1 |  | 0.24
120 | 广播线 WDZBN-BYJ-1.5 | m | 4392.448 | 1.37 |  | 6017.65
121 | 热镀锌喷塑桥架 300mm×100mm×1.5mm | m | 185.606 | 100.2 |  | 18597.72
122 | 热镀锌喷塑桥架 100mm×50mm×1.5mm | m | 327.0147 | 41.29 |  | 13502.44
123 | 热镀锌喷塑桥架 50mm×25mm×1.5mm | m | 18.54 | 23.37 |  | 433.28
124 | 热镀锌喷塑桥架 150mm×75mm×1.5mm | m | 53.2819 | 64.63 |  | 3443.61
125 | 安防系统工作站 | 台(套) | 1 | 7964.6 |  | 7964.6
126 | 主控键盘 | 台 | 2 | 382.21 |  | 764.42
127 | 视频解码器 | 台 | 1 | 4247.79 |  | 4247.79
128 | 镀锌扁钢综合 | kg | 0.67 | 5.6 |  | 3.75
129 | 镀锌六角螺栓2平1弹垫 M12×100以内 | 十套 | 0.41 | 5.09 |  | 2.09
单位工程人材机汇总表
工程名称：A7教学楼-智能化 |  |  |  |  | 第 5 页 共 5 页
序号 | 名称及规格 | 单位 | 数量 | 单价 （元） |  | 合价 （元）
130 | 电力复合脂 | kg | 0.03 | 14.45 |  | 0.43
131 | 塑料软管D5 | m | 0.05 | 0.4 |  | 0.02
132 | 裸铜线10mm2 | kg | 0.05 | 53.88 |  | 2.69
133 | 铜接线端子DT-10mm2 | 个 | 2.03 | 2.25 |  | 4.57
134 | 拼接控制器LED全彩显示屏控制器，1路DVI输入，6路网口输出；带载分辨率1920×1200 | 个 | 1 | 2450 |  | 2450
135 | P2.5LED室内全彩屏 | 台 | 15.8 | 5020.16 |  | 79318.53
136 | 安防综合服务器 | 台(套) | 1 | 10080 |  | 10080
137 | 白绸 | m2 | 1.5 | 16.3 |  | 24.45
138 | IP-SAN存储设备 | 台 | 1 | 105521.06 |  | 105521.06
139 | 电子巡查系统工作站（含通讯座） | 台(套) | 1 | 4728.65 |  | 4728.65
140 | 巡更棒 | 套 | 20 | 315 |  | 6300
141 | 托盘3U | 个 | 1 | 2.56 |  | 2.56
142 | CD播放器 | 台 | 1 | 880.27 |  | 880.27
143 | 数字调谐器 | 台 | 1 | 971.33 |  | 971.33
144 | 前置放大器 | 台 | 1 | 867.26 |  | 867.26
145 | IP广播话筒 | 台 | 1 | 850.84 |  | 850.84
146 | 350W功放 | 台 | 1 | 3592.92 |  | 3592.92
147 | IP网络有源监听音箱 | 台 | 1 | 1205.46 |  | 1205.46
148 | 室外IP音柱 | 台 | 1 | 191.1 |  | 191.1
149 | 镀锌锁紧螺母DN20×1.5 | 十套 | 27.4208 | 1.58 |  | 43.32
150 | 镀锌钢管卡子DN20 | 个 | 2193.6652 | 0.39 |  | 855.53
| 合计 |  |  |  |  | 1442774.83