## 表-04 单位工程造价汇总表
单位工程造价汇总表
工程名称：A7教学楼-火灾自动报警 |  |  | 标段： | 第 1 页 共 1 页
序号 | 汇总内容 | 金额:(元) |  |  | 其中：暂估价(元)
1 | 分部分项合计 | 472284.76
1.1 | 火灾自动报警 | 384547.98
1.2 | 气体灭火报警 | 7417.89
1.3 | 防火门余压监控系统 | 80318.89
2 | 措施合计 | 53148.56
2.1 | 绿色施工安全防护措施费 | 44083.97
2.2 | 其他措施费 | 9064.59
3 | 其他项目 | 12324.29 |  |  | －
3.1 | 暂列金额
3.2 | 暂估价
3.3 | 计日工
3.4 | 总承包服务费
3.5 | 预算包干费 | 12324.29
3.6 | 工程优质费
3.7 | 概算幅度差
3.8 | 索赔费用
3.9 | 现场签证费用
3.10 | 其他费用
4 | 税前工程造价 | 537757.61
5 | 增值税销项税额 | 48398.18 |  |  | －
6 | 总造价 | 586155.79
工程造价合计 |  | 586,155.79 |  |  | 0

## 表-08 分部分项工程和单价措施项目清单与计价表-1
分部分项工程和单价措施项目清单与计价表
工程名称：A7教学楼-火灾自动报警 |  |  |  | 标段： |  |  |  | 第 1 页 共 6 页
序号 | 项目编码 | 项目名称 | 项目特征描述 |  | 计量单位 | 工程量 | 金额（元）
[7 empty] | 综合单价 |  | 综合合价 | 其中：暂估价
|  | 火灾自动报警 | [6 empty] | 384547.98
1 | 030904012001 | 火灾集中报警控制器 | 1.名称:火灾集中报警控制器 2.安装方式:落地安装 3.工作温度：-10~+55℃ 贮存温度：-20~+65℃ 相对湿度：≤95%（无凝露） 供电主电：AC220V（+10%，-15%，50Hz） 备 电：DC24V，两节12V/24Ah 监视状态整机功耗：≤500W 火警继电器：1个无源输出，触点容量DC30V/2A 故障继电器：1个无源输出，触点容量DC30V/2A 系统容量：最大3200点、160路专线控制、720个总线按键 |  | 台 | 1 | 30854.12 |  | 30854.12
2 | 030904013001 | 联动控制柜 | 1.名称:联动控制柜 2.安装方式:落地安装 3.工作温度：-10~+55℃ 贮存温度：-20~+65℃ 相对湿度：≤95%（无凝露） 供电主电：AC220V（+10%，-15%，50Hz） 备 电：DC24V，两节12V/24Ah 监视状态整机功耗：≤500W 火警继电器：1个无源输出，触点容量DC30V/2A 故障继电器：1个无源输出，触点容量DC30V/2A 系统容量：最大3200点、160路专线控制、720个总线按键 |  | 台 | 1 | 8484.65 |  | 8484.65
3 | 030904016001 | 联动电源 | 1.名称:联动电源 2.输出电压：27.5±0.5V 输出电流：20.0A |  | 套 | 1 | 2501.53 |  | 2501.53
本页小计 | [8 empty] | 41840.3
分部分项工程和单价措施项目清单与计价表
工程名称：A7教学楼-火灾自动报警 |  |  |  | 标段： |  |  |  | 第 2 页 共 6 页
序号 | 项目编码 | 项目名称 | 项目特征描述 |  | 计量单位 | 工程量 | 金额（元）
[7 empty] | 综合单价 |  | 综合合价 | 其中：暂估价
4 | 030507014001 | 彩色图形显示装置 | 1.名称:彩色图形显示装置 2.执行标准：GB 16806-2006； 主电：AC187~242， 50Hz； 工作环境温度：-10℃～50℃； 尺寸：1245.0mm * 800.0mm * 545.0mm。 |  | 台 | 1 | 7761.77 |  | 7761.77
5 | 030501013001 | 系统工作站 | 1.名称:系统工作站 2.CPU 升级版：I5 内存 升级 4G DDR3 硬盘 升级版：SSD 固态64G 无线网卡模块 传输速度300Mbps 网卡 100/1000M千兆 以太网卡 CPU Intel 酷睿3代 i5 3230M 2.6GHz，35W功耗 芯片组 英特尔Intel HM76或QM77芯片组 内存 4GB DDR3；主板最大支持8GB DDR3 硬盘 2.5寸 500G;7200RPM,16M缓存 显卡 Intel 最新HD绘图核心4000 立柜或琴台安装 |  | 台 | 1 | 4925.06 |  | 4925.06
6 | 030904014001 | 消防总机 | 1.名称:消防总机 2.工作温度：-10~+55℃ 贮存温度：-20~+65℃ 相对湿度：≤95%（无凝露） 供电主电：AC220V（+10%，-15%，50Hz） 备 电：DC24V，两节12V/24Ah 监视状态整机功耗：≤500W 火警继电器：1个无源输出，触点容量DC30V/2A 故障继电器：1个无源输出，触点容量DC30V/2A 系统容量：最大3200点、160路专线控制、720个总线按键 |  | 台 | 1 | 1849.5 |  | 1849.5
7 | 030904003003 | 带电话插孔的手动报警按钮 | 1.名称:带电话插孔的手动报警按钮 |  | 个 | 95 | 171.4 |  | 16283
本页小计 | [8 empty] | 30819.33
分部分项工程和单价措施项目清单与计价表
工程名称：A7教学楼-火灾自动报警 |  |  |  | 标段： |  |  |  | 第 3 页 共 6 页
序号 | 项目编码 | 项目名称 | 项目特征描述 |  | 计量单位 | 工程量 | 金额（元）
[7 empty] | 综合单价 |  | 综合合价 | 其中：暂估价
8 | 030904008003 | 单输入单输出模块 | 1.名称:单输入单输出模块 |  | 个 | 36 | 195.97 |  | 7054.92
9 | 030904008004 | 隔离模块 | 1.名称:隔离模块 |  | 个 | 46 | 179.97 |  | 8278.62
10 | 030904005002 | 声光报警器 | 1.名称:声光报警器 |  | 个 | 97 | 191.56 |  | 18581.32
11 | 030411005001 | 端子箱 | 1.名称:XD端子箱 2.安装形式:明装 |  | 个 | 12 | 243.18 |  | 2918.16
12 | 030904003004 | 消火栓按钮 | 1.名称:消火栓按钮 |  | 个 | 95 | 123.4 |  | 11723
13 | 030904001002 | 智能烟感探测器 | 1.名称:智能烟感探测器 |  | 个 | 621 | 103.22 |  | 64099.62
14 | 030904001003 | 智能温感探测器 | 1.名称:智能温感探测器 |  | 个 | 6 | 98.22 |  | 589.32
15 | 030904008005 | 单输入模块 | 1.名称:单输入模块 |  | 个 | 26 | 179.97 |  | 4679.22
16 | 030904006002 | 消防电话分机 | 1.名称:消防电话分机 2.安装方式:挂装 |  | 部 | 8 | 230.42 |  | 1843.36
17 | 030411002001 | 消防桥架 100mm×50mm×1.5mm | 1.名称:消防桥架 2.材质:热镀锌喷塑桥架 3.规格:100mm×50mm×1.5mm |  | m | 65.01 | 77.3 |  | 5025.27
18 | 030411004008 | 电源线干线 | 1.名称:电源线干线 2.配线形式:管内穿线 3.型号:WDZB-BYJ 4.规格:4 5.材质:铜芯 |  | m | 494.07 | 4.48 |  | 2213.43
19 | 030411004010 | 电源支线 | 1.名称:电源支线 2.配线形式:管内穿线 3.型号:WDZB-BYJ 4.规格:2.5 5.材质:铜芯 |  | m | 3265.36 | 3.44 |  | 11232.84
20 | 030411004011 | 广播线/总回路线 | 1.名称:广播线/总回路线 2.配线形式:管内穿线 3.型号:WDZBN-RYJS 4.规格:2×2.5 |  | m | 5513.31 | 6.56 |  | 36167.31
21 | 030411004013 | 电话线 | 1.名称:电话线 2.配线形式:管内穿线 3.型号:WDZBN-RYJSP 4.规格:2×1.0 |  | m | 1798.70 | 5.69 |  | 10234.6
22 | 030408002002 | 控制电缆 | 1.名称:控制电缆 2.型号:WDZBN-KVV 3.规格:7×1.5 4.敷设方式、部位:综合考虑 |  | m | 247.74 | 29.95 |  | 7419.81
本页小计 | [8 empty] | 192060.8
分部分项工程和单价措施项目清单与计价表
工程名称：A7教学楼-火灾自动报警 |  |  |  | 标段： |  |  |  | 第 4 页 共 6 页
序号 | 项目编码 | 项目名称 | 项目特征描述 |  | 计量单位 | 工程量 | 金额（元）
[7 empty] | 综合单价 |  | 综合合价 | 其中：暂估价
23 | 030411001002 | 配管 | 1.名称:配管 2.材质:焊接钢管 3.规格:SC20 4.配置形式:砖、混凝土结构暗配 |  | m | 5626.64 | 17.75 |  | 99872.86
24 | 030411001003 | 配管 | 1.名称:配管 2.材质:焊接钢管 3.规格:SC32 4.配置形式:砖、混凝土结构暗配 |  | m | 241.12 | 29.01 |  | 6994.89
25 | 030905001002 | 自动报警系统调试 | 1.内容:消防报警系统调试 2.点数:500点以下 |  | 系统 | 1 | 12959.8 |  | 12959.8
|  | 气体灭火报警 | [6 empty] | 7417.89
26 | 030904010001 | 气体灭火控制器 | 1.名称:气体灭火控制器 2.功能特点:最大可控制4个气体保护区，每区最大128个总线前段设备；控制装置1、2、3、4区可选，配置灵活，可靠性高；全汉字液晶显示；具有火灾监控与其他灭火双重功能；模块式开关电源 |  | 台 | 1 | 4616.83 |  | 4616.83
27 | 030904003005 | 紧急启动按钮及手/自动状态切换装置 | 1.名称:紧急启动按钮及手/自动状态切换装置 2.功能特点:电子编码、二线制总线，无极性；具有手动、自动模式转换功能；软硬件滤波，抗干扰能力强；灌胶密封防护工艺，超强防水 |  | 个 | 1 | 130.4 |  | 130.4
28 | 030904015001 | 自动、手动控制状态显示装置 | 1.名称:自动、手动控制状态显示装置 2.型号:NT9011 3.功能特点:电子编码、二线制总线，无极性；具有手动、自动模式转换功能；软硬件滤波，抗干扰能力强；灌胶密封防护工艺，超强防水 |  | 台 | 2 | 1335.33 |  | 2670.66
|  | 防火门余压监控系统 | [6 empty] | 80318.89
本页小计 | [8 empty] | 127245.44
分部分项工程和单价措施项目清单与计价表
工程名称：A7教学楼-火灾自动报警 |  |  |  | 标段： |  |  |  | 第 5 页 共 6 页
序号 | 项目编码 | 项目名称 | 项目特征描述 |  | 计量单位 | 工程量 | 金额（元）
[7 empty] | 综合单价 |  | 综合合价 | 其中：暂估价
29 | 030501013002 | 余压监控主机 | 1.名称:余压监控主机 2.系统容量：单回路，回路容量≤63条 显示方式：7寸真彩液晶屏，800 X 480 分辨率,通讯方式：CAN总线 历史记录存储：分类存储，最多可存储20000条报警信息 系统组网：≤99台 环境温度：93±3%(40±2℃) 防护等级：IP30 供电方式：主电AC220V（+10％，－15％）， 50Hz 备电 DC24V 4.5Ah； 外型尺寸：壁挂式540mm高×410mm宽×123mm厚 |  | 台 | 1 | 2088.78 |  | 2088.78
30 | 030503006001 | 余压传感器 | 1.名称:余压传感器 2.功能特点:实时监测区域内余压值、温度值并具有压差校验功能；实时上传余压值及工作状态；采用进口微压差芯片，全量程全温度范围测量精度1Pa；具有唯一地址编码并自带总线隔离器，方便系统调试及后期维护；插拔式结构，安装方便利于施工及维护 3.规格:量程：0~100Pa，工作温度：-20℃~85℃，工作电压：DC24V |  | 支 | 36 | 242.05 |  | 8713.8
31 | 030404022002 | 余压控制器 | 1.名称:余压控制器 2.型号:TS-YK-100 3.消防余压监控系统 产品说明:编码型，强电防护，无需24V电源供电，中文液晶显示，可带64只探测器 |  | 台 | 1 | 432.32 |  | 432.32
32 | 030503003001 | 防火门监控主机 | 1.名称:防火门监控主机 2.型号:PWRControl-DOS-C-1 3.功能:用于显示并控制防火门开启、关闭状态 |  | 台 | 1 | 4028.18 |  | 4028.18
本页小计 | [8 empty] | 15263.08
分部分项工程和单价措施项目清单与计价表
工程名称：A7教学楼-火灾自动报警 |  |  |  | 标段： |  |  |  | 第 6 页 共 6 页
序号 | 项目编码 | 项目名称 | 项目特征描述 |  | 计量单位 | 工程量 | 金额（元）
[7 empty] | 综合单价 |  | 综合合价 | 其中：暂估价
33 | 030507007001 | 防火门电动闭门器 | 1.名称:防火门电动闭门器 2.型号:BFM 3.用于常开门监控,内置通信控制模块,同时具有门磁开关、电磁释 放器、机械闭门器功能 |  | 台 | 40 | 372.94 |  | 14917.6
34 | 030507001001 | 防火门门磁开关 | 1.名称:防火门门磁开关 2.型号:KFM 3.用于单、双开常闭门监视,内置通信模块,具有门磁开关功能 |  | 套 | 40 | 69.03 |  | 2761.2
35 | 030502007001 | 6芯单模光缆 | 1.名称:6芯单模光缆 2.敷设方式:管暗槽内穿放 |  | m | 250.75 | 7.17 |  | 1797.88
36 | 030411004014 | 配线 | 1.名称:配线 2.配线形式:管内穿线 3.型号:WDZBN-BYJ 4.规格:2.5 5.材质:铜芯 |  | m | 471.94 | 3.77 |  | 1779.21
37 | 030411004015 | 配线 | 1.名称:配线 2.配线形式:管内穿线 3.型号:WDZBN-RYJS 4.规格:2×2.5 |  | m | 589.96 | 6.56 |  | 3870.14
38 | 030408002003 | 控制电缆 | 1.名称:控制电缆 2.型号:WDZBN-KVV 3.规格:2×1.5 4.敷设方式、部位:综合考虑 |  | m | 791.88 | 9.96 |  | 7887.12
39 | 030411001004 | 配管 | 1.名称:配管 2.材质:焊接钢管 3.规格:SC20 4.配置形式:砖、混凝土结构暗配 |  | m | 1805.22 | 17.75 |  | 32042.66
|  | 措施项目 | [6 empty] | 9064.59
40 | 031302007001 | 高层施工增加 | 1.高层建筑增加费 40m以下 |  | 项 | 1 | 3660.76 |  | 3660.76
41 | 031301017001 | 脚手架搭拆费 | 1.脚手架拆除费 |  | 项 | 1 | 5403.83 |  | 5403.83
本页小计 | [8 empty] | 74120.4
合 计 | [8 empty] | 481349.35

## 表-11 总价措施项目清单与计价表-1
总价措施项目清单与计价表
工程名称：A7教学楼-火灾自动报警 |  |  |  | 标段： |  |  | 第 1 页 共 1 页
序号 | 项目编码 | 项目名称 | 计算基础 |  | 费率 (%) | 金额 (元) |  | 备注
1 | LSSGCSF00001 | 绿色施工安全防护措施费 | 分部分项人工费+分部分项机具费 |  | 35.77 | 44083.97
2 | 031301010001 | 安装与生产同时进行增加费用 | 分部分项人工费 |  | 0
3 | 031301011001 | 在有害身体健康环境中施工增加费 | 分部分项人工费 |  | 0
4 | TSSGBWZJF001 | 在地下（暗）室、设备及大口径管道内等特殊施工部位进行施工增加费 |  |  | 30
5 | 粤031302008001 | 赶工措施费 | 分部分项人工费+分部分项机具费 |  | 0
6 | 031302002001 | 夜间施工增加费 |  |  | 20
7 | JTGRSGZJF001 | 交通干扰工程施工增加费 |  |  | 10
8 | 粤031302009001 | 文明工地增加费 | 分部分项人工费+分部分项机具费 |  | 0
9 | DXGXJCJXF001 | 地下管线交叉降效费
10 | QTFY00000001 | 其他费用
合 计 | [5 empty] | 44083.97
表-11

## 表-12 其他项目清单与计价汇总表
其他项目清单与计价汇总表
工程名称：A7教学楼-火灾自动报警 |  |  | 标段： |  |  | 第 1 页 共 1 页
序号 | 项目名称 | 计算基础 |  | 费率(%) | 金额 |  | 备注
1 | 暂列金额 | 暂列金额
2 | 暂估价 | 暂估价材料合计+专业工程暂估价
2.1 | 材料暂估价 | 暂估价材料合计
2.2 | 专业工程暂估价 | 专业工程暂估价
3 | 计日工 | 计日工
4 | 总承包服务费 | 总承包服务费
5 | 预算包干费 | 分部分项人工费+分部分项机具费 |  | 10 | 12324.29
6 | 工程优质费 | 工程优质费
7 | 概算幅度差 | 概算幅度差
8 | 现场签证费用 | 现场签证
9 | 索赔费用 | 索赔
10 | 其他费用 | 其他费用
| 合 计 |  |  |  | 12324.29 |  | —

## 表-13 规费、税金项目清单与计价表
规费、税金项目清单与计价表
工程名称：A7教学楼-火灾自动报警 |  |  | 标段： |  |  | 第 1 页 共 1 页
序号 | 项目名称 | 计算基础 |  | 取费基数 | 计算费率 (%) |  | 金额(元)
1 | 增值税销项税额 | 分部分项合计+措施合计+其他项目 |  | 537757.61 | 9 |  | 48398.18
合 计 | [6 empty] | 48398.18
表—13

## 5.1-1单位工程人材机汇总表
单位工程人材机汇总表
工程名称：A7教学楼-火灾自动报警 |  |  |  |  | 第 1 页 共 5 页
序号 | 名称及规格 | 单位 | 数量 | 单价 （元） |  | 合价 （元）
1 | 人工费 | 元 | 123257.7995 | 0.99 |  | 122025.22
2 | 人工费调整 | 元 | 9064.6007 | 1 |  | 9064.6
3 | 镀锌低碳钢丝φ1.2~2.5 | kg | 73.2529 | 5.3 |  | 388.24
4 | 镀锌扁钢综合 | kg | 2.2 | 5.6 |  | 12.32
5 | 镀锌扁钢40×4 | kg | 0.63 | 5.6 |  | 3.53
6 | 角钢综合 | kg | 8.16 | 4.22 |  | 34.44
7 | 镀锌钢板2.5 | m2 | 6.27 | 91.28 |  | 572.33
8 | 橡皮垫2mm | m2 | 0.02 | 19.91 |  | 0.4
9 | 聚四氟乙烯生料带26mm×20m×0.1mm | m | 9 | 0.13 |  | 1.17
10 | 棉纱 | kg | 1.9 | 11.47 |  | 21.79
11 | 棉纱 | kg | 26.3418 | 11.47 |  | 302.14
12 | 白布 | kg | 1.5838 | 2.75 |  | 4.36
13 | 白布 | kg | 0.7432 | 2.75 |  | 2.04
14 | 白布宽900 | m | 29.83 | 4.94 |  | 147.36
15 | 尼龙线卡 | 十套 | 120 | 0.35 |  | 42
16 | 铝拉铆钉M3~5 | 十个 | 0.36 | 0.87 |  | 0.31
17 | 镀锌自攻螺钉M4~6×20~35 | 十套 | 61.12 | 3.4 |  | 207.81
18 | 自攻螺钉M4×30 | 十套 | 9.7 | 0.75 |  | 7.28
19 | 自攻螺钉M5×25 | 十套 | 16.32 | 0.78 |  | 12.73
20 | 自攻螺钉M8×35 | 十套 | 16.32 | 1.74 |  | 28.4
21 | 自攻螺钉M10×30~50 | 十套 | 8.16 | 2.52 |  | 20.56
22 | 木螺钉M6×30 | 十套 | 1.6 | 0.26 |  | 0.42
23 | 木螺钉M4×65 | 十套 | 257.61 | 0.68 |  | 175.17
24 | 木螺钉M6×100 | 十套 | 7.64 | 1.25 |  | 9.55
25 | 半圆头螺丝M6~12×12~50 | 十套 | 0.41 | 3.09 |  | 1.27
26 | 铜接地端子带螺栓DT-6mm2 | 十套 | 6.8261 | 10.38 |  | 70.85
27 | 半圆头镀锌螺栓M2~5×15~50 | 十套 | 21.6 | 0.43 |  | 9.29
28 | 半圆头镀锌螺栓M2~5×15~50 | 十套 | 39.006 | 0.43 |  | 16.77
29 | 镀锌六角螺栓2平1弹垫 M8×100以内 | 十套 | 31.8123 | 3.9 |  | 124.07
30 | 镀锌六角螺栓2平1弹垫 M10×100以内 | 十套 | 0.824 | 5.04 |  | 4.15
31 | 膨胀螺栓M6 | 十套 | 4.896 | 2.8 |  | 13.71
32 | 膨胀螺栓M8 | 十套 | 0.412 | 3.15 |  | 1.3
33 | 膨胀螺栓M10 | 十套 | 1.22 | 5.82 |  | 7.1
34 | 塑料胀管D6~8 | 十套 | 278.72 | 0.6 |  | 167.23
单位工程人材机汇总表
工程名称：A7教学楼-火灾自动报警 |  |  |  |  | 第 2 页 共 5 页
序号 | 名称及规格 | 单位 | 数量 | 单价 （元） |  | 合价 （元）
35 | 镀锌锁紧螺母DN32×3 | 十套 | 3.7253 | 7.72 |  | 28.76
36 | 镀锌锁紧螺母DN20×3 | 十套 | 114.8222 | 3.81 |  | 437.47
37 | 尼龙砂轮片φ100 | 片 | 0.4 | 4.27 |  | 1.71
38 | 铁砂布0~2# | 张 | 1 | 0.94 |  | 0.94
39 | 低碳钢焊条结422 φ3.2 | kg | 0.18 | 5.96 |  | 1.07
40 | 焊片φ3.5 | 个 | 120 | 0.2 |  | 24
41 | 松香焊锡丝φ2.3 | kg | 0.4 | 32.11 |  | 12.84
42 | 焊锡 | kg | 1.99 | 58.12 |  | 115.66
43 | 焊锡膏 | kg | 14.9333 | 47.01 |  | 702.01
44 | 锡基钎料 | kg | 46.4055 | 52.47 |  | 2434.9
45 | 冲击钻头φ8 | 个 | 10.6008 | 3.42 |  | 36.25
46 | 冲击钻头φ6~8 | 个 | 27.24 | 2.76 |  | 75.18
47 | 合金钢钻头φ3 | 个 | 3.82 | 0.55 |  | 2.1
48 | 钢锯条 | 条 | 238.9844 | 0.43 |  | 102.76
49 | U型镀锌固定条φ32以内 | 个 | 72 | 2.63 |  | 189.36
50 | 胶合板2440×1220×3 | m2 | 16.5 | 12.31 |  | 203.12
51 | 醇酸清漆 | kg | 25.803 | 13.99 |  | 360.98
52 | 调和漆 | kg | 1.545 | 9.52 |  | 14.71
53 | 厚漆 | kg | 55.8766 | 10.26 |  | 573.29
54 | 防锈漆 | kg | 0.367 | 13.81 |  | 5.07
55 | 钢结构厚型防火涂料 | kg | 47.05 | 8.1 |  | 381.11
56 | 汽油综合 | kg | 103.7132 | 10.34 |  | 1072.39
57 | 汽油70~90# | kg | 3.1 | 10.34 |  | 32.05
58 | 溶剂油 | kg | 18.825 | 3.94 |  | 74.17
59 | 多功能上光清洁剂 | 盒 | 0.2 | 8.2 |  | 1.64
60 | 酒精 | kg | 0.66 | 7.34 |  | 4.84
61 | 洗涤剂 | kg | 0.14 | 6.54 |  | 0.92
62 | 801胶 | kg | 6.21 | 6.15 |  | 38.19
63 | 801胶 | kg | 0.06 | 6.15 |  | 0.37
64 | 塑料异型管D5 | m | 82.365 | 3.07 |  | 252.86
65 | 镀锌钢管接头20×2.75 | 个 | 1224.7706 | 1.97 |  | 2412.8
66 | 镀锌钢管接头32×3.25 | 个 | 39.7366 | 3.12 |  | 123.98
67 | 接地线1×16mm2 | m | 4 | 5.18 |  | 20.72
68 | 电气绝缘胶带18mm×10m×0.13mm | 卷 | 112.2137 | 2.4 |  | 269.31
单位工程人材机汇总表
工程名称：A7教学楼-火灾自动报警 |  |  |  |  | 第 3 页 共 5 页
序号 | 名称及规格 | 单位 | 数量 | 单价 （元） |  | 合价 （元）
69 | 双色多股铜芯聚氯乙烯绝缘软导线BVR-4mm2 | m | 1351.8518 | 1.88 |  | 2541.48
70 | 双色多股铜芯聚氯乙烯绝缘软导线BVR-6mm2 | m | 16.545 | 2.8 |  | 46.33
71 | 铜芯聚氯乙烯绝缘导线BV-105℃-1mm2 | m | 15.27 | 0.5 |  | 7.64
72 | 铜芯聚氯乙烯绝缘导线BV-6mm2 | m | 4.08 | 3.32 |  | 13.55
73 | 阻燃铜芯聚氯乙烯绝缘绞型软导线ZR-RVS 2×1.5mm2 | m | 153.099 | 3.65 |  | 558.81
74 | 镀锌钢管塑料护口DN15~20 | 个 | 1148.2224 | 0.06 |  | 68.89
75 | 镀锌钢管塑料护口DN32 | 个 | 37.253 | 0.22 |  | 8.2
76 | 铜端子6mm2 | 个 | 4.08 | 1.74 |  | 7.1
77 | 铜接线端子DT-16mm2 | 个 | 16.24 | 3.17 |  | 51.48
78 | 镀锌地线夹20 | 套 | 4745.9858 | 0.36 |  | 1708.55
79 | 镀锌地线夹32 | 套 | 153.9792 | 0.79 |  | 121.64
80 | 镀锌电缆卡子2×35 | 个 | 243.2711 | 2.3 |  | 559.52
81 | 打印纸132-1 | 箱 | 1.52 | 133.33 |  | 202.66
82 | 打印纸卷 | 盒 | 0.4 | 18 |  | 7.2
83 | 白绸 | m2 | 0.44 | 16.3 |  | 7.17
84 | 电池 | 节 | 96 | 1.03 |  | 98.88
85 | 脱脂棉 | kg | 0.06 | 25.13 |  | 1.51
86 | 标志牌塑料扁形 | 个 | 97 | 0.68 |  | 65.96
87 | 标志牌 | 个 | 3 | 5.5 |  | 16.5
88 | 其他材料费 | 元 | 1057.1498 | 1 |  | 1057.15
89 | 焊接钢管 SC20 | m | 7654.8158 | 7.4 |  | 56645.64
90 | 焊接钢管 SC32 | m | 248.3536 | 14.99 |  | 3722.82
91 | 智能烟感探测器 | 个(对) | 621 | 60 |  | 37260
92 | 智能温感探测器 | 个(对) | 6 | 55 |  | 330
93 | 声光报警器 | 个 | 97 | 109 |  | 10573
94 | 气体灭火控制器最大可控制4个气体保护区，每区最大128个总线前段设备；控制装置1、2、3、4区可选，配置灵活，可靠性高；全汉字液晶显示；具有火灾监控与其他灭火双重功能；模块式开关电源 | 台 | 1 | 2656.64 |  | 2656.64
95 | 防火门监控主机 PWRControl-DOS-C-1用于显示并控制防火门开启、关闭状态 | 台 | 1 | 2954.86 |  | 2954.86
96 | 联动控制柜 | 台 | 1 | 5788.72 |  | 5788.72
单位工程人材机汇总表
工程名称：A7教学楼-火灾自动报警 |  |  |  |  | 第 4 页 共 5 页
序号 | 名称及规格 | 单位 | 数量 | 单价 （元） |  | 合价 （元）
97 | 火灾集中报警控制器 | 台 | 1 | 28076.66 |  | 28076.66
98 | 自动、手动控制状态显示装置电子编码、二线制总线，无极性；具有手动、自动模式转换功能；软硬件滤波，抗干扰能力强；灌胶密封防护工艺，超强防水 | 台 | 2 | 185.84 |  | 371.68
99 | 单输入单输出模块 | 个 | 36 | 71 |  | 2556
100 | 单输入模块 | 个 | 26 | 55 |  | 1430
101 | 隔离模块 | 台 | 46 | 55 |  | 2530
102 | 带电话插孔的手动报警按钮 | 个 | 95 | 109 |  | 10355
103 | 消火栓按钮 | 个 | 95 | 61 |  | 5795
104 | 紧急启动按钮及手/自动状态切换装置电子编码、二线制总线，无极性；具有手动、自动模式转换功能；软硬件滤波，抗干扰能力强；灌胶密封防护工艺，超强防水 | 个 | 1 | 68 |  | 68
105 | 联动电源 | 台 | 1 | 2389.38 |  | 2389.38
106 | 绝缘电线 WDZB-BYJ-4 | m | 533.5956 | 3.05 |  | 1627.47
107 | 绝缘电线 WDZB-BYJ-2.5 | m | 3591.896 | 1.92 |  | 6896.44
108 | 绝缘电线 WDZBN-BYJ-2.5 | m | 519.134 | 2.22 |  | 1152.48
109 | 广播线/总回路线 WDZBN-RYJS-2×2.5 | m | 5954.3748 | 4.81 |  | 28640.54
110 | 电话线 WDZBN-RYJSP-2×1.0 | m | 1942.9127 | 4.04 |  | 7849.37
111 | 绝缘电线 WDZBN-RYJS-2×2.5 | m | 637.1568 | 4.81 |  | 3064.72
112 | 控制电缆 WDZBN-KVV-7×1.5 | m | 251.4561 | 22.09 |  | 5554.67
113 | 控制电缆 WDZBN-KVV-2×1.5 | m | 803.7582 | 3.32 |  | 2668.48
114 | 热镀锌喷塑桥架 100mm×50mm×1.5mm | m | 66.9603 | 41.29 |  | 2764.79
115 | XD端子箱 | 个 | 12 | 114 |  | 1368
116 | 彩色图形显示装置 | 台 | 1 | 7597.54 |  | 7597.54
117 | 消防总机 | 台 | 1 | 756.64 |  | 756.64
118 | 消防电话分机 | 部 | 8 | 215.04 |  | 1720.32
119 | 余压传感器 量程：0~100Pa，工作温度：-20℃~85℃，工作电压：DC24V实时监测区域内余压值、温度值并具有压差校验功能；实时上传余压值及工作状态；采用进口微压差芯片，全量程全温度范围测量精度1Pa；具有唯一地址编码并自带总线隔离器，方便系统调试及后期维护；插拔式结构，安装方便利于施工及维护 | 支 | 36 | 153.32 |  | 5519.52
单位工程人材机汇总表
工程名称：A7教学楼-火灾自动报警 |  |  |  |  | 第 5 页 共 5 页
序号 | 名称及规格 | 单位 | 数量 | 单价 （元） |  | 合价 （元）
120 | 余压控制器 TS-YK-100 | 个 | 1 | 265.75 |  | 265.75
121 | 防火门门磁开关 KFM | 套 | 40 | 23.01 |  | 920.4
122 | 防火门电动闭门器 BFM | 套 | 40 | 261.06 |  | 10442.4
123 | 余压监控主机 | 台(套) | 1 | 1765.49 |  | 1765.49
124 | 系统工作站 | 台(套) | 1 | 4601.77 |  | 4601.77
125 | 机上人工 | 工日 | 0.0744 | 227.7 |  | 16.94
126 | 折旧费 | 元 | 567.2625 | 1 |  | 567.26
127 | 检修费 | 元 | 3.1568 | 1 |  | 3.16
128 | 维护费 | 元 | 177.9621 | 1 |  | 177.96
129 | 安拆费 | 元 | 12.4141 | 1 |  | 12.41
130 | 汽油(机械用) | kg | 0.6319 | 10.34 |  | 6.53
131 | 柴油(机械用)0# | kg | 0.7051 | 8.79 |  | 6.2
132 | 电(机械用) | kW·h | 163.5998 | 0.8 |  | 130.88
133 | 校验费 | 元 | 293.0806 | 1 |  | 293.08
134 | 6芯单模光缆 | m | 255.765 | 4.26 |  | 1089.56
| 合计 |  |  |  |  | 421641.83