## 表-04 单位工程造价汇总表
单位工程造价汇总表
工程名称：A7教学楼-电梯工程 |  |  | 标段： | 第 1 页 共 1 页
序号 | 汇总内容 | 金额:(元) |  |  | 其中：暂估价(元)
1 | 分部分项合计 | 775550.82
1.1 | 电梯工程 | 775550.82
2 | 措施合计 | 39674
2.1 | 绿色施工安全防护措施费 | 39674
2.2 | 其他措施费
3 | 其他项目 | 11091.42 |  |  | －
3.1 | 暂列金额
3.2 | 暂估价
3.3 | 计日工
3.4 | 总承包服务费
3.5 | 预算包干费 | 11091.42
3.6 | 工程优质费
3.7 | 概算幅度差
3.8 | 索赔费用
3.9 | 现场签证费用
3.10 | 其他费用
4 | 税前工程造价 | 826316.24
5 | 增值税销项税额 | 74368.46 |  |  | －
6 | 总造价 | 900684.7
工程造价合计 |  | 900,684.70 |  |  | 0

## 表-08 分部分项工程和单价措施项目清单与计价表-1
分部分项工程和单价措施项目清单与计价表
工程名称：A7教学楼-电梯工程 |  |  |  | 标段： |  |  |  | 第 1 页 共 1 页
序号 | 项目编码 | 项目名称 | 项目特征描述 |  | 计量单位 | 工程量 | 金额（元）
[7 empty] | 综合单价 |  | 综合合价 | 其中：暂估价
|  | 电梯工程 | [6 empty] | 775550.82
1 | 030107002002 | 9层电梯 | 1.名称:无障碍电梯DT1 2.额定载重量：额定载重量1350kg 3.层数:9 4.站数:9 6.提升高度、速度:34.2m,2.0m/s 7.有无机房：有机房 8.运转调试要求:按照行业规范要求 9.含空调及摄像机 |  | 部 | 1 | 258516.94 |  | 258516.94
2 | 030107002003 | 9层电梯 | 1.名称:载客电梯DT2 2.额定载重量：额定载重量1350kg 3.层数:9 4.站数:9 6.提升高度、速度:34.2m,2.0m/s 7.有无机房：有机房 8.运转调试要求:按照行业规范要求 9.含空调及摄像机 |  | 部 | 1 | 258516.94 |  | 258516.94
3 | 030107002004 | 9层电梯 | 1.名称:消防电梯XT1 2.额定载重量：额定载重量1350kg 3.层数:9 4.站数:9 6.提升高度、速度:34.2m,2.0m/s 7.有无机房：有机房 8.运转调试要求:按照行业规范要求 9.含空调及摄像机 |  | 部 | 1 | 258516.94 |  | 258516.94
措施项目
4 | 031302007001 | 高层施工增加 |  |  | 项 | 1
5 | 031301017001 | 脚手架搭拆费 |  |  | 项 | 1
本页小计 | [8 empty] | 775550.82
合 计 | [8 empty] | 775550.82

## 表-11 总价措施项目清单与计价表-1
总价措施项目清单与计价表
工程名称：A7教学楼-电梯工程 |  |  |  | 标段： |  |  | 第 1 页 共 1 页
序号 | 项目编码 | 项目名称 | 计算基础 |  | 费率 (%) | 金额 (元) |  | 备注
1 | LSSGCSF00001 | 绿色施工安全防护措施费 | 分部分项人工费+分部分项机具费 |  | 35.77 | 39674
2 | 031301010001 | 安装与生产同时进行增加费用 | 分部分项人工费 |  | 0
3 | 031301011001 | 在有害身体健康环境中施工增加费 | 分部分项人工费 |  | 0
4 | TSSGBWZJF001 | 在地下（暗）室、设备及大口径管道内等特殊施工部位进行施工增加费 |  |  | 30
5 | 粤031302008001 | 赶工措施费 | 分部分项人工费+分部分项机具费 |  | 0
6 | 031302002001 | 夜间施工增加费 |  |  | 20
7 | JTGRSGZJF001 | 交通干扰工程施工增加费 |  |  | 10
8 | 粤031302009001 | 文明工地增加费 | 分部分项人工费+分部分项机具费 |  | 0
9 | DXGXJCJXF001 | 地下管线交叉降效费
10 | QTFY00000001 | 其他费用
合 计 | [5 empty] | 39674
表-11

## 表-12 其他项目清单与计价汇总表
其他项目清单与计价汇总表
工程名称：A7教学楼-电梯工程 |  |  | 标段： |  |  | 第 1 页 共 1 页
序号 | 项目名称 | 计算基础 |  | 费率(%) | 金额 |  | 备注
1 | 暂列金额 | 暂列金额
2 | 暂估价 | 暂估价材料合计+专业工程暂估价
2.1 | 材料暂估价 | 暂估价材料合计
2.2 | 专业工程暂估价 | 专业工程暂估价
3 | 计日工 | 计日工
4 | 总承包服务费 | 总承包服务费
5 | 预算包干费 | 分部分项人工费+分部分项机具费 |  | 10 | 11091.42
6 | 工程优质费 | 工程优质费
7 | 概算幅度差 | 概算幅度差
8 | 现场签证费用 | 现场签证
9 | 索赔费用 | 索赔
10 | 其他费用 | 其他费用
| 合 计 |  |  |  | 11091.42 |  | —

## 表-13 规费、税金项目清单与计价表
规费、税金项目清单与计价表
工程名称：A7教学楼-电梯工程 |  |  | 标段： |  |  | 第 1 页 共 1 页
序号 | 项目名称 | 计算基础 |  | 取费基数 | 计算费率 (%) |  | 金额(元)
1 | 增值税销项税额 | 分部分项合计+措施合计+其他项目 |  | 826316.24 | 9 |  | 74368.46
合 计 | [6 empty] | 74368.46
表—13

## 5.1-1单位工程人材机汇总表
单位工程人材机汇总表
工程名称：A7教学楼-电梯工程 |  |  |  |  | 第 1 页 共 2 页
序号 | 名称及规格 | 单位 | 数量 | 单价 （元） |  | 合价 （元）
1 | 人工费 | 元 | 96403.23 | 0.99 |  | 95439.2
2 | 镀锌低碳钢丝φ2.5~4.0 | kg | 21 | 5.3 |  | 111.3
3 | 圆钢φ10以内 | kg | 5.67 | 4.09 |  | 23.19
4 | 扁钢综合 | kg | 39.78 | 4.4 |  | 175.03
5 | 角钢综合 | kg | 39.33 | 4.22 |  | 165.97
6 | 钢板综合 | kg | 115.5 | 4.17 |  | 481.64
7 | 青铜板0.08~0.3 | kg | 3.3 | 29.05 |  | 95.87
8 | 尼龙绳综合 | kg | 0.72 | 40.2 |  | 28.94
9 | 棉纱 | kg | 16.5 | 11.47 |  | 189.26
10 | 白布 | kg | 12.285 | 2.75 |  | 33.78
11 | 木螺钉M6×100 | 十套 | 15 | 1.25 |  | 18.75
12 | 六角螺栓M8×75以内 | 十套 | 7.5 | 1.17 |  | 8.78
13 | 六角螺栓M10×75 | 十套 | 9 | 2.51 |  | 22.59
14 | 锚固螺栓M32 | 十套 | 27 | 19.2 |  | 518.4
15 | 镀锌垫圈M2~12 | 十个 | 24 | 0.26 |  | 6.24
16 | 弹簧垫圈M2~10 | 十个 | 16.5 | 0.26 |  | 4.29
17 | 圆钉50~75 | kg | 10.5 | 3.54 |  | 37.17
18 | 低碳钢焊条综合 | kg | 116.52 | 6.01 |  | 700.29
19 | 复合普通硅酸盐水泥P.C 32.5 | kg | 652.5 | 0.39 |  | 254.48
20 | 中砂 | m3 | 1.134 | 186 |  | 210.92
21 | 碎石20 | m3 | 1.257 | 154 |  | 193.58
22 | 木板 | m3 | 1.875 | 1630.62 |  | 3057.41
23 | 枕木 | m3 | 0.084 | 1329.2 |  | 111.65
24 | 酚醛调和漆 | kg | 48 | 10.88 |  | 522.24
25 | 漆片胶 | kg | 1.5 | 7.89 |  | 11.84
26 | 防锈漆C53-1 | kg | 20.4 | 13.81 |  | 281.72
27 | 煤油 | kg | 44.1 | 4.29 |  | 189.19
28 | 汽油综合 | kg | 64.26 | 10.34 |  | 664.45
29 | 齿轮油20# | kg | 60 | 7.78 |  | 466.8
30 | 锭子油 | kg | 60 | 6.67 |  | 400.2
31 | 机油综合 | kg | 11.211 | 6.96 |  | 78.03
32 | 黄甘油 | kg | 10.908 | 6.46 |  | 70.47
33 | 氧气 | m3 | 76.5 | 5.16 |  | 394.74
34 | 乙炔气 | kg | 25.5 | 13.3 |  | 339.15
35 | 电梯用绳头卡板 | 套 | 6 | 13.81 |  | 82.86
单位工程人材机汇总表
工程名称：A7教学楼-电梯工程 |  |  |  |  | 第 2 页 共 2 页
序号 | 名称及规格 | 单位 | 数量 | 单价 （元） |  | 合价 （元）
36 | 钢垫板1~2 | kg | 57 | 4.18 |  | 238.26
37 | 其他材料费 | 元 | 266.34 | 1 |  | 266.34
38 | 无障碍电梯DT19层/9站 | 部 | 1 | 195929.2 |  | 195929.2
39 | 机上人工 | 工日 | 7.5 | 227.7 |  | 1707.75
40 | 折旧费 | 元 | 636.555 | 1 |  | 636.56
41 | 检修费 | 元 | 137.88 | 1 |  | 137.88
42 | 维护费 | 元 | 442.02 | 1 |  | 442.02
43 | 安拆费 | 元 | 1808.625 | 1 |  | 1808.63
44 | 电(机械用) | kW·h | 4644.115 | 0.8 |  | 3715.29
45 | 电(机械用) | kW·h | 8784.23 | 0.8 |  | 7027.38
46 | 载客电梯DT2 | 部 | 1 | 195929.2 |  | 195929.2
47 | 消防电梯XT1 | 部 | 1 | 195929.2 |  | 195929.2
| 合计 |  |  |  |  | 709158.13