## 表-04 单位工程造价汇总表
单位工程造价汇总表
工程名称：A7教学楼-给排水工程 |  |  | 标段： | 第 1 页 共 1 页
序号 | 汇总内容 | 金额:(元) |  |  | 其中：暂估价(元)
1 | 分部分项合计 | 840322.29
1.1 | 给水 | 109280
1.2 | 排水 | 731042.29
2 | 措施合计 | 88290.94
2.1 | 绿色施工安全防护措施费 | 73705.44
2.2 | 其他措施费 | 14585.5
3 | 其他项目 | 20605.38 |  |  | －
3.1 | 暂列金额
3.2 | 暂估价
3.3 | 计日工
3.4 | 总承包服务费
3.5 | 预算包干费 | 20605.38
3.6 | 工程优质费
3.7 | 概算幅度差
3.8 | 索赔费用
3.9 | 现场签证费用
3.10 | 其他费用
4 | 税前工程造价 | 949218.61
5 | 增值税销项税额 | 85429.67 |  |  | －
6 | 总造价 | 1034648.28
工程造价合计 |  | 1,034,648.28 |  |  | 0

## 表-08 分部分项工程和单价措施项目清单与计价表-1
分部分项工程和单价措施项目清单与计价表
工程名称：A7教学楼-给排水工程 |  |  |  | 标段： |  |  |  | 第 1 页 共 8 页
序号 | 项目编码 | 项目名称 | 项目特征描述 |  | 计量单位 | 工程量 | 金额（元）
[7 empty] | 综合单价 |  | 综合合价 | 其中：暂估价
|  | 给水 | [6 empty] | 109280
1 | 031001006025 | 塑料管 | 1.安装部位:室外 2.介质:给水 3.材质、规格:胶圈电熔双密封聚乙烯复合给水管(RESP) DN65 PN1.0 4.连接形式:热熔连接 5.压力试验及吹、洗设计要求:水压试验及水冲洗 |  | m | 6.82 | 54.06 |  | 368.69
2 | 031001007021 | 复合管 | 1.安装部位:室内 2.介质:给水 3.材质、规格:钢塑复合压力管 DN32 PN1.0 4.连接形式:螺纹连接 5.压力试验及吹、洗设计要求:水压试验及水冲洗 |  | m | 237.04 | 78.53 |  | 18614.75
3 | 031001007019 | 复合管 | 1.安装部位:室内 2.介质:给水 3.材质、规格:钢塑复合压力管 DN40 PN1.0 4.连接形式:螺纹连接 5.压力试验及吹、洗设计要求:水压试验及水冲洗 |  | m | 208.53 | 85.05 |  | 17735.48
4 | 031001007020 | 复合管 | 1.安装部位:室内 2.介质:给水 3.材质、规格:钢塑复合压力管 DN50 PN1.0 4.连接形式:螺纹连接 5.压力试验及吹、洗设计要求:水压试验及水冲洗 |  | m | 106 | 99.54 |  | 10551.24
5 | 031001007022 | 复合管 | 1.安装部位:室内 2.介质:给水 3.材质、规格:钢塑复合压力管 DN65 PN1.0 4.连接形式:沟槽连接 5.压力试验及吹、洗设计要求:水压试验及水冲洗 6.含管件及卡箍连接件（含胶圈） |  | m | 41.25 | 124.69 |  | 5143.46
6 | 031001006026 | 塑料管 | 1.安装部位:室内 2.介质:给水 3.材质、规格:PPR塑料给水管 DN15 PN1.6 4.连接形式:热熔连接 5.压力试验及吹、洗设计要求:水压试验及水冲洗 |  | m | 360.54 | 21.09 |  | 7603.79
本页小计 | [8 empty] | 60017.41
分部分项工程和单价措施项目清单与计价表
工程名称：A7教学楼-给排水工程 |  |  |  | 标段： |  |  |  | 第 2 页 共 8 页
序号 | 项目编码 | 项目名称 | 项目特征描述 |  | 计量单位 | 工程量 | 金额（元）
[7 empty] | 综合单价 |  | 综合合价 | 其中：暂估价
7 | 031001006027 | 塑料管 | 1.安装部位:室内 2.介质:给水 3.材质、规格:PPR塑料给水管 DN20 PN1.6 4.连接形式:热熔连接 5.压力试验及吹、洗设计要求:水压试验及水冲洗 |  | m | 217.3 | 27.26 |  | 5923.6
8 | 031001006028 | 塑料管 | 1.安装部位:室内 2.介质:给水 3.材质、规格:PPR塑料给水管 DN25 PN1.6 4.连接形式:热熔连接 5.压力试验及吹、洗设计要求:水压试验及水冲洗 |  | m | 332.26 | 31.99 |  | 10629
9 | 031001006029 | 塑料管 | 1.安装部位:室内 2.介质:给水 3.材质、规格:PPR塑料给水管 DN32 PN1.6 4.连接形式:热熔连接 5.压力试验及吹、洗设计要求:水压试验及水冲洗 |  | m | 91.47 | 38.7 |  | 3539.89
10 | 031001006030 | 塑料管 | 1.安装部位:室内 2.介质:给水 3.材质、规格:PPR塑料给水管 DN40 PN1.6 4.连接形式:热熔连接 5.压力试验及吹、洗设计要求:水压试验及水冲洗 |  | m | 54.26 | 53.14 |  | 2883.38
11 | 031001006031 | 管道消毒、冲洗 | 1.名称:管道消毒、冲洗 2.规格:DN15 |  | m | 360.54 | 0.6 |  | 216.32
12 | 031001006032 | 管道消毒、冲洗 | 1.名称:管道消毒、冲洗 2.规格:DN20 |  | m | 217.3 | 0.65 |  | 141.25
13 | 031001006033 | 管道消毒、冲洗 | 1.名称:管道消毒、冲洗 2.规格:DN25 |  | m | 332.26 | 0.71 |  | 235.9
14 | 031001006034 | 管道消毒、冲洗 | 1.名称:管道消毒、冲洗 2.规格:DN32 |  | m | 328.51 | 0.77 |  | 252.95
15 | 031001006035 | 管道消毒、冲洗 | 1.名称:管道消毒、冲洗 2.规格:DN40 |  | m | 262.79 | 0.83 |  | 218.12
16 | 031001006036 | 管道消毒、冲洗 | 1.名称:管道消毒、冲洗 2.规格:DN50 |  | m | 106 | 0.89 |  | 94.34
17 | 031001006044 | 管道消毒、冲洗 | 1.名称:管道消毒、冲洗 2.规格:DN65 |  | m | 48.07 | 1.07 |  | 51.43
18 | 031002001003 | 管道支架 | 1.名称:管道支架 2.材质:型钢 |  | kg | 191.82 | 26.87 |  | 5154.2
本页小计 | [8 empty] | 29340.38
分部分项工程和单价措施项目清单与计价表
工程名称：A7教学楼-给排水工程 |  |  |  | 标段： |  |  |  | 第 3 页 共 8 页
序号 | 项目编码 | 项目名称 | 项目特征描述 |  | 计量单位 | 工程量 | 金额（元）
[7 empty] | 综合单价 |  | 综合合价 | 其中：暂估价
19 | 031201003001 | 金属结构刷油 | 1.结构类型:管道支架 2.除锈级别:手工除微锈 3.油漆品种:樟丹、灰色调和漆 4.涂刷遍数、漆膜厚度:各二遍 |  | kg | 191.82 | 2.12 |  | 406.66
20 | 031003013005 | 水表 | 1.安装部位(室内外):室内 2.类型:远传水表 3.型号、规格:DN40 4.连接形式:螺纹连接 5.附件配置:铜质截止阀 DN40 1个 |  | 个 | 7 | 342.12 |  | 2394.84
21 | 031003013008 | 水表 | 1.安装部位(室内外):室内 2.类型:远传水表 3.型号、规格:DN40 4.连接形式:螺纹连接 5.附件配置:铜质截止阀 DN40 1个、可调先导式减压阀 DN40 1个 |  | 个 | 5 | 797.63 |  | 3988.15
22 | 031003001005 | 自动排气阀 | 1.类型:自动排气阀 2.材质:铜质 3.规格、压力等级:DN25 |  | 个 | 3 | 105.15 |  | 315.45
23 | 031003013007 | 水表组 | 1.安装部位(室内外):室内 2.类型:远传水表 3.型号、规格:DN65 4.连接形式:法兰连接 5.附件配置:球墨铸铁闸阀 DN65 2个、Y型过滤器 DN65 1个、止回阀 DN65 1个 |  | 组 | 2 | 2256.08 |  | 4512.16
24 | 031003001006 | 螺纹阀门 | 1.类型:截止阀 2.材质:铜质 3.规格、压力等级:DN32 4.连接形式:螺纹连接 |  | 个 | 20 | 76.36 |  | 1527.2
25 | 031003001007 | 螺纹阀门 | 1.类型:截止阀 2.材质:铜质 3.规格、压力等级:DN40 4.连接形式:螺纹连接 |  | 个 | 16 | 106.07 |  | 1697.12
26 | 031003001008 | 螺纹阀门 | 1.类型:闸阀 2.材质:球墨铸铁 3.规格、压力等级:DN50 4.连接形式:螺纹连接 |  | 个 | 1 | 328.98 |  | 328.98
27 | 040502011001 | 金属波纹管 | 1.类型:金属波纹管 2.规格:DN32 3.安装方式:法兰连接 |  | 个 | 1 | 212.84 |  | 212.84
本页小计 | [8 empty] | 15383.4
分部分项工程和单价措施项目清单与计价表
工程名称：A7教学楼-给排水工程 |  |  |  | 标段： |  |  |  | 第 4 页 共 8 页
序号 | 项目编码 | 项目名称 | 项目特征描述 |  | 计量单位 | 工程量 | 金额（元）
[7 empty] | 综合单价 |  | 综合合价 | 其中：暂估价
28 | 040502011002 | 金属波纹管 | 1.类型:金属波纹管 2.规格:DN50 3.安装方式:法兰连接 |  | 个 | 1 | 288.8 |  | 288.8
29 | 031003012001 | 倒流防止器 | 1.材质:倒流防止器 2.型号、规格:DN40 3.连接形式:螺纹连接 4.附件:铜质截止阀 DN40 1个 |  | 套 | 5 | 751.81 |  | 3759.05
30 | 031002003017 | 穿楼板钢套管 | 1.名称、类型:穿楼板钢套管 2.材质:焊接钢管 3.介质管道规格:DN65 |  | 个 | 5 | 60.36 |  | 301.8
31 | 031002003030 | 穿楼板钢套管 | 1.名称、类型:穿楼板钢套管 2.材质:焊接钢管 3.介质管道规格:DN50 |  | 个 | 2 | 47.29 |  | 94.58
32 | 031002003018 | 穿楼板钢套管 | 1.名称、类型:穿楼板钢套管 2.材质:焊接钢管 3.介质管道规格:DN40 |  | 个 | 2 | 47.29 |  | 94.58
|  | 排水 | [6 empty] | 731042.29
33 | 031001006037 | 塑料管 | 1.安装部位:室内 2.介质:室内污水管、通气管 3.材质、规格:PVC-u排水管DN32 4.连接形式:粘接 5.压力试验及吹、洗设计要求:灌水试验 |  | m | 69.31 | 25.6 |  | 1774.34
34 | 031001006038 | 塑料管 | 1.安装部位:室内 2.介质:室内污水管、通气管 3.材质、规格:PVC-u排水管DN50 4.连接形式:粘接 5.压力试验及吹、洗设计要求:灌水试验 |  | m | 283.18 | 27.73 |  | 7852.58
35 | 031001006039 | 塑料管 | 1.安装部位:室内 2.介质:室内污水管、通气管 3.材质、规格:PVC-u排水管DN75 4.连接形式:粘接 5.压力试验及吹、洗设计要求:灌水试验 |  | m | 106.65 | 42.1 |  | 4489.97
本页小计 | [8 empty] | 18655.7
分部分项工程和单价措施项目清单与计价表
工程名称：A7教学楼-给排水工程 |  |  |  | 标段： |  |  |  | 第 5 页 共 8 页
序号 | 项目编码 | 项目名称 | 项目特征描述 |  | 计量单位 | 工程量 | 金额（元）
[7 empty] | 综合单价 |  | 综合合价 | 其中：暂估价
36 | 031001006040 | 塑料管 | 1.安装部位:室内 2.介质:室内污水管、通气管 3.材质、规格:PVC-u排水管DN100 4.连接形式:粘接 5.压力试验及吹、洗设计要求:灌水试验 |  | m | 989.66 | 59.89 |  | 59270.74
37 | 031001002005 | 内外涂塑钢管 | 1.安装部位:室内 2.介质:电梯坑排水 3.规格、压力等级:内外涂塑钢管排水管 DN150 4.连接形式:卡箍连接 5.压力试验及吹、洗设计要求:灌水试验 6.含管件及卡箍连接件（含胶圈） |  | m | 12.87 | 242.03 |  | 3114.93
38 | 031001006041 | 塑料管 | 1.安装部位:室内 2.介质:室内雨水管 3.材质、规格:PVC-u排水管DN75 4.连接形式:粘接 5.压力试验及吹、洗设计要求:灌水试验 |  | m | 142.27 | 36.18 |  | 5147.33
39 | 031001006043 | 塑料管 | 1.安装部位:室外 2.介质:室内雨水管 3.材质、规格:PVC-u排水管DN200 4.连接形式:粘接 5.压力试验及吹、洗设计要求:灌水试验 |  | m | 46.31 | 76.99 |  | 3565.41
40 | 031001002003 | 内外涂塑钢管 | 1.安装部位:室内 2.介质:雨水 3.规格、压力等级:内外涂塑钢管排水管 DN100 4.连接形式:卡箍连接 5.压力试验及吹、洗设计要求:灌水试验 6.含管件及卡箍连接件（含胶圈） |  | m | 651.47 | 153.85 |  | 100228.66
本页小计 | [8 empty] | 171327.07
分部分项工程和单价措施项目清单与计价表
工程名称：A7教学楼-给排水工程 |  |  |  | 标段： |  |  |  | 第 6 页 共 8 页
序号 | 项目编码 | 项目名称 | 项目特征描述 |  | 计量单位 | 工程量 | 金额（元）
[7 empty] | 综合单价 |  | 综合合价 | 其中：暂估价
41 | 031001002004 | 内外涂塑钢管 | 1.安装部位:室内 2.介质:雨水 3.规格、压力等级:内外涂塑钢管排水管 DN150 4.连接形式:卡箍连接 5.压力试验及吹、洗设计要求:灌水试验 6.含管件及卡箍连接件（含胶圈） |  | m | 406.9 | 243.6 |  | 99120.84
42 | 031001006045 | 塑料管 | 1.安装部位:室内 2.介质:实验排水 3.材质、规格:丙烯静音排水管(耐腐蚀耐高温低噪音) DN100 4.连接形式:承插连接,胶圈密封 5.压力试验及吹、洗设计要求:灌水试验 |  | m | 756.45 | 83.76 |  | 63360.25
43 | 031002001004 | 管道支架 | 1.名称:管道支架 2.材质:型钢 |  | kg | 2964.56 | 26.87 |  | 79657.73
44 | 031201003002 | 金属结构刷油 | 1.结构类型:管道支架 2.除锈级别:手工除微锈 3.油漆品种:樟丹、灰色调和漆 4.涂刷遍数、漆膜厚度:各二遍 |  | kg | 2964.56 | 2.12 |  | 6284.87
45 | 031004003001 | 洗手盆 | 1.材质:陶瓷洗手盆 2.附件名称、数量:红外感应式龙头 3.满足《节水型生活用水器具》（CJ164-2014)要求和《节水型产品通用技术条件》GB/T18870-2011二级用水效率要求 |  | 组 | 86 | 998.77 |  | 85894.22
46 | 031004006002 | 蹲便器 | 1.名称:陶瓷蹲式大便器 2.规格、类型:大便器低水箱冲洗 3.组装形式:安装参见09S304-83页 4.满足《节水型生活用水器具》（CJ164-2014)要求和《节水型产品通用技术条件》GB/T18870-2011二级用水效率要求 |  | 组 | 198 | 496.85 |  | 98376.3
本页小计 | [8 empty] | 432694.21
分部分项工程和单价措施项目清单与计价表
工程名称：A7教学楼-给排水工程 |  |  |  | 标段： |  |  |  | 第 7 页 共 8 页
序号 | 项目编码 | 项目名称 | 项目特征描述 |  | 计量单位 | 工程量 | 金额（元）
[7 empty] | 综合单价 |  | 综合合价 | 其中：暂估价
47 | 031004006001 | 小便器 | 1.名称:挂式小便器 2.附件名称、数量:采用感应式冲洗阀，自带存水弯 3.安装参见09S304-105页 |  | 组 | 51 | 816.98 |  | 41665.98
48 | 031004008001 | 其他成品卫生器具 | 1.材质:成品拖布池 2.组装形式:参见09S304-24页 3.附件名称、数量:水龙头 DN15 1个 |  | 组 | 12 | 357.23 |  | 4286.76
49 | 031004014003 | 给、排水附(配)件 | 1.类型:防返溢地漏 2.型号、规格:DN75 3.材质:箅子为不锈钢 |  | 个 | 91 | 148.32 |  | 13497.12
50 | 031004014008 | 给、排水附(配)件 | 1.类型:防返溢地漏 2.型号、规格:DN100 3.材质:箅子为不锈钢 |  | 个 | 1 | 164.82 |  | 164.82
51 | 031004006003 | 分体式下排水（特殊连接）坐便器 | 1.名称:分体式下排水坐便器 2.规格、类型:分体式低水箱坐便器 3.附件名称、数量:详见图集09S304-68页 |  | 组 | 2 | 1449.05 |  | 2898.1
52 | 031004014006 | 给、排水附(配)件 | 1.名称:87型雨水斗 2.型号、规格:DN100 3.材料:钢质 |  | 个 | 28 | 66.84 |  | 1871.52
53 | 031004014007 | 给、排水附(配)件 | 1.名称:87型雨水斗 2.型号、规格:DN150 3.材料:钢质 |  | 个 | 10 | 77.41 |  | 774.1
54 | 031004014009 | 给、排水附(配)件 | 1.名称:水龙头 2.型号、规格:DN15 |  | 个 | 18 | 16.5 |  | 297
55 | 040504001002 | 沉砂井 | 1.垫层、基础材质及厚度:100mmC10商品混凝土碎石粒径20/40石(坍落度100±20mm) 2.墙体混凝土强度等级:150mmC25预拌S6~S8防水混凝土 3.底板及内壁抹灰:20mm厚DW干混普通防水砂浆保水率≥88% DW干混普通防水砂浆保水率≥88% 4.安装:铸铁立篦 240×340 5.盖板材质、规格:100mmC25商品混凝土碎石粒径20/40石(坍落度100±20mm) |  | 座 | 13 | 438.21 |  | 5696.73
本页小计 | [8 empty] | 71152.13
分部分项工程和单价措施项目清单与计价表
工程名称：A7教学楼-给排水工程 |  |  |  | 标段： |  |  |  | 第 8 页 共 8 页
序号 | 项目编码 | 项目名称 | 项目特征描述 |  | 计量单位 | 工程量 | 金额（元）
[7 empty] | 综合单价 |  | 综合合价 | 其中：暂估价
56 | 031002003024 | 穿楼板钢套管 | 1.名称、类型:穿楼板钢套管 2.材质:焊接钢管 3.介质管道规格:DN100 |  | 个 | 304 | 104.22 |  | 31682.88
57 | 031002003031 | 穿楼板钢套管 | 1.名称、类型:穿楼板钢套管 2.材质:焊接钢管 3.介质管道规格:DN75 |  | 个 | 14 | 83.04 |  | 1162.56
58 | 031002003032 | 穿楼板钢套管 | 1.名称、类型:穿楼板钢套管 2.材质:焊接钢管 3.介质管道规格:DN25 |  | 个 | 198 | 28.25 |  | 5593.5
59 | 031002003028 | 套管 | 1.名称、类型:预留钢套管 2.规格:DN150 3.介质管道公称直径:DN100 |  | 个 | 2 | 104.22 |  | 208.44
60 | 031002003022 | 套管 | 1.名称、类型:预留钢套管 2.规格:DN100 3.介质管道公称直径:DN75 |  | 个 | 1 | 83.04 |  | 83.04
61 | 031002003029 | 刚性防水套管 | 1.名称、类型:刚性防水套管制作、安装 2.材质:钢板、焊接钢管 3.规格:DN125（穿过套管介质管道公称直径DN100） |  | 个 | 3 | 294.19 |  | 882.57
62 | 031002003033 | 刚性防水套管 | 1.名称、类型:刚性防水套管制作、安装 2.材质:钢板、焊接钢管 3.规格:DN200（穿过套管介质管道公称直径DN150） |  | 个 | 6 | 356.5 |  | 2139
|  | 措施项目 | [6 empty] | 14585.5
63 | 031302007001 | 高层施工增加 | 1.高层建筑增加费 40m以下 |  | 项 | 1 | 5423.49 |  | 5423.49
64 | 031301017001 | 脚手架搭拆费 | 1.脚手架搭拆费 |  | 项 | 1 | 9162.01 |  | 9162.01
本页小计 | [8 empty] | 56337.49
合 计 | [8 empty] | 854907.79

## 表-11 总价措施项目清单与计价表-1
总价措施项目清单与计价表
工程名称：A7教学楼-给排水工程 |  |  |  | 标段： |  |  | 第 1 页 共 1 页
序号 | 项目编码 | 项目名称 | 计算基础 |  | 费率 (%) | 金额 (元) |  | 备注
1 | LSSGCSF00001 | 绿色施工安全防护措施费 | 分部分项人工费+分部分项机具费 |  | 35.77 | 73705.44
2 | 031301010001 | 安装与生产同时进行增加费用 | 分部分项人工费 |  | 0
3 | 031301011001 | 在有害身体健康环境中施工增加费 | 分部分项人工费 |  | 0
4 | TSSGBWZJF001 | 在地下（暗）室、设备及大口径管道内等特殊施工部位进行施工增加费 |  |  | 30
5 | 粤031302008001 | 赶工措施费 | 分部分项人工费+分部分项机具费 |  | 0
6 | 031302002001 | 夜间施工增加费 |  |  | 20
7 | JTGRSGZJF001 | 交通干扰工程施工增加费 |  |  | 10
8 | 粤031302009001 | 文明工地增加费 | 分部分项人工费+分部分项机具费 |  | 0
9 | DXGXJCJXF001 | 地下管线交叉降效费
10 | QTFY00000001 | 其他费用
合 计 | [5 empty] | 73705.44
表-11

## 表-12 其他项目清单与计价汇总表
其他项目清单与计价汇总表
工程名称：A7教学楼-给排水工程 |  |  | 标段： |  |  | 第 1 页 共 1 页
序号 | 项目名称 | 计算基础 |  | 费率(%) | 金额 |  | 备注
1 | 暂列金额 | 暂列金额
2 | 暂估价 | 暂估价材料合计+专业工程暂估价
2.1 | 材料暂估价 | 暂估价材料合计
2.2 | 专业工程暂估价 | 专业工程暂估价
3 | 计日工 | 计日工
4 | 总承包服务费 | 总承包服务费
5 | 预算包干费 | 分部分项人工费+分部分项机具费 |  | 10 | 20605.38
6 | 工程优质费 | 工程优质费
7 | 概算幅度差 | 概算幅度差
8 | 现场签证费用 | 现场签证
9 | 索赔费用 | 索赔
10 | 其他费用 | 其他费用
| 合 计 |  |  |  | 20605.38 |  | —

## 表-13 规费、税金项目清单与计价表
规费、税金项目清单与计价表
工程名称：A7教学楼-给排水工程 |  |  | 标段： |  |  | 第 1 页 共 1 页
序号 | 项目名称 | 计算基础 |  | 取费基数 | 计算费率 (%) |  | 金额(元)
1 | 增值税销项税额 | 分部分项合计+措施合计+其他项目 |  | 949218.61 | 9 |  | 85429.67
合 计 | [6 empty] | 85429.67
表—13

## 5.1-1单位工程人材机汇总表
单位工程人材机汇总表
工程名称：A7教学楼-给排水工程 |  |  |  |  | 第 1 页 共 6 页
序号 | 名称及规格 | 单位 | 数量 | 单价 （元） |  | 合价 （元）
1 | 塑料排水管直接 DN200 | 个 | 2.2229 | 22.71 |  | 50.48
2 | DW干混普通防水砂浆保水率≥88%P8 一类，强度等级：M10 | t | 0.6486 | 481 |  | 311.98
3 | 预拌S6~S8防水混凝土碎石粒径综合考虑 C25 | m3 | 4.0098 | 466 |  | 1868.57
4 | 排室内钢管沟槽管件 DN150 | 个 | 2.4196 | 31.39 |  | 75.95
5 | 红外感应式龙头 | 个 | 86.86 | 494 |  | 42908.84
6 | 螺纹管件DN15 | 个 | 173.72 | 4.81 |  | 835.59
7 | 瓷蹲式大便器水箱 | 套 | 199.98 | 130 |  | 25997.4
8 | 普通镀铬铜芯水龙头 DN15 | 个 | 18.18 | 11.3 |  | 205.43
9 | 不锈钢防返溢地漏 DN100 | 个 | 1 | 114.66 |  | 114.66
10 | 焊接钢管DN100 | m | 0.1 | 48.53 |  | 4.85
11 | 黑玛钢活接头DN40 | 个 | 16.16 | 15.19 |  | 245.47
12 | 球墨铸铁闸阀 DN50 | 个 | 1.01 | 269.47 |  | 272.16
13 | 铜质截止阀 DN40 | 个 | 21.16 | 56 |  | 1184.96
14 | 钢塑复合压力管 DN65 PN1.0 | m | 39.93 | 55.87 |  | 2230.89
15 | 室内钢塑给水管接头零件 DN65 | 个 | 17.5725 | 27.61 |  | 485.18
16 | 卡箍连接件(含胶圈) DN65 | 套 | 41.4068 | 21.11 |  | 874.1
17 | 人工费 | 元 | 184265.1366 | 0.99 |  | 182422.49
18 | 人工费调整 | 元 | 14585.4995 | 1 |  | 14585.5
19 | 热轧圆盘条φ10以内 | kg | 0.63 | 4.09 |  | 2.58
20 | 镀锌低碳钢丝φ2.5~4.0 | kg | 11.6254 | 5.3 |  | 61.61
21 | 镀锌圆钢φ10~25 | kg | 83.424 | 5.3 |  | 442.15
22 | 扁钢综合 | kg | 9.345 | 4.4 |  | 41.12
23 | 钢板8~15 | kg | 5.9453 | 4.17 |  | 24.79
24 | 钢板12~20 | kg | 2.46 | 4.12 |  | 10.14
25 | 橡胶板1~3 | kg | 2.5571 | 25.7 |  | 65.72
26 | 橡胶板4~15 | kg | 1.818 | 11.09 |  | 20.16
27 | 耐油橡胶板3~6 | kg | 2.01 | 7.71 |  | 15.5
28 | 塑料薄膜 | m2 | 4.6109 | 0.26 |  | 1.2
29 | 聚四氟乙烯生料带26mm×20m×0.1mm | m | 139.48 | 0.13 |  | 18.13
30 | 聚四氟乙烯生料带宽20 | m | 1682.6962 | 2.1 |  | 3533.66
31 | 棉纱 | kg | 1.214 | 11.47 |  | 13.92
32 | 破布一级 | kg | 36.05 | 7.18 |  | 258.84
33 | 破布一级 | kg | 0.9818 | 7.18 |  | 7.05
34 | 油麻丝 | kg | 756.338 | 8.6 |  | 6504.51
单位工程人材机汇总表
工程名称：A7教学楼-给排水工程 |  |  |  |  | 第 2 页 共 6 页
序号 | 名称及规格 | 单位 | 数量 | 单价 （元） |  | 合价 （元）
35 | 六角螺栓综合 | kg | 138.4321 | 5.58 |  | 772.45
36 | 六角螺栓M16×65~80 | 十套 | 9.744 | 5.94 |  | 57.88
37 | 六角螺栓M16×85~140 | 十套 | 1.648 | 8.66 |  | 14.27
38 | 膨胀螺栓M6~12×50~120 | 十套 | 149.968 | 56.57 |  | 8483.69
39 | 膨胀螺栓综合 | kg | 133.8305 | 7.56 |  | 1011.76
40 | 六角螺母M8 | 十套 | 0.618 | 2.11 |  | 1.3
41 | 垫圈M8 | 十个 | 0.618 | 0.09 |  | 0.06
42 | 大便器胶皮碗 | 个 | 207.9 | 0.95 |  | 197.51
43 | 尼龙砂轮片φ100 | 片 | 2.9039 | 4.27 |  | 12.4
44 | 尼龙砂轮片φ100×16×3 | 片 | 0.564 | 3.04 |  | 1.71
45 | 尼龙砂轮片φ400 | 片 | 83.877 | 11.97 |  | 1004.01
46 | 铁砂布0~2# | 张 | 75.5329 | 0.94 |  | 71
47 | 低碳钢焊条综合 | kg | 2.76 | 6.01 |  | 16.59
48 | 低碳钢焊条结422 φ3.2 | kg | 234.3009 | 5.96 |  | 1396.43
49 | 冲击钻头φ8~16 | 个 | 17.802 | 4.14 |  | 73.7
50 | 冲击钻头φ10~20 | 个 | 42.6427 | 8.12 |  | 346.26
51 | 合金钢钻头综合 | 个 | 1.3328 | 5.29 |  | 7.05
52 | 钢锯条 | 条 | 516.5809 | 0.43 |  | 222.13
53 | 钢丝刷子 | 把 | 3.3109 | 12.82 |  | 42.45
54 | 复合普通硅酸盐水泥P.C 32.5 | kg | 133.35 | 0.39 |  | 52.01
55 | 复合普通硅酸盐水泥P.O 42.5 | kg | 179.823 | 0.42 |  | 75.53
56 | 砂子 | kg | 540.931 | 0.08 |  | 43.27
57 | 石灰膏 | m3 | 3.663 | 378.64 |  | 1386.96
58 | 烧结粉煤灰砖240×115×53 | 千块 | 3.168 | 290.8 |  | 921.25
59 | 厚漆 | kg | 2.105 | 10.26 |  | 21.6
60 | 酚醛防锈漆各种颜色 | kg | 4.14 | 13.81 |  | 57.17
61 | 酚醛防锈漆各种颜色 | kg | 11.283 | 13.81 |  | 155.82
62 | 防水密封胶 | 支 | 122.57 | 8.1 |  | 992.82
63 | 密封膏 | kg | 115.864 | 6.19 |  | 717.2
64 | 清油 | kg | 0.09 | 13.07 |  | 1.18
65 | 汽油70~90# | kg | 3.736 | 10.34 |  | 38.63
66 | 溶剂汽油 | kg | 23.0416 | 7.17 |  | 165.21
67 | 机油综合 | kg | 31.3401 | 6.96 |  | 218.13
68 | 丙酮 | kg | 41.6655 | 9.74 |  | 405.82
69 | 漂白粉综合 | kg | 0.7799 | 5.31 |  | 4.14
单位工程人材机汇总表
工程名称：A7教学楼-给排水工程 |  |  |  |  | 第 3 页 共 6 页
序号 | 名称及规格 | 单位 | 数量 | 单价 （元） |  | 合价 （元）
70 | 润滑剂 | kg | 5.0679 | 4.53 |  | 22.96
71 | 氧气 | m3 | 179.3655 | 5.16 |  | 925.53
72 | 乙炔气 | kg | 59.7817 | 13.3 |  | 795.1
73 | 氯丁橡胶粘接剂 | kg | 27.3817 | 14.02 |  | 383.89
74 | 焊接钢管DN20 | kg | 2.5186 | 4.46 |  | 11.23
75 | 焊接钢管DN80 | m | 9.1 | 37.33 |  | 339.7
76 | 热轧无缝钢管D22×2 | m | 0.15 | 5.79 |  | 0.87
77 | 塑料软管D25 | m | 0.3 | 3.09 |  | 0.93
78 | 橡胶软管DN20 | m | 1.1294 | 5 |  | 5.65
79 | 黑玛钢直通DN25 | 个 | 6.06 | 2.49 |  | 15.09
80 | 黑玛钢弯头DN25 | 个 | 3.03 | 3.85 |  | 11.67
81 | 黑玛钢六角内接头DN40 | 个 | 20.2 | 6.44 |  | 130.09
82 | 黑玛钢活接头DN32 | 个 | 20.2 | 12.25 |  | 247.45
83 | 黑玛钢活接头DN40 | 个 | 5.05 | 15.19 |  | 76.71
84 | 黑玛钢活接头DN50 | 个 | 1.01 | 20.77 |  | 20.98
85 | 黑玛钢堵头DN25 | 个 | 3.03 | 1.88 |  | 5.7
86 | 螺纹阀门DN20 | 个 | 0.716 | 28 |  | 20.05
87 | 大便器排水接头 | 个 | 202 | 5.2 |  | 1050.4
88 | 弹簧压力表Y-100 0~1.6MPa | 块 | 0.3505 | 20 |  | 7.01
89 | 压力表弯管DN15 | 个 | 0.2907 | 5.56 |  | 1.62
90 | 压力表弯管DN15 | 个 | 0.0598 | 5.56 |  | 0.33
91 | 水 | m3 | 72.9497 | 4.05 |  | 295.45
92 | 其他材料费 | 元 | 1520.2918 | 1 |  | 1520.29
93 | 材料费调整 | 元 | -0.3157 | 1 |  | -0.32
94 | 商品混凝土碎石粒径20/40石(坍落度100±20mm)C10 | m3 | 0.5378 | 411 |  | 221.04
95 | 商品混凝土碎石粒径20/40石(坍落度100±20mm)C25 | m3 | 0.1838 | 441 |  | 81.06
96 | DP干混抹灰砂浆(普通抹灰砂浆)保水率≥88%一类，强度等级：M20 | t | 0.59 | 394 |  | 232.46
97 | 型钢 | kg | 3314.199 | 4.19 |  | 13886.49
98 | 钢板 | kg | 67.89 | 4.12 |  | 279.71
99 | 水普通镀铬铜芯水龙头 DN15 | 个 | 12.12 | 11.3 |  | 136.96
100 | 不锈钢防返溢地漏 DN75 | 个 | 91 | 99.38 |  | 9043.58
101 | 瓷制大便器用存水弯 | 个 | 199.98 | 10.4 |  | 2079.79
102 | 角型阀(带铜活)DN15 | 个 | 202 | 25.1 |  | 5070.2
单位工程人材机汇总表
工程名称：A7教学楼-给排水工程 |  |  |  |  | 第 4 页 共 6 页
序号 | 名称及规格 | 单位 | 数量 | 单价 （元） |  | 合价 （元）
103 | 醇酸调和漆 | kg | 47.3457 | 14.7 |  | 695.98
104 | 醇酸防锈漆 | kg | 66.5996 | 13.81 |  | 919.74
105 | 焊接钢管 | kg | 2027.67 | 4.46 |  | 9043.41
106 | 内外涂塑钢管排水管 DN100 | m | 661.2421 | 88.72 |  | 58665.4
107 | 内外涂塑钢管排水管 DN150 | m | 412.5696 | 149.53 |  | 61691.53
108 | 金属软管DN15 | 条 | 202 | 16.1 |  | 3252.2
109 | PPR塑料给水管 DN15 PN1.6 | m | 366.3086 | 2.76 |  | 1011.01
110 | PPR塑料给水管 DN20 PN1.6 | m | 220.7768 | 4.2 |  | 927.26
111 | 室内塑料给水管接头零件(热熔接) DN25 | m | 359.1731 | 4.79 |  | 1720.44
112 | PPR塑料给水管 DN25 PN1.6 | m | 337.5762 | 6.96 |  | 2349.53
113 | PPR塑料给水管 DN32 PN1.6 | m | 92.9335 | 10.87 |  | 1010.19
114 | PPR塑料给水管 DN40 PN1.6 | m | 55.1282 | 16.88 |  | 930.56
115 | 胶圈电熔双密封聚乙烯复合给水管(RESP) DN65 PN1.0 | m | 6.9223 | 38.55 |  | 266.85
116 | PVC-u排水管 DN32 | m | 70.1417 | 3.64 |  | 255.32
117 | PVC-u排水管 DN100 | m | 940.177 | 14.55 |  | 13679.58
118 | PVC-u排水管 DN50 | m | 286.5782 | 5.6 |  | 1604.84
119 | PVC-u排水管 DN75 | m | 104.517 | 9.2 |  | 961.56
120 | PVC-u排水管 DN75 | m | 143.2659 | 9.2 |  | 1318.05
121 | PVC-u排水管 DN200 | m | 45.9858 | 48.06 |  | 2210.08
122 | 螺纹管件DN15 | 个 | 202 | 4.81 |  | 971.62
123 | 雨水室内钢管沟槽管件 DN100 | 个 | 104.2352 | 22.94 |  | 2391.16
124 | 雨水室内钢管沟槽管件 DN150 | 个 | 107.8285 | 31.39 |  | 3384.74
125 | 室内塑料雨水管件(粘接) DN75 | 个 | 53.9203 | 4.08 |  | 219.99
126 | 室内塑料排水管件 DN50 | 个 | 195.3942 | 2.26 |  | 441.59
127 | 室内塑料排水管件 DN75 | 个 | 94.3853 | 6.23 |  | 588.02
128 | 室内塑料排水管件 DN100 | 个 | 1144.047 | 13.12 |  | 15009.9
129 | 室内塑料排水管件 DN32 | 个 | 47.8239 | 2.05 |  | 98.04
130 | 室内塑料给水管接头零件(热熔接) DN40 | 个 | 40.2609 | 13.68 |  | 550.77
131 | 室内塑料给水管接头零件(热熔接) DN15 | 个 | 548.0208 | 1.2 |  | 657.62
132 | 室内塑料给水管接头零件(热熔接) DN20 | 个 | 266.1925 | 3.83 |  | 1019.52
133 | 室内塑料给水管接头零件(热熔接) DN32 | 个 | 81.1339 | 6.13 |  | 497.35
134 | 室外塑料给水管热熔管件 DN65 | 个 | 1.9164 | 9.06 |  | 17.36
单位工程人材机汇总表
工程名称：A7教学楼-给排水工程 |  |  |  |  | 第 5 页 共 6 页
序号 | 名称及规格 | 单位 | 数量 | 单价 （元） |  | 合价 （元）
135 | 室内钢塑给水管接头零件 DN32 | 个 | 233.0103 | 11.6 |  | 2702.92
136 | 室内钢塑给水管接头零件 DN50 | 个 | 70.066 | 21.28 |  | 1491
137 | 室内钢塑给水管接头零件 DN40 | 个 | 163.9046 | 14.03 |  | 2299.58
138 | 钢塑复合压力管 DN40 PN1.0 | m | 208.9471 | 30.36 |  | 6343.63
139 | 钢塑复合压力管 DN50 PN1.0 | m | 106.212 | 38.26 |  | 4063.67
140 | 钢塑复合压力管 DN32 PN1.0 | m | 234.9066 | 24.43 |  | 5738.77
141 | 卡箍连接件(含胶圈) DN100 | 套 | 306.1909 | 32.48 |  | 9945.08
142 | 卡箍连接件(含胶圈) DN150 | 套 | 265.5067 | 51.9 |  | 13779.8
143 | 铜质截止阀 DN32 | 个 | 20.2 | 44 |  | 888.8
144 | 可调先导式减压阀 DN40 | 个 | 5.05 | 451 |  | 2277.55
145 | 铜质截止阀 DN40 | 个 | 12.12 | 56 |  | 678.72
146 | 钢板平焊法兰 DN65 | 副 | 6 | 55.6 |  | 333.6
147 | 钢板平焊法兰 DN50 | 副 | 1 | 40.8 |  | 40.8
148 | 陶瓷台下盆 | 套 | 86.86 | 235 |  | 20412.1
149 | 洗脸盆排水附件 | 套 | 86.86 | 23.8 |  | 2067.27
150 | 成品拖布池 | 套 | 12.12 | 271 |  | 3284.52
151 | 瓷蹲式大便器 | 个 | 199.98 | 135 |  | 26997.3
152 | 落地式坐便器(含存水弯) | 个 | 2.02 | 1140 |  | 2302.8
153 | 分体式低水箱及水箱配件 | 套 | 2.02 | 130 |  | 262.6
154 | 挂式小便器 | 个 | 51.51 | 291 |  | 14989.41
155 | 小便器冲水连接管DN15 | 根 | 51.51 | 16.89 |  | 870
156 | 小便器排水附件 | 套 | 51.51 | 27.24 |  | 1403.13
157 | 铜质自动排气阀 DN25 | 个 | 3 | 58.05 |  | 174.15
158 | 远传水表 DN40 | 个 | 12 | 256.64 |  | 3079.68
159 | 钢质87型雨水斗 DN100 | 套 | 28 | 20.3 |  | 568.4
160 | 钢质87型雨水斗 DN150 | 套 | 10 | 26.4 |  | 264
161 | 铸铁立篦 240×340 | 套 | 13 | 43.52 |  | 565.76
162 | 感应式冲洗阀 | 个 | 51.51 | 382 |  | 19676.82
163 | DP干混抹灰砂浆(普通抹灰砂浆)保水率≥88%一类，强度等级：M20 | m3 | 2.3673 | 630.4 |  | 1492.35
164 | 机上人工 | 工日 | 16.1908 | 227.7 |  | 3686.65
165 | 折旧费 | 元 | 2284.0166 | 1 |  | 2284.02
166 | 检修费 | 元 | 616.2774 | 1 |  | 616.28
167 | 维护费 | 元 | 1735.7617 | 1 |  | 1735.76
168 | 安拆费 | 元 | 1946.3102 | 1 |  | 1946.31
单位工程人材机汇总表
工程名称：A7教学楼-给排水工程 |  |  |  |  | 第 6 页 共 6 页
序号 | 名称及规格 | 单位 | 数量 | 单价 （元） |  | 合价 （元）
169 | 柴油(机械用)0# | kg | 116.1301 | 8.79 |  | 1020.78
170 | 电(机械用) | kW·h | 12757.3739 | 0.8 |  | 10205.9
171 | 电(机械用) | kW·h | 1273.7596 | 0.8 |  | 1019.01
172 | 电(机械用) | kW·h | 1397.2361 | 0.8 |  | 1117.79
173 | 钢板平焊法兰 DN32 | 副 | 1 | 27.2 |  | 27.2
174 | 远传水表 DN65 | 个 | 2 | 417.04 |  | 834.08
175 | 球墨铸铁闸阀 DN65 | 个 | 4 | 347.2 |  | 1388.8
176 | 止回阀 DN65 | 个 | 2 | 223.44 |  | 446.88
177 | Y型过滤器 DN65 | 个 | 2 | 294.7 |  | 589.4
178 | 金属波纹管 DN32 | 个 | 1 | 110.44 |  | 110.44
179 | 金属波纹管 DN50 | 个 | 1 | 172.57 |  | 172.57
180 | 焊接钢管DN25 | m | 1.5 | 10.75 |  | 16.13
181 | 倒流防止器 DN40 | 个 | 5 | 423.36 |  | 2116.8
182 | 丙烯静音排水管(耐腐蚀耐高温低噪音) DN100 | m | 718.6275 | 22.88 |  | 16442.2
183 | 橡胶密封圈(排水) DN100 | 个 | 1640.7401 | 4.62 |  | 7580.22
184 | 室内塑料排水管(螺母密封圈连接)管件 DN100 | 个 | 874.4562 | 20.04 |  | 17524.1
185 | 角型阀(带铜活)DN15 | 个 | 173.72 | 25.1 |  | 4360.37
186 | 金属软管DN15 | 条 | 173.72 | 16.1 |  | 2796.89
| 合计 |  |  |  |  | 756998.64