## 表-04 单位工程造价汇总表
单位工程造价汇总表
工程名称：A8教学楼-智能化 |  |  | 标段： | 第 1 页 共 1 页
序号 | 汇总内容 | 金额:(元) |  |  | 其中：暂估价(元)
1 | 分部分项合计 | 1655696.16
1.1 | 综合布线系统 | 644749.63
1.2 | 信息网络系统 | 899720.38
1.3 | 视频监控系统 | 15693.49
1.4 | 电梯五方通话及电子巡更系统 | 1580.58
1.5 | 公共广播系统 | 93952.08
2 | 措施合计 | 102488.97
2.1 | 绿色施工安全防护措施费 | 86028.04
2.2 | 其他措施费 | 16460.93
3 | 其他项目 | 24050.33 |  |  | －
3.1 | 暂列金额
3.2 | 暂估价
3.3 | 计日工
3.4 | 总承包服务费
3.5 | 预算包干费 | 24050.33
3.6 | 工程优质费
3.7 | 概算幅度差
3.8 | 索赔费用
3.9 | 现场签证费用
3.10 | 其他费用
4 | 税前工程造价 | 1782235.46
5 | 增值税销项税额 | 160401.19 |  |  | －
6 | 总造价 | 1942636.65
工程造价合计 |  | 1,942,636.65 |  |  | 0

## 表-08 分部分项工程和单价措施项目清单与计价表-1
分部分项工程和单价措施项目清单与计价表
工程名称：A8教学楼-智能化 |  |  |  | 标段： |  |  |  | 第 1 页 共 12 页
序号 | 项目编码 | 项目名称 | 项目特征描述 |  | 计量单位 | 工程量 | 金额（元）
[7 empty] | 综合单价 |  | 综合合价 | 其中：暂估价
|  | 综合布线系统 | [6 empty] | 644749.63
1 | 030502001001 | 机柜 | 1.名称:标准机柜 42U 2.材质:优质冷轨钢板,厚1.3mm 3.规格:2000mm×600mm×600mm 4.安装方式:壁装 |  | 台 | 6 | 3284.58 |  | 19707.48
2 | 030502010001 | 24口六类非屏蔽网络配线架 | 1.名称:24口六类非屏蔽网络配线架 |  | 个 | 5 | 516.04 |  | 2580.2
3 | 030502010004 | 光纤配线架 | 1.名称:光纤配线架 2.产品材质:加厚冷轧钢板 3.包含配件:光纤适配器、尾纤扎带、机柜螺丝 4.类型:标准1U19英寸机架式 |  | 个 | 11 | 591.61 |  | 6507.71
4 | 030502009004 | 光纤跳线 | 1.名称:光纤跳线 |  | 条 | 157 | 50.3 |  | 7897.1
5 | 030502009005 | 网络跳线 | 1.名称:网络跳线 |  | 条 | 73 | 62.68 |  | 4575.64
6 | 030502010006 | 720芯ODF光纤配线柜 | 1.720芯ODF光纤配线柜 端口数量:720芯 高度:1U 外形尺寸(mm):2200×800×350 产品说明:前后金属门，绕纤柱+理线环，最大容纤720芯 厂家型号:HFDPXG720B |  | 个 | 3 | 7987.38 |  | 23962.14
7 | 030502001005 | 光纤配线架机柜 | 1.光纤配线架机柜 机柜容量:42U 外形尺寸(高×宽×深)mm:2000×1000×600 |  | 台 | 2 | 3284.58 |  | 6569.16
8 | 030502012001 | 数据插座 | 1.名称:数据插座 2.安装方式:暗装 |  | 个 | 710 | 62.73 |  | 44538.3
9 | 030502012002 | 语音数据双口插座 | 1.名称:语音数据双口插座 2.安装方式:暗装 |  | 个 | 15 | 82.26 |  | 1233.9
10 | 030502018001 | 2:8分光器 | 1.名称:2:8分光器 2.规格:光分路器-单模-2×8均分-SC/UPC 3.安装方式:机箱内安装 |  | 个 | 20 | 115.67 |  | 2313.4
11 | 030502001004 | 综合数据箱 | 1.名称:综合数据箱 2.材质:优质冷轨钢,厚度0.8mm 3.规格:200mm×300mm×100mm 4.安装方式:落地安装 |  | 台 | 113 | 374.18 |  | 42282.34
本页小计 | [8 empty] | 162167.37
分部分项工程和单价措施项目清单与计价表
工程名称：A8教学楼-智能化 |  |  |  | 标段： |  |  |  | 第 2 页 共 12 页
序号 | 项目编码 | 项目名称 | 项目特征描述 |  | 计量单位 | 工程量 | 金额（元）
[7 empty] | 综合单价 |  | 综合合价 | 其中：暂估价
12 | 030502010005 | 48口光纤配线架 | 1.名称:48口光纤配线架 |  | 个 | 13 | 958.59 |  | 12461.67
13 | 030409010001 | 浪涌保护器 | 1.名称:浪涌保护器 2.规格:极数:2P 波形:8/20us 放电电流:40KA 最大持续工作电压:AC385 |  | 个 | 15 | 445.31 |  | 6679.65
14 | 030411002002 | 弱电桥架 200mm×100mm×1.5mm | 1.名称:弱电桥架 2.材质:热镀锌喷塑桥架 3.规格:200mm×100mm×1.5mm |  | m | 1076.64 | 113.39 |  | 122080.21
15 | 030411002003 | 弱电桥架 300mm×100mm×1.5mm | 1.名称:弱电桥架 2.材质:热镀锌喷塑桥架 3.规格:300mm×100mm×1.5mm |  | m | 137.43 | 145.74 |  | 20029.05
16 | 030502007002 | 12芯室内万兆单模光纤 | 1.名称:12芯万兆单模光纤 2.敷设方式:管暗槽内穿放 |  | m | 8.42 | 7.61 |  | 64.08
17 | 030502007007 | 12芯室内万兆单模光纤 | 1.名称:12芯室内万兆单模光纤 2.敷设方式:线槽桥架布放 |  | m | 131.18 | 7.86 |  | 1031.07
18 | 030502007004 | 3钢丝加强单模单芯室外蝶型皮缆 | 1.名称:3钢丝加强单模单芯室外蝶型皮缆 2.敷设方式:管暗槽内穿放 |  | m | 1297.87 | 3.26 |  | 4231.06
19 | 030502007006 | 3钢丝加强单模单芯室外蝶型皮缆 | 1.名称:3钢丝加强单模单芯室外蝶型皮缆 2.敷设方式:线槽桥架布放 |  | m | 6703.05 | 3.51 |  | 23527.71
20 | 030502007009 | 24芯室内万兆单模光纤 | 1.名称:24芯室内万兆单模光纤 2.敷设方式:管暗槽内穿放 |  | m | 4.27 | 14.79 |  | 63.15
21 | 030502007010 | 24芯室内万兆单模光纤 | 1.名称:12芯室内万兆单模光纤 2.敷设方式:线槽桥架布放 |  | m | 66 | 15.04 |  | 992.64
22 | 030502007008 | 96芯室外单模光缆 | 1.名称:96芯室外单模光缆 2.敷设方式:管暗槽内穿放 |  | m | 85 | 18.28 |  | 1553.8
23 | 030502005001 | 数据信号线 UTP CAT6 | 1.名称:数据信号线 2.规格:UTP CAT6 3.敷设方式:管、暗槽内穿放 |  | m | 11740.1 | 3.33 |  | 39094.53
24 | 030502005002 | 数据信号线 UTP CAT6 | 1.名称:数据信号线 2.规格:UTP CAT6 3.敷设方式:线槽桥架布放 |  | m | 904.96 | 3.62 |  | 3275.96
25 | 030411001001 | 配管 | 1.名称:配管 2.材质:焊接钢管 3.规格:SC20 4.配置形式:砖、混凝土结构暗配 |  | m | 12486.11 | 17.75 |  | 221628.45
本页小计 | [8 empty] | 456713.03
分部分项工程和单价措施项目清单与计价表
工程名称：A8教学楼-智能化 |  |  |  | 标段： |  |  |  | 第 3 页 共 12 页
序号 | 项目编码 | 项目名称 | 项目特征描述 |  | 计量单位 | 工程量 | 金额（元）
[7 empty] | 综合单价 |  | 综合合价 | 其中：暂估价
26 | 030411006001 | 接线盒 | 1.名称:接线盒 2.材质:塑料 3.规格:86型 4.安装形式:暗装 |  | 个 | 725 | 9.15 |  | 6633.75
27 | 030413001003 | 铁构件 | 1.名称:金属线槽支架 2.材质:型钢 3.规格:综合 |  | kg | 607 | 26.74 |  | 16231.18
28 | 031201003001 | 金属结构刷油 | 1.除锈级别:手工除微锈 2.油漆品种:防锈漆、调和漆 3.结构类型:一般钢结构 4.涂刷遍数、漆膜厚度:各一遍 |  | kg | 607 | 1.15 |  | 698.05
29 | 030502020001 | 光纤测试 | 1.测试类别:光纤测试 |  | 链路 | 205 | 11.25 |  | 2306.25
|  | 信息网络系统 | [6 empty] | 899720.38
30 | 030501012001 | 设备网-24口POE-ONU | 设备网-24口POE-ONU 1、网络侧接口：10G GPON 2、用户侧接口：24GE（PoE/PoE+） 3、接口类型：SC/UPC 4、工作环境温度：-40℃～+65℃ 5、支持TYPE B保护能力 6、10、GE接口支持PoE++能力，单端口最大可支持60W，整机总功率最大支持840W； 7、支持环网检测、PPPoE仿真/DHCP仿真。 8、支持IGMP v2/v3 snooping，IGMP/MLD协议报文限速，MLDv1/MLDv2 snooping 9、支持支持802.1X、DoS/ARP 防攻击、静态MAC地址绑定 10、防雷能力：电源：共模6kV，差模6kV；网口: 共模 4kV，差模1.5 kV |  | 台 | 1 | 4947.08 |  | 4947.08
本页小计 | [8 empty] | 30816.31
分部分项工程和单价措施项目清单与计价表
工程名称：A8教学楼-智能化 |  |  |  | 标段： |  |  |  | 第 4 页 共 12 页
序号 | 项目编码 | 项目名称 | 项目特征描述 |  | 计量单位 | 工程量 | 金额（元）
[7 empty] | 综合单价 |  | 综合合价 | 其中：暂估价
31 | 030501012003 | 校园网-24口-ONU | 校园网-24口-ONU 1、网络侧接口：GPON 2、用户侧接口：24GE+2XGE(光口) 3、接口类型：SC/UPC 4、工作环境温度：-40℃～+55℃ 5、支持TYPE B单归属&双归属 6、支持环网检测、PPPoE仿真/DHCP仿真。 7、支持IGMP v2/v3 snooping，IGMP/MLD协议报文限速，MLDv1/MLDv2 snooping 8、支持支持802.1X、DoS/ARP 防攻击、静态MAC地址绑定 9、防雷能力：电源：共模6kV，差模6kV；网口: 共模 4kV，差模1.5 Kv |  | 台 | 226 | 3947.08 |  | 892040.08
本页小计 | [8 empty] | 892040.08
分部分项工程和单价措施项目清单与计价表
工程名称：A8教学楼-智能化 |  |  |  | 标段： |  |  |  | 第 5 页 共 12 页
序号 | 项目编码 | 项目名称 | 项目特征描述 |  | 计量单位 | 工程量 | 金额（元）
[7 empty] | 综合单价 |  | 综合合价 | 其中：暂估价
32 | 030501012002 | 设备网-8口POE-ONU | 设备网-8口POE-ONU 1、网络侧接口：10G GPON 2、用户侧接口：8GE（PoE/PoE+） 3、接口类型：SC/UPC 4、工作环境温度：-40℃～+55℃ 5、支持TYPE B单归属&双归属（二层转发模式下支持）,Type C保护 6、支持环网检测、PPPoE仿真/DHCP仿真； 7、支持IGMP v2/v3 snooping，IGMP/MLD协议报文限速，MLDv1/MLDv2 snooping 8、支持支持802.1X、DoS/ARP 防攻击、静态MAC地址绑定 9、支持默认/静态/策略/业务路由，DDNS/DMZ/DNS/NAPT 10、PoE输出最大功率：不低于120W 11、防雷能力：网口：共摸6kv,差摸1.5kv;电源：共摸6kv,差摸6kv； |  | 台 | 1 | 2733.22 |  | 2733.22
|  | 视频监控系统 | [6 empty] | 15693.49
本页小计 | [8 empty] | 2733.22
分部分项工程和单价措施项目清单与计价表
工程名称：A8教学楼-智能化 |  |  |  | 标段： |  |  |  | 第 6 页 共 12 页
序号 | 项目编码 | 项目名称 | 项目特征描述 |  | 计量单位 | 工程量 | 金额（元）
[7 empty] | 综合单价 |  | 综合合价 | 其中：暂估价
33 | 030507008001 | 网络彩色摄像机 | 网络摄像机 200万 1/3" CMOS红外筒型网络摄像机 智能侦测：支持越界侦测，区域入侵侦测 最低照度: 彩色：0.005 Lux @（F1.2，AGC ON），0 Lux with IR 宽动态: 120 dB 焦距&视场角: 2.8 mm，水平视场角：97°，垂直视场角52.3°，对角视场角：114.3° 4 mm，水平视场角：78.8°，垂直视场角:40.5°，对角视场角：93.9° 6 mm，水平视场角：49.1°，垂直视场角：26.3°，对角视场角：57.2° 8 mm，水平视场角：37.5°，垂直视场角：20.7°，对角视场角：43.3° 12 mm，水平视场角：23.4°，垂直视场角：13.3°，对角视场角：26.88° 补光灯类型: 红外灯 补光距离: 最远可达30 m 红外波长范围: 850 nm 防补光过曝: 支持 最大图像尺寸: 2560 × 1440 视频压缩标准: 主码流：H.265/H.264 网络存储: 支持NAS（NFS，SMB/CIFS均支持） 音频: 1个内置麦克风 网络: 1个RJ45 10 M/100 M自适应以太网口 启动和工作温湿度: -30 ℃~60 ℃，湿度小于95%（无凝结） 供电方式: DC：12 V ± 25%，支持防反接保护；PoE：802.3af，Class 3 电流及功耗: DC：12 V，0.41 A，最大功耗：5 W；PoE：802.3af，36 V~57 V，0.18 A~0.11 A，最大功 |  | 台 | 9 | 458.05 |  | 4122.45
本页小计 | [8 empty] | 4122.45
分部分项工程和单价措施项目清单与计价表
工程名称：A8教学楼-智能化 |  |  |  | 标段： |  |  |  | 第 7 页 共 12 页
序号 | 项目编码 | 项目名称 | 项目特征描述 |  | 计量单位 | 工程量 | 金额（元）
[7 empty] | 综合单价 |  | 综合合价 | 其中：暂估价
耗：6.5 W 电源接口类型: Ø5.5 mm圆口
本页小计 | [8 empty] | 4122.45
分部分项工程和单价措施项目清单与计价表
工程名称：A8教学楼-智能化 |  |  |  | 标段： |  |  |  | 第 8 页 共 12 页
序号 | 项目编码 | 项目名称 | 项目特征描述 |  | 计量单位 | 工程量 | 金额（元）
[7 empty] | 综合单价 |  | 综合合价 | 其中：暂估价
34 | 030507008002 | 半球彩色摄像机 | 1.半球彩色摄像机 400万 1/3" CMOS ICR星光级半球型网络摄像机 最低照度: 彩色：0.005 Lux @（F1.2，AGC ON)），0 Lux with IR 宽动态: 120 dB 调节角度: 水平：0°~355°，垂直：0°~75° 焦距&视场角: 4 mm，水平视场角：78°（2.8 mm，6 mm，8 mm可选） 红外距离: 最远可达30 m 最大图像尺寸: 2560 × 1440 视频压缩标准: 主码流：H.265/H.264 网络存储: 支持Micro SD(即TF卡)/Micro SDHC/Micro SDXC卡（最大256 GB），支持NAS（NFS，SMB/CIFS均支持） 音频: 1路输入（Line in）；1路输出（Line out）；1个内置麦克风 报警: 1路输入，1路输出（三极管：超过30 mA建议加继电器） 复位: 支持 网络: 1个RJ45 10 M/100 M自适应以太网口 电源输出: DC12 V，100 mA电源输出，建议用于拾音器供电 包装尺寸: 150 × 150 × 141 mm 启动和工作温湿度: -30 ℃~60 ℃，湿度小于95%（无凝结） 供电方式: DC：12 V ± 25%；PoE：802.3af 电流及功耗: DC：12 V，0.4 A，最大功耗：5 W；PoE：802.3af，36 V~57 V，0.20 A~0.15 A，最大功耗：6.5 W 电源接口类型: Ø5.5 mm圆口 |  | 台 | 3 | 621.04 |  | 1863.12
本页小计 | [8 empty] | 1863.12
分部分项工程和单价措施项目清单与计价表
工程名称：A8教学楼-智能化 |  |  |  | 标段： |  |  |  | 第 9 页 共 12 页
序号 | 项目编码 | 项目名称 | 项目特征描述 |  | 计量单位 | 工程量 | 金额（元）
[7 empty] | 综合单价 |  | 综合合价 | 其中：暂估价
产品尺寸: Ø121 × 92 mm 设备重量: 440 g 带包装重量: 640 g 防护: IP66，IK10 3.完成本清单项目所需的一切相关工作
35 | 030507008003 | 摄像机支架 | 1.名称:摄像机支架 2.安装方式:壁挂式 |  | 台 | 12 | 234.71 |  | 2816.52
36 | 030501009002 | 无线网桥 | 1.名称:无线网桥 2.型号:TL-S2-1KM 3.适用频段:2.4GHz 4.工作温度:-30°C～70°C |  | 台 | 6 | 684.97 |  | 4109.82
37 | 030507017001 | 安全防范分系统调试 | 1.名称:安全防范分系统调试 电视监控系统 2.类别:摄像机 |  | 台 | 12 | 69.47 |  | 833.64
38 | 030507016001 | 残卫报警终端 | 1.名称:残卫报警终端 2.型号:含无线残卫声光报警器 WG-1020-1、无线求助按钮 |  | 台 | 2 | 973.97 |  | 1947.94
|  | 电梯五方通话及电子巡更系统 | [6 empty] | 1580.58
39 | 030411004002 | 五方通话线 | 1.名称:五方通话线 2.配线形式:管内穿线 3.规格:ZR-RVVP-6×1.0 |  | m | 9.46 | 9.32 |  | 88.17
40 | 030411004005 | 五方通话线 | 1.名称:五方通话线 2.配线形式:线槽配线 3.规格:ZR-RVVP-6×1.0 |  | m | 136.52 | 9.27 |  | 1265.54
41 | 030411001002 | 配管 | 1.名称:配管 2.材质:焊接钢管 3.规格:SC20 4.配置形式:砖、混凝土结构暗配 |  | m | 8.64 | 17.75 |  | 153.36
42 | 030507007001 | 巡更点 | 1.名称:巡更点 2.规格:CXD-11 感应式 读卡频率:125HZ |  | 台 | 1 | 73.51 |  | 73.51
|  | 公共广播系统 | [6 empty] | 93952.08
本页小计 | [8 empty] | 11288.5
分部分项工程和单价措施项目清单与计价表
工程名称：A8教学楼-智能化 |  |  |  | 标段： |  |  |  | 第 10 页 共 12 页
序号 | 项目编码 | 项目名称 | 项目特征描述 |  | 计量单位 | 工程量 | 金额（元）
[7 empty] | 综合单价 |  | 综合合价 | 其中：暂估价
43 | 030506001001 | 扬声器（模拟音箱） | 6W扬声器（模拟音箱） 1.全频天花喇叭采用复合喇叭鼓纸，音质清澈动听； 2.强力活动夹设计，安装方便快捷； 3.复合悬边及阻尼处理可延长喇叭使用寿命； 4.全频天花喇叭的号角可以直接连接至功率放大器100V线路输出。 5.额定功率:6W 6.额定电压:100V 7.输入接口:接线端子 8.产品尺寸:φ188mm×76mm 9.开孔尺寸:φ170mm 10.产品净重:520g 11.安装方式:吸顶安装 |  | 台 | 146 | 254.07 |  | 37094.22
本页小计 | [8 empty] | 37094.22
分部分项工程和单价措施项目清单与计价表
工程名称：A8教学楼-智能化 |  |  |  | 标段： |  |  |  | 第 11 页 共 12 页
序号 | 项目编码 | 项目名称 | 项目特征描述 |  | 计量单位 | 工程量 | 金额（元）
[7 empty] | 综合单价 |  | 综合合价 | 其中：暂估价
44 | 030506001002 | 350W功放 | 350W功放 1.机架式设计、高性能的网络定压功放、启动时间≤1秒； 2.内置D类数字功放、可选择60W/120W/240W/350W(定压100V)输出、发热小功效更高、 无信号时自动进入省电模式； 3.设有5个输入通道、每一通道均可独立调节音量、统一音调控制； 4.可以自由设置5个输入通道的优先级 (前面板话筒口默认最高优先)； 5.提供音频线路输出、接外部功放扩音； 6.标准RJ45网络接口、有以太网口的地方即可接入、支持跨网段和跨路由； 7.电源、功耗 AC220V 50Hz，≤500W； 8.输出功率 350W(4-16Ω定阻 或 70/100V定压)； 9.信噪比、频响 ≥90dB 20Hz-16KHz； 10.接口 1个RJ45网口、1路动圈话筒输入、2路线路话筒输入、2路辅助线路输入、1路线路输出、1路功率输出、1路报警输入、1路报警输出； 11.工作温度、湿度 -10℃～50℃，≤90%RH（无结露）； 12.产品尺寸、重量 483x398x132mm，19kg； |  | 台 | 3 | 3704.49 |  | 11113.47
45 | 030411001003 | 配管 | 1.名称:配管 2.材质:镀锌钢管 3.规格:SC20 4.配置形式:砖、混凝土结构暗配 |  | m | 1735.45 | 17.75 |  | 30804.24
46 | 030411004004 | 广播线 | 1.名称:广播线 2.配线形式:管内穿线 3.型号:WDZBN-BYJ 4.规格:1.5mm2 |  | m | 3620.88 | 2.83 |  | 10247.09
本页小计 | [8 empty] | 52164.8
分部分项工程和单价措施项目清单与计价表
工程名称：A8教学楼-智能化 |  |  |  | 标段： |  |  |  | 第 12 页 共 12 页
序号 | 项目编码 | 项目名称 | 项目特征描述 |  | 计量单位 | 工程量 | 金额（元）
[7 empty] | 综合单价 |  | 综合合价 | 其中：暂估价
47 | 030411004006 | 广播线 | 1.名称:广播线 2.配线形式:线槽配线 3.型号:WDZBN-BYJ 4.规格:1.5mm2 |  | m | 653.95 | 2.91 |  | 1902.99
48 | 030506005001 | 背景音乐系统调试 | 1.名称:背景音乐系统调试 |  | 系统 | 1 | 2790.07 |  | 2790.07
|  | 措施项目 | [6 empty] | 16460.93
49 | 031302007001 | 高层施工增加 | 1.高层建筑增加费_高度40m以下(建筑智能化工程) 2.高层建筑增加费_高度40m以下(通信设备及线路工程) 3.高层建筑增加费_高度40m以下(含装在20m以上的变配电工程和动力工程)(电气设备安装工程) 4.高层建筑增加费_高度40m以下(刷油、防腐蚀、绝热工程) |  | 项 | 1 | 7048.26 |  | 7048.26
50 | 031301017001 | 脚手架搭拆费 | 1.脚手架搭拆费(建筑智能化工程) 2.脚手架搭拆费(通信设备及线路工程) 3.脚手架搭拆费(单独承担埋地或沟槽敷设线缆工程除外)(电气设备安装工程，除10章) 4.脚手架搭拆费(刷油、防腐蚀、绝热工程) |  | 项 | 1 | 9412.67 |  | 9412.67
本页小计 | [8 empty] | 21153.99
合 计 | [8 empty] | 1672157.09

## 表-11 总价措施项目清单与计价表-1
总价措施项目清单与计价表
工程名称：A8教学楼-智能化 |  |  |  | 标段： |  |  | 第 1 页 共 1 页
序号 | 项目编码 | 项目名称 | 计算基础 |  | 费率 (%) | 金额 (元) |  | 备注
1 | LSSGCSF00001 | 绿色施工安全防护措施费 | 分部分项人工费+分部分项机具费 |  | 35.77 | 86028.04
2 | 031301010001 | 安装与生产同时进行增加费用 | 分部分项人工费 |  | 0
3 | 031301011001 | 在有害身体健康环境中施工增加费 | 分部分项人工费 |  | 0
4 | TSSGBWZJF001 | 在地下（暗）室、设备及大口径管道内等特殊施工部位进行施工增加费 |  |  | 30
5 | 粤031302008001 | 赶工措施费 | 分部分项人工费+分部分项机具费 |  | 0
6 | 031302002001 | 夜间施工增加费 |  |  | 20
7 | JTGRSGZJF001 | 交通干扰工程施工增加费 |  |  | 10
8 | 粤031302009001 | 文明工地增加费 | 分部分项人工费+分部分项机具费 |  | 0
9 | DXGXJCJXF001 | 地下管线交叉降效费
10 | QTFY00000001 | 其他费用
合 计 | [5 empty] | 86028.04
表-11

## 表-12 其他项目清单与计价汇总表
其他项目清单与计价汇总表
工程名称：A8教学楼-智能化 |  |  | 标段： |  |  | 第 1 页 共 1 页
序号 | 项目名称 | 计算基础 |  | 费率(%) | 金额 |  | 备注
1 | 暂列金额 | 暂列金额
2 | 暂估价 | 暂估价材料合计+专业工程暂估价
2.1 | 材料暂估价 | 暂估价材料合计
2.2 | 专业工程暂估价 | 专业工程暂估价
3 | 计日工 | 计日工
4 | 总承包服务费 | 总承包服务费
5 | 预算包干费 | 分部分项人工费+分部分项机具费 |  | 10 | 24050.33
6 | 工程优质费 | 工程优质费
7 | 概算幅度差 | 概算幅度差
8 | 现场签证费用 | 现场签证
9 | 索赔费用 | 索赔
10 | 其他费用 | 其他费用
| 合 计 |  |  |  | 24050.33 |  | —

## 表-13 规费、税金项目清单与计价表
规费、税金项目清单与计价表
工程名称：A8教学楼-智能化 |  |  | 标段： |  |  | 第 1 页 共 1 页
序号 | 项目名称 | 计算基础 |  | 取费基数 | 计算费率 (%) |  | 金额(元)
1 | 增值税销项税额 | 分部分项合计+措施合计+其他项目 |  | 1782235.46 | 9 |  | 160401.19
合 计 | [6 empty] | 160401.19
表—13

## 5.1-1单位工程人材机汇总表
单位工程人材机汇总表
工程名称：A8教学楼-智能化 |  |  |  |  | 第 1 页 共 4 页
序号 | 名称及规格 | 单位 | 数量 | 单价 （元） |  | 合价 （元）
1 | 24芯室内万兆单模光纤 | m | 71.6754 | 10.44 |  | 748.29
2 | 96芯室外单模光缆 | m | 86.7 | 7.96 |  | 690.13
3 | 半圆头镀锌螺栓M5×40 | 十套 | 6.12 | 0.58 |  | 3.55
4 | 电力复合脂 | kg | 0.15 | 14.45 |  | 2.17
5 | 浪涌保护器 极数:2P 波形:8/20us 放电电流:40KA 最大持续工作电压:AC385 | 个 | 15 | 350 |  | 5250
6 | 48口光纤配线架 | 个 | 13 | 272.57 |  | 3543.41
7 | 冲击钻头φ8 | 个 | 3.2092 | 3.42 |  | 10.98
8 | 综合数据箱 | 个 | 113 | 245 |  | 27685
9 | 电缆卡子综合 | 个 | 4501.4428 | 0.18 |  | 810.26
10 | 绝缘电线 ZR-RVVP6×1.0 | m | 143.346 | 6.73 |  | 964.72
11 | 标志牌塑料扁形 | 个 | 12.2868 | 0.68 |  | 8.36
12 | 棉纱 | kg | 0.5366 | 11.47 |  | 6.15
13 | 焊锡膏 | kg | 0.0038 | 47.01 |  | 0.18
14 | 电气绝缘胶带18mm×10m×0.13mm | 卷 | 0.1892 | 2.4 |  | 0.45
15 | 绝缘电线 ZR-RVVP6×1.0 | m | 10.2168 | 6.73 |  | 68.76
16 | 人工费 | 元 | 233926.4228 | 0.99 |  | 231587.16
17 | 人工费 | 元 | 3391.76 | 0.99 |  | 3357.84
18 | 人工费调整 | 元 | 16460.8831 | 1 |  | 16460.88
19 | 镀锌低碳钢丝φ1.2~2.5 | kg | 0.255 | 5.3 |  | 1.35
20 | 镀锌低碳钢丝φ1.2~2.5 | kg | 135.8984 | 5.3 |  | 720.26
21 | 镀锌低碳钢丝φ2.5~4.0 | kg | 1.734 | 5.3 |  | 9.19
22 | 扁钢30×4 | kg | 0.255 | 4.4 |  | 1.12
23 | 扁形塑料绑带 | m | 45.985 | 0.72 |  | 33.11
24 | 棉纱 | kg | 9.0967 | 11.47 |  | 104.34
25 | 棉纱 | kg | 1.2 | 11.47 |  | 13.76
26 | 白布 | kg | 1.821 | 2.75 |  | 5.01
27 | 六角螺栓M5 | 十套 | 13.056 | 0.57 |  | 7.44
28 | 铜接地端子带螺栓DT-6mm2 | 十套 | 14.4302 | 10.38 |  | 149.79
29 | 铜接地端子带螺栓DT-6mm2 | 十套 | 113.0472 | 10.38 |  | 1173.43
30 | 半圆头镀锌螺栓M2~5×15~50 | 十套 | 82.458 | 0.43 |  | 35.46
31 | 半圆头镀锌螺栓M2~5×15~50 | 十套 | 645.984 | 0.43 |  | 277.77
32 | 镀锌六角螺栓2平1弹垫 M10×100以内 | 十套 | 41.7616 | 5.04 |  | 210.48
33 | 膨胀螺栓M6 | 十套 | 46.104 | 2.8 |  | 129.09
单位工程人材机汇总表
工程名称：A8教学楼-智能化 |  |  |  |  | 第 2 页 共 4 页
序号 | 名称及规格 | 单位 | 数量 | 单价 （元） |  | 合价 （元）
34 | 膨胀螺栓M6 | 十套 | 148.92 | 2.8 |  | 416.98
35 | 膨胀螺栓M8 | 十套 | 4.896 | 3.15 |  | 15.42
36 | 膨胀螺栓M10 | 十套 | 4.896 | 5.82 |  | 28.49
37 | 膨胀螺栓M12 | 十套 | 3.264 | 8.41 |  | 27.45
38 | 镀锌锁紧螺母DN20×3 | 十套 | 381.1691 | 3.81 |  | 1452.25
39 | 铁砂布0~2# | 张 | 16.9483 | 0.94 |  | 15.93
40 | 低碳钢焊条综合 | kg | 19.424 | 6.01 |  | 116.74
41 | 焊锡膏 | kg | 0.3621 | 47.01 |  | 17.02
42 | 锡基钎料 | kg | 5.8085 | 52.47 |  | 304.77
43 | 钢锯条 | 条 | 445.116 | 0.43 |  | 191.4
44 | 钢丝刷子 | 把 | 0.1821 | 12.82 |  | 2.33
45 | 醇酸清漆 | kg | 46.9597 | 13.99 |  | 656.97
46 | 酚醛调和漆 | kg | 1.214 | 10.88 |  | 13.21
47 | 厚漆 | kg | 101.0344 | 10.26 |  | 1036.61
48 | 防锈漆C53-1 | kg | 1.821 | 13.81 |  | 25.15
49 | 汽油综合 | kg | 18.1735 | 10.34 |  | 187.91
50 | 溶剂汽油 | kg | 2.3673 | 7.17 |  | 16.97
51 | 溶剂油 | kg | 34.7595 | 3.94 |  | 136.95
52 | 多功能上光清洁剂 | 盒 | 23.4 | 8.2 |  | 191.88
53 | 酒精 | kg | 0.45 | 7.34 |  | 3.3
54 | 玻璃钢管D33~40 | m | 0.442 | 8 |  | 3.54
55 | 镀锌钢管接头20×2.75 | 个 | 2345.137 | 1.97 |  | 4619.92
56 | 电气绝缘胶带18mm×10m×0.13mm | 卷 | 18.1044 | 2.4 |  | 43.45
57 | 双色多股铜芯聚氯乙烯绝缘软导线BVR-4mm2 | m | 2475.201 | 1.88 |  | 4653.38
58 | 双色多股铜芯聚氯乙烯绝缘软导线BVR-6mm2 | m | 34.9759 | 2.8 |  | 97.93
59 | 双色多股铜芯聚氯乙烯绝缘软导线BVR-6mm2 | m | 274.0049 | 2.8 |  | 767.21
60 | 铜芯聚氯乙烯绝缘导线BV-6mm2 | m | 4.08 | 3.32 |  | 13.55
61 | 铜芯聚氯乙烯绝缘导线BV-6mm2 | m | 12.24 | 3.32 |  | 40.64
62 | 电缆托板 | 块 | 4.1225 | 19.27 |  | 79.44
63 | 镀锌钢管塑料护口DN15~20 | 个 | 4285.9909 | 0.06 |  | 257.16
64 | 铜端子6mm2 | 个 | 16.32 | 1.74 |  | 28.4
65 | 镀锌地线夹20 | 套 | 9087.4057 | 0.36 |  | 3271.47
66 | 脱脂棉 | kg | 5.07 | 25.13 |  | 127.41
单位工程人材机汇总表
工程名称：A8教学楼-智能化 |  |  |  |  | 第 3 页 共 4 页
序号 | 名称及规格 | 单位 | 数量 | 单价 （元） |  | 合价 （元）
67 | 脱脂棉 | kg | 0.24 | 25.13 |  | 6.03
68 | 标志牌塑料扁形 | 个 | 39.237 | 0.68 |  | 26.68
69 | 其他材料费 | 元 | 4261.292 | 1 |  | 4261.29
70 | 材料费调整 | 元 | 0.0137 | 1 |  | 0.01
71 | 圆钢 | kg | 48.56 | 4.09 |  | 198.61
72 | 扁钢 | kg | 133.54 | 4.4 |  | 587.58
73 | 角钢 | kg | 455.25 | 4.22 |  | 1921.16
74 | 醇酸调和漆 | kg | 4.856 | 14.7 |  | 71.38
75 | 醇酸防锈漆 | kg | 7.0412 | 13.81 |  | 97.24
76 | 焊接钢管 SC20 | m | 14657.106 | 7.4 |  | 108462.58
77 | 数据信号线 UTP CAT6 | m | 12897.9612 | 1.75 |  | 22571.43
78 | 3钢丝加强单模单芯室外蝶型皮缆 | m | 8160.9384 | 0.43 |  | 3509.2
79 | 12芯万兆单模光纤 | m | 142.392 | 4.69 |  | 667.82
80 | 热镀锌喷塑桥架 200mm×100mm×1.5mm | m | 1108.9392 | 76.33 |  | 84645.33
81 | 接线盒 86型 | 个 | 739.5 | 2 |  | 1479
82 | 2:8分光器 光分路器-单模-2×8均分-SC/UPC | 个 | 20 | 65 |  | 1300
83 | 网络彩色摄像机 200万 1/3"CMOS红外筒型网络摄像机 | 台 | 9 | 264 |  | 2376
84 | 半球彩色摄像机 400万 1/3" CMOS ICR星光级半球型网络摄像机 | 台 | 3 | 463.1 |  | 1389.3
85 | 摄像机支架 | 个 | 12 | 66.73 |  | 800.76
86 | 残卫报警终端（含无线残卫声光报警器 WG-1020-1、无线求助按钮） | 套 | 2 | 875 |  | 1750
87 | 数据插座单口 | 个 | 717.1 | 51.9 |  | 37217.49
88 | 语音数据双口插座 | 个 | 15.15 | 65 |  | 984.75
89 | 光纤跳线 | 条 | 157 | 13.94 |  | 2188.58
90 | 网络跳线 | 条 | 73 | 53.1 |  | 3876.3
91 | 无线网桥 TL-S2-1KM | 台 | 6 | 425 |  | 2550
92 | 扬声器（模拟音箱） 6W | 台 | 146 | 220.5 |  | 32193
93 | 设备网-24口POE-ONU | 台 | 1 | 4697.23 |  | 4697.23
94 | 设备网-8口POE-ONU | 台 | 1 | 2483.37 |  | 2483.37
95 | 光纤配线架 类型:标准1U19英寸机架式 | 个 | 11 | 230.44 |  | 2534.84
96 | 24口六类非屏蔽网络配线架 | 个 | 5 | 154.87 |  | 774.35
97 | 巡更点 CXD-11 感应式 读卡频率:125HZ | 套 | 1 | 55 |  | 55
单位工程人材机汇总表
工程名称：A8教学楼-智能化 |  |  |  |  | 第 4 页 共 4 页
序号 | 名称及规格 | 单位 | 数量 | 单价 （元） |  | 合价 （元）
98 | 标准机柜 42U | 个 | 6 | 2750 |  | 16500
99 | 机上人工 | 工日 | 1.067 | 227.7 |  | 242.96
100 | 折旧费 | 元 | 2628.6415 | 1 |  | 2628.64
101 | 折旧费 | 元 | 0.5274 | 1 |  | 0.53
102 | 检修费 | 元 | 41.8967 | 1 |  | 41.9
103 | 维护费 | 元 | 784.0089 | 1 |  | 784.01
104 | 维护费 | 元 | 0.1386 | 1 |  | 0.14
105 | 安拆费 | 元 | 109.1234 | 1 |  | 109.12
106 | 汽油(机械用) | kg | 5.292 | 10.34 |  | 54.72
107 | 汽油(机械用) | kg | 15.876 | 10.34 |  | 164.16
108 | 柴油(机械用)0# | kg | 4.786 | 8.79 |  | 42.07
109 | 电(机械用) | kW·h | 602.2914 | 0.8 |  | 481.83
110 | 电(机械用) | kW·h | 25.3819 | 0.8 |  | 20.31
111 | 电(机械用) | kW·h | 3.5648 | 0.8 |  | 2.85
112 | 电(机械用) | kW·h | 1.504 | 0.8 |  | 1.2
113 | 电(机械用) | kW·h | 15.3207 | 0.8 |  | 12.26
114 | 校验费 | 元 | 981.894 | 1 |  | 981.89
115 | 校验费 | 元 | 0.2424 | 1 |  | 0.24
116 | 广播线 WDZBN-BYJ-1.5 | m | 4669.6155 | 1.37 |  | 6397.37
117 | 热镀锌喷塑桥架 300mm×100mm×1.5mm | m | 141.5529 | 100.2 |  | 14183.6
118 | 350W功放 | 台 | 3 | 3592.92 |  | 10778.76
119 | 720芯ODF光纤配线柜 | 个 | 3 | 6651.52 |  | 19954.56
120 | 光纤配线架机柜 42U | 个 | 2 | 2750 |  | 5500
121 | 校园网-24口-ONU | 台 | 226 | 3697.23 |  | 835573.98
| 合计 |  |  |  |  | 1553064.53