## 表-04 单位工程造价汇总表
单位工程造价汇总表
工程名称：A8教学楼-消防水工程 |  |  | 标段： | 第 1 页 共 1 页
序号 | 汇总内容 | 金额:(元) |  |  | 其中：暂估价(元)
1 | 分部分项合计 | 1720728.24
1.1 | 消火栓工程 | 275899.64
1.2 | 喷淋水工程 | 1199807.6
1.3 | 七氟丙烷管网灭火系统 | 245021
2 | 措施合计 | 214803.48
2.1 | 绿色施工安全防护措施费 | 178161.38
2.2 | 其他措施费 | 36642.1
3 | 其他项目 | 49807.49 |  |  | －
3.1 | 暂列金额
3.2 | 暂估价
3.3 | 计日工
3.4 | 总承包服务费
3.5 | 预算包干费 | 49807.49
3.6 | 工程优质费
3.7 | 概算幅度差
3.8 | 索赔费用
3.9 | 现场签证费用
3.10 | 其他费用
4 | 税前工程造价 | 1985339.21
5 | 增值税销项税额 | 178680.53 |  |  | －
6 | 总造价 | 2164019.74
工程造价合计 |  | 2,164,019.74 |  |  | 0

## 表-08 分部分项工程和单价措施项目清单与计价表-1
分部分项工程和单价措施项目清单与计价表
工程名称：A8教学楼-消防水工程 |  |  |  | 标段： |  |  |  | 第 1 页 共 12 页
序号 | 项目编码 | 项目名称 | 项目特征描述 |  | 计量单位 | 工程量 | 金额（元）
[7 empty] | 综合单价 |  | 综合合价 | 其中：暂估价
|  | 消火栓工程 | [6 empty] | 275899.64
1 | 030901002001 | 消火栓钢管 | 1.安装部位:室内 2.材质、规格:内外壁热浸镀锌钢管 DN65 PN1.0 壁厚3.75mm 3.连接形式:沟槽式连接 4.压力试验及冲洗设计要求:水压试验、水冲洗 |  | m | 166.12 | 59.05 |  | 9809.39
2 | 030901002016 | 消火栓钢管 | 1.安装部位:室内 2.材质、规格:内外壁热浸镀锌钢管 DN80 PN1.0 壁厚4.0mm 3.连接形式:沟槽式连接 4.压力试验及冲洗设计要求:水压试验、水冲洗 |  | m | 12.10 | 70.79 |  | 856.56
3 | 030901002002 | 消火栓钢管 | 1.安装部位:室内 2.材质、规格:内外壁热浸镀锌钢管 DN100 PN1.0 壁厚4.0mm 3.连接形式:沟槽式连接 4.压力试验及冲洗设计要求:水压试验、水冲洗 |  | m | 771.10 | 87.73 |  | 67648.6
4 | 031201001001 | 管道刷油 | 1.油漆品种:樟丹底漆、调和漆 2.涂刷遍数、漆膜厚度:各二遍 |  | m2 | 318.93 | 23.35 |  | 7447.02
5 | 030901002003 | 管件 | 1.类型:沟槽弯头 2.规格:DN65 |  | 个 | 30.00 | 48.82 |  | 1464.6
6 | 030901002006 | 管件 | 1.类型:沟槽弯头 2.规格:DN100 |  | 个 | 33.00 | 86.35 |  | 2849.55
7 | 030901002046 | 管件 | 1.类型:沟槽大小头 2.主管规格:DN80 |  | 个 | 8.00 | 64.5 |  | 516
8 | 030901002007 | 管件 | 1.类型:沟槽大小头 2.主管规格:DN100 |  | 个 | 19.00 | 86.35 |  | 1640.65
9 | 030901002047 | 管件 | 1.类型:沟槽异径三通 2.主管规格:DN80 |  | 个 | 6.00 | 64.5 |  | 387
10 | 030901002008 | 管件 | 1.类型:沟槽异径三通 2.主管规格:DN100 |  | 个 | 84.00 | 86.35 |  | 7253.4
11 | 030901002052 | 管件 | 1.类型:沟槽三通 2.规格:DN80 |  | 个 | 1.00 | 64.5 |  | 64.5
12 | 030901002010 | 管件 | 1.名称:沟槽三通 2.规格:DN100 |  | 个 | 19.00 | 86.35 |  | 1640.65
13 | 030901002053 | 管件 | 1.类型:沟槽异径四通 2.主管规格:DN100 |  | 个 | 1.00 | 86.35 |  | 86.35
本页小计 | [8 empty] | 101664.27
分部分项工程和单价措施项目清单与计价表
工程名称：A8教学楼-消防水工程 |  |  |  | 标段： |  |  |  | 第 2 页 共 12 页
序号 | 项目编码 | 项目名称 | 项目特征描述 |  | 计量单位 | 工程量 | 金额（元）
[7 empty] | 综合单价 |  | 综合合价 | 其中：暂估价
14 | 030901002013 | 卡箍 | 1.名称:卡箍 2.规格:DN65 |  | 个 | 166.00 | 21.11 |  | 3504.26
15 | 030901002048 | 卡箍 | 1.名称:卡箍 2.规格:DN80 |  | 个 | 36.00 | 25.98 |  | 935.28
16 | 030901002015 | 卡箍 | 1.名称:卡箍 2.规格:DN100 |  | 个 | 312.00 | 32.48 |  | 10133.76
17 | 031002001002 | 管道支架 | 1.名称:管道支架 2.材质:型钢 |  | kg | 532.93 | 26.87 |  | 14319.83
18 | 031201003001 | 金属结构刷油 | 1.结构类型:管道支架 2.除锈级别:手工除微锈 3.油漆品种:樟丹、灰色调和漆 4.涂刷遍数、漆膜厚度:各二遍 |  | kg | 532.93 | 2.12 |  | 1129.81
19 | 030901010004 | 消火栓灭火器组合箱（减压稳压消火栓） | 1.名称:消火栓灭火器组合箱（减压稳压消火栓） 2.材质:铝合金 3.型号、规格:1800mm×700mm×240mm 4.附件材质、规格:消火栓箱配置:室内消火栓1个,口径DN65;φ65×19直流水枪,1支;DN65,内衬里水带,L=25m,1条;轻便消防水龙卷盘,P380,1个;直流喷雾喷枪,全铜,当量喷嘴直径φ6,1支;轻便消防水龙,衬胶,30米长,1条;快速接口、快速接头,全铜,各1个;阀门,全铜,DN25 1个;套管(扣压成型),钢质,1个。报警按钮1个。每个消火栓箱内放置2具MF/ABC5磷酸铵盐干粉手提式灭火器。 5.详国标图集15S202,第19页“乙型” |  | 套 | 93.00 | 1076.71 |  | 100134.03
20 | 030901010002 | 室内消火栓 | 1.名称:试验用消火栓（含压力表） 2.型号、规格:DN65 |  | 套 | 1.00 | 183.69 |  | 183.69
21 | 030901013001 | 手提式灭火器放置箱 | 1.材质:铝合金灭火器放置箱 2.配置:箱内放置2具磷酸铵盐干粉手提式灭火器 MF/ABC5 |  | 具 | 4 | 296.87 |  | 1187.48
本页小计 | [8 empty] | 131528.14
分部分项工程和单价措施项目清单与计价表
工程名称：A8教学楼-消防水工程 |  |  |  | 标段： |  |  |  | 第 3 页 共 12 页
序号 | 项目编码 | 项目名称 | 项目特征描述 |  | 计量单位 | 工程量 | 金额（元）
[7 empty] | 综合单价 |  | 综合合价 | 其中：暂估价
22 | 031003002001 | 对夹蝶阀 | 1.类型:对夹蝶阀 2.规格、压力等级:DN100 3.连接形式:沟槽卡箍连接 |  | 个 | 19 | 445.12 |  | 8457.28
23 | 031003002002 | 对夹蝶阀 | 1.类型:对夹蝶阀 2.规格、压力等级:DN65 3.连接形式:沟槽卡箍连接 |  | 个 | 2 | 280.26 |  | 560.52
24 | 031002003002 | 穿楼板钢套管 | 1.名称、类型:穿楼板钢套管 2.材质:焊接钢管 3.介质管道规格:DN100 |  | 个 | 70 | 104.22 |  | 7295.4
25 | 031002003003 | 穿楼板钢套管 | 1.名称、类型:穿楼板钢套管 2.材质:焊接钢管 3.介质管道规格:DN80 |  | 个 | 8 | 83.04 |  | 664.32
26 | 030901012001 | 消防水泵接合器 | 1.名称:消防水泵接合器（详见图集99S203） 2.型号:SQS100-A型 3.规格:DN100 PN=1.6MPa 4.附件:平焊法兰 |  | 套 | 2 | 1012.01 |  | 2024.02
27 | 031003001003 | 自动排气阀 | 1.类型:自动排气阀 2.材质:铜质 3.规格、压力等级:DN25 |  | 个 | 2 | 105.15 |  | 210.3
28 | 040502011001 | 金属波纹管 | 1.名称:金属波纹管 2.规格:DN100 3.连接方式:法兰连接 |  | 个 | 2 | 532.2 |  | 1064.4
29 | 031003003001 | 明杆闸阀 | 1.类型:明杆闸阀 2.规格、压力等级:DN100 3.连接形式:沟槽卡箍连接 |  | 个 | 2 | 471.12 |  | 942.24
30 | 031002003004 | 刚性防水套管 | 1.名称、类型:刚性防水套管制作、安装 2.材质:钢板、焊接钢管 3.规格:DN80 |  | 个 | 1 | 251.27 |  | 251.27
31 | 030905002001 | 水灭火控制装置调试 | 1.系统形式:消火栓灭火系统 |  | 点 | 93 | 228.36 |  | 21237.48
|  | 喷淋水工程 | [6 empty] | 1199807.6
32 | 030901001001 | 水喷淋钢管 | 1.安装部位:室内 2.材质、规格:内外壁热浸镀锌钢管 DN25 PN1.0 壁厚3.25mm 3.连接形式:螺纹连接 4.压力试验及冲洗设计要求:水压试验、水冲洗 |  | m | 5754.41 | 42.48 |  | 244447.34
本页小计 | [8 empty] | 287154.57
分部分项工程和单价措施项目清单与计价表
工程名称：A8教学楼-消防水工程 |  |  |  | 标段： |  |  |  | 第 4 页 共 12 页
序号 | 项目编码 | 项目名称 | 项目特征描述 |  | 计量单位 | 工程量 | 金额（元）
[7 empty] | 综合单价 |  | 综合合价 | 其中：暂估价
33 | 030901001002 | 水喷淋钢管 | 1.安装部位:室内 2.材质、规格:内外壁热浸镀锌钢管 DN32 PN1.0 壁厚3.25mm 3.连接形式:螺纹连接 4.压力试验及冲洗设计要求:水压试验、水冲洗 |  | m | 2250.59 | 50.13 |  | 112822.08
34 | 030901001003 | 水喷淋钢管 | 1.安装部位:室内 2.材质、规格:内外壁热浸镀锌钢管 DN40 PN1.0 壁厚3.5mm 3.连接形式:螺纹连接 4.压力试验及冲洗设计要求:水压试验、水冲洗 |  | m | 485.63 | 61.49 |  | 29861.39
35 | 030901001004 | 水喷淋钢管 | 1.安装部位:室内 2.材质、规格:内外壁热浸镀锌钢管 DN50 PN1.0 壁厚3.5mm 3.连接形式:螺纹连接 4.压力试验及冲洗设计要求:水压试验、水冲洗 |  | m | 450.97 | 71.2 |  | 32109.06
36 | 030901002017 | 水喷淋钢管 | 1.安装部位:室内 2.材质、规格:内外壁热浸镀锌钢管 DN65 PN1.0 壁厚3.75mm 3.连接形式:沟槽式连接 4.压力试验及冲洗设计要求:水压试验、水冲洗 |  | m | 323.17 | 59.05 |  | 19083.19
37 | 030901001005 | 水喷淋钢管 | 1.安装部位:室内 2.材质、规格:内外壁热浸镀锌钢管 DN80 PN1.0 壁厚4.0mm 3.连接形式:沟槽式连接 4.压力试验及冲洗设计要求:水压试验、水冲洗 |  | m | 630.47 | 70.79 |  | 44630.97
38 | 030901001006 | 水喷淋钢管 | 1.安装部位:室内 2.材质、规格:内外壁热浸镀锌钢管 DN100 PN1.0 壁厚4.0mm 3.连接形式:沟槽式连接 4.压力试验及冲洗设计要求:水压试验、水冲洗 |  | m | 430.53 | 87.73 |  | 37770.4
本页小计 | [8 empty] | 276277.09
分部分项工程和单价措施项目清单与计价表
工程名称：A8教学楼-消防水工程 |  |  |  | 标段： |  |  |  | 第 5 页 共 12 页
序号 | 项目编码 | 项目名称 | 项目特征描述 |  | 计量单位 | 工程量 | 金额（元）
[7 empty] | 综合单价 |  | 综合合价 | 其中：暂估价
39 | 030901001007 | 水喷淋钢管 | 1.安装部位:室内 2.材质、规格:内外壁热浸镀锌钢管 DN150 PN1.0 壁厚4.5mm 3.连接形式:沟槽式连接 4.压力试验及冲洗设计要求:水压试验、水冲洗 |  | m | 770.48 | 137.24 |  | 105740.68
40 | 031201001002 | 管道刷油 | 1.油漆品种:樟丹底漆、调和漆 2.涂刷遍数、漆膜厚度:各二遍 |  | m2 | 1868.05 | 23.35 |  | 43618.97
41 | 030901002018 | 管件 | 1.类型:沟槽弯头 2.规格:DN65 |  | 个 | 5.00 | 48.82 |  | 244.1
42 | 030901002019 | 管件 | 1.类型:沟槽弯头 2.规格:DN80 |  | 个 | 16.00 | 64.5 |  | 1032
43 | 030901002020 | 管件 | 1.类型:沟槽弯头 2.规格:DN100 |  | 个 | 1.00 | 86.35 |  | 86.35
44 | 030901002021 | 管件 | 1.类型:沟槽弯头 2.规格:DN150 |  | 个 | 59.00 | 137.2 |  | 8094.8
45 | 030901002051 | 管件 | 1.类型:沟槽大小头 2.主管规格:DN65 |  | 个 | 2.00 | 48.82 |  | 97.64
46 | 030901002023 | 管件 | 1.类型:沟槽大小头 2.主管规格:DN80 |  | 个 | 120.00 | 64.5 |  | 7740
47 | 030901002024 | 管件 | 1.类型:沟槽大小头 2.主管规格:DN100 |  | 个 | 48.00 | 86.35 |  | 4144.8
48 | 030901002025 | 管件 | 1.类型:沟槽大小头 2.主管规格:DN150 |  | 个 | 43.00 | 137.2 |  | 5899.6
49 | 030901002026 | 管件 | 1.类型:沟槽异径三通 2.主管规格:DN65 |  | 个 | 16.00 | 48.82 |  | 781.12
50 | 030901002028 | 管件 | 1.类型:沟槽异径三通 2.主管规格:DN80 |  | 个 | 14.00 | 64.5 |  | 903
51 | 030901002029 | 管件 | 1.类型:沟槽异径三通 2.主管规格:DN100 |  | 个 | 31.00 | 86.35 |  | 2676.85
52 | 030901002030 | 管件 | 1.类型:沟槽异径三通 2.主管规格:DN150 |  | 个 | 28.00 | 137.2 |  | 3841.6
53 | 030901002032 | 管件 | 1.类型:沟槽三通 2.规格:DN80 |  | 个 | 22.00 | 64.5 |  | 1419
54 | 030901002033 | 管件 | 1.类型:沟槽三通 2.规格:DN100 |  | 个 | 15.00 | 86.35 |  | 1295.25
55 | 030901002034 | 管件 | 1.类型:沟槽三通 2.规格:DN150 |  | 个 | 52.00 | 137.2 |  | 7134.4
56 | 030901002036 | 管件 | 1.类型:沟槽异径四通 2.主管规格:DN65 |  | 个 | 9.00 | 48.82 |  | 439.38
本页小计 | [8 empty] | 195189.54
分部分项工程和单价措施项目清单与计价表
工程名称：A8教学楼-消防水工程 |  |  |  | 标段： |  |  |  | 第 6 页 共 12 页
序号 | 项目编码 | 项目名称 | 项目特征描述 |  | 计量单位 | 工程量 | 金额（元）
[7 empty] | 综合单价 |  | 综合合价 | 其中：暂估价
57 | 030901002037 | 管件 | 1.类型:沟槽异径四通 2.主管规格:DN80 |  | 个 | 141.00 | 64.5 |  | 9094.5
58 | 030901002038 | 管件 | 1.类型:沟槽异径四通 2.主管规格:DN100 |  | 个 | 16.00 | 86.35 |  | 1381.6
59 | 030901002039 | 管件 | 1.类型:沟槽异径四通 2.主管规格:DN150 |  | 个 | 27.00 | 137.2 |  | 3704.4
60 | 030901002041 | 管件 | 1.类型:沟槽四通 2.规格:DN150 |  | 个 | 35.00 | 137.2 |  | 4802
61 | 030901002042 | 卡箍 | 1.名称:卡箍 2.规格:DN65 |  | 个 | 251.00 | 21.11 |  | 5298.61
62 | 030901002043 | 卡箍 | 1.名称:卡箍 2.规格:DN80 |  | 个 | 630.00 | 25.98 |  | 16367.4
63 | 030901002044 | 卡箍 | 1.名称:卡箍 2.规格:DN100 |  | 个 | 189.00 | 32.48 |  | 6138.72
64 | 030901002045 | 卡箍 | 1.名称:卡箍 2.规格:DN150 |  | 个 | 524.00 | 51.9 |  | 27195.6
65 | 031002001003 | 管道支架 | 1.名称:管道支架 2.材质:型钢 |  | kg | 5940.56 | 26.87 |  | 159622.85
66 | 031201003002 | 金属结构刷油 | 1.结构类型:管道支架 2.除锈级别:手工除微锈 3.油漆品种:樟丹、灰色调和漆 4.涂刷遍数、漆膜厚度:各二遍 |  | kg | 5940.56 | 2.12 |  | 12593.99
67 | 030901003001 | 水喷淋(雾)喷头 | 1.类型:直立型喷头 2.材质、型号、规格:K=80,喷头玻璃球直径5mm 动作温度68°C 3.规格:DN25 4.装饰盘设计要求:无吊顶 |  | 个 | 3729 | 36.76 |  | 137078.04
68 | 030901003002 | 水喷淋(雾)喷头 | 1.类型:下垂型喷头 2.材质、型号、规格:K=80,喷头玻璃球直径5mm 动作温度68°C 3.规格:DN25 4.装饰盘设计要求:有吊顶 |  | 个 | 803 | 55.5 |  | 44566.5
69 | 031003002003 | 对夹蝶阀 | 1.类型:对夹蝶阀 2.规格、压力等级:DN65 3.连接形式:沟槽卡箍连接 |  | 个 | 1 | 280.26 |  | 280.26
70 | 031003003004 | 明杆闸阀 | 1.类型:明杆闸阀 2.规格、压力等级:DN150 3.连接形式:沟槽卡箍连接 |  | 个 | 2 | 822.61 |  | 1645.22
本页小计 | [8 empty] | 429769.69
分部分项工程和单价措施项目清单与计价表
工程名称：A8教学楼-消防水工程 |  |  |  | 标段： |  |  |  | 第 7 页 共 12 页
序号 | 项目编码 | 项目名称 | 项目特征描述 |  | 计量单位 | 工程量 | 金额（元）
[7 empty] | 综合单价 |  | 综合合价 | 其中：暂估价
71 | 031002003005 | 穿楼板钢套管 | 1.名称、类型:穿楼板钢套管 2.材质:焊接钢管 3.介质管道规格:DN150 |  | 个 | 17 | 174.28 |  | 2962.76
72 | 030904004001 | 水力警铃 | 1.名称:水力警铃 |  | 个 | 4 | 90.8 |  | 363.2
73 | 030901012002 | 喷淋水泵接合器 | 1.名称:喷淋水泵接合器（详见图集99S203） 2.型号:SQS100-A型 3.规格:DN100 PN=1.6MPa 4.附件:平焊法兰 |  | 套 | 2.00 | 1012.01 |  | 2024.02
74 | 031003003003 | 遥控信号阀 | 1.类型:遥控信号阀 2.规格、压力等级:DN150 3.连接形式:沟槽卡箍连接 4.电磁开关接线 |  | 个 | 20 | 943.77 |  | 18875.4
75 | 030601002001 | 压力仪表 | 1.名称:压力仪表 |  | 台 | 1 | 140.69 |  | 140.69
76 | 030901008001 | 末端试水装置 | 1.类型:末端试水装置 2.规格:DN25 3.组成:试水接头 1个、压力表 1块、铜质截止阀 1个 4.设置锁闭箱及标识 |  | 组 | 4 | 219.94 |  | 879.76
77 | 031003001005 | 螺纹阀门 | 1.类型:试水阀 2.规格、压力等级:DN25 3.连接形式:螺纹连接 |  | 个 | 8 | 50.08 |  | 400.64
78 | 030901007001 | 减压孔板 | 1.类型:减压孔板 2.材质、规格:不锈钢DN150 |  | 个 | 11 | 284.17 |  | 3125.87
79 | 030901004001 | 报警装置 | 1.名称:湿式报警阀 2.型号、规格:ZSFZ DN150 3.连接形式:法兰连接 |  | 组 | 4 | 2699.61 |  | 10798.44
80 | 030901006001 | 水流指示器 | 1.类型:水流指示器 2.规格、压力等级:DN150 3.连接方式:沟槽法兰连接 |  | 个 | 12 | 546.09 |  | 6553.08
81 | 031003001004 | 自动排气阀 | 1.类型:自动排气阀 2.材质:铜制 3.规格、压力等级:DN25 |  | 个 | 4 | 105.15 |  | 420.6
82 | 040502011002 | 金属波纹管 | 1.名称:金属波纹管 2.规格:DN150 3.连接方式:法兰连接 |  | 个 | 4 | 824.41 |  | 3297.64
83 | 030905002002 | 水灭火控制装置调试 | 1.系统形式:自动喷水灭火系统 |  | 点 | 12 | 356.82 |  | 4281.84
|  | 七氟丙烷管网灭火系统 | [6 empty] | 245021
本页小计 | [8 empty] | 54123.94
分部分项工程和单价措施项目清单与计价表
工程名称：A8教学楼-消防水工程 |  |  |  | 标段： |  |  |  | 第 8 页 共 12 页
序号 | 项目编码 | 项目名称 | 项目特征描述 |  | 计量单位 | 工程量 | 金额（元）
[7 empty] | 综合单价 |  | 综合合价 | 其中：暂估价
84 | 030902001001 | 无缝钢管 | 1.介质:七氟丙烷 2.材质、压力等级:镀锌无缝钢管 3.规格:DN32 4.焊接方法:螺纹连接 5.压力试验及吹扫设计要求:液压试验 |  | m | 64.1 | 40.28 |  | 2581.95
85 | 030902001002 | 无缝钢管 | 1.介质:七氟丙烷 2.材质、压力等级:镀锌无缝钢管 3.规格:DN40 4.焊接方法:螺纹连接 5.压力试验及吹扫设计要求:液压试验 |  | m | 4.4 | 45.9 |  | 201.96
86 | 030902001003 | 无缝钢管 | 1.介质:七氟丙烷 2.材质、压力等级:镀锌无缝钢管 3.规格:DN50 4.焊接方法:螺纹连接 5.压力试验及吹扫设计要求:液压试验 |  | m | 60.5 | 53.13 |  | 3214.37
87 | 030902001004 | 无缝钢管 | 1.介质:七氟丙烷 2.材质、压力等级:镀锌无缝钢管 3.规格:DN65 4.焊接方法:螺纹连接 5.压力试验及吹扫设计要求:液压试验 |  | m | 40.18 | 62.49 |  | 2510.85
88 | 030902001005 | 无缝钢管 | 1.介质:七氟丙烷 2.材质、压力等级:镀锌无缝钢管 3.规格:DN80 4.焊接方法:螺纹连接 5.压力试验及吹扫设计要求:液压试验 |  | m | 73.55 | 76.68 |  | 5639.81
89 | 030902001006 | 无缝钢管 | 1.介质:七氟丙烷 2.材质、压力等级:镀锌无缝钢管 3.规格:DN100 4.焊接方法:法兰连接 5.压力试验及吹扫设计要求:液压试验 6.含管件安装费 |  | m | 14.78 | 219.06 |  | 3237.71
本页小计 | [8 empty] | 17386.65
分部分项工程和单价措施项目清单与计价表
工程名称：A8教学楼-消防水工程 |  |  |  | 标段： |  |  |  | 第 9 页 共 12 页
序号 | 项目编码 | 项目名称 | 项目特征描述 |  | 计量单位 | 工程量 | 金额（元）
[7 empty] | 综合单价 |  | 综合合价 | 其中：暂估价
90 | 031201001003 | 管道刷油 | 1.油漆品种:樟丹底漆、调和漆 2.涂刷遍数、漆膜厚度:各二遍 |  | m2 | 55.13 | 23.35 |  | 1287.29
91 | 031002001004 | 管道支架 | 1.名称:管道支架 2.材质:型钢 |  | kg | 137.82 | 26.87 |  | 3703.22
92 | 031201003003 | 金属结构刷油 | 1.结构类型:管道支架 2.除锈级别:手工除微锈 3.油漆品种:樟丹、灰色调和漆 4.涂刷遍数、漆膜厚度:各二遍 |  | kg | 137.82 | 2.12 |  | 292.18
93 | 030902001007 | 管件 | 1.名称:钢制管件 2.管道规格:DN32 3.焊接方法:螺纹连接 |  | 个 | 10 | 48.88 |  | 488.8
94 | 030902001008 | 管件 | 1.名称:钢制管件 2.管道规格:DN40 3.焊接方法:螺纹连接 |  | 个 | 2 | 58.89 |  | 117.78
95 | 030902001009 | 管件 | 1.名称:钢制管件 2.管道规格:DN50 3.焊接方法:螺纹连接 |  | 个 | 22 | 64.24 |  | 1413.28
96 | 030902001010 | 管件 | 1.名称:钢制管件 2.管道规格:DN65 3.焊接方法:螺纹连接 |  | 个 | 9 | 75.49 |  | 679.41
97 | 030902001011 | 管件 | 1.名称:钢制管件 2.管道规格:DN80 3.焊接方法:螺纹连接 |  | 个 | 21 | 91.44 |  | 1920.24
98 | 030902001012 | 管件 | 1.名称:钢制管件（主材价值） 2.管道规格:DN100 |  | 个 | 6 | 43.92 |  | 263.52
99 | 030902006001 | 气体喷头 | 1.型号、规格:YPZ箱式喷头 DN32 2.连接形式:螺纹连接 |  | 个 | 32 | 98.56 |  | 3153.92
100 | 030902006002 | 喷嘴 | 1.型号、规格:喷嘴 QPT40RG 2.连接形式:螺纹连接 |  | 个 | 1 | 136.95 |  | 136.95
101 | 030902007001 | 七氟丙烷灭火设备 | 1.介质、类型:七氟丙烷灭火设备 2.型号、规格:QMP120/5.6RG 3.灭火药剂 HFC-227ea 120L 4.容器瓶架 QRJ120-RG |  | 套 | 10 | 14918.61 |  | 149186.1
本页小计 | [8 empty] | 162642.69
分部分项工程和单价措施项目清单与计价表
工程名称：A8教学楼-消防水工程 |  |  |  | 标段： |  |  |  | 第 10 页 共 12 页
序号 | 项目编码 | 项目名称 | 项目特征描述 |  | 计量单位 | 工程量 | 金额（元）
[7 empty] | 综合单价 |  | 综合合价 | 其中：暂估价
102 | 030902007002 | 驱动气体瓶组 | 1.介质、类型:驱动气体瓶 2.型号、规格: QQP8/6RG 4L 3.驱动瓶架 QQJ4-RG |  | 套 | 5 | 899.18 |  | 4495.9
103 | 030902005001 | 信号反馈装置 | 1.类型:信号反馈装置 2.型号、规格:QXF0.4/8RG 3.连接形式:法兰连接 |  | 个 | 5 | 297.32 |  | 1486.6
104 | 030902005002 | 低泄高封阀 | 1.类型:低泄高封阀 2.型号、规格:QDG0.3/6.7-RG 3.连接形式:法兰连接 |  | 个 | 5 | 293.43 |  | 1467.15
105 | 030902005003 | 安全泄放装置 | 1.类型:安全泄放装置 2.型号、规格:QAX7.2-RG 3.连接形式:法兰连接 |  | 个 | 1 | 297.32 |  | 297.32
106 | 030902005004 | 灭火剂流通管路单向阀 | 1.类型:灭火剂流通管路单向阀 2.型号、规格:QYD32/8RG 3.连接形式:螺纹连接 |  | 个 | 10 | 257.71 |  | 2577.1
107 | 030902005005 | 容器阀与集流管间连接管 | 1.类型:容器阀与集流管间连接管 2.型号、规格:QRG32/8RG 3.连接形式:螺纹连接 |  | 个 | 10 | 227.53 |  | 2275.3
108 | 030902005006 | 驱动气体控制管路单向阀 | 1.类型:驱动气体控制管路单向阀 2.型号、规格:QQD5/6.6RG 3.连接形式:螺纹连接 |  | 个 | 8 | 113.33 |  | 906.64
109 | 030902005007 | 气体启动器 | 1.类型:气体启动器 2.型号、规格:DN32 3.连接形式:螺纹连接 |  | 个 | 10 | 204.91 |  | 2049.1
110 | 030902005008 | 手动启动器 | 1.类型:手动启动器 2.型号、规格:DN50 3.连接形式:螺纹连接 |  | 个 | 10 | 204.11 |  | 2041.1
111 | 030902005009 | 选择阀 | 1.类型:选择阀 2.型号、规格:QXZ50/8RG 3.连接形式:螺纹连接 |  | 个 | 2 | 1122.24 |  | 2244.48
112 | 030902005010 | 选择阀 | 1.类型:选择阀 2.型号、规格:QXZ65/8RG 3.连接形式:螺纹连接 |  | 个 | 1 | 1349.53 |  | 1349.53
113 | 030902005018 | 选择阀 | 1.类型:选择阀 2.型号、规格:QXZ80/8RG 3.连接形式:螺纹连接 |  | 个 | 1 | 1653.64 |  | 1653.64
114 | 030902005011 | 选择阀 | 1.类型:选择阀 2.型号、规格:QXZ100/8RG 3.连接形式:法兰连接 |  | 个 | 1 | 2633.25 |  | 2633.25
本页小计 | [8 empty] | 25477.11
分部分项工程和单价措施项目清单与计价表
工程名称：A8教学楼-消防水工程 |  |  |  | 标段： |  |  |  | 第 11 页 共 12 页
序号 | 项目编码 | 项目名称 | 项目特征描述 |  | 计量单位 | 工程量 | 金额（元）
[7 empty] | 综合单价 |  | 综合合价 | 其中：暂估价
115 | 030902005012 | 集流管 | 1.类型:集流管 2.型号、规格:QJG100/8RG 3.连接形式:法兰连接 |  | 个 | 15 | 378.38 |  | 5675.7
116 | 030902005013 | 控制气管 | 1.类型:控制气管 2.型号、规格:QKG8-RG 3.连接形式:法兰连接 |  | 个 | 15 | 341.21 |  | 5118.15
117 | 030902005014 | 电磁启动器 | 1.类型:电磁启动器 2.型号、规格:DN50 3.连接形式:螺纹连接 |  | 个 | 2 | 382.8 |  | 765.6
118 | 030902005015 | 电磁启动器 | 1.类型:电磁启动器 2.型号、规格:DN65 3.连接形式:螺纹连接 |  | 个 | 1 | 675.72 |  | 675.72
119 | 030902005016 | 电磁启动器 | 1.类型:电磁启动器 2.型号、规格:DN80 3.连接形式:螺纹连接 |  | 个 | 1 | 847.21 |  | 847.21
120 | 030902005017 | 电磁启动器 | 1.类型:电磁启动器 2.型号、规格:DN100 3.连接形式:法兰连接 |  | 个 | 1 | 1067.69 |  | 1067.69
121 | 030905004001 | 气体灭火系统装置调试 | 1.试验容器规格:GQQ120/5.6RG |  | 点 | 10 | 1985.93 |  | 19859.3
122 | 030902008001 | 自动泄压装置 | 1.名称:自动泄压装置 2.型号:XYK-0.25-J-RG 3.规格:开口尺寸:805×405 |  | 套 | 3 | 743.46 |  | 2230.38
123 | 030902008002 | 自动泄压装置 | 1.名称:自动泄压装置 2.型号:XYK-0.12-J-RG 3.规格:开口尺寸:415×405 |  | 套 | 5 | 654.96 |  | 3274.8
|  | 措施项目 | [6 empty] | 36642.1
124 | 031302007001 | 高层施工增加 | 1.高层建筑增加费_高度40m以下(消防工程) 2.高层建筑增加费_高度40m以下(给排水、采暖、燃气工程) 3.高层建筑增加费_高度40m以下(刷油、防腐蚀、绝热工程) 4.高层建筑增加费_高度40m以下(含装在20m以上的变配电工程和动力工程)(电气设备安装工程) |  | 项 | 1 | 13254.88 |  | 13254.88
本页小计 | [8 empty] | 52769.43
分部分项工程和单价措施项目清单与计价表
工程名称：A8教学楼-消防水工程 |  |  |  | 标段： |  |  |  | 第 12 页 共 12 页
序号 | 项目编码 | 项目名称 | 项目特征描述 |  | 计量单位 | 工程量 | 金额（元）
[7 empty] | 综合单价 |  | 综合合价 | 其中：暂估价
125 | 031301017001 | 脚手架搭拆费 | 1.脚手架搭拆费(消防工程) 2.脚手架搭拆费(刷油、防腐蚀、绝热工程) 3.脚手架搭拆费(单独承担埋地管道工程除外)(给排水、采暖、燃气工程) |  | 项 | 1 | 23387.22 |  | 23387.22
本页小计 | [8 empty] | 23387.22
合 计 | [8 empty] | 1757370.34

## 表-11 总价措施项目清单与计价表-1
总价措施项目清单与计价表
工程名称：A8教学楼-消防水工程 |  |  |  | 标段： |  |  | 第 1 页 共 1 页
序号 | 项目编码 | 项目名称 | 计算基础 |  | 费率 (%) | 金额 (元) |  | 备注
1 | LSSGCSF00001 | 绿色施工安全防护措施费 | 分部分项人工费+分部分项机具费 |  | 35.77 | 178161.38
2 | 031301010001 | 安装与生产同时进行增加费用 | 分部分项人工费 |  | 0
3 | 031301011001 | 在有害身体健康环境中施工增加费 | 分部分项人工费 |  | 0
4 | TSSGBWZJF001 | 在地下（暗）室、设备及大口径管道内等特殊施工部位进行施工增加费 |  |  | 30
5 | 粤031302008001 | 赶工措施费 | 分部分项人工费+分部分项机具费 |  | 0
6 | 031302002001 | 夜间施工增加费 |  |  | 20
7 | JTGRSGZJF001 | 交通干扰工程施工增加费 |  |  | 10
8 | 粤031302009001 | 文明工地增加费 | 分部分项人工费+分部分项机具费 |  | 0
9 | DXGXJCJXF001 | 地下管线交叉降效费
10 | QTFY00000001 | 其他费用
合 计 | [5 empty] | 178161.38
表-11

## 表-12 其他项目清单与计价汇总表
其他项目清单与计价汇总表
工程名称：A8教学楼-消防水工程 |  |  | 标段： |  |  | 第 1 页 共 1 页
序号 | 项目名称 | 计算基础 |  | 费率(%) | 金额 |  | 备注
1 | 暂列金额 | 暂列金额
2 | 暂估价 | 暂估价材料合计+专业工程暂估价
2.1 | 材料暂估价 | 暂估价材料合计
2.2 | 专业工程暂估价 | 专业工程暂估价
3 | 计日工 | 计日工
4 | 总承包服务费 | 总承包服务费
5 | 预算包干费 | 分部分项人工费+分部分项机具费 |  | 10 | 49807.49
6 | 工程优质费 | 工程优质费
7 | 概算幅度差 | 概算幅度差
8 | 现场签证费用 | 现场签证
9 | 索赔费用 | 索赔
10 | 其他费用 | 其他费用
| 合 计 |  |  |  | 49807.49 |  | —

## 表-13 规费、税金项目清单与计价表
规费、税金项目清单与计价表
工程名称：A8教学楼-消防水工程 |  |  | 标段： |  |  | 第 1 页 共 1 页
序号 | 项目名称 | 计算基础 |  | 取费基数 | 计算费率 (%) |  | 金额(元)
1 | 增值税销项税额 | 分部分项合计+措施合计+其他项目 |  | 1985339.21 | 9 |  | 178680.53
合 计 | [6 empty] | 178680.53
表—13

## 5.1-1单位工程人材机汇总表
单位工程人材机汇总表
工程名称：A8教学楼-消防水工程 |  |  |  |  | 第 1 页 共 9 页
序号 | 名称及规格 | 单位 | 数量 | 单价 （元） |  | 合价 （元）
1 | 聚四氟乙烯垫 | 个 | 10 | 3.43 |  | 34.3
2 | 六角螺栓M10×35 | 十套 | 3.296 | 1.69 |  | 5.57
3 | 半圆头镀锌螺栓M6~12×22~80 | 十套 | 3.296 | 3.52 |  | 11.6
4 | 小膜片 | 片 | 10 | 1.7 |  | 17
5 | 大膜片 | 片 | 10 | 1.21 |  | 12.1
6 | 氮气 | m3 | 1250 | 4.57 |  | 5712.5
7 | 氮气 | m3 | 1200 | 4.57 |  | 5484
8 | 厌氧胶325# 200g | 瓶 | 25.0939 | 61 |  | 1530.73
9 | 锥形堵块 | 只 | 10 | 2.52 |  | 25.2
10 | 金属密封垫 | 个 | 10 | 4.73 |  | 47.3
11 | 自动泄压装置 XYK-0.25-J-RG 805mm×405mm | 套 | 3 | 619.47 |  | 1858.41
12 | 试验容器155L | 个 | 0.5 | 10564.1 |  | 5282.05
13 | 试水阀 DN25 | 个 | 8.08 | 24.78 |  | 200.22
14 | 铜制自动排气阀 DN25 | 个 | 4 | 58.05 |  | 232.2
15 | 镀锌六角螺栓2平1弹垫 M20×100以内 | 十套 | 19.776 | 27.92 |  | 552.15
16 | 沟槽法兰 DN150 | 片 | 24 | 71.1 |  | 1706.4
17 | 水流指示器 DN150 | 个 | 12 | 122.65 |  | 1471.8
18 | 六角螺栓M6×25 | kg | 22.332 | 5.44 |  | 121.49
19 | 镀锌六角螺栓M16×85~140 | 十套 | 9.064 | 14.98 |  | 135.78
20 | 镀锌钢管DN20 | m | 40 | 8.11 |  | 324.4
21 | 镀锌钢管DN80 | m | 8 | 33.72 |  | 269.76
22 | 镀锌异径三通DN20×15 | 个 | 4.04 | 4.09 |  | 16.52
23 | 镀锌弯头DN15 | 个 | 8.08 | 1.13 |  | 9.13
24 | 镀锌弯头DN20 | 个 | 16.16 | 1.7 |  | 27.47
25 | 镀锌弯头DN25 | 个 | 494.698 | 2.67 |  | 1320.84
26 | 镀锌弯头DN80 | 个 | 8.08 | 27.06 |  | 218.64
27 | 钢板平焊法兰 DN150 | 副 | 8 | 142.2 |  | 1137.6
28 | 钢板平焊法兰 DN150 | 副 | 11 | 142.2 |  | 1564.2
29 | 湿式报警阀ZSFZ DN150 | 套 | 4 | 1145.13 |  | 4580.52
30 | 减压孔板 不锈钢 DN150 | 个 | 11 | 35.66 |  | 392.26
31 | 铝牌 | 个 | 12 | 0.86 |  | 10.32
32 | 细白布宽0.9m | m | 0.05 | 4.94 |  | 0.25
33 | 镀锌钢管DN15 | m | 9.2 | 6.26 |  | 57.59
34 | 镀锌六角内接头DN15 | 个 | 4.04 | 0.95 |  | 3.84
单位工程人材机汇总表
工程名称：A8教学楼-消防水工程 |  |  |  |  | 第 2 页 共 9 页
序号 | 名称及规格 | 单位 | 数量 | 单价 （元） |  | 合价 （元）
35 | 试水接头 DN25 | 个 | 4.04 | 32 |  | 129.28
36 | 仪表接头 | 套 | 1 | 12.82 |  | 12.82
37 | 铜质截止阀 DN25 | 个 | 4 | 33 |  | 132
38 | 取源部件 | 套 | 1 | 21.56 |  | 21.56
39 | 焊锡丝综合 | kg | 0.6 | 7.69 |  | 4.61
40 | 塑料软管D6 | m | 10 | 0.4 |  | 4
41 | 遥控信号阀 DN150 | 个 | 20 | 608 |  | 12160
42 | 黄蜡带20mm×10m | 卷 | 0.2 | 8.15 |  | 1.63
43 | 铜芯聚氯乙烯绝缘导线BV-105℃-2.5mm2 | m | 20 | 1.11 |  | 22.2
44 | 白布宽900 | m | 0.08 | 4.94 |  | 0.4
45 | 自攻螺钉M4×30 | 十套 | 0.48 | 0.75 |  | 0.36
46 | 木螺钉M4×65 | 十套 | 0.84 | 0.68 |  | 0.57
47 | 锡基钎料 | kg | 0.08 | 52.47 |  | 4.2
48 | 胶合板2440×1220×3 | m2 | 0.04 | 12.31 |  | 0.49
49 | 钢结构厚型防火涂料 | kg | 0.12 | 8.1 |  | 0.97
50 | 汽油综合 | kg | 6.56 | 10.34 |  | 67.83
51 | 塑料异型管D5 | m | 0.2 | 3.07 |  | 0.61
52 | 水力警铃 | 个 | 4 | 46.02 |  | 184.08
53 | 阻燃铜芯聚氯乙烯绝缘绞型软导线ZR-RVS 2×1.5mm2 | m | 0.612 | 3.65 |  | 2.23
54 | 卡箍连接件(含胶圈)DN150 | 套 | 44 | 51.9 |  | 2283.6
55 | 镀锌外接头DN25 | 个 | 3766.29 | 2.4 |  | 9039.1
56 | 镀锌丝堵DN25(堵头) | 个 | 453.2 | 1.26 |  | 571.03
57 | 直立型喷头 DN25 K=80,喷头玻璃球直径5mm 动作温度68°C | 个 | 3766.29 | 10.3 |  | 38792.79
58 | 沟槽弯头 DN80 | 套 | 16.08 | 40.48 |  | 650.92
59 | 沟槽弯头 DN150 | 套 | 59.295 | 87.27 |  | 5174.67
60 | 沟槽大小头 DN80 | 套 | 128.64 | 40.48 |  | 5207.35
61 | 沟槽异径三通 DN65 | 套 | 16.08 | 32.62 |  | 524.53
62 | 沟槽异径三通 DN80 | 套 | 21.105 | 40.48 |  | 854.33
63 | 沟槽异径三通 DN150 | 套 | 28.14 | 87.27 |  | 2455.78
64 | 沟槽三通 DN80 | 套 | 22.11 | 40.48 |  | 895.01
65 | 沟槽异径四通 DN65 | 套 | 9.045 | 32.62 |  | 295.05
66 | 沟槽异径四通 DN150 | 套 | 27.135 | 87.27 |  | 2368.07
67 | 沟槽异径四通 DN80 | 套 | 141.705 | 40.48 |  | 5736.22
单位工程人材机汇总表
工程名称：A8教学楼-消防水工程 |  |  |  |  | 第 3 页 共 9 页
序号 | 名称及规格 | 单位 | 数量 | 单价 （元） |  | 合价 （元）
68 | 沟槽四通 DN150 | 套 | 35.175 | 87.27 |  | 3069.72
69 | 沟槽大小头 DN150 | 套 | 43.215 | 87.27 |  | 3771.37
70 | 沟槽三通 DN150 | 套 | 52.26 | 87.27 |  | 4560.73
71 | 沟槽异径四通 DN100 | 套 | 17.085 | 52.67 |  | 899.87
72 | 卡箍 DN150 | 个 | 524 | 51.9 |  | 27195.6
73 | 卡箍 DN80 | 个 | 666 | 25.98 |  | 17302.68
74 | 镀锌低碳钢丝φ2.5~4.0 | kg | 68.8504 | 5.3 |  | 364.91
75 | 内外壁热浸镀锌钢管 DN100 PN1.0 壁厚4.0mm | m | 436.988 | 65.84 |  | 28771.29
76 | 内外壁热浸镀锌钢管 DN150 PN1.0 壁厚4.5mm | m | 778.1848 | 109.09 |  | 84892.18
77 | 内外壁热浸镀锌钢管 DN50 PN1.0 壁厚3.5mm | m | 453.2249 | 29.86 |  | 13533.3
78 | 内外壁热浸镀锌钢管 DN25 PN1.0 壁厚3.25mm | m | 5783.1821 | 14.96 |  | 86516.4
79 | 内外壁热浸镀锌钢管 DN32 PN1.0 壁厚3.25mm | m | 2261.843 | 19.14 |  | 43291.68
80 | 内外壁热浸镀锌钢管 DN40 PN1.0 壁厚3.5mm | m | 488.0582 | 24.26 |  | 11840.29
81 | 室内镀锌钢管管件 DN25 | 个 | 3395.1019 | 2.36 |  | 8012.44
82 | 室内镀锌钢管管件 DN32 | 个 | 1546.1553 | 4.72 |  | 7297.85
83 | 室内镀锌钢管管件 DN40 | 个 | 418.1274 | 6.19 |  | 2588.21
84 | 室内镀锌钢管管件 DN50 | 个 | 364.3838 | 10.22 |  | 3724
85 | 压力表0~1.6MPa(带弯带阀) | 套 | 22.9629 | 80 |  | 1837.03
86 | 六角螺栓M16×85~140 | 十套 | 3.296 | 8.66 |  | 28.54
87 | 金属波纹管 DN100 | 个 | 2 | 276.11 |  | 552.22
88 | 白布 | kg | 187.9264 | 2.75 |  | 516.8
89 | 醇酸清漆 | kg | 2.12 | 13.99 |  | 29.66
90 | 镀锌钢管DN25 | m | 16.8 | 10.42 |  | 175.06
91 | 喷淋水泵接合器 SQS100-A型 DN100 | 套 | 2 | 663 |  | 1326
92 | 消防水泵接合器 SQS100-A型 DN100 | 套 | 2 | 663 |  | 1326
93 | 卡箍连接件(含胶圈) DN65 | 套 | 6 | 21.11 |  | 126.66
94 | 对夹蝶阀 DN65 | 个 | 3 | 170 |  | 510
95 | 铝合金灭火器放置箱 | 个 | 4 | 92.5 |  | 370
96 | 内外壁热浸镀锌钢管 DN80 PN1.0 壁厚4.0mm | m | 652.2086 | 50.6 |  | 33001.76
97 | 六角螺栓综合 | kg | 11.172 | 5.58 |  | 62.34
98 | 低碳钢焊条结422 φ3.2 | kg | 3.297 | 5.96 |  | 19.65
单位工程人材机汇总表
工程名称：A8教学楼-消防水工程 |  |  |  |  | 第 4 页 共 9 页
序号 | 名称及规格 | 单位 | 数量 | 单价 （元） |  | 合价 （元）
99 | 氧气 | m3 | 4.095 | 5.16 |  | 21.13
100 | 热轧无缝钢管D22×2 | m | 0.454 | 5.79 |  | 2.63
101 | 塑料软管D25 | m | 0.865 | 3.09 |  | 2.67
102 | 卡箍连接件(含胶圈) DN100 | 套 | 42 | 32.48 |  | 1364.16
103 | 对夹蝶阀 DN100 | 个 | 19 | 261 |  | 4959
104 | 厚漆 | kg | 10 | 10.26 |  | 102.6
105 | 明杆闸阀 DN100 | 个 | 2 | 287 |  | 574
106 | 人工费 | 元 | 447420.3227 | 0.99 |  | 442946.12
107 | 人工费调整 | 元 | 36640.5375 | 1 |  | 36640.54
108 | 热轧圆盘条φ10以内 | kg | 1.26 | 4.09 |  | 5.15
109 | 镀锌圆钢φ10~25 | kg | 3.95 | 5.3 |  | 20.94
110 | 镀锌圆钢φ10~25 | kg | 11.06 | 5.3 |  | 58.62
111 | 扁钢综合 | kg | 0.735 | 4.4 |  | 3.23
112 | 钢板综合 | kg | 6.3091 | 4.17 |  | 26.31
113 | 钢板12~20 | kg | 1.162 | 4.12 |  | 4.79
114 | 钢板12~20 | kg | 685.6312 | 4.12 |  | 2824.8
115 | 橡胶板4~15 | kg | 0.032 | 11.09 |  | 0.35
116 | 橡胶板4~15 | kg | 0.216 | 11.09 |  | 2.4
117 | 耐油橡胶板3~6 | kg | 19.619 | 7.71 |  | 151.26
118 | 耐油橡胶板3~6 | kg | 28.16 | 7.71 |  | 217.11
119 | 聚四氟乙烯生料带26mm×20m×0.1mm | m | 4716.1073 | 0.13 |  | 613.09
120 | 聚四氟乙烯生料带26mm×20m×0.1mm | m | 3.28 | 0.13 |  | 0.43
121 | 棉纱 | kg | 21.3989 | 11.47 |  | 245.45
122 | 棉纱 | kg | 129.4064 | 11.47 |  | 1484.29
123 | 白布 | kg | 3.0042 | 2.75 |  | 8.26
124 | 破布一级 | kg | 0.604 | 7.18 |  | 4.34
125 | 油麻丝 | kg | 72.136 | 8.6 |  | 620.37
126 | 油麻丝 | kg | 153.58 | 8.6 |  | 1320.79
127 | 六角螺栓综合 | kg | 7.7477 | 5.58 |  | 43.23
128 | 六角螺栓综合 | kg | 294.2942 | 5.58 |  | 1642.16
129 | 六角螺栓M16~20×65~110 | 十套 | 34.744 | 1.38 |  | 47.95
130 | 六角螺栓M16×65~80 | 十套 | 3.09 | 5.94 |  | 18.35
131 | 六角螺栓M16×65~80 | 十套 | 9.888 | 5.94 |  | 58.73
132 | 膨胀螺栓综合 | 十套 | 49.8108 | 2.63 |  | 131
133 | 膨胀螺栓综合 | kg | 280.3195 | 7.56 |  | 2119.22
单位工程人材机汇总表
工程名称：A8教学楼-消防水工程 |  |  |  |  | 第 5 页 共 9 页
序号 | 名称及规格 | 单位 | 数量 | 单价 （元） |  | 合价 （元）
134 | 膨胀螺栓M12×100 | 十套 | 6.18 | 12.1 |  | 74.78
135 | 塑料胀管D6~8 | 十套 | 0.84 | 0.6 |  | 0.5
136 | 六角螺母M8 | 十套 | 1.236 | 2.11 |  | 2.61
137 | 垫圈M8 | 十个 | 1.236 | 0.09 |  | 0.11
138 | 尼龙砂轮片φ100 | 片 | 2.7535 | 4.27 |  | 11.76
139 | 尼龙砂轮片φ100 | 片 | 6.3464 | 4.27 |  | 27.1
140 | 尼龙砂轮片φ100×16×3 | 片 | 0.039 | 3.04 |  | 0.12
141 | 尼龙砂轮片φ400 | 片 | 4.0822 | 11.97 |  | 48.86
142 | 尼龙砂轮片φ400 | 片 | 293.1778 | 11.97 |  | 3509.34
143 | 铁砂布0~2# | 张 | 1.5004 | 0.94 |  | 1.41
144 | 铁砂布0~2# | 张 | 34.1122 | 0.94 |  | 32.07
145 | 低碳钢焊条结422 φ3.2 | kg | 35.5282 | 5.96 |  | 211.75
146 | 低碳钢焊条结422 φ3.2 | kg | 450.6374 | 5.96 |  | 2685.8
147 | 焊锡膏 | kg | 0.24 | 47.01 |  | 11.28
148 | 冲击钻头φ8 | 个 | 0.28 | 3.42 |  | 0.96
149 | 冲击钻头φ10~20 | 个 | 89.3188 | 8.12 |  | 725.27
150 | 钢锯条 | 条 | 0.96 | 0.43 |  | 0.41
151 | 钢锯条 | 条 | 0.36 | 0.43 |  | 0.15
152 | 钢丝刷子 | 把 | 0.2253 | 12.82 |  | 2.89
153 | 钢丝刷子 | 把 | 2.3621 | 12.82 |  | 30.28
154 | 复合普通硅酸盐水泥P.C 32.5 | kg | 11 | 0.39 |  | 4.29
155 | 复合普通硅酸盐水泥P.O 42.5 | kg | 47.448 | 0.42 |  | 19.93
156 | 砂子 | kg | 142.249 | 0.08 |  | 11.38
157 | 醇酸清漆 | kg | 2.0008 | 13.99 |  | 27.99
158 | 厚漆 | kg | 10.0159 | 10.26 |  | 102.76
159 | 酚醛防锈漆各种颜色 | kg | 1.147 | 13.81 |  | 15.84
160 | 酚醛防锈漆各种颜色 | kg | 2.59 | 13.81 |  | 35.77
161 | 密封膏 | kg | 12.436 | 6.19 |  | 76.98
162 | 密封膏 | kg | 18.06 | 6.19 |  | 111.79
163 | 汽油综合 | kg | 8.6005 | 10.34 |  | 88.93
164 | 汽油70~90# | kg | 0.293 | 10.34 |  | 3.03
165 | 汽油70~90# | kg | 0.63 | 10.34 |  | 6.51
166 | 溶剂汽油 | kg | 254.5368 | 7.17 |  | 1825.03
167 | 机油综合 | kg | 90.4962 | 6.96 |  | 629.85
168 | 机油综合 | kg | 3.8586 | 6.96 |  | 26.86
单位工程人材机汇总表
工程名称：A8教学楼-消防水工程 |  |  |  |  | 第 6 页 共 9 页
序号 | 名称及规格 | 单位 | 数量 | 单价 （元） |  | 合价 （元）
169 | 酒精 | kg | 8.8175 | 7.34 |  | 64.72
170 | 酒精 | kg | 45.783 | 7.34 |  | 336.05
171 | 润滑剂 | kg | 0.1812 | 4.53 |  | 0.82
172 | 润滑剂 | kg | 11.2178 | 4.53 |  | 50.82
173 | 氧气 | m3 | 281.0785 | 5.16 |  | 1450.37
174 | 氧气 | m3 | 28.5551 | 5.16 |  | 147.34
175 | 乙炔气 | kg | 95.0751 | 13.3 |  | 1264.5
176 | 乙炔气 | kg | 9.5184 | 13.3 |  | 126.59
177 | 黑玛钢直通DN25 | 个 | 12.12 | 2.49 |  | 30.18
178 | 黑玛钢弯头DN25 | 个 | 6.06 | 3.85 |  | 23.33
179 | 黑玛钢活接头DN25 | 个 | 8.08 | 8.75 |  | 70.7
180 | 黑玛钢堵头DN25 | 个 | 6.06 | 1.88 |  | 11.39
181 | 镀锌异径三通DN25×15 | 个 | 4.04 | 5.93 |  | 23.96
182 | 镀锌外接头DN25 | 个 | 811.03 | 2.4 |  | 1946.47
183 | 镀锌丝堵DN15(堵头) | 个 | 3.3 | 0.68 |  | 2.24
184 | 压力表0~1.6MPa(带弯带阀) | 套 | 1.8986 | 80 |  | 151.89
185 | 电气绝缘胶带18mm×10m×0.13mm | 卷 | 50.868 | 2.4 |  | 122.08
186 | 铜芯聚氯乙烯绝缘导线BV-105℃-1mm2 | m | 184.767 | 0.5 |  | 92.38
187 | 水 | m3 | 2.1176 | 4.05 |  | 8.58
188 | 水 | m3 | 920.7682 | 4.05 |  | 3729.11
189 | 标志牌塑料扁形 | 个 | 4 | 0.68 |  | 2.72
190 | 铝牌 | 个 | 114 | 0.86 |  | 98.04
191 | 其他材料费 | 元 | 3055.9091 | 1 |  | 3055.91
192 | 材料费调整 | 元 | -0.6612 | 1 |  | -0.66
193 | 型钢 | kg | 6941.8755 | 4.19 |  | 29086.46
194 | 钢板 | kg | 4.95 | 4.12 |  | 20.39
195 | 醇酸调和漆 | kg | 543.1074 | 14.7 |  | 7983.68
196 | 醇酸防锈漆 | kg | 760.5631 | 13.81 |  | 10503.38
197 | 焊接钢管 | kg | 556.8 | 4.46 |  | 2483.33
198 | 内外壁热浸镀锌钢管 DN65 PN1.0 壁厚3.75mm | m | 496.6294 | 40.78 |  | 20252.55
199 | 内外壁热浸镀锌钢管 DN100 PN1.0 壁厚4.0mm | m | 782.6665 | 65.84 |  | 51530.76
200 | 沟槽弯头 DN65 | 套 | 37.185 | 32.62 |  | 1212.97
201 | 沟槽弯头 DN100 | 套 | 34.17 | 52.67 |  | 1799.73
单位工程人材机汇总表
工程名称：A8教学楼-消防水工程 |  |  |  |  | 第 7 页 共 9 页
序号 | 名称及规格 | 单位 | 数量 | 单价 （元） |  | 合价 （元）
202 | 沟槽大小头 DN100 | 套 | 67.335 | 52.67 |  | 3546.53
203 | 沟槽异径三通 DN100 | 套 | 115.575 | 52.67 |  | 6087.34
204 | 沟槽三通 DN100 | 套 | 34.17 | 52.67 |  | 1799.73
205 | 钢板平焊法兰 DN100 | 副 | 4 | 78 |  | 312
206 | 消火栓灭火器组合箱（减压稳压消火栓） 700mm×1800mm×240mm 铝合金消火栓箱配置:室内消火栓1个,口径DN65;φ65×19直流水枪,1支;DN65,内衬里水带,L=25m,1条;轻便消防水龙卷盘,P380,1个;直流喷雾喷枪,全铜,当量喷嘴直径φ6,1支;轻便消防水龙,衬胶,30米长,1条;快速接口、快速接头,全铜,各1个;阀门,全铜,DN25 1个;套管(扣压成型),钢质,1个。报警按钮1个。每个消火栓箱内放置2具MF/ABC5磷酸铵盐干粉手提式灭火器。 | 套 | 93 | 887.5 |  | 82537.5
207 | 铜质自动排气阀 DN25 | 个 | 2 | 58.05 |  | 116.1
208 | 磷酸铵盐干粉手提式灭火器 MF/ABC5 | 个 | 8 | 83.85 |  | 670.8
209 | 试验用消火栓（含压力表） DN65 | 个 | 1 | 148.67 |  | 148.67
210 | 压力表 | 块 | 4 | 44.25 |  | 177
211 | 压力仪表 | 台 | 1 | 39.82 |  | 39.82
212 | DP干混抹灰砂浆(普通抹灰砂浆)保水率≥88%一类，强度等级：M20 | m3 | 4.9585 | 630.4 |  | 3125.84
213 | 卡箍 DN65 | 个 | 417 | 21.11 |  | 8802.87
214 | 卡箍 DN100 | 个 | 501 | 32.48 |  | 16272.48
215 | 机上人工 | 工日 | 24.634 | 227.7 |  | 5609.16
216 | 折旧费 | 元 | 7818.3469 | 1 |  | 7818.35
217 | 检修费 | 元 | 2196.0128 | 1 |  | 2196.01
218 | 维护费 | 元 | 5603.487 | 1 |  | 5603.49
219 | 安拆费 | 元 | 4565.1371 | 1 |  | 4565.14
220 | 柴油(机械用)0# | kg | 423.0076 | 8.79 |  | 3718.24
221 | 柴油(机械用)0# | kg | 0.1931 | 8.79 |  | 1.7
222 | 电(机械用) | kW·h | 29714.1678 | 0.8 |  | 23771.33
223 | 电(机械用) | kW·h | 2001.9506 | 0.8 |  | 1601.56
224 | 校验费 | 元 | 245.9569 | 1 |  | 245.96
225 | 六角螺栓M27×120~140 | 十套 | 6.592 | 36.5 |  | 240.61
226 | 金属波纹管 DN150 | 个 | 4 | 414.16 |  | 1656.64
227 | 明杆闸阀 DN150 | 个 | 2 | 523 |  | 1046
单位工程人材机汇总表
工程名称：A8教学楼-消防水工程 |  |  |  |  | 第 8 页 共 9 页
序号 | 名称及规格 | 单位 | 数量 | 单价 （元） |  | 合价 （元）
228 | YPZ箱式喷头 DN32 | 个 | 32.32 | 52.65 |  | 1701.65
229 | 冲击钻头φ14 | 个 | 1.2 | 9.4 |  | 11.28
230 | 安全减压阀GA48Y-16C DN100 | 个 | 0.3 | 1538.46 |  | 461.54
231 | 压力表YBS-WS 25MPa(带弯带阀) | 块 | 0.6 | 115.38 |  | 69.23
232 | 台秤 | 个 | 0.15 | 415.38 |  | 62.31
233 | 镀锌钢管活接头DN32 | 个 | 38 | 13.47 |  | 511.86
234 | 镀锌钢管活接头DN50 | 个 | 14 | 21.28 |  | 297.92
235 | 镀锌钢管活接头DN65 | 个 | 2 | 42.64 |  | 85.28
236 | 镀锌钢管活接头DN80 | 个 | 2 | 64.88 |  | 129.76
237 | 自动泄压装置 XYK-0.12-J-RG 415mm×405mm | 套 | 5 | 530.97 |  | 2654.85
238 | 镀锌无缝钢管 DN32 | m | 65.382 | 16.63 |  | 1087.3
239 | 镀锌无缝钢管 DN40 | m | 4.488 | 20.99 |  | 94.2
240 | 镀锌无缝钢管 DN50 | m | 61.71 | 27.38 |  | 1689.62
241 | 镀锌无缝钢管 DN65 | m | 40.9836 | 32.24 |  | 1321.31
242 | 镀锌无缝钢管 DN80 | m | 75.021 | 42.99 |  | 3225.15
243 | 聚氯乙烯薄膜 | m2 | 0.6001 | 1.29 |  | 0.77
244 | 镀锌无缝钢管 DN100 | m | 14.6618 | 53.16 |  | 779.42
245 | 钢制管件 DN32 | 个 | 10.1 | 13.3 |  | 134.33
246 | 钢制管件 DM40 | 个 | 2.02 | 16.79 |  | 33.92
247 | 钢制管件 DN50 | 个 | 22.22 | 21.9 |  | 486.62
248 | 钢制管件 DN65 | 个 | 9.09 | 25.79 |  | 234.43
249 | 钢制管件 DN80 | 个 | 21.21 | 34.39 |  | 729.41
250 | 钢制管件 DN100 | 个 | 6 | 43.92 |  | 263.52
251 | 钢制管件 DN32 | 个 | 32.32 | 13.3 |  | 429.86
252 | 七氟丙烷灭火设备 QMP120/5.6RG（含灭火药剂 HFC-227ea 120L） | 套 | 10 | 12979.35 |  | 129793.5
253 | 驱动气体瓶组 QQP8/6RG 4L | 套 | 5 | 472.04 |  | 2360.2
254 | 信号反馈装置 QXF0.4/8RG | 个 | 5 | 80 |  | 400
255 | 中压法兰 DN100 | 副 | 43 | 78 |  | 3354
256 | 低泄高封阀 QDG0.3/6.7-RG | 个 | 5 | 76.11 |  | 380.55
257 | 安全泄放装置 QAX7.2-RG | 个 | 1 | 80 |  | 80
258 | 灭火剂流通管路单向阀 QYD32/8RG | 个 | 10 | 201.9 |  | 2019
259 | 容器阀与集流管间连接管 QRG32/8RG | 个 | 10 | 171.72 |  | 1717.2
260 | 驱动气体控制管路单向阀 QQD5/6.6RG | 个 | 8 | 57.52 |  | 460.16
单位工程人材机汇总表
工程名称：A8教学楼-消防水工程 |  |  |  |  | 第 9 页 共 9 页
序号 | 名称及规格 | 单位 | 数量 | 单价 （元） |  | 合价 （元）
261 | 气体启动器 DN32 | 个 | 10 | 149.1 |  | 1491
262 | 手动启动器 DN50 | 个 | 10 | 122.58 |  | 1225.8
263 | 选择阀 QXZ50/8RG | 个 | 2 | 1040.71 |  | 2081.42
264 | 选择阀 QXZ65/8RG | 个 | 1 | 1226.55 |  | 1226.55
265 | 选择阀 QXZ80/8RG | 个 | 1 | 1486.73 |  | 1486.73
266 | 选择阀 QXZ100/8RG | 个 | 1 | 2415.93 |  | 2415.93
267 | 集流管 QJG100/8RG | 个 | 15 | 161.06 |  | 2415.9
268 | 控制气管 QKG8-RG | 个 | 15 | 123.89 |  | 1858.35
269 | 电磁启动器 DN50 | 个 | 2 | 301.27 |  | 602.54
270 | 电磁启动器 DN65 | 个 | 1 | 552.74 |  | 552.74
271 | 电磁启动器 DN80 | 个 | 1 | 680.3 |  | 680.3
272 | 电磁启动器 DN100 | 个 | 1 | 850.37 |  | 850.37
273 | 容器瓶架 QRJ120-RG | 套 | 10 | 154.87 |  | 1548.7
274 | 驱动瓶架 QQJ4-RG | 套 | 5 | 99.12 |  | 495.6
275 | 喷嘴 QPT40RG | 个 | 1.01 | 74.34 |  | 75.08
276 | 钢制管件 DM40 | 个 | 1.01 | 16.79 |  | 16.96
277 | 下垂型喷头 DN25 K=80,喷头玻璃球直径5mm 动作温度68°C | 个 | 811.03 | 10.3 |  | 8353.61
| 合计 |  |  |  |  | 1521967.91