## 表-04 单位工程造价汇总表
单位工程造价汇总表
工程名称：A8教学楼-电气工程 |  |  | 标段： | 第 1 页 共 1 页
序号 | 汇总内容 | 金额:(元) |  |  | 其中：暂估价(元)
1 | 分部分项合计 | 4510767.33
1.1 | 动力及照明工程 | 4128227.61
1.2 | 集中电源集中控制型疏散照明系统 | 164138.38
1.3 | 电气火灾监控系统 | 1426.14
1.4 | 电力监控系统 | 40198.79
1.5 | 消防设备电源监控系统 | 602.27
1.6 | 智能照明控制系统 | 26124.76
1.7 | 防雷接地系统 | 150049.38
2 | 措施合计 | 298232.73
2.1 | 绿色施工安全防护措施费 | 250988.01
2.2 | 其他措施费 | 47244.72
3 | 其他项目 | 70167.18 |  |  | －
3.1 | 暂列金额
3.2 | 暂估价
3.3 | 计日工
3.4 | 总承包服务费
3.5 | 预算包干费 | 70167.18
3.6 | 工程优质费
3.7 | 概算幅度差
3.8 | 索赔费用
3.9 | 现场签证费用
3.10 | 其他费用
4 | 税前工程造价 | 4879167.24
5 | 增值税销项税额 | 439125.05 |  |  | －
6 | 总造价 | 5318292.29
工程造价合计 |  | 5,318,292.29 |  |  | 0

## 表-08 分部分项工程和单价措施项目清单与计价表-1
分部分项工程和单价措施项目清单与计价表
工程名称：A8教学楼-电气工程 |  |  |  | 标段： |  |  |  | 第 1 页 共 24 页
序号 | 项目编码 | 项目名称 | 项目特征描述 |  | 计量单位 | 工程量 | 金额（元）
[7 empty] | 综合单价 |  | 综合合价 | 其中：暂估价
|  | 动力及照明工程 | [6 empty] | 4128227.61
1 | 030404017001 | 照明楼层配电箱 A8-1AL | 1.名称:照明楼层配电箱 2.箱体编号:A8-1AL 3.箱内元器件:详见配电箱系统图 4.安装方式:挂墙明装 5.含电气火灾监控探测器 |  | 台 | 1.00 | 3797.78 |  | 3797.78
2 | 030404017002 | 照明楼层配电箱 A8-2AL | 1.名称:照明楼层配电箱 2.箱体编号:A8-2AL 3.箱内元器件:详见配电箱系统图 4.安装方式:挂墙明装 5.含电气火灾监控探测器 |  | 台 | 1.00 | 4029.64 |  | 4029.64
3 | 030404017003 | 照明楼层配电箱 A8-3AL | 1.名称:照明楼层配电箱 2.箱体编号:A8-3AL 3.箱内元器件:详见配电箱系统图 4.安装方式:挂墙明装 5.含电气火灾监控探测器 |  | 台 | 1.00 | 4272.11 |  | 4272.11
4 | 030404017004 | 照明楼层配电箱 A8-4AL | 1.名称:照明楼层配电箱 2.箱体编号:A8-4AL 3.箱内元器件:详见配电箱系统图 4.安装方式:挂墙明装 5.含电气火灾监控探测器 |  | 台 | 1.00 | 4085.39 |  | 4085.39
5 | 030404017005 | 照明楼层配电箱 A8-5AL | 1.名称:照明楼层配电箱 2.箱体编号:A8-5AL 3.箱内元器件:详见配电箱系统图 4.安装方式:挂墙明装 5.含电气火灾监控探测器 |  | 台 | 1.00 | 4272.11 |  | 4272.11
6 | 030404017006 | 照明楼层配电箱 A8-6AL | 1.名称:照明楼层配电箱 2.箱体编号:A8-6AL 3.箱内元器件:详见配电箱系统图 4.安装方式:挂墙明装 5.含电气火灾监控探测器 |  | 台 | 1.00 | 3832.29 |  | 3832.29
7 | 030404017007 | 照明楼层配电箱 A8-7AL | 1.名称:照明楼层配电箱 2.箱体编号:A8-7AL 3.箱内元器件:详见配电箱系统图 4.安装方式:挂墙明装 5.含电气火灾监控探测器 |  | 台 | 1.00 | 3785.39 |  | 3785.39
本页小计 | [8 empty] | 28074.71
分部分项工程和单价措施项目清单与计价表
工程名称：A8教学楼-电气工程 |  |  |  | 标段： |  |  |  | 第 2 页 共 24 页
序号 | 项目编码 | 项目名称 | 项目特征描述 |  | 计量单位 | 工程量 | 金额（元）
[7 empty] | 综合单价 |  | 综合合价 | 其中：暂估价
8 | 030404017008 | 照明楼层配电箱 A8-8AL | 1.名称:照明楼层配电箱 2.箱体编号:A8-8AL 3.箱内元器件:详见配电箱系统图 4.安装方式:挂墙明装 5.含电气火灾监控探测器 |  | 台 | 1.00 | 3891.58 |  | 3891.58
9 | 030404017009 | 照明楼层配电箱 A8-9AL | 1.名称:照明楼层配电箱 2.箱体编号:A8-9AL 3.箱内元器件:详见配电箱系统图 4.安装方式:挂墙明装 5.含电气火灾监控探测器 |  | 台 | 1.00 | 4004.86 |  | 4004.86
10 | 030404017016 | 配电箱(3kW) | 1.名称:配电箱(3kW) 2.箱体编号:A8-1AL11、A8-2AL14、A8-3AL10、A8-4AL16、 A8-5AL10、A8-6AL10、A8-7AL9、A8-8AL9、 A8-9AL9 3.箱内元器件:详见配电箱系统图 4.安装方式:嵌墙暗装 |  | 台 | 9.00 | 1888.41 |  | 16995.69
11 | 030404017012 | 配电箱(15kW) | 1.名称:配电箱(15kW) 2.箱体编号:A8-1AL2~3、A8-2AL3~6、A8-2AL9~12、 A8-4AL1~3、A8-4AL9~11 3.箱内元器件:详见配电箱系统图 4.安装方式:嵌墙暗装 |  | 台 | 16.00 | 2392.39 |  | 38278.24
12 | 030404017015 | 配电箱(6kW) | 1.名称:配电箱(6kW) 2.箱体编号:A8-1AL4、A8-1AL9~10 3.箱内元器件:详见配电箱系统图 4.安装方式:嵌墙暗装 |  | 台 | 3.00 | 2311.9 |  | 6935.7
13 | 030404017025 | 配电箱(15kW) | 1.名称:配电箱(15kW) 2.箱体编号:A8-2AL1、A8-2AL7、A8-2AL13、A8-4AL8、 A8-5AL5、A8-6AL5、A8-7AL5、A8-8AL4、A8-9AL5 3.箱内元器件:详见配电箱系统图 4.安装方式:嵌墙暗装 |  | 台 | 9.00 | 2446.54 |  | 22018.86
本页小计 | [8 empty] | 92124.93
分部分项工程和单价措施项目清单与计价表
工程名称：A8教学楼-电气工程 |  |  |  | 标段： |  |  |  | 第 3 页 共 24 页
序号 | 项目编码 | 项目名称 | 项目特征描述 |  | 计量单位 | 工程量 | 金额（元）
[7 empty] | 综合单价 |  | 综合合价 | 其中：暂估价
14 | 030404017024 | 配电箱(18kW) | 1.名称:配电箱(18kW) 2.箱体编号:A8-1AL1、A8-2AL2、A8-2AL8、A8-3AL5、 A8-6AL1~4、A8-6AL6~9 3.箱内元器件:详见配电箱系统图 4.安装方式:嵌墙暗装 |  | 台 | 12.00 | 2590.97 |  | 31091.64
15 | 030404017013 | 配电箱(20kW) | 1.名称:配电箱(20kW) 2.箱体编号:A8-3AL2 3.箱内元器件:详见配电箱系统图 4.安装方式:嵌墙暗装 |  | 台 | 1.00 | 2676.72 |  | 2676.72
16 | 030404017014 | 配电箱(40kW) | 1.名称:配电箱(40kW) 2.箱体编号:A8-3AL1 3.箱内元器件:详见配电箱系统图 4.安装方式:嵌墙暗装 |  | 台 | 1.00 | 2603.01 |  | 2603.01
17 | 030404017061 | 配电箱(30kW) | 1.名称:配电箱(30kW) 2.箱体编号:A8-7AL8、A8-9AL8 3.箱内元器件:详见配电箱系统图 4.安装方式:嵌墙暗装 |  | 台 | 2.00 | 2660.17 |  | 5320.34
18 | 030404017062 | 配电箱(10kW) | 1.名称:配电箱(10kW) 2.箱体编号:A8-1AL5~8、A8-4AL4~5、 A8-4AL12~13 3.箱内元器件:详见配电箱系统图 4.安装方式:嵌墙暗装 |  | 台 | 8.00 | 1862.07 |  | 14896.56
19 | 030404017063 | 配电箱(7kW) | 1.名称:配电箱(7kW) 2.箱体编号:A8-4AL6~7、A8-4AL14~15 3.箱内元器件:详见配电箱系统图 4.安装方式:嵌墙暗装 |  | 台 | 4.00 | 2312.34 |  | 9249.36
20 | 030404017064 | 配电箱(22kW) A8-8AL1 | 1.名称:配电箱(22kW) 2.箱体编号:A8-8AL1 3.箱内元器件:详见配电箱系统图 4.安装方式:嵌墙暗装 |  | 台 | 1.00 | 2795.53 |  | 2795.53
本页小计 | [8 empty] | 68633.16
分部分项工程和单价措施项目清单与计价表
工程名称：A8教学楼-电气工程 |  |  |  | 标段： |  |  |  | 第 4 页 共 24 页
序号 | 项目编码 | 项目名称 | 项目特征描述 |  | 计量单位 | 工程量 | 金额（元）
[7 empty] | 综合单价 |  | 综合合价 | 其中：暂估价
21 | 030404017065 | 配电箱(17kW) | 1.名称:配电箱(17kW) 2.箱体编号:A8-3AL6~7、A8-5AL1~3、A8-5AL6~8、 A8-7AL1、A8-7AL3、A8-8AL5、A8-8AL7、A8-9AL1、 A8-9AL3 3.箱内元器件:详见配电箱系统图 4.安装方式:嵌墙暗装 |  | 台 | 14.00 | 2567.65 |  | 35947.1
22 | 030404017066 | 配电箱(20kW) | 1.名称:配电箱(20kW) 2.箱体编号:A8-3AL3~4、A8-3AL8~9、A8-5AL4、A8-5AL9、 A8-7AL2、A8-7AL4、A8-7AL6~7、A8-8AL2~3、 A8-8AL6、A8-8AL8、A8-9AL2、A8-9AL4、 A8-9AL6~7 3.箱内元器件:详见配电箱系统图 4.安装方式:嵌墙暗装 |  | 台 | 18.00 | 2247.21 |  | 40449.78
23 | 030404017027 | 试验动力楼层配电箱 A8-1AP | 1.名称:试验动力楼层配电箱 2.箱体编号:A8-1AP 3.箱内元器件:详见配电箱系统图 4.安装方式:挂墙明装 5.含电气火灾监控探测器 |  | 台 | 1.00 | 1346.45 |  | 1346.45
24 | 030404017028 | 试验动力楼层配电箱 A8-2AP | 1.名称:试验动力楼层配电箱 2.箱体编号:A8-2AP 3.箱内元器件:详见配电箱系统图 4.安装方式:挂墙明装 5.含电气火灾监控探测器 |  | 台 | 1.00 | 1849.11 |  | 1849.11
25 | 030404017029 | 试验动力楼层配电箱 A8-3AP | 1.名称:试验动力楼层配电箱 2.箱体编号:A8-3AP 3.箱内元器件:详见配电箱系统图 4.安装方式:挂墙明装 5.含电气火灾监控探测器 |  | 台 | 1.00 | 1849.11 |  | 1849.11
本页小计 | [8 empty] | 81441.55
分部分项工程和单价措施项目清单与计价表
工程名称：A8教学楼-电气工程 |  |  |  | 标段： |  |  |  | 第 5 页 共 24 页
序号 | 项目编码 | 项目名称 | 项目特征描述 |  | 计量单位 | 工程量 | 金额（元）
[7 empty] | 综合单价 |  | 综合合价 | 其中：暂估价
26 | 030404017030 | 试验动力楼层配电箱 A8-4AP | 1.名称:试验动力楼层配电箱 2.箱体编号:A8-4AP 3.箱内元器件:详见配电箱系统图 4.安装方式:挂墙明装 5.含电气火灾监控探测器 |  | 台 | 1.00 | 1954.42 |  | 1954.42
27 | 030404017031 | 试验动力楼层配电箱 A8-5AP | 1.名称:试验动力楼层配电箱 2.箱体编号:A8-5AP 3.箱内元器件:详见配电箱系统图 4.安装方式:挂墙明装 5.含电气火灾监控探测器 |  | 台 | 1.00 | 1448.22 |  | 1448.22
28 | 030404017032 | 试验动力楼层配电箱 A8-6AP | 1.名称:试验动力楼层配电箱 2.箱体编号:A8-6AP 3.箱内元器件:详见配电箱系统图 4.安装方式:挂墙明装 5.含电气火灾监控探测器 |  | 台 | 1.00 | 1462.38 |  | 1462.38
29 | 030404017033 | 试验动力楼层配电箱 A8-7AP | 1.名称:试验动力楼层配电箱 2.箱体编号:A8-7AP 3.箱内元器件:详见配电箱系统图 4.安装方式:挂墙明装 5.含电气火灾监控探测器 |  | 台 | 1.00 | 1462.38 |  | 1462.38
30 | 030404017034 | 试验动力楼层配电箱 A8-8AP | 1.名称:试验动力楼层配电箱 2.箱体编号:A8-8AP 3.箱内元器件:详见配电箱系统图 4.安装方式:挂墙明装 5.含电气火灾监控探测器 |  | 台 | 1.00 | 1462.38 |  | 1462.38
31 | 030404017035 | 试验动力楼层配电箱 A8-9AP | 1.名称:试验动力楼层配电箱 2.箱体编号:A8-9AP 3.箱内元器件:详见配电箱系统图 4.安装方式:挂墙明装 5.含电气火灾监控探测器 |  | 台 | 1.00 | 1462.38 |  | 1462.38
本页小计 | [8 empty] | 9252.16
分部分项工程和单价措施项目清单与计价表
工程名称：A8教学楼-电气工程 |  |  |  | 标段： |  |  |  | 第 6 页 共 24 页
序号 | 项目编码 | 项目名称 | 项目特征描述 |  | 计量单位 | 工程量 | 金额（元）
[7 empty] | 综合单价 |  | 综合合价 | 其中：暂估价
32 | 030404017036 | 试验动力末端配电箱 (10kW)类型 | 1.名称:试验动力末端配电箱 (10kW)类型 2.箱内元器件:详见配电箱系统图 3.安装方式:嵌墙暗装 |  | 台 | 29.00 | 1146.85 |  | 33258.65
33 | 030404017037 | 试验动力末端配电箱 (15kW)类型 | 1.名称:试验动力末端配电箱 (15kW)类型 2.箱内元器件:详见配电箱系统图 3.安装方式:嵌墙暗装 |  | 台 | 47.00 | 1154.82 |  | 54276.54
34 | 030404017038 | 试验动力末端配电箱 (20kW)类型 | 1.名称:试验动力末端配电箱 (20kW)类型 2.箱内元器件:详见配电箱系统图 3.安装方式:嵌墙暗装 |  | 台 | 4.00 | 1162.78 |  | 4651.12
35 | 030404017039 | 试验动力末端配电箱 (25kW)类型 | 1.名称:试验动力末端配电箱 (25kW)类型 2.箱内元器件:详见配电箱系统图 3.安装方式:嵌墙暗装 |  | 台 | 3.00 | 1184.02 |  | 3552.06
36 | 030404017041 | 公共照明配电箱 A8-1ALg | 1.名称:公共照明配电箱 2.箱体编号:A8-1ALg 3.箱内元器件:详见配电箱系统图 4.安装方式:挂墙明装 5.含电气火灾监控探测器 |  | 台 | 1.00 | 6306.63 |  | 6306.63
37 | 030404017042 | 公共照明配电箱 A8-2～3ALg | 1.名称:公共照明配电箱 2.箱体编号:A8-2～3ALg 3.箱内元器件:详见配电箱系统图 4.安装方式:挂墙明装 5.含电气火灾监控探测器 |  | 台 | 2.00 | 5979.19 |  | 11958.38
38 | 030404017043 | 公共照明配电箱 A8-4～9ALg | 1.名称:公共照明配电箱 2.箱体编号:A8-4～9ALg 3.箱内元器件:详见配电箱系统图 4.安装方式:挂墙明装 5.含电气火灾监控探测器 |  | 台 | 6.00 | 6153.53 |  | 36921.18
39 | 030404017044 | 应急照明楼层配电箱 | 1.名称:应急照明楼层配电箱 2.箱体编号:A8-1～9ALE 3.箱内元器件:详见配电箱系统图 4.安装方式:挂墙明装 |  | 台 | 9.00 | 3459.72 |  | 31137.48
本页小计 | [8 empty] | 182062.04
分部分项工程和单价措施项目清单与计价表
工程名称：A8教学楼-电气工程 |  |  |  | 标段： |  |  |  | 第 7 页 共 24 页
序号 | 项目编码 | 项目名称 | 项目特征描述 |  | 计量单位 | 工程量 | 金额（元）
[7 empty] | 综合单价 |  | 综合合价 | 其中：暂估价
40 | 030404017045 | 屋顶消防风机总箱 | 1.名称:屋顶消防风机总箱 2.箱体编号:A8-10APE、A8-10APE* 3.箱内元器件:详见配电箱系统图 4.安装方式:挂墙明装 |  | 台 | 2.00 | 3885.39 |  | 7770.78
41 | 030404017046 | 消防风机配电箱 A8-10APE1 | 1.名称:消防风机配电箱 2.箱体编号:A8-10APE1 3.箱内元器件:详见配电箱系统图 4.安装方式:挂墙明装 |  | 台 | 1.00 | 4619.9 |  | 4619.9
42 | 030404017047 | 消防风机配电箱 A8-10APE2 | 1.名称:消防风机配电箱 2.箱体编号:A8-10APE2 3.箱内元器件:详见配电箱系统图 4.安装方式:挂墙明装 |  | 台 | 1.00 | 3244.68 |  | 3244.68
43 | 030404017048 | 消防风机配电箱 A8-10APE3 | 1.名称:消防风机配电箱 2.箱体编号:A8-10APE3 3.箱内元器件:详见配电箱系统图 4.安装方式:挂墙明装 |  | 台 | 1.00 | 4175.65 |  | 4175.65
44 | 030404017049 | 消防风机配电箱 A8-10APE4 | 1.名称:消防风机配电箱 2.箱体编号:A8-10APE4 3.箱内元器件:详见配电箱系统图 4.安装方式:挂墙明装 |  | 台 | 1.00 | 3624.33 |  | 3624.33
45 | 030404017050 | 消防电梯配电箱 9DTxf | 1.名称:消防电梯配电箱 2.箱体编号:9DTxf 3.箱内元器件:详见配电箱系统图 4.安装方式:挂墙明装 |  | 台 | 1.00 | 5510.17 |  | 5510.17
46 | 030404017051 | 普通电梯配电箱 9DT | 1.名称:普通电梯配电箱 2.箱体编号:9DT 3.箱内元器件:详见配电箱系统图 4.安装方式:挂墙明装 5.含电气火灾监控探测器 |  | 台 | 1.00 | 5510.17 |  | 5510.17
47 | 030404017068 | 运营商机房配电箱 RDAPE | 1.名称:运营商机房配电箱 2.箱体编号:RDAPE 3.箱内元器件:详见配电箱系统图 4.安装方式:挂墙明装 5.含电气火灾监控探测器 |  | 台 | 1.00 | 4078.31 |  | 4078.31
本页小计 | [8 empty] | 38533.99
分部分项工程和单价措施项目清单与计价表
工程名称：A8教学楼-电气工程 |  |  |  | 标段： |  |  |  | 第 8 页 共 24 页
序号 | 项目编码 | 项目名称 | 项目特征描述 |  | 计量单位 | 工程量 | 金额（元）
[7 empty] | 综合单价 |  | 综合合价 | 其中：暂估价
48 | 030404017053 | 变电所配电箱 A8-DYALE | 1.名称:变电所配电箱 2.箱体编号:A8-DYALE 3.箱内元器件:详见配电箱系统图 4.安装方式:挂墙明装 5.含电气火灾监控探测器 |  | 台 | 1.00 | 3684.59 |  | 3684.59
49 | 030404017052 | 网络机房配电箱 WLAPE | 1.名称:网络机房配电箱 2.箱体编号:WLAPE 3.箱内元器件:详见配电箱系统图 4.安装方式:挂墙明装 |  | 台 | 1.00 | 5485.39 |  | 5485.39
50 | 030404017067 | 数据中心照明配电箱 | 1.名称:数据中心照明配电箱 2.箱体编号:1APErd 3.箱内元器件:详见配电箱系统图 4.安装方式:挂墙明装 |  | 台 | 1.00 | 11452.69 |  | 11452.69
51 | 030404017057 | 配电箱 | 1.名称:3P空调接线箱 2.箱内元器件:详见配电箱系统图 3.安装方式:嵌墙暗装 |  | 台 | 283.00 | 284.76 |  | 80587.08
52 | 030404017058 | 配电箱 | 1.名称:6kW开水器接线箱 2.箱内元器件:详见配电箱系统图 3.安装方式:嵌墙暗装 |  | 台 | 10.00 | 344.93 |  | 3449.3
53 | 030404017059 | T接箱 | 1.名称:T接箱 2.安装方式:挂墙明装 |  | 台 | 44.00 | 548.7 |  | 24142.8
54 | 030408001001 | 电力电缆 WDZB-YJY-4×240+1×120 | 1.名称:电力电缆 2.型号:WDZB-YJY 3.规格:4×240+1×120 4.材质:铜芯 5.敷设方式、部位:综合考虑 6.电压等级(kV):0.6/1kV |  | m | 373.32 | 829.2 |  | 309556.94
55 | 030408001002 | 电力电缆 WDZB-YJY-4×185+1×95 | 1.名称:电力电缆 2.型号:WDZB-YJY 3.规格:4×185+1×95 4.材质:铜芯 5.敷设方式、部位:综合考虑 6.电压等级(kV):0.6/1kV |  | m | 550.74 | 636.56 |  | 350579.05
本页小计 | [8 empty] | 788937.84
分部分项工程和单价措施项目清单与计价表
工程名称：A8教学楼-电气工程 |  |  |  | 标段： |  |  |  | 第 9 页 共 24 页
序号 | 项目编码 | 项目名称 | 项目特征描述 |  | 计量单位 | 工程量 | 金额（元）
[7 empty] | 综合单价 |  | 综合合价 | 其中：暂估价
56 | 030408001003 | 电力电缆 WDZB-YJY-4×150+1×95 | 1.名称:电力电缆 2.型号:WDZB-YJY 3.规格:4×150+1×95 4.材质:铜芯 5.敷设方式、部位:综合考虑 6.电压等级(kV):0.6/1kV |  | m | 107.85 | 529.92 |  | 57151.87
57 | 030408001004 | 电力电缆 WDZB-YJY-4×150+1×70 | 1.名称:电力电缆 2.型号:WDZB-YJY 3.规格:4×150+1×70 4.材质:铜芯 5.敷设方式、部位:综合考虑 6.电压等级(kV):0.6/1kV |  | m | 103.55 | 505.83 |  | 52378.7
58 | 030408001005 | 电力电缆 WDZB-YJY-4×120+1×70 | 1.名称:电力电缆 2.型号:WDZB-YJY 3.规格:4×120+1×70 4.材质:铜芯 5.敷设方式、部位:综合考虑 6.电压等级(kV):0.6/1kV |  | m | 215.12 | 421.99 |  | 90778.49
59 | 030408001007 | 电力电缆 WDZB-YJY-4×70+1×35 | 1.名称:电力电缆 2.型号:WDZB-YJY 3.规格:4×70+1×35 4.材质:铜芯 5.敷设方式、部位:综合考虑 6.电压等级(kV):0.6/1kV |  | m | 410.05 | 242.79 |  | 99556.04
60 | 030408001008 | 电力电缆 WDZB-YJY-4×50+1×25 | 1.名称:电力电缆 2.型号:WDZB-YJY 3.规格:4×50+1×25 4.材质:铜芯 5.敷设方式、部位:综合考虑 6.电压等级(kV):0.6/1kV |  | m | 71.85 | 176.11 |  | 12653.5
61 | 030408001029 | 电力电缆 WDZB-YJY-4×50+1×35 | 1.名称:电力电缆 2.型号:WDZB-YJY 3.规格:4×50+1×35 4.材质:铜芯 5.敷设方式、部位:综合考虑 6.电压等级(kV):0.6/1kV |  | m | 27.44 | 166.38 |  | 4565.47
本页小计 | [8 empty] | 317084.07
分部分项工程和单价措施项目清单与计价表
工程名称：A8教学楼-电气工程 |  |  |  | 标段： |  |  |  | 第 10 页 共 24 页
序号 | 项目编码 | 项目名称 | 项目特征描述 |  | 计量单位 | 工程量 | 金额（元）
[7 empty] | 综合单价 |  | 综合合价 | 其中：暂估价
62 | 030408001009 | 电力电缆 WDZB-YJY-4×35+1×16 | 1.名称:电力电缆 2.型号:WDZB-YJY 3.规格:4×35+1×16 4.材质:铜芯 5.敷设方式、部位:综合考虑 6.电压等级(kV):0.6/1kV |  | m | 50.58 | 127.46 |  | 6446.93
63 | 030408001010 | 电力电缆 WDZB-YJY-4×25+1×16 | 1.名称:电力电缆 2.型号:WDZB-YJY 3.规格:4×25+1×16 4.材质:铜芯 5.敷设方式、部位:综合考虑 6.电压等级(kV):0.6/1kV |  | m | 112.08 | 98.43 |  | 11032.03
64 | 030408001011 | 矿物绝缘电缆 BTLY-5×16 | 1.名称:矿物绝缘电缆 2.型号:BTLY 3.规格:5×16 4.敷设方式、部位:综合考虑 5.电压等级(kV):0.6/1kV |  | m | 24.62 | 89.31 |  | 2198.81
65 | 030408001012 | 矿物绝缘电缆 BTLY-4×25+1×16 | 1.名称:矿物绝缘电缆 2.型号:BTLY 3.规格:4×25+1×16 4.敷设方式、部位:综合考虑 5.电压等级(kV):0.6/1kV |  | m | 209.99 | 113.41 |  | 23814.97
66 | 030408001013 | 矿物绝缘电缆 BTLY-4×50+1×25 | 1.名称:矿物绝缘电缆 2.型号:BTLY 3.规格:4×50+1×25 4.敷设方式、部位:综合考虑 5.电压等级(kV):0.6/1kV |  | m | 184.76 | 195.06 |  | 36039.29
67 | 030408001014 | 矿物绝缘电缆 BTLY-4×120+1×70 | 1.名称:矿物绝缘电缆 2.型号:BTLY 3.规格:4×120+1×70 4.敷设方式、部位:综合考虑 5.电压等级(kV):0.6/1kV |  | m | 201.75 | 432.35 |  | 87226.61
68 | 030408001015 | 电力电缆 WDZB-YJY-5×16 | 1.名称:电力电缆 2.型号:WDZB-YJY 3.规格:5×16 4.材质:铜芯 5.敷设方式、部位:综合考虑 6.电压等级(kV):0.6/1kV |  | m | 4904.10 | 76.2 |  | 373692.42
本页小计 | [8 empty] | 540451.06
分部分项工程和单价措施项目清单与计价表
工程名称：A8教学楼-电气工程 |  |  |  | 标段： |  |  |  | 第 11 页 共 24 页
序号 | 项目编码 | 项目名称 | 项目特征描述 |  | 计量单位 | 工程量 | 金额（元）
[7 empty] | 综合单价 |  | 综合合价 | 其中：暂估价
69 | 030408001016 | 电力电缆 WDZB-YJY-5×10 | 1.名称:电力电缆 2.型号:WDZB-YJY 3.规格:5×10 4.材质:铜芯 5.敷设方式、部位:综合考虑 6.电压等级(kV):0.6/1kV |  | m | 87.59 | 47.59 |  | 4168.41
70 | 030408001017 | 电力电缆 WDZBN-YJY-5×16 | 1.名称:电力电缆 2.型号:WDZBN-YJY 3.规格:5×16 4.材质:铜芯 5.敷设方式、部位:综合考虑 6.电压等级(kV):0.6/1kV |  | m | 67.06 | 109 |  | 7309.54
71 | 030408001018 | 电力电缆 WDZBN-YJY-4×16 | 1.名称:电力电缆 2.型号:WDZBN-YJY 3.规格:4×16 4.材质:铜芯 5.敷设方式、部位:综合考虑 6.电压等级(kV):0.6/1kV |  | m | 38.51 | 88.27 |  | 3399.28
72 | 030408001019 | 电力电缆 WDZB-YJY-5×6 | 1.名称:电力电缆 2.型号:WDZB-YJY 3.规格:5×6 4.材质:铜芯 5.敷设方式、部位:综合考虑 6.电压等级(kV):0.6/1kV |  | m | 2549.61 | 28.65 |  | 73046.33
73 | 030408001020 | 电力电缆 WDZBN-YJY-5×4 | 1.名称:电力电缆 2.型号:WDZBN-YJY 3.规格:5×4 4.材质:铜芯 5.敷设方式、部位:综合考虑 6.电压等级(kV):0.6/1kV |  | m | 40.39 | 30.14 |  | 1217.35
74 | 030408001023 | 电力电缆 WDZBN-YJY-5×6 | 1.名称:电力电缆 2.型号:WDZBN-YJY 3.规格:5×6 4.材质:铜芯 5.敷设方式、部位:综合考虑 6.电压等级(kV):0.6/1kV |  | m | 409.96 | 41.38 |  | 16964.14
本页小计 | [8 empty] | 106105.05
分部分项工程和单价措施项目清单与计价表
工程名称：A8教学楼-电气工程 |  |  |  | 标段： |  |  |  | 第 12 页 共 24 页
序号 | 项目编码 | 项目名称 | 项目特征描述 |  | 计量单位 | 工程量 | 金额（元）
[7 empty] | 综合单价 |  | 综合合价 | 其中：暂估价
75 | 030408001024 | 电力电缆 WDZB-YJY-3×16 | 1.名称:电力电缆 2.型号:WDZB-YJY 3.规格:3×16 4.材质:铜芯 5.敷设方式、部位:综合考虑 6.电压等级(kV):0.6/1kV |  | m | 382.28 | 48.27 |  | 18452.66
76 | 030408001025 | 电力电缆 WDZB-YJY-3×10 | 1.名称:电力电缆 2.型号:WDZB-YJY 3.规格:3×10 4.材质:铜芯 5.敷设方式、部位:综合考虑 6.电压等级(kV):0.6/1kV |  | m | 167.90 | 30.06 |  | 5047.07
77 | 030408001026 | 电力电缆 WDZB-YJY-3×6 | 1.名称:电力电缆 2.型号:WDZB-YJY 3.规格:3×6 4.材质:铜芯 5.敷设方式、部位:综合考虑 6.电压等级(kV):0.6/1kV |  | m | 207.57 | 18.16 |  | 3769.47
78 | 030408001030 | 电力电缆 WDZBN-YJY-4×6 | 1.名称:电力电缆 2.型号:WDZBN-YJY 3.规格:4×6 4.材质:铜芯 5.敷设方式、部位:综合考虑 6.电压等级(kV):0.6/1kV |  | m | 9.91 | 31.33 |  | 310.48
79 | 030408001031 | 电力电缆 WDZBN-YJY-4×4 | 1.名称:电力电缆 2.型号:WDZBN-YJY 3.规格:4×4 4.材质:铜芯 5.敷设方式、部位:综合考虑 6.电压等级(kV):0.6/1kV |  | m | 10.07 | 24.21 |  | 243.79
80 | 030408001032 | 电力电缆 WDZBN-YJY-4×10 | 1.名称:电力电缆 2.型号:WDZBN-YJY 3.规格:4×10 4.材质:铜芯 5.敷设方式、部位:综合考虑 6.电压等级(kV):0.6/1kV |  | m | 9.87 | 51.99 |  | 513.14
本页小计 | [8 empty] | 28336.61
分部分项工程和单价措施项目清单与计价表
工程名称：A8教学楼-电气工程 |  |  |  | 标段： |  |  |  | 第 13 页 共 24 页
序号 | 项目编码 | 项目名称 | 项目特征描述 |  | 计量单位 | 工程量 | 金额（元）
[7 empty] | 综合单价 |  | 综合合价 | 其中：暂估价
81 | 030408001027 | 电力电缆 WDZBN-YJY-4×35+1×16 | 1.名称:电力电缆 2.型号:WDZBN-YJY 3.规格:4×35+1×16 4.材质:铜芯 5.敷设方式、部位:综合考虑 6.电压等级(kV):0.6/1kV |  | m | 28.76 | 175.98 |  | 5061.18
82 | 030408001028 | 电力电缆 WDZBN-YJY-4×50+1×25 | 1.名称:电力电缆 2.型号:WDZBN-YJY 3.规格:4×50+1×25 4.材质:铜芯 5.敷设方式、部位:综合考虑 6.电压等级(kV):0.6/1kV |  | m | 14.20 | 242.58 |  | 3444.64
83 | 030403006001 | 母线槽 | 1.名称:五芯密集母线槽 2.型号、规格:GLMCT-1250A |  | m | 152.4 | 1978.61 |  | 301540.16
84 | 030408006001 | 电力电缆头 | 1.名称:电力电缆头 2.规格:16mm2以下 3.材质、类型:户内干包式 4.电压等级(kV):1kV |  | 个 | 274.00 | 99.42 |  | 27241.08
85 | 030408006002 | 电力电缆头 | 1.名称:电力电缆头 2.规格:35mm2以下 3.材质、类型:户内干包式 4.电压等级(kV):1kV |  | 个 | 16.00 | 155.57 |  | 2489.12
86 | 030408006003 | 电力电缆头 | 1.名称:电力电缆头 2.规格:70mm2以下 3.材质、类型:户内干包式 4.电压等级(kV):1kV |  | 个 | 10.00 | 196.9 |  | 1969
87 | 030408006004 | 电力电缆头 | 1.名称:电力电缆头 2.规格:120mm2以下 3.材质、类型:户内干包式 4.电压等级(kV):1kV |  | 个 | 2.00 | 254.65 |  | 509.3
88 | 030408006005 | 电力电缆头 | 1.名称:电力电缆头 2.规格:185mm2以下 3.材质、类型:户内干包式 4.电压等级(kV):1kV |  | 个 | 19.00 | 305.55 |  | 5805.45
89 | 030408006006 | 电力电缆头 | 1.名称:电力电缆头 2.规格:240mm2以下 3.材质、类型:户内干包式 4.电压等级(kV):1kV |  | 个 | 3.00 | 385.44 |  | 1156.32
本页小计 | [8 empty] | 349216.25
分部分项工程和单价措施项目清单与计价表
工程名称：A8教学楼-电气工程 |  |  |  | 标段： |  |  |  | 第 14 页 共 24 页
序号 | 项目编码 | 项目名称 | 项目特征描述 |  | 计量单位 | 工程量 | 金额（元）
[7 empty] | 综合单价 |  | 综合合价 | 其中：暂估价
90 | 030408006007 | 电力电缆头 | 1、名称:电缆终端头 2、规格:BTLY-4×120+1×70 3、材质、类型:矿物绝缘 4、安装部位:户内 5、电压等级:1kV |  | 个 | 4.00 | 200.2 |  | 800.8
91 | 030408006008 | 电力电缆头 | 1、名称:电缆终端头 2、规格:BTLY-4×50+1×25 3、材质、类型:矿物绝缘 4、安装部位:户内 5、电压等级:1kV |  | 个 | 2.00 | 165.19 |  | 330.38
92 | 030408006009 | 电力电缆头 | 1、名称:电缆终端头 2、规格:BTLY-4×25+1×16 3、材质、类型:矿物绝缘 4、安装部位:户内 5、电压等级:1kV |  | 个 | 4.00 | 127.23 |  | 508.92
93 | 030408006010 | 电力电缆头 | 1、名称:电缆终端头 2、规格:BTLY-BTLY-5×16 3、材质、类型:矿物绝缘 4、安装部位:户内 5、电压等级:1kV |  | 个 | 6.00 | 120.22 |  | 721.32
94 | 030411003001 | 消防桥架 CT100×100 | 1.名称:消防桥架（封闭式热镀锌桥架） 2.规格:CT100×100×1.5 3.类型:槽式 4.含防火漆 |  | m | 143.25 | 89.27 |  | 12787.93
95 | 030411003002 | 消防桥架 CT300×150 | 1.名称:消防桥架（封闭式热镀锌桥架） 2.规格:CT300×150×2.0 3.类型:槽式 4.含防火漆 |  | m | 112.20 | 247.04 |  | 27717.89
96 | 030411003003 | 桥架 CT100×100 | 1.名称:热镀锌喷塑桥架 2.规格:CT100×100×1.5 3.类型:槽式 |  | m | 31.70 | 89.27 |  | 2829.86
97 | 030411003011 | 桥架 CT200×100 | 1.名称:热镀锌喷塑桥架 2.规格:CT200×100×1.5 3.类型:槽式 |  | m | 819.03 | 113.39 |  | 92869.81
98 | 030411003004 | 桥架 CT200×150 | 1.名称:热镀锌喷塑桥架 2.规格:CT200×150×1.5 3.类型:槽式 |  | m | 59.87 | 134.99 |  | 8081.85
99 | 030411003005 | 桥架 CT300×100 | 1.名称:热镀锌喷塑桥架 2.规格:CT300×100×2.0 3.类型:槽式 |  | m | 66.18 | 191.32 |  | 12661.56
本页小计 | [8 empty] | 159310.32
分部分项工程和单价措施项目清单与计价表
工程名称：A8教学楼-电气工程 |  |  |  | 标段： |  |  |  | 第 15 页 共 24 页
序号 | 项目编码 | 项目名称 | 项目特征描述 |  | 计量单位 | 工程量 | 金额（元）
[7 empty] | 综合单价 |  | 综合合价 | 其中：暂估价
100 | 030411003006 | 桥架 CT300×150 | 1.名称:热镀锌喷塑桥架 2.规格:CT300×150×2.0 3.类型:槽式 |  | m | 64.10 | 233.13 |  | 14943.63
101 | 030411003007 | 桥架 CT400×100 | 1.名称:热镀锌喷塑桥架 2.规格:CT400×100×2.0 3.类型:槽式 |  | m | 112.70 | 248.44 |  | 27999.19
102 | 030411003008 | 桥架 CT400×150 | 1.名称:热镀锌喷塑桥架 2.规格:CT400×150×2.0 3.类型:槽式 |  | m | 97.98 | 266.32 |  | 26094.03
103 | 030411003009 | 桥架 CT800×150 | 1.名称:热镀锌喷塑桥架 2.规格:CT800×150×2.5 3.类型:槽式 |  | m | 75.83 | 556.9 |  | 42229.73
104 | 030413001001 | 铁构件 | 1.名称:桥架、金属线槽支架 2.材质:型钢 3.规格:综合 |  | kg | 1899.41 | 26.74 |  | 50790.22
105 | 031201003001 | 金属结构刷油 | 1.除锈级别:手工除锈 微锈 2.油漆品种:防锈漆、调和漆 3.结构类型:一般钢结构 4.涂刷遍数、漆膜厚度:各一遍 |  | kg | 1899.41 | 1.15 |  | 2184.32
106 | 030411004001 | 配线 | 1.名称:配线 2.配线形式:管内穿线 3.型号:WDZB-BYJ 4.规格:4 5.材质:铜芯 |  | m | 2603.33 | 4.48 |  | 11662.92
107 | 030411004002 | 配线 | 1.名称:配线 2.配线形式:管内穿线 3.型号:WDZB-BYJ 4.规格:2.5 5.材质:铜芯 |  | m | 57544.91 | 3.44 |  | 197954.49
108 | 030411004003 | 配线 | 1.名称:配线 2.配线形式:管内穿线 3.型号:WDZBN-BYJ 4.规格:2.5 5.材质:铜芯 |  | m | 715.41 | 3.77 |  | 2697.1
109 | 030411004004 | 配线 | 1.名称:配线 2.配线形式:管内穿线 3.型号:WDZBN-BYJ 4.规格:4 5.材质:铜芯 |  | m | 5372.54 | 4.99 |  | 26808.97
本页小计 | [8 empty] | 403364.6
分部分项工程和单价措施项目清单与计价表
工程名称：A8教学楼-电气工程 |  |  |  | 标段： |  |  |  | 第 16 页 共 24 页
序号 | 项目编码 | 项目名称 | 项目特征描述 |  | 计量单位 | 工程量 | 金额（元）
[7 empty] | 综合单价 |  | 综合合价 | 其中：暂估价
110 | 030411004005 | 配线 | 1.名称:配线 2.配线形式:管内穿线 3.型号:WDZB-BYJ 4.规格:6 5.材质:铜芯 |  | m | 14402.68 | 6.07 |  | 87424.27
111 | 030411004006 | 配线 | 1.名称:配线 2.配线形式:管内穿线 3.型号:WDZBN-RYJS 4.规格:2×1.5 |  | m | 22.30 | 4.54 |  | 101.24
112 | 030411004016 | 配线 | 1.名称:配线 2.配线形式:线槽配线 3.型号:WDZB-BYJ 4.规格:4 5.材质:铜芯 |  | m | 2109.86 | 4.97 |  | 10486
113 | 030411004017 | 配线 | 1.名称:配线 2.配线形式:线槽配线 3.型号:WDZB-BYJ 4.规格:2.5 5.材质:铜芯 |  | m | 3778.77 | 3.48 |  | 13150.12
114 | 030411004018 | 配线 | 1.名称:配线 2.配线形式:线槽配线 3.型号:WDZBN-BYJ 4.规格:2.5 5.材质:铜芯 |  | m | 103.77 | 3.8 |  | 394.33
115 | 030411001001 | 配管 | 1.名称:配管 2.材质:套接紧定式钢管 3.规格:JDG20 4.配置形式:砖、混凝土结构暗配 |  | m | 18875.85 | 13.28 |  | 250671.29
116 | 030411001002 | 配管 | 1.名称:配管 2.材质:套接紧定式钢管 3.规格:JDG25 4.配置形式:砖、混凝土结构暗配 |  | m | 7350.63 | 18.37 |  | 135031.07
117 | 030411001003 | 配管 | 1.名称:配管 2.材质:套接紧定式钢管 3.规格:JDG32 4.配置形式:砖、混凝土结构暗配 |  | m | 370.50 | 21.36 |  | 7913.88
118 | 030411001004 | 配管 | 1.名称:配管 2.材质:套接紧定式钢管 3.规格:JDG40 4.配置形式:砖、混凝土结构暗配 |  | m | 575.85 | 29.51 |  | 16993.33
本页小计 | [8 empty] | 522165.53
分部分项工程和单价措施项目清单与计价表
工程名称：A8教学楼-电气工程 |  |  |  | 标段： |  |  |  | 第 17 页 共 24 页
序号 | 项目编码 | 项目名称 | 项目特征描述 |  | 计量单位 | 工程量 | 金额（元）
[7 empty] | 综合单价 |  | 综合合价 | 其中：暂估价
119 | 030404034001 | 单极开关 | 1.名称:单极开关 2.规格:E2031/2A 3.安装方式:暗装 |  | 个 | 47.00 | 23.97 |  | 1126.59
120 | 030404034005 | 单极开关（井道） | 1.名称:单极开关 2.规格:E2031/2A 3.安装方式:明装 |  | 个 | 2.00 | 24.37 |  | 48.74
121 | 030404034002 | 双极开关 | 1.名称:双极开关 2.规格:E2032/2A 3.安装方式:暗装 |  | 个 | 142.00 | 31.05 |  | 4409.1
122 | 030404034003 | 三极开关 | 1.名称:三极开关 2.规格:E2033/2A 3.安装方式:暗装 |  | 个 | 69.00 | 37.49 |  | 2586.81
123 | 030404034004 | 四极开关 | 1.名称:四极开关 2.规格:E2034/2A 3.安装方式:暗装 |  | 个 | 46.00 | 54.94 |  | 2527.24
124 | 030404035001 | 安全型二三极组合插座 | 1.名称:安全型二三极组合插座 2.规格:E3426/10US 3.安装方式:暗装 |  | 个 | 1496.00 | 28.72 |  | 42965.12
125 | 030404035004 | 安全型二三极组合插座（井道） | 1.名称:安全型二三极组合插座 2.规格:E3426/10US 3.安装方式:明装 |  | 个 | 1.00 | 28.88 |  | 28.88
126 | 030404035002 | 空调插座 | 1.名称:空调插座 2.规格:E3426/16US 3.安装方式:暗装 |  | 个 | 44.00 | 30.45 |  | 1339.8
127 | 030404035003 | 烘手器插座 | 1.名称:烘手器插座 2.规格:E3426/16US 3.安装方式:暗装 |  | 个 | 24.00 | 30.45 |  | 730.8
128 | 030412001001 | LED吸顶灯 | 1.名称:LED吸顶灯 2.型号:PAK-LED-D07-24S-8600 3.规格:24W 光通量1580 lm、显色指数≥80、色温3000K 4.类型:吸顶安装 |  | 套 | 28.00 | 89.77 |  | 2513.56
129 | 030412005013 | 壁灯 | 1.名称:壁灯(带蓄电池) 2.型号:PAK-YP-3A11W-864 3.规格:11W 光通量500lm、显色指数≥80、色温6400K 4.安装形式:壁挂式 |  | 套 | 19.00 | 90.11 |  | 1712.09
本页小计 | [8 empty] | 59988.73
分部分项工程和单价措施项目清单与计价表
工程名称：A8教学楼-电气工程 |  |  |  | 标段： |  |  |  | 第 18 页 共 24 页
序号 | 项目编码 | 项目名称 | 项目特征描述 |  | 计量单位 | 工程量 | 金额（元）
[7 empty] | 综合单价 |  | 综合合价 | 其中：暂估价
130 | 030412001003 | LED防潮壁灯（井道） | 1.名称:LED防潮壁灯 2.型号:PAK417515 3.规格:20W,4000K,IP65 4.类型:壁装 |  | 套 | 5 | 85.44 |  | 427.2
131 | 030412005014 | 单管LED灯 | 1.名称:单管LED灯 2.型号:PAK-A02-128-AD-K(带电子镇流器) 3.规格:T5 LED直管 1×14W,光通量1400 lm、显色指数≥80、色温6500K 4.安装形式:吊管安装 |  | 套 | 24.00 | 85.64 |  | 2055.36
132 | 030412005015 | 壁装单管LED灯 | 1.名称:单管LED灯 2.型号:PAK-A02-128-AD-K(带电子镇流器) 3.规格:T5 LED直管 1×14W,光通量1400 lm、显色指数≥80、色温6500K 4.安装形式:壁装 |  | 套 | 69.00 | 56.33 |  | 3886.77
133 | 030412001002 | 防水防尘LED灯 | 1.名称:防水防尘LED灯 2.型号:PAK-LED-D35-24B-8400 3.规格:24W,IP54,光通量1920lm、显色指数≥80、色温6500K 4.类型:吸顶安装 |  | 套 | 12.00 | 113 |  | 1356
134 | 030412005016 | 带红外开关LED吸顶灯 | 1.名称:带红外开关LED吸顶灯 2.型号:PAK-LED-D07-12S-8400（带电子镇流器） 3.规格:12W,光通量800 lm、显色指数≥80、色温6400K 4.安装形式:吸顶安装 |  | 套 | 125.00 | 138.25 |  | 17281.25
135 | 030412005017 | 双管LED灯 | 1.名称:双管LED灯 2.型号:PAK-A02-228-AD-K（带电子镇流器） 3.规格:T5 LED直管 2×14W,光通量1400 lm、显色指数≥80、色温6500K 4.安装形式:吊管安装 |  | 套 | 1665.00 | 116.61 |  | 194155.65
本页小计 | [8 empty] | 219162.23
分部分项工程和单价措施项目清单与计价表
工程名称：A8教学楼-电气工程 |  |  |  | 标段： |  |  |  | 第 19 页 共 24 页
序号 | 项目编码 | 项目名称 | 项目特征描述 |  | 计量单位 | 工程量 | 金额（元）
[7 empty] | 综合单价 |  | 综合合价 | 其中：暂估价
136 | 030412005019 | 嵌入式方形格栅LED灯盘 | 1.名称:嵌入式方形格栅LED灯盘 2.型号:PAK-LED-B07-311B-860 3.规格:33W、光通量2500lm、显色指数≥80、色温6000K 4.安装形式:嵌入吊顶安装 |  | 套 | 712.00 | 114.14 |  | 81267.68
137 | 030412005020 | 嵌入式双管管格栅灯盘 | 1.名称:嵌入式双管管格栅灯盘 2.型号:PAK-LED-B07-221B-860(带电子镇流器) 3.规格:2×21W 采用T5LED直管,光通量2800 lm、显色指数≥80、色温6000K 4.安装形式:嵌入吊顶安装 |  | 套 | 56 | 158.96 |  | 8901.76
138 | 030411006001 | 接线盒 | 1.名称:接线盒 2.材质:塑料 3.规格:86型 4.安装形式:暗装 |  | 个 | 1942.00 | 9.15 |  | 17769.3
139 | 030411006003 | 接线盒 | 1.名称:接线盒 2.材质:塑料 3.规格:86型 4.安装形式:明装 |  | 个 | 712.00 | 13.15 |  | 9362.8
140 | 030411006002 | 开关插座盒 | 1.名称:开关（插座）盒 2.材质:塑料 3.规格:86型 4.安装形式:暗装 |  | 个 | 1868.00 | 8.93 |  | 16681.24
|  | 集中电源集中控制型疏散照明系统 | [6 empty] | 164138.38
141 | 030404017060 | 应急照明配电箱 | 1.名称:A型应急照明集中电源 2.箱体编号:A8-1~2ALEk 3.参数:ESP（1kW）（≥90min） Pe=600W 输出DC36V 4.回路:8路 5.安装方式:挂墙明装 |  | 台 | 2.00 | 4265.11 |  | 8530.22
本页小计 | [8 empty] | 142513
分部分项工程和单价措施项目清单与计价表
工程名称：A8教学楼-电气工程 |  |  |  | 标段： |  |  |  | 第 20 页 共 24 页
序号 | 项目编码 | 项目名称 | 项目特征描述 |  | 计量单位 | 工程量 | 金额（元）
[7 empty] | 综合单价 |  | 综合合价 | 其中：暂估价
142 | 030404017069 | 应急照明配电箱 | 1.名称:A型应急照明集中电源 2.箱体编号:A8-3~9ALEk 3.参数:ESP（1kW）（≥90min） Pe=600W 输出DC36V 4.回路:6路 5.安装方式:挂墙明装 |  | 台 | 7.00 | 3269.54 |  | 22886.78
143 | 030412005008 | 消防应急出口标志灯-安全出口 | 1.名称:消防应急出口标志灯-安全出口 2.规格:2W DC36V,不带蓄电池,持续型 3.安装形式:墙壁式 |  | 套 | 14.00 | 164.87 |  | 2308.18
144 | 030412005009 | 消防应急出口标志灯-疏散出口 | 1.名称:消防应急出口标志灯-疏散出口 2.规格:2W DC36V,不带蓄电池,持续型 3.安装形式:墙壁式 |  | 套 | 89.00 | 164.87 |  | 14673.43
145 | 030412005010 | 消防应急多信息复合标志灯（双面） | 1.名称:消防应急多信息复合标志灯（双面） 2.规格:2W DC36V,不带蓄电池,持续型 3.安装形式:吊装 |  | 套 | 40.00 | 172.45 |  | 6898
146 | 030412005011 | 消防应急疏散指示灯 | 1.名称:消防应急疏散指示灯 2.规格:2W DC36V,不带蓄电池,持续型 3.安装形式:墙壁式 |  | 套 | 236.00 | 164.87 |  | 38909.32
147 | 030412005012 | 消防应急照明灯 | 1.名称:消防应急照明灯 2.规格:2×3W LED DC36V,不带蓄电池 3.安装形式:墙壁式 |  | 套 | 373.00 | 168.48 |  | 62843.04
148 | 030412004001 | 楼层显示灯 | 1.名称:楼层显示灯 2.规格:DC36V,不带蓄电池,持续型 3.安装形式:墙壁式 |  | 套 | 43.00 | 164.87 |  | 7089.41
|  | 电气火灾监控系统 | [6 empty] | 1426.14
149 | 030409010001 | 浪涌保护器 | 1.名称:浪涌保护器SPD 2.规格:极数:2P 波形:8/20us 放电电流:40KA 最大持续工作电压:AC385 |  | 个 | 1.00 | 445.31 |  | 445.31
本页小计 | [8 empty] | 156053.47
分部分项工程和单价措施项目清单与计价表
工程名称：A8教学楼-电气工程 |  |  |  | 标段： |  |  |  | 第 21 页 共 24 页
序号 | 项目编码 | 项目名称 | 项目特征描述 |  | 计量单位 | 工程量 | 金额（元）
[7 empty] | 综合单价 |  | 综合合价 | 其中：暂估价
150 | 030411004007 | 配线 | 1.名称:配线 2.配线形式:管内穿线 3.型号:WDZBN-RVSP 4.规格:2×1.5 |  | m | 41.20 | 7.78 |  | 320.54
151 | 030411004008 | 配线 | 1.名称:配线 2.配线形式:线槽配线 3.型号:WDZBN-RVSP 4.规格:2×1.5 |  | m | 81.20 | 7.87 |  | 639.04
152 | 030411001007 | 配管 | 1.名称:配管 2.材质:套接紧定式钢管 3.规格:JDG20 4.配置形式:砖、混凝土结构暗配 |  | m | 1.60 | 13.28 |  | 21.25
|  | 电力监控系统 | [6 empty] | 40198.79
153 | 031101077001 | 电气火灾监控主机 | 1.名称:电气火灾监控主机 2.安装方式:壁挂式 3.监控主机：（I7-9700/16G/1T/集显/WIN10专业版）、监控显示器：22寸液晶显示器、数据库软件：MySQL、SmartPiEMS配电监控系统：SmartPiEMS配电监控系统软件、A4打印机：HP Laser 108a、UPS：1KVA/30分钟、音响：R101V；通讯机柜：600×600×1000mm，箱体为冷轧钢板；工业网络交换机：MIEN2208-4S-SC20-AD220 |  | 套 | 1.00 | 23739.32 |  | 23739.32
154 | 030503002001 | 八通道通讯管理机 | 1.名称:八通道通讯管理机 2.型号:PMAC3208 |  | 台 | 1 | 4736.88 |  | 4736.88
155 | 030503002002 | 四通道通讯管理机 | 1.名称:四通道通讯管理机 2.型号:PMAC3204 |  | 台 | 1 | 3250.15 |  | 3250.15
156 | 031101055001 | 单模光电转换器 | 1.名称:单模光电转换器 2.型号:MIEN1203-S-SC20-AD220 |  | 个 | 1 | 930.17 |  | 930.17
157 | 030411004009 | 配线 | 1.名称:通讯总线 2.配线形式:管内穿线 3.型号:WDZB-RVSP 4.规格:2×1.0 |  | m | 341.64 | 6.56 |  | 2241.16
158 | 030502007001 | 超五类网线 | 1.名称:超五类网线 2.敷设方式:管暗槽内穿放 |  | m | 10.00 | 2.77 |  | 27.7
本页小计 | [8 empty] | 35906.21
分部分项工程和单价措施项目清单与计价表
工程名称：A8教学楼-电气工程 |  |  |  | 标段： |  |  |  | 第 22 页 共 24 页
序号 | 项目编码 | 项目名称 | 项目特征描述 |  | 计量单位 | 工程量 | 金额（元）
[7 empty] | 综合单价 |  | 综合合价 | 其中：暂估价
159 | 030502007002 | 4芯单模光纤 | 1.名称:4芯单模光纤 2.敷设方式:管暗槽内穿放 |  | m | 18.95 | 4.08 |  | 77.32
160 | 030502007003 | 4芯单模光纤 | 1.名称:4芯单模光纤 2.敷设方式:线槽桥架布放 |  | m | 63.43 | 4.33 |  | 274.65
161 | 030411001010 | 配管 | 1.名称:配管 2.材质:套接紧定式钢管 3.规格:JDG20 4.配置形式:砖、混凝土结构暗配 |  | m | 370.59 | 13.28 |  | 4921.44
|  | 消防设备电源监控系统 | [6 empty] | 602.27
162 | 030411004010 | 配线 | 1.名称:配线 2.配线形式:管内穿线 3.型号:WDZBN-RVSP 4.规格:2×1.5 |  | m | 20.90 | 7.78 |  | 162.6
163 | 030411004012 | 配线 | 1.名称:配线 2.配线形式:管内穿线 3.型号:WDZBN-BYJ 4.规格:1.5 5.材质:铜芯 |  | m | 41.80 | 2.83 |  | 118.29
164 | 030411001008 | 配管 | 1.名称:配管 2.材质:套接紧定式钢管 3.规格:JDG20 4.配置形式:砖、混凝土结构暗配 |  | m | 24.20 | 13.28 |  | 321.38
|  | 智能照明控制系统 | [6 empty] | 26124.76
165 | 030501013001 | 智能照明控制系统主机 | 1.名称:智能照明控制系统主机 2.型号:CANBUS 3.系统通过TCP/IP接口与中控电脑连接,中控电脑可监视和控制整个系统中的设备 |  | 台 | 1.00 | 13548.29 |  | 13548.29
166 | 030501012001 | 网络交换机 | 1.名称:网络交换机 8口 |  | 台 | 1.00 | 462.24 |  | 462.24
167 | 粤030503011001 | 智能面板 | 1.名称:智能面板 2.型号:A1-86DI-2788 3.规格:尺寸:86mm×86mm×15mm |  | 台 | 9 | 1151.07 |  | 10359.63
168 | 030411004014 | 通讯总线 | 1.名称:通讯总线 2.配线形式:管内穿线 3.型号:WDZB-RVVSP 4.规格:4×0.75 |  | m | 71.83 | 6.2 |  | 445.35
本页小计 | [8 empty] | 30691.19
分部分项工程和单价措施项目清单与计价表
工程名称：A8教学楼-电气工程 |  |  |  | 标段： |  |  |  | 第 23 页 共 24 页
序号 | 项目编码 | 项目名称 | 项目特征描述 |  | 计量单位 | 工程量 | 金额（元）
[7 empty] | 综合单价 |  | 综合合价 | 其中：暂估价
169 | 030411004015 | 通讯总线 | 1.名称:通讯总线 2.配线形式:线槽配线 3.型号:WDZB-RVVSP 4.规格:4×0.75 |  | m | 135.10 | 6.46 |  | 872.75
170 | 030411001009 | 配管 | 1.名称:配管 2.材质:套接紧定式钢管 3.规格:JDG20 4.配置形式:砖、混凝土结构明配 |  | m | 19.68 | 22.18 |  | 436.5
|  | 防雷接地系统 | [6 empty] | 150049.38
171 | 030409003001 | 避雷引下线 | 1.名称:避雷引下线 2.安装形式:利用建筑物主筋引下 |  | m | 1221.86 | 18.88 |  | 23068.72
172 | 030409005001 | 避雷网 | 1.名称:明装接闪带 2.材质:热镀锌圆钢 3.规格:φ12 4.安装形式:女儿墙明装 |  | m | 970.59 | 47.37 |  | 45976.85
173 | 030409005002 | 避雷网 | 1.名称:暗敷接闪带 2.材质:热镀锌圆钢 3.规格:φ10 4.安装形式:暗敷于隔热层下 |  | m | 1068.56 | 25.7 |  | 27461.99
174 | 030409002001 | 接地母线 | 1.名称:接地母线 2.材质、规格:利用地梁主筋（两条） |  | m | 1588.01 | 8.15 |  | 12942.28
175 | 030409004001 | 均压环 | 1.名称:均压环 2.材质:梁内钢筋 |  | m | 789.11 | 8.15 |  | 6431.25
176 | 030409002002 | 接地母线 | 1.名称:接地母线 2.材质、规格:热镀锌扁钢 3.规格:25×4 4.安装部位:户内 |  | m | 497.96 | 26.98 |  | 13434.96
177 | 030409002005 | 接地母线 | 1.名称:接地母线 2.材质、规格:热镀锌扁钢 3.规格:40×4 4.安装部位:户内 |  | m | 246.55 | 29.94 |  | 7381.71
178 | 030409002004 | 接地母线 | 1.名称:接地母线 2.材质、规格:热镀锌扁钢 3.规格:60×6 4.安装部位:户内 |  | m | 90.81 | 39.83 |  | 3616.96
179 | 030409006001 | 避雷针 | 1.名称:避雷小短针制作、安装 2.材质:热镀锌圆钢 3.规格:φ12 L=600mm |  | 根 | 15.00 | 46.29 |  | 694.35
本页小计 | [8 empty] | 142318.32
分部分项工程和单价措施项目清单与计价表
工程名称：A8教学楼-电气工程 |  |  |  | 标段： |  |  |  | 第 24 页 共 24 页
序号 | 项目编码 | 项目名称 | 项目特征描述 |  | 计量单位 | 工程量 | 金额（元）
[7 empty] | 综合单价 |  | 综合合价 | 其中：暂估价
180 | 030409008001 | 总等电位端子箱 | 1.名称:总等电位端子箱 MEB 2.端子板材质、规格:紫铜板310×50×4mm |  | 台 | 1.00 | 342.28 |  | 342.28
181 | 030409008002 | 局部等电位端子箱 | 1.名称:局部等电位端子箱 LEB 2.端子板材质、规格:镀锌扁钢250×50×4mm |  | 块 | 33.00 | 80.52 |  | 2657.16
182 | 030409008003 | 接地预埋件 | 1.名称:接地预埋件 2.材质:热镀锌钢板 3.规格:100×100×6 |  | 块 | 34 | 113.35 |  | 3853.9
183 | 030409008004 | 接地测试点 | 1.名称:接地测试点 |  | 处 | 4.00 | 114.15 |  | 456.6
184 | 030414011001 | 接地装置 | 1.名称:接地装置调试 2.类别:接地网 |  | 系统 | 1.00 | 1730.37 |  | 1730.37
|  | 措施项目 | [6 empty] | 47244.72
185 | 031302007001 | 高层施工增加 | 1.高层建筑增加费_高度40m以下(含装在20m以上的变配电工程和动力工程)(电气设备安装工程) 2.高层建筑增加费_高度40m以下(建筑智能化工程) 3.高层建筑增加费_高度40m以下(消防工程) 4.高层建筑增加费_高度40m以下(刷油、防腐蚀、绝热工程) |  | 项 | 1 | 20225.7 |  | 20225.7
186 | 031301017001 | 脚手架搭拆费 | 1.脚手架搭拆费(单独承担埋地或沟槽敷设线缆工程除外)(电气设备安装工程，除10章) 2.脚手架搭拆费(建筑智能化工程) 3.脚手架搭拆费(消防工程) 4.脚手架搭拆费(刷油、防腐蚀、绝热工程) |  | 项 | 1 | 27019.02 |  | 27019.02
本页小计 | [8 empty] | 56285.03
合 计 | [8 empty] | 4558012.05

## 表-11 总价措施项目清单与计价表-1
总价措施项目清单与计价表
工程名称：A8教学楼-电气工程 |  |  |  | 标段： |  |  | 第 1 页 共 1 页
序号 | 项目编码 | 项目名称 | 计算基础 |  | 费率 (%) | 金额 (元) |  | 备注
1 | LSSGCSF00001 | 绿色施工安全防护措施费 | 分部分项人工费+分部分项机具费 |  | 35.77 | 250988.01
2 | 031301010001 | 安装与生产同时进行增加费用 | 分部分项人工费 |  | 0
3 | 031301011001 | 在有害身体健康环境中施工增加费 | 分部分项人工费 |  | 0
4 | TSSGBWZJF001 | 在地下（暗）室、设备及大口径管道内等特殊施工部位进行施工增加费 |  |  | 30
5 | 粤031302008001 | 赶工措施费 | 分部分项人工费+分部分项机具费 |  | 0
6 | 031302002001 | 夜间施工增加费 |  |  | 20
7 | JTGRSGZJF001 | 交通干扰工程施工增加费 |  |  | 10
8 | 粤031302009001 | 文明工地增加费 | 分部分项人工费+分部分项机具费 |  | 0
9 | DXGXJCJXF001 | 地下管线交叉降效费
10 | QTFY00000001 | 其他费用
合 计 | [5 empty] | 250988.01
表-11

## 表-12 其他项目清单与计价汇总表
其他项目清单与计价汇总表
工程名称：A8教学楼-电气工程 |  |  | 标段： |  |  | 第 1 页 共 1 页
序号 | 项目名称 | 计算基础 |  | 费率(%) | 金额 |  | 备注
1 | 暂列金额 | 暂列金额
2 | 暂估价 | 暂估价材料合计+专业工程暂估价
2.1 | 材料暂估价 | 暂估价材料合计
2.2 | 专业工程暂估价 | 专业工程暂估价
3 | 计日工 | 计日工
4 | 总承包服务费 | 总承包服务费
5 | 预算包干费 | 分部分项人工费+分部分项机具费 |  | 10 | 70167.18
6 | 工程优质费 | 工程优质费
7 | 概算幅度差 | 概算幅度差
8 | 现场签证费用 | 现场签证
9 | 索赔费用 | 索赔
10 | 其他费用 | 其他费用
| 合 计 |  |  |  | 70167.18 |  | —

## 表-13 规费、税金项目清单与计价表
规费、税金项目清单与计价表
工程名称：A8教学楼-电气工程 |  |  | 标段： |  |  | 第 1 页 共 1 页
序号 | 项目名称 | 计算基础 |  | 取费基数 | 计算费率 (%) |  | 金额(元)
1 | 增值税销项税额 | 分部分项合计+措施合计+其他项目 |  | 4879167.24 | 9 |  | 439125.05
合 计 | [6 empty] | 439125.05
表—13

## 5.1-1单位工程人材机汇总表
单位工程人材机汇总表
工程名称：A8教学楼-电气工程 |  |  |  |  | 第 1 页 共 12 页
序号 | 名称及规格 | 单位 | 数量 | 单价 （元） |  | 合价 （元）
1 | 人工费 | 元 | 681254.9515 | 0.99 |  | 674442.4
2 | 人工费调整 | 元 | 47244.3294 | 1 |  | 47244.33
3 | 镀锌热轧圆盘条φ10以内 | kg | 78.911 | 5.29 |  | 417.44
4 | 镀锌热轧圆盘条φ10以内 | kg | 301.8929 | 5.29 |  | 1597.01
5 | 镀锌低碳钢丝φ1.2~2.5 | kg | 149.6093 | 5.3 |  | 792.93
6 | 镀锌低碳钢丝φ2.5~4.0 | kg | 4.572 | 5.3 |  | 24.23
7 | 镀锌扁钢综合 | kg | 200.3851 | 5.6 |  | 1122.16
8 | 镀锌扁钢综合 | kg | 6.4475 | 5.6 |  | 36.11
9 | 镀锌扁钢综合 | kg | 111.223 | 5.6 |  | 622.85
10 | 镀锌扁钢40×4 | kg | 0.63 | 5.6 |  | 3.53
11 | 钢板综合 | kg | 1.96 | 4.17 |  | 8.17
12 | 热镀锌钢板6 | kg | 14.042 | 4.65 |  | 65.3
13 | 封铅含铅65% 含锡35% | kg | 131.2815 | 26.42 |  | 3468.46
14 | 三色塑料带综合 | kg | 44.69 | 10.3 |  | 460.31
15 | 三色塑料带20mm×40m | 卷 | 1.9344 | 2.06 |  | 3.98
16 | 扁形塑料绑带 | m | 335.0811 | 0.72 |  | 241.26
17 | 棉纱 | kg | 214.8776 | 11.47 |  | 2464.65
18 | 白布 | kg | 195.1198 | 2.75 |  | 536.58
19 | 尼龙线卡 | 十套 | 10 | 0.35 |  | 3.5
20 | 木螺钉M2~4×6~65 | 十套 | 1335.568 | 0.18 |  | 240.4
21 | 木螺钉M4×65 | 十套 | 153.8268 | 0.68 |  | 104.6
22 | 铜接地端子带螺栓DT-6mm2 | 十套 | 166.1984 | 10.38 |  | 1725.14
23 | 镀锌精制螺栓1平1弹垫 M6×100以内 | 十套 | 38.76 | 1.04 |  | 40.31
24 | 半圆头镀锌螺栓M5×40 | 十套 | 0.408 | 0.58 |  | 0.24
25 | 半圆头镀锌螺栓M2~5×15~50 | 十套 | 1020.854 | 0.43 |  | 438.97
26 | 镀锌六角螺栓M8×40 | 十套 | 3.232 | 1.69 |  | 5.46
27 | 镀锌六角螺栓2个垫圈 M8×14~75 | 十套 | 11.781 | 2.98 |  | 35.11
28 | 镀锌六角螺栓2平1弹垫 M8×50以内 | 十套 | 12.3444 | 2.69 |  | 33.21
29 | 镀锌六角螺栓2平1弹垫 M10×100以内 | 十套 | 408.8516 | 5.04 |  | 2060.61
30 | 镀锌六角螺栓2平1弹垫 M12×100以内 | 十套 | 14.5 | 5.09 |  | 73.81
31 | 镀锌六角螺栓2平1弹垫 M16×100以内 | 十套 | 3.3736 | 14.12 |  | 47.64
32 | 镀锌六角螺栓2平1弹垫 M16×100以内 | 十套 | 15.6652 | 14.12 |  | 221.19
33 | 膨胀螺栓M6 | 十套 | 22.032 | 2.8 |  | 61.69
单位工程人材机汇总表
工程名称：A8教学楼-电气工程 |  |  |  |  | 第 2 页 共 12 页
序号 | 名称及规格 | 单位 | 数量 | 单价 （元） |  | 合价 （元）
34 | 膨胀螺栓M8 | 十套 | 148.6609 | 3.15 |  | 468.28
35 | 膨胀螺栓M10 | 十套 | 23.256 | 5.82 |  | 135.35
36 | 塑料胀管D6~8 | 十套 | 831.5014 | 0.6 |  | 498.9
37 | 镀锌锁紧螺母DN25×1.5 | 十套 | 113.5672 | 2.4 |  | 272.56
38 | 镀锌锁紧螺母DN32×1.5 | 十套 | 5.7242 | 3.09 |  | 17.69
39 | 镀锌锁紧螺母DN40×1.5 | 十套 | 8.8969 | 6.52 |  | 58.01
40 | 镀锌锁紧螺母DN20×1.5 | 十套 | 298.0602 | 1.58 |  | 470.94
41 | 镀锌锁紧螺母DN15×3 | 十套 | 192.404 | 2.94 |  | 565.67
42 | 镀锌锁紧螺母DN20×3 | 十套 | 432.095 | 3.81 |  | 1646.28
43 | 砂轮片φ100 | 片 | 1.1799 | 12.87 |  | 15.19
44 | 砂轮片φ400 | 片 | 1.1799 | 26.64 |  | 31.43
45 | 尼龙砂轮片φ100 | 片 | 0.2 | 4.27 |  | 0.85
46 | 尼龙砂轮片φ400 | 片 | 5.334 | 11.97 |  | 63.85
47 | 铁砂布0~2# | 张 | 455.856 | 0.94 |  | 428.5
48 | 低碳钢焊条综合 | kg | 398.7135 | 6.01 |  | 2396.27
49 | 低碳钢焊条结422 φ3.2 | kg | 0.045 | 5.96 |  | 0.27
50 | 焊锡丝综合 | kg | 49.78 | 7.69 |  | 382.81
51 | 焊锡 | kg | 0.15 | 58.12 |  | 8.72
52 | 焊锡膏 | kg | 12.2459 | 47.01 |  | 575.68
53 | 锡基钎料 | kg | 120.6925 | 52.47 |  | 6332.74
54 | 冲击钻头φ8 | 个 | 1.2496 | 3.42 |  | 4.27
55 | 冲击钻头φ10 | 个 | 10.9577 | 6.84 |  | 74.95
56 | 冲击钻头φ12 | 个 | 1.368 | 8.55 |  | 11.7
57 | 冲击钻头φ6~8 | 个 | 67.8128 | 2.76 |  | 187.16
58 | 合金钢钻头φ8 | 个 | 9.4472 | 3.7 |  | 34.95
59 | 钢锯条 | 条 | 1154.7993 | 0.43 |  | 496.56
60 | 钢丝刷子 | 把 | 0.5698 | 12.82 |  | 7.3
61 | 合金钢钻头φ10 | 个 | 19.5292 | 4.57 |  | 89.25
62 | 镀锌槽型吊码单边 δ3 | 个 | 115.36 | 0.45 |  | 51.91
63 | 醇酸清漆 | kg | 1.3314 | 13.99 |  | 18.63
64 | 醇酸清漆 | kg | 96.4842 | 13.99 |  | 1349.81
65 | 酚醛磁漆 | kg | 5.31 | 7.75 |  | 41.15
66 | 酚醛调和漆 | kg | 28.8563 | 10.88 |  | 313.96
67 | 调和漆 | kg | 0.2 | 9.52 |  | 1.9
68 | 厚漆 | kg | 3.0393 | 10.26 |  | 31.18
单位工程人材机汇总表
工程名称：A8教学楼-电气工程 |  |  |  |  | 第 3 页 共 12 页
序号 | 名称及规格 | 单位 | 数量 | 单价 （元） |  | 合价 （元）
69 | 厚漆 | kg | 19.1343 | 10.26 |  | 196.32
70 | 防锈漆 | kg | 0.2 | 13.81 |  | 2.76
71 | 防锈漆C53-1 | kg | 10.4979 | 13.81 |  | 144.98
72 | 沥青绝缘漆 | kg | 13.0494 | 6.2 |  | 80.91
73 | 酚醛防锈漆各种颜色 | kg | 6.4325 | 13.81 |  | 88.83
74 | 清油 | kg | 1.2097 | 13.07 |  | 15.81
75 | 汽油综合 | kg | 624.9764 | 10.34 |  | 6462.26
76 | 汽油70~90# | kg | 0.3 | 10.34 |  | 3.1
77 | 溶剂汽油 | kg | 7.4077 | 7.17 |  | 53.11
78 | 溶剂油 | kg | 99.678 | 3.94 |  | 392.73
79 | 电力复合脂 | kg | 232.602 | 14.45 |  | 3361.1
80 | 硬脂酸 | kg | 6.474 | 6.33 |  | 40.98
81 | 多功能上光清洁剂 | 盒 | 0.2 | 8.2 |  | 1.64
82 | 塑料异型管D5 | m | 0.525 | 3.07 |  | 1.61
83 | 塑料软管D5 | m | 75.23 | 0.4 |  | 30.09
84 | 固定卡子φ50 | 个 | 10.3 | 1.89 |  | 19.47
85 | 固定卡子φ63 | 个 | 343.1172 | 2.43 |  | 833.77
86 | 固定卡子φ90 | 个 | 1238.8909 | 3.03 |  | 3753.84
87 | 扁钢卡子25×4 | kg | 48.5295 | 5.37 |  | 260.6
88 | 接地线1×16mm2 | m | 0.5 | 5.18 |  | 2.59
89 | 电气绝缘胶带18mm×10m×0.13mm | 卷 | 548.0734 | 2.4 |  | 1315.38
90 | 镀锡裸铜绞线16mm2 | kg | 40.69 | 63.75 |  | 2593.99
91 | 裸铜线6mm2 | kg | 49.81 | 53.88 |  | 2683.76
92 | 裸铜线10mm2 | kg | 49.04 | 53.88 |  | 2642.28
93 | 裸铜线25mm2 | m | 14 | 16 |  | 224
94 | 双色多股铜芯聚氯乙烯绝缘软导线BVR-4mm2 | m | 92.4633 | 1.88 |  | 173.83
95 | 双色多股铜芯聚氯乙烯绝缘软导线BVR-4mm2 | m | 6443.2512 | 1.88 |  | 12113.31
96 | 双色多股铜芯聚氯乙烯绝缘软导线BVR-6mm2 | m | 384.4218 | 2.8 |  | 1076.38
97 | 双色多股铜芯聚氯乙烯绝缘软导线BVR-35mm2 | m | 37.1856 | 16.37 |  | 608.73
98 | 铜芯橡皮绝缘电线3×2.5mm2 | m | 210.217 | 4.55 |  | 956.49
99 | 铜芯聚氯乙烯绝缘导线BV-105℃-2.5mm2 | m | 477.0022 | 1.11 |  | 529.47
100 | 铜芯聚氯乙烯绝缘导线BV-2.5mm2 | m | 7382.4371 | 1.43 |  | 10556.89
单位工程人材机汇总表
工程名称：A8教学楼-电气工程 |  |  |  |  | 第 4 页 共 12 页
序号 | 名称及规格 | 单位 | 数量 | 单价 （元） |  | 合价 （元）
101 | 铜芯聚氯乙烯绝缘导线BV-2.5mm2 | m | 716.312 | 1.43 |  | 1024.33
102 | 铜芯聚氯乙烯绝缘导线BV-6mm2 | m | 2.04 | 3.32 |  | 6.77
103 | 镀锌电线管接头20×1.5 | 个 | 4967.6694 | 0.99 |  | 4917.99
104 | 镀锌电线管接头25×1.5 | 个 | 1892.7872 | 1.17 |  | 2214.56
105 | 镀锌电线管接头32×1.5 | 个 | 95.4038 | 1.84 |  | 175.54
106 | 镀锌电线管接头40×1.5 | 个 | 148.2814 | 2.78 |  | 412.22
107 | 镀锌电线管卡子20 | 个 | 28.3786 | 0.1 |  | 2.84
108 | 镀锌电线管塑料护口DN15~20 | 个 | 2980.6017 | 0.17 |  | 506.7
109 | 镀锌电线管塑料护口DN25~32 | 个 | 1192.9146 | 0.26 |  | 310.16
110 | 镀锌电线管塑料护口DN40~50 | 个 | 88.9688 | 0.44 |  | 39.15
111 | 镀锌钢管塑料护口DN15~20 | 个 | 6245.394 | 0.06 |  | 374.72
112 | 钢管保护管φ40×400 | 根 | 33.736 | 7.5 |  | 253.02
113 | 钢管保护管φ40×400 | 根 | 156.652 | 7.5 |  | 1174.89
114 | 电缆敷设牵引头综合 | 只 | 2.8748 | 370 |  | 1063.68
115 | 塑料接线柱双线 | 个 | 393.46 | 0.85 |  | 334.44
116 | 铜端子6mm2 | 个 | 2.04 | 1.74 |  | 3.55
117 | 铜接线端子DT-2.5mm2 | 个 | 3184.055 | 1.06 |  | 3375.1
118 | 铜接线端子DT-6mm2 | 个 | 594.79 | 1.74 |  | 1034.93
119 | 铜接线端子DT-10mm2 | 个 | 483.14 | 2.25 |  | 1087.07
120 | 铜接线端子DT-16mm2 | 个 | 1165.22 | 3.17 |  | 3693.75
121 | 铜接线端子DT-25mm2 | 个 | 64.64 | 4.67 |  | 301.87
122 | 铜接线端子DT-35mm2 | 个 | 172.4688 | 4.67 |  | 805.43
123 | 铜接线端子DT-70mm2 | 个 | 30.45 | 7.26 |  | 221.07
124 | 铜接线端子DT-120mm2 | 个 | 6.09 | 13.98 |  | 85.14
125 | 铜接线端子DT-185mm2 | 个 | 57.855 | 20.58 |  | 1190.66
126 | 铜接线端子DT-240mm2 | 个 | 9.135 | 32.72 |  | 298.9
127 | 镀锌地线夹20 | 套 | 342.8417 | 0.36 |  | 123.42
128 | 镀锌地线夹20 | 套 | 15553.7004 | 0.36 |  | 5599.33
129 | 镀锌地线夹25 | 套 | 6056.9191 | 0.53 |  | 3210.17
130 | 镀锌地线夹32 | 套 | 305.292 | 0.79 |  | 241.18
131 | 镀锌地线夹40 | 套 | 474.5004 | 1.05 |  | 498.23
132 | 电缆卡子综合 | 个 | 38.4386 | 0.18 |  | 6.92
133 | 镀锌扁钢支架40×3 | kg | 271.7652 | 5.36 |  | 1456.66
134 | 塑料手套ST型 | 个 | 340.2 | 13.72 |  | 4667.54
135 | 塑料圆台 | 块 | 3546.9 | 0.58 |  | 2057.2
单位工程人材机汇总表
工程名称：A8教学楼-电气工程 |  |  |  |  | 第 5 页 共 12 页
序号 | 名称及规格 | 单位 | 数量 | 单价 （元） |  | 合价 （元）
136 | 脱脂棉 | kg | 0.04 | 25.13 |  | 1.01
137 | 标志牌塑料扁形 | 个 | 393.541 | 0.68 |  | 267.61
138 | 标志牌 | 个 | 1 | 5.5 |  | 5.5
139 | 电缆敷设滚轮综合 | 个 | 4.7752 | 45.5 |  | 217.27
140 | 电缆敷设转向导轮综合 | 个 | 1.2425 | 116.35 |  | 144.56
141 | 钢垫板1~2 | kg | 8.65 | 4.18 |  | 36.16
142 | 其他材料费 | 元 | 4201.6888 | 1 |  | 4201.69
143 | 材料费调整 | 元 | 0.3408 | 1 |  | 0.34
144 | 圆钢 | kg | 151.9528 | 4.09 |  | 621.49
145 | 扁钢 | kg | 417.8702 | 4.4 |  | 1838.63
146 | 角钢 | kg | 1424.5575 | 4.22 |  | 6011.63
147 | 醇酸调和漆 | kg | 15.1953 | 14.7 |  | 223.37
148 | 醇酸防锈漆 | kg | 22.0332 | 13.81 |  | 304.28
149 | 电力监控系统主机 （监控主机：（I7-9700/16G/1T/集显/WIN10专业版）、监控显示器：22寸液晶显示器、数据库软件：MySQL、SmartPiEMS配电监控系统：SmartPiEMS配电监控系统软件、A4打印机：HP Laser 108a、UPS：1KVA/30分钟、音响：R101V；通讯机柜：600×600×1000mm，箱体为冷轧钢板；工业网络交换机：MIEN2208-4S-SC20-AD220） | 台 | 1 | 22986.73 |  | 22986.73
150 | 双管LED灯 PAK-A02-228-AD-K（带电子镇流器） T5 LED直管 2×14W,光通量1400 lm、显色指数≥80、色温6500K | 套 | 1681.65 | 51 |  | 85764.15
151 | 嵌入式方形格栅LED灯盘 PAK-LED-B07-311B-860 33W、光通量2500lm、显色指数≥80、色温6000K | 套 | 719.12 | 95 |  | 68316.4
152 | 消防应急出口标志灯-安全出口 2W DC36V,不带蓄电池,持续型 | 套 | 14.14 | 126.5 |  | 1788.71
153 | 消防应急出口标志灯-疏散出口 2W DC36V,不带蓄电池,持续型 | 套 | 89.89 | 126.5 |  | 11371.09
154 | 消防应急疏散指示灯 2W DC36V,不带蓄电池,持续型 | 套 | 238.36 | 126.5 |  | 30152.54
155 | 消防应急多信息复合标志灯（双面） 2W DC36V,不带蓄电池,持续型 | 套 | 40.4 | 126.5 |  | 5110.6
156 | 消防应急照明灯 2×3W LED DC36V,不带蓄电池 | 套 | 376.73 | 126.5 |  | 47656.35
单位工程人材机汇总表
工程名称：A8教学楼-电气工程 |  |  |  |  | 第 6 页 共 12 页
序号 | 名称及规格 | 单位 | 数量 | 单价 （元） |  | 合价 （元）
157 | 楼层显示灯 DC36V,不带蓄电池,持续型 | 套 | 43.43 | 126.5 |  | 5493.9
158 | LED防潮壁灯 PAK417515 20W,4000K,IP65 | 套 | 5.05 | 58.24 |  | 294.11
159 | 嵌入式双管管格栅灯盘 PAK-LED-B07-221B-860(带电子镇流器) 2×21W 采用T5LED直管,光通量2800 lm、显色指数≥80、色温6000K | 套 | 56.56 | 76.13 |  | 4305.91
160 | LED吸顶灯 PAK-LED-D07-24S-8600 24W 光通量1580 lm、显色指数≥80、色温3000K | 套 | 28.28 | 60 |  | 1696.8
161 | 壁灯(带蓄电池) PAK-YP-3A11W-864 11W 光通量500lm、显色指数≥80、色温6400K | 套 | 19.19 | 60.18 |  | 1154.85
162 | 单管LED灯 PAK-A02-128-AD-K(带电子镇流器) T5 LED直管 1×14W,光通量1400 lm、显色指数≥80、色温6500K | 套 | 93.93 | 27 |  | 2536.11
163 | 防水防尘LED灯 PAK-LED-D35-24B-8400 24W,IP54,光通量1920lm、显色指数≥80、色温6500K | 套 | 12.12 | 83 |  | 1005.96
164 | 带红外开关LED吸顶灯 PAK-LED-D07-12S-8400（带电子镇流器） 12W,光通量800 lm、显色指数≥80、色温6400K | 套 | 126.25 | 108 |  | 13635
165 | 灯具吊杆 | 根 | 3445.56 | 11.52 |  | 39692.85
166 | 镀锌圆钢吊杆带螺母、垫圈 | 根 | 117.6 | 10.28 |  | 1208.93
167 | 单极开关 E2031/2A | 个 | 49.98 | 11.7 |  | 584.77
168 | 双极开关 E2032/2A | 个 | 144.84 | 17.9 |  | 2592.64
169 | 三极开关 E2033/2A | 个 | 70.38 | 24 |  | 1689.12
170 | 四极开关 E2034/2A | 个 | 46.92 | 40.9 |  | 1919.03
171 | 智能面板 A1-86DI-2788 | 台 | 9 | 1042.48 |  | 9382.32
172 | 安全型二三极组合插座 E3426/10US | 个 | 1526.94 | 10.4 |  | 15880.18
173 | 空调插座 E3426/16US | 个 | 44.88 | 12.1 |  | 543.05
174 | 烘手器插座 E3426/16US | 个 | 24.48 | 12.1 |  | 296.21
175 | 避雷针 热镀锌圆钢 φ12 L=600mm | 根 | 15.75 | 3.05 |  | 48.04
176 | 明装接闪带 热镀锌圆钢φ10 | m | 1019.1195 | 3.52 |  | 3587.3
177 | 浪涌保护器 极数:2P 波形:8/20us 放电电流:40KA 最大持续工作电压:AC385 | 个 | 1 | 350 |  | 350
178 | 暗装接闪带 热镀锌圆钢φ10 | m | 1121.988 | 3.52 |  | 3949.4
单位工程人材机汇总表
工程名称：A8教学楼-电气工程 |  |  |  |  | 第 7 页 共 12 页
序号 | 名称及规格 | 单位 | 数量 | 单价 （元） |  | 合价 （元）
179 | 接地母线 热镀锌扁钢 -25×4 | m | 522.858 | 4.74 |  | 2478.35
180 | 接地母线 热镀锌扁钢 -60×6 | m | 95.3505 | 16.98 |  | 1619.05
181 | 接地母线 热镀锌扁钢 -40×4 | m | 258.8775 | 7.56 |  | 1957.11
182 | 绝缘电线 WDZB-BYJ-4 | m | 5026.9494 | 3.05 |  | 15332.2
183 | 绝缘电线 WDZBN-BYJ-1.5 | m | 45.98 | 1.37 |  | 62.99
184 | 通讯总线 WDZB-RVVSP-4×0.75 | m | 141.855 | 4.33 |  | 614.23
185 | 绝缘电线 WDZB-BYJ-2.5 | m | 67267.1095 | 1.92 |  | 129152.85
186 | 绝缘电线 WDZBN-BYJ-2.5 | m | 895.9095 | 2.22 |  | 1988.92
187 | 绝缘电线 WDZBN-BYJ-4 | m | 5802.3432 | 3.52 |  | 20424.25
188 | 绝缘电线 WDZB-BYJ-6 | m | 15554.8944 | 4.52 |  | 70308.12
189 | 通讯总线 WDZBN-RVSP-2×1.5 | m | 85.26 | 5.96 |  | 508.15
190 | 超五类网线 | m | 10.2 | 1.2 |  | 12.24
191 | 绝缘电线 WDZBN-RYJS-2×1.5 | m | 24.084 | 2.96 |  | 71.29
192 | 通讯总线 WDZBN-RVSP-2×1.5 | m | 67.068 | 5.96 |  | 399.73
193 | 通讯总线 WDZB-RVSP-2×1.0 | m | 368.9712 | 4.85 |  | 1789.51
194 | 通讯总线 WDZB-RVVSP-4×0.75 | m | 77.5764 | 4.33 |  | 335.91
195 | 铜芯电缆 WDZB-YJY-4×185+1×95 | m | 556.2474 | 595.52 |  | 331256.45
196 | 铜芯电缆 WDZB-YJY-4×35+1×16 | m | 51.0858 | 113.66 |  | 5806.41
197 | 铜芯电缆 WDZB-YJY-4×25+1×16 | m | 113.2008 | 84.91 |  | 9611.88
198 | 铜芯电缆 WDZB-YJY-5×10 | m | 88.4659 | 40.53 |  | 3585.52
199 | 铜芯电缆 WDZB-YJY-5×16 | m | 4953.141 | 62.9 |  | 311552.57
200 | 电力电缆 WDZBN-YJY-5×16 | m | 67.7306 | 95.38 |  | 6460.14
201 | 铜芯电缆 WDZBN-YJY-4×16 | m | 38.8951 | 77.75 |  | 3024.09
202 | 铜芯电缆 WDZB-YJY-4×240+1×120 | m | 377.0532 | 777.71 |  | 293238.04
203 | 铜芯电缆 WDZB-YJY-4×150+1×95 | m | 108.9285 | 489.93 |  | 53367.34
204 | 铜芯电缆 WDZB-YJY-4×150+1×70 | m | 104.5855 | 466.08 |  | 48745.21
205 | 电力电缆 WDZBN-YJY-4×4 | m | 10.1707 | 20.93 |  | 212.87
206 | 铜芯电缆 WDZB-YJY-4×120+1×70 | m | 217.2712 | 391.14 |  | 84983.46
207 | 电力电缆 WDZB-YJY-5×6 | m | 2575.1061 | 24.41 |  | 62858.34
208 | 铜芯电缆 WDZBN-YJY-5×4 | m | 40.7939 | 25.89 |  | 1056.15
209 | 铜芯电缆 WDZBN-YJY-5×6 | m | 414.0596 | 37.01 |  | 15324.35
210 | 铜芯电缆 WDZB-YJY-3×10 | m | 169.579 | 24.69 |  | 4186.91
211 | 铜芯电缆 WDZB-YJY-3×16 | m | 386.1028 | 38.14 |  | 14725.96
212 | 铜芯电缆 WDZB-YJY-3×6 | m | 209.6457 | 14.94 |  | 3132.11
213 | 铜芯电缆 WDZBN-YJY-4×35+1×16 | m | 29.0476 | 161.69 |  | 4696.71
单位工程人材机汇总表
工程名称：A8教学楼-电气工程 |  |  |  |  | 第 8 页 共 12 页
序号 | 名称及规格 | 单位 | 数量 | 单价 （元） |  | 合价 （元）
214 | 铜芯电缆 WDZBN-YJY-4×50+1×25 | m | 14.342 | 221.56 |  | 3177.61
215 | 铜芯电缆 WDZB-YJY-4×50+1×35 | m | 27.7144 | 146.12 |  | 4049.63
216 | 电力电缆 WDZBN-YJY-4×6 | m | 10.0091 | 27.98 |  | 280.05
217 | 电力电缆 WDZBN-YJY-4×10 | m | 9.9687 | 46.4 |  | 462.55
218 | 铜芯电缆 WDZB-YJY-4×70+1×35 | m | 414.1505 | 221.77 |  | 91846.16
219 | 铜芯电缆 WDZB-YJY-4×50+1×25 | m | 72.5685 | 155.75 |  | 11302.54
220 | 4芯单模光纤 | m | 84.0276 | 1.23 |  | 103.35
221 | 矿物绝缘电缆 BTLY-5×16 | m | 24.62 | 69.19 |  | 1703.46
222 | 矿物绝缘电缆 BTLY-4×25+1×16 | m | 209.99 | 93.29 |  | 19589.97
223 | 矿物绝缘电缆 BTLY-4×50+1×25 | m | 184.76 | 168.97 |  | 31218.9
224 | 矿物绝缘电缆 BTLY-4×120+1×70 | m | 201.75 | 397.65 |  | 80225.89
225 | 热镀锌喷塑桥架 CT300×100×2.0 | m | 69.489 | 135.33 |  | 9403.95
226 | 热镀锌喷塑桥架 CT300×150×2.0 | m | 67.305 | 154.58 |  | 10404.01
227 | 热镀锌喷塑桥架 CT400×100×2.0 | m | 118.335 | 169.16 |  | 20017.55
228 | 热镀锌喷塑桥架 CT400×150×2.0 | m | 102.879 | 186.19 |  | 19155.04
229 | 热镀锌喷塑桥架 CT800×150×2.5 | m | 79.6215 | 396.62 |  | 31579.48
230 | 消防桥架（封闭式热镀锌桥架） CT300×150×2.0 | m | 117.81 | 154.58 |  | 18211.07
231 | 消防桥架（封闭式热镀锌桥架） CT100×100×1.5 | m | 147.5475 | 52.91 |  | 7806.74
232 | 热镀锌喷塑桥架 CT200×100×1.5 | m | 843.6009 | 76.33 |  | 64392.06
233 | 热镀锌喷塑桥架 CT100×100×1.5 | m | 32.651 | 52.91 |  | 1727.56
234 | 热镀锌喷塑桥架 CT200×150×1.5 | m | 61.6661 | 89.77 |  | 5535.77
235 | 五芯密集母线槽 GLMCT-1250A | m | 152.4 | 1862.83 |  | 283895.29
236 | 套接紧定式钢管 JDG20 | m | 19848.7592 | 4.66 |  | 92495.22
237 | 套接紧定式钢管 JDG25 | m | 7571.1489 | 6.11 |  | 46259.72
238 | 套接紧定式钢管 JDG32 | m | 381.615 | 7.83 |  | 2988.05
239 | 套接紧定式钢管 JDG40 | m | 593.1255 | 12.01 |  | 7123.44
240 | 套接紧定式钢管 JDG20 | m | 21.9184 | 4.66 |  | 102.14
241 | 矿物绝缘电缆终端头 BTLY-4×50+1×25 | 套 | 2 | 29.2 |  | 58.4
242 | 矿物绝缘电缆终端头 BTLY-4×120+1×70 | 套 | 4 | 64.21 |  | 256.84
243 | 矿物绝缘电缆终端头 BTLY-4×25+1×16 | 套 | 4 | 19.47 |  | 77.88
244 | 矿物绝缘电缆终端头 BTLY-5×16 | 套 | 6 | 12.46 |  | 74.76
245 | T接箱 | 个 | 44 | 419.07 |  | 18439.08
单位工程人材机汇总表
工程名称：A8教学楼-电气工程 |  |  |  |  | 第 9 页 共 12 页
序号 | 名称及规格 | 单位 | 数量 | 单价 （元） |  | 合价 （元）
246 | 接线盒 86型 | 个 | 2707.08 | 2 |  | 5414.16
247 | 开关（插座）盒 86型 | 个 | 1905.36 | 2 |  | 3810.72
248 | 八通道通讯管理机 PMAC3208 | 台 | 1 | 4672.57 |  | 4672.57
249 | 四通道通讯管理机 PMAC3204 | 台 | 1 | 3185.84 |  | 3185.84
250 | 网络交换机 8口 | 台 | 1 | 212.39 |  | 212.39
251 | 配电箱(18kW) A8-1AL1、A8-2AL2、A8-2AL8、A8-3AL5、 A8-6AL1~4、A8-6AL6~9 | 台 | 12 | 2362.7 |  | 28352.4
252 | 配电箱(15kW) A8-2AL1、A8-2AL7、A8-2AL13、A8-4AL8、 A8-5AL5、A8-6AL5、A8-7AL5、A8-8AL4、A8-9AL5 | 台 | 9 | 2218.27 |  | 19964.43
253 | 试验动力末端配电箱 (10kW)类型 | 台 | 29 | 918.58 |  | 26638.82
254 | 试验动力末端配电箱 (15kW)类型 | 台 | 47 | 926.55 |  | 43547.85
255 | 试验动力末端配电箱 (20kW)类型 | 台 | 4 | 934.51 |  | 3738.04
256 | 试验动力末端配电箱 (25kW)类型 | 台 | 3 | 955.75 |  | 2867.25
257 | 3P空调接线箱 | 台 | 283 | 93.81 |  | 26548.23
258 | 6kW开水器接线箱 | 台 | 10 | 153.98 |  | 1539.8
259 | A型应急照明集中电源 A8-1~2ALEk | 台 | 2 | 3982.3 |  | 7964.6
260 | 配电箱(10kW) A8-1AL5~8、A8-4AL4~5、 A8-4AL12~13 | 台 | 8 | 1633.8 |  | 13070.4
261 | 配电箱(30kW) A8-7AL8、A8-9AL8 | 台 | 2 | 2431.9 |  | 4863.8
262 | 配电箱(15kW) A8-1AL2~3、A8-2AL3~6、A8-2AL9~12、 A8-4AL1~3、A8-4AL9~11 | 台 | 16 | 2164.12 |  | 34625.92
263 | 配电箱(7kW) A8-4AL6~7、A8-4AL14~15 | 台 | 4 | 2084.07 |  | 8336.28
264 | 配电箱(22kW) A8-8AL1 | 台 | 1 | 2567.26 |  | 2567.26
265 | 配电箱(17kW) A8-3AL6~7、A8-5AL1~3、A8-5AL6~8、 A8-7AL1、A8-7AL3、A8-8AL5、A8-8AL7、A8-9AL1、 A8-9AL3 | 台 | 14 | 2339.38 |  | 32751.32
266 | 配电箱(20kW) A8-3AL3~4、A8-3AL8~9、A8-5AL4、A8-5AL9、 A8-7AL2、A8-7AL4、A8-7AL6~7、A8-8AL2~3、 A8-8AL6、A8-8AL8、A8-9AL2、A8-9AL4、 A8-9AL6~7 | 台 | 18 | 2018.94 |  | 36340.92
267 | A型应急照明集中电源 A8-3~9ALEk | 台 | 7 | 2986.73 |  | 20907.11
单位工程人材机汇总表
工程名称：A8教学楼-电气工程 |  |  |  |  | 第 10 页 共 12 页
序号 | 名称及规格 | 单位 | 数量 | 单价 （元） |  | 合价 （元）
268 | 配电箱(20kW) A8-3AL2 | 台 | 1 | 2448.45 |  | 2448.45
269 | 配电箱(40kW) A8-3AL1 | 台 | 1 | 2374.74 |  | 2374.74
270 | 配电箱(6kW) A8-1AL4、A8-1AL9~10 | 台 | 3 | 2083.63 |  | 6250.89
271 | 配电箱(3kW) A8-1AL11、A8-2AL14、A8-3AL10、A8-4AL16、 A8-5AL10、A8-6AL10、A8-7AL9、A8-8AL9、 A8-9AL9 | 台 | 9 | 1660.14 |  | 14941.26
272 | 照明楼层配电箱 A8-7AL 含电气火灾监控探测器 | 台 | 1 | 3430.09 |  | 3430.09
273 | 照明楼层配电箱 A8-8AL 含电气火灾监控探测器 | 台 | 1 | 3536.28 |  | 3536.28
274 | 照明楼层配电箱 A8-9AL 含电气火灾监控探测器 | 台 | 1 | 3649.56 |  | 3649.56
275 | 试验动力楼层配电箱 A8-1AP 含电气火灾监控探测器 | 台 | 1 | 991.15 |  | 991.15
276 | 试验动力楼层配电箱 A8-2AP 含电气火灾监控探测器 | 台 | 1 | 1493.81 |  | 1493.81
277 | 试验动力楼层配电箱 A8-3AP 含电气火灾监控探测器 | 台 | 1 | 1493.81 |  | 1493.81
278 | 试验动力楼层配电箱 A8-4AP 含电气火灾监控探测器 | 台 | 1 | 1599.12 |  | 1599.12
279 | 试验动力楼层配电箱 A8-5AP 含电气火灾监控探测器 | 台 | 1 | 1092.92 |  | 1092.92
280 | 试验动力楼层配电箱 A8-6AP 含电气火灾监控探测器 | 台 | 1 | 1107.08 |  | 1107.08
281 | 试验动力楼层配电箱 A8-7AP 含电气火灾监控探测器 | 台 | 1 | 1107.08 |  | 1107.08
282 | 试验动力楼层配电箱 A8-8AP 含电气火灾监控探测器 | 台 | 1 | 1107.08 |  | 1107.08
283 | 试验动力楼层配电箱 A8-9AP 含电气火灾监控探测器 | 台 | 1 | 1107.08 |  | 1107.08
284 | 公共照明配电箱 A8-1ALg 含电气火灾监控探测器 | 台 | 1 | 5951.33 |  | 5951.33
285 | 公共照明配电箱 A8-2～3ALg 含电气火灾监控探测器 | 台 | 2 | 5623.89 |  | 11247.78
286 | 公共照明配电箱 A8-4～9ALg 含电气火灾监控探测器 | 台 | 6 | 5798.23 |  | 34789.38
287 | 应急照明楼层配电箱 A8-1～9ALE | 台 | 9 | 3104.42 |  | 27939.78
288 | 屋顶消防风机总箱 A8-10APE、A8-10APE* | 台 | 2 | 3530.09 |  | 7060.18
289 | 消防风机配电箱 A8-10APE1 | 台 | 1 | 4264.6 |  | 4264.6
290 | 消防风机配电箱 A8-10APE2 | 台 | 1 | 2889.38 |  | 2889.38
单位工程人材机汇总表
工程名称：A8教学楼-电气工程 |  |  |  |  | 第 11 页 共 12 页
序号 | 名称及规格 | 单位 | 数量 | 单价 （元） |  | 合价 （元）
291 | 消防风机配电箱 A8-10APE3 | 台 | 1 | 3820.35 |  | 3820.35
292 | 消防风机配电箱 A8-10APE4 | 台 | 1 | 3269.03 |  | 3269.03
293 | 消防电梯配电箱 9DTxf | 台 | 1 | 5154.87 |  | 5154.87
294 | 普通电梯配电箱 9DT 含电气火灾监控探测器 | 台 | 1 | 5154.87 |  | 5154.87
295 | 网络机房配电箱 WLAPE | 台 | 1 | 5130.09 |  | 5130.09
296 | 变电所配电箱 A8-DYALE 含电气火灾监控探测器 | 台 | 1 | 3329.29 |  | 3329.29
297 | 数据中心照明配电箱 1APErd | 台 | 1 | 11097.39 |  | 11097.39
298 | 运营商机房配电箱 RDAPE 含电气火灾监控探测器 | 台 | 1 | 3723.01 |  | 3723.01
299 | 照明楼层配电箱 A8-1AL 含电气火灾监控探测器 | 台 | 1 | 3442.48 |  | 3442.48
300 | 照明楼层配电箱 A8-2AL 含电气火灾监控探测器 | 台 | 1 | 3674.34 |  | 3674.34
301 | 照明楼层配电箱 A8-3AL 含电气火灾监控探测器 | 台 | 1 | 3916.81 |  | 3916.81
302 | 照明楼层配电箱 A8-4AL 含电气火灾监控探测器 | 台 | 1 | 3730.09 |  | 3730.09
303 | 照明楼层配电箱 A8-5AL 含电气火灾监控探测器 | 台 | 1 | 3916.81 |  | 3916.81
304 | 照明楼层配电箱 A8-6AL 含电气火灾监控探测器 | 台 | 1 | 3476.99 |  | 3476.99
305 | 总等电位端子箱 MEB | 台 | 1 | 193.81 |  | 193.81
306 | 局部等电位端子箱 LEB | 台 | 33 | 24.78 |  | 817.74
307 | 单模光电转换器 | 台 | 1 | 530.97 |  | 530.97
308 | 智能照明控制系统主机 CANBUS | 台(套) | 1 | 13225 |  | 13225
309 | 机上人工 | 工日 | 8.165 | 227.7 |  | 1859.17
310 | 机上人工 | 工日 | 16.9907 | 227.7 |  | 3868.78
311 | 折旧费 | 元 | 2485.2991 | 1 |  | 2485.3
312 | 检修费 | 元 | 679.6585 | 1 |  | 679.66
313 | 维护费 | 元 | 1834.0757 | 1 |  | 1834.08
314 | 安拆费 | 元 | 2736.613 | 1 |  | 2736.61
315 | 汽油(机械用) | kg | 3.0066 | 10.34 |  | 31.09
316 | 汽油(机械用) | kg | 4.301 | 10.34 |  | 44.47
317 | 柴油(机械用)0# | kg | 16.9016 | 8.79 |  | 148.57
318 | 柴油(机械用)0# | kg | 356.249 | 8.79 |  | 3131.43
319 | 电(机械用) | kW·h | 252.3745 | 0.8 |  | 201.9
320 | 电(机械用) | kW·h | 12659.6564 | 0.8 |  | 10127.73
单位工程人材机汇总表
工程名称：A8教学楼-电气工程 |  |  |  |  | 第 12 页 共 12 页
序号 | 名称及规格 | 单位 | 数量 | 单价 （元） |  | 合价 （元）
321 | 校验费 | 元 | 73.4981 | 1 |  | 73.5
322 | 校验费 | 元 | 5.0866 | 1 |  | 5.09
323 | 机械费调整 | 元 | 0.0352 | 1 |  | 0.04
| 合计 |  |  |  |  | 4216052.85