## 表-08 分部分项工程和单价措施项目清单与计价表
分部分项工程和单价措施项目清单与计价表
工程名称：园林景观工程（T1） |  |  |  | 标段： |  |  |  | 第 1 页 共 55 页
序号 | 项目编码 | 项目名称 | 项目特征描述 |  | 计量单位 | 工程量 | 金额（元）
[7 empty] | 综合单价 |  | 综合合价 | 其中
暂估价
J-1 臻享入口景墙
臻享入口景墙-土石方工程
1 | 010101004001 | 挖基坑土方 | 1.土壤类别:综合考虑 2.开挖深度:综合考虑 3.开挖方式:综合考虑 4.其他:土石方垂直、水平运输综合考虑 5.综合考虑：弃土运距、消纳等费用 6.具体做法以招标图纸为准，施工要求详见国家和行业现行有关技术规范或标准 |  | m3 | 178.87
2 | 010103001001 | 回填方 | 1.工作内容:土方回填、推平、压实 2.综合考虑土质、深度、回填方式 3.运距:综合考虑 4.压实度满足设计、规范及现场要求 5.具体做法以招标图纸为准，施工要求详见国家和行业现行有关技术规范或标准 |  | m3 | 125.3
臻享入口景墙-土石方工程合计
臻享入口景墙-钢筋混凝土工程
3 | 010501001001 | 垫层 | 1.混凝土种类:商品混凝土 2.混凝土强度等级:C20素混凝土 3.混凝土场内传输、运输方式：综合考虑 4.具体做法以招标图纸为准，施工要求详见国家和行业现行有关技术规范或标准 |  | m3 | 9.26
4 | 010501003001 | 独立基础 | 1.混凝土种类:商品混凝土 2.混凝土强度等级:C25 3.混凝土场内传输、运输方式：综合考虑 4.具体做法以招标图纸为准，施工要求详见国家和行业现行有关技术规范或标准 |  | m3 | 17.1
本页小计
表—08
分部分项工程和单价措施项目清单与计价表
工程名称：园林景观工程（T1） |  |  |  | 标段： |  |  |  | 第 2 页 共 55 页
序号 | 项目编码 | 项目名称 | 项目特征描述 |  | 计量单位 | 工程量 | 金额（元）
[7 empty] | 综合单价 |  | 综合合价 | 其中
暂估价
5 | 010501002001 | 基础 | 1.混凝土种类:商品混凝土 2.混凝土强度等级:C25 P6 3.混凝土场内传输、运输方式：综合考虑 4.具体做法以招标图纸为准，施工要求详见国家和行业现行有关技术规范或标准 |  | m3 | 9.36
6 | 010502001001 | 矩形柱 | 1.混凝土种类:商品混凝土 2.混凝土强度等级:C25 3.混凝土场内传输、运输方式：综合考虑 4.具体做法以招标图纸为准，施工要求详见国家和行业现行有关技术规范或标准 |  | m3 | 1.61
7 | 010503001001 | 基础梁 | 1.混凝土种类:商品混凝土 2.混凝土强度等级:C25 3.混凝土场内传输、运输方式：综合考虑 4.具体做法以招标图纸为准，施工要求详见国家和行业现行有关技术规范或标准 |  | m3 | 1.13
8 | 010401001001 | 砖基础 | 1.砖品种、规格、强度等级:MU10砖砌块 2.墙体厚度:综合考虑 3.砂浆强度等级:M7.5水泥砂浆 4.砖砌筑造型综合考虑 5.具体做法以招标图纸为准，施工要求详见国家和行业现行有关技术规范或标准 |  | m3 | 12.34
9 | 010507005001 | 扶手、压顶 | 1.混凝土种类:商品混凝土 2.混凝土强度等级:C20素混凝土 3.混凝土场内传输、运输方式：综合考虑 4.具体做法以招标图纸为准，施工要求详见国家和行业现行有关技术规范或标准 |  | m3 | 2.97
本页小计
表—08
分部分项工程和单价措施项目清单与计价表
工程名称：园林景观工程（T1） |  |  |  | 标段： |  |  |  | 第 3 页 共 55 页
序号 | 项目编码 | 项目名称 | 项目特征描述 |  | 计量单位 | 工程量 | 金额（元）
[7 empty] | 综合单价 |  | 综合合价 | 其中
暂估价
10 | 010515001001 | 现浇构件钢筋 | 1.钢筋种类、规格:现浇构件钢筋(Ⅲ级)φ10以内 2.钢筋制作、安装、场内外运输、其它 3.钢筋搭接接头:综合考虑 4.具体做法以招标图纸为准，施工要求详见国家和行业现行有关技术规范或标准 |  | t | 0.424
11 | 010515001002 | 现浇构件钢筋 | 1.钢筋种类、规格:现浇构件钢筋(Ⅲ级)φ25以内 2.钢筋制作、安装、场内外运输、其它 3.钢筋搭接接头:综合考虑 4.具体做法以招标图纸为准，施工要求详见国家和行业现行有关技术规范或标准 |  | t | 1.566
12 | 010515001003 | 现浇构件钢筋 箍筋 | 1.钢筋种类、规格:现浇构件箍筋(Ⅲ级)φ10以内 2.钢筋制作、安装、场内外运输、其它 3.钢筋搭接接头:综合考虑 4.具体做法以招标图纸为准，施工要求详见国家和行业现行有关技术规范或标准 |  | t | 0.287
13 | 010516002001 | 预埋铁件 | 1.部位:柱脚 2.钢材种类:加劲板、钢板等预埋构件 3.具体做法以招标图纸为准，施工要求详见国家和行业现行有关技术规范或标准 |  | t | 0.604
14 | 010507007001 | 柱脚二次浇筑 | 1.部位:柱脚 2.混凝土种类:商品 3.混凝土强度等级:C20素混凝土 4.混凝土场内传输、运输方式：综合考虑 5.具体做法以招标图纸为准，施工要求详见国家和行业现行有关技术规范或标准 |  | m3 | 0.93
本页小计
表—08
分部分项工程和单价措施项目清单与计价表
工程名称：园林景观工程（T1） |  |  |  | 标段： |  |  |  | 第 4 页 共 55 页
序号 | 项目编码 | 项目名称 | 项目特征描述 |  | 计量单位 | 工程量 | 金额（元）
[7 empty] | 综合单价 |  | 综合合价 | 其中
暂估价
15 | 010507007002 | 钢柱脚与混凝土柱连接浇筑 | 1.部位:柱脚 2.混凝土种类:无收缩细石混凝土 3.混凝土强度等级:C40 4.混凝土场内传输、运输方式：综合考虑 5.具体做法以招标图纸为准，施工要求详见国家和行业现行有关技术规范或标准 |  | m3 | 0.39
16 | 040901010001 | 地脚螺栓 | 1.部位:柱脚 2.材料种类:地脚螺栓 3.材料规格:Q235 M24 4.工程量按设计图示数量以套计算 5.具体做法以招标图纸为准，施工要求详见国家和行业现行有关技术规范或标准 |  | 套 | 120
臻享入口景墙-钢筋混凝土工程合计
臻享入口景墙-金属工程
17 | 010603001001 | 钢柱 | 1.钢材品种、规格:150*150*8mm镀锌方钢、220*100*6mm镀锌钢、220*220*10mm镀锌钢柱等 2.制作：满足图纸设计要求 3.安装:综合各类安装方法、单件重量、安装高度、吊装机械、连接方式等 4.场外运输：运距综合考虑 5.具体做法以招标图纸为准，施工要求详见国家和行业现行有关技术规范或标准 |  | t | 3.863
本页小计
表—08
分部分项工程和单价措施项目清单与计价表
工程名称：园林景观工程（T1） |  |  |  | 标段： |  |  |  | 第 5 页 共 55 页
序号 | 项目编码 | 项目名称 | 项目特征描述 |  | 计量单位 | 工程量 | 金额（元）
[7 empty] | 综合单价 |  | 综合合价 | 其中
暂估价
18 | 010604001001 | 钢梁 | 1.钢材品种、规格:200*100*6mm、150*100*6mm镀锌钢方通横梁、100*100*4镀锌方钢等 2.制作：满足图纸设计要求 3.安装:综合各类安装方法、单件重量、安装高度、吊装机械、连接方式等 4.场外运输：运距综合考虑 5.具体做法以招标图纸为准，施工要求详见国家和行业现行有关技术规范或标准 |  | t | 2.498
臻享入口景墙-金属工程合计
臻享入口景墙-楼地面工程
19 | 011101006001 | 平面砂浆找平层 | 1.水池地面、跌水、泵坑 2.20厚1:2.5水泥砂浆找平层 3.具体做法以招标图纸为准，施工要求详见国家和行业现行有关技术规范或标准 |  | m2 | 26.86
20 | 010904002001 | 楼(地)面涂膜防水 | 1.水池地面、跌水、泵坑 2.三遍水泥基渗透结晶型防水涂料≥2厚 3.具体做法以招标图纸为准，施工要求详见国家和行业现行有关技术规范或标准 |  | m2 | 26.86
21 | 011101006002 | 平面砂浆保护层 | 1.水池地面、跌水、泵坑 2.20厚1:2.5水泥砂浆保护层 3.具体做法以招标图纸为准，施工要求详见国家和行业现行有关技术规范或标准 |  | m2 | 26.86
本页小计
表—08
分部分项工程和单价措施项目清单与计价表
工程名称：园林景观工程（T1） |  |  |  | 标段： |  |  |  | 第 6 页 共 55 页
序号 | 项目编码 | 项目名称 | 项目特征描述 |  | 计量单位 | 工程量 | 金额（元）
[7 empty] | 综合单价 |  | 综合合价 | 其中
暂估价
22 | 011102001001 | 石材楼地面 | 1.30厚绿衣袖石材，光面（留缝3），综合考虑各种长、宽尺寸 2.成品万能支撑器 3.养护要求:六面防护、保护液 4.综合考虑规格、铺法、切边、切角、各类磨边、圆角、倒角、海棠角、打孔等材料加工等相关所有费用 5.工程量按设计图示尺寸以面积计算 6.具体做法以招标图纸为准，施工要求详见国家和行业现行有关技术规范或标准 |  | m2 | 9.34
23 | 011102001002 | 石材楼地面 | 1.800*200*80厚贝金米黄大理石，哑光面，按型定制 2.5厚止水镀锌钢板预埋入钢筋混凝土内 3.养护要求:六面防护、保护液 4.综合考虑规格、铺法、切边、切角、各类磨边、圆角、倒角、海棠角、打孔等材料加工等相关所有费用 5.工程量按设计图示尺寸以面积计算 6.具体做法以招标图纸为准，施工要求详见国家和行业现行有关技术规范或标准 |  | m2 | 0.58
本页小计
表—08
分部分项工程和单价措施项目清单与计价表
工程名称：园林景观工程（T1） |  |  |  | 标段： |  |  |  | 第 7 页 共 55 页
序号 | 项目编码 | 项目名称 | 项目特征描述 |  | 计量单位 | 工程量 | 金额（元）
[7 empty] | 综合单价 |  | 综合合价 | 其中
暂估价
24 | 011102001003 | 石材楼地面 | 1.800*200*130厚贝金米黄大理石，哑光面，按型定制 2.5厚止水镀锌钢板预埋入钢筋混凝土内 3.养护要求:六面防护、保护液 4.综合考虑规格、铺法、切边、切角、各类磨边、圆角、倒角、海棠角、打孔等材料加工等相关所有费用 5.工程量按设计图示尺寸以面积计算 6.具体做法以招标图纸为准，施工要求详见国家和行业现行有关技术规范或标准 |  | m2 | 0.92
25 | 011102001004 | 石材楼地面 | 1.面层材料品种、规格：900*200*100厚贝金米黄大理石 2.20厚1：2.5水泥砂浆 3.养护要求:六面防护、保护液 4.综合考虑石材规格尺寸、加工、切角、磨边、开槽、拉槽、弧形定制、运输等相关所有费用 5.工程量按设计图示尺寸以面积计算 6.具体做法以招标图纸为准，施工要求详见国家和行业现行有关技术规范或标准 |  | m2 | 0.58
本页小计
表—08
分部分项工程和单价措施项目清单与计价表
工程名称：园林景观工程（T1） |  |  |  | 标段： |  |  |  | 第 8 页 共 55 页
序号 | 项目编码 | 项目名称 | 项目特征描述 |  | 计量单位 | 工程量 | 金额（元）
[7 empty] | 综合单价 |  | 综合合价 | 其中
暂估价
26 | 011102001005 | 石材楼地面 | 1.面层材料品种、规格：50厚贝金米黄大理石，哑光面，综合考虑各种长、宽尺寸 2.20厚1：2.5水泥砂浆 3.养护要求:六面防护、保护液 4.综合考虑石材规格尺寸、加工、切角、磨边、开槽、拉槽、弧形定制、运输等相关所有费用 5.工程量按设计图示尺寸以面积计算 6.具体做法以招标图纸为准，施工要求详见国家和行业现行有关技术规范或标准 |  | m2 | 1.85
27 | 011102001006 | 石材楼地面 | 1.面层材料品种、规格：30厚贝金米黄大理石，哑光面，综合考虑各种长、宽尺寸 2.20厚1：2.5水泥砂浆 3.养护要求:六面防护、保护液 4.综合考虑石材规格尺寸、加工、切角、磨边、开槽、拉槽、弧形定制、运输等相关所有费用 5.工程量按设计图示尺寸以面积计算 6.具体做法以招标图纸为准，施工要求详见国家和行业现行有关技术规范或标准 |  | m2 | 5.55
本页小计
表—08
分部分项工程和单价措施项目清单与计价表
工程名称：园林景观工程（T1） |  |  |  | 标段： |  |  |  | 第 9 页 共 55 页
序号 | 项目编码 | 项目名称 | 项目特征描述 |  | 计量单位 | 工程量 | 金额（元）
[7 empty] | 综合单价 |  | 综合合价 | 其中
暂估价
28 | 040204004006 | 贝金米黄大理石 | 部位：贝金米黄大理石道牙，详图纸4/JG-7-2 1.面层材料品种、规格、颜色:900*300/200*100厚贝金米黄大理石平道牙，哑光面 2.结合层厚度:30厚1:3干硬性水泥砂浆结合层 3.养护要求:六面防护、保护液 4.综合考虑规格、铺法、切边、切角、各类磨边、圆角、倒角、海棠角、打孔等材料加工等相关所有费用 5.工程量按设计图示尺寸以长度计算 6.具体做法以招标图纸为准，施工要求详见国家和行业现行有关技术规范或标准 |  | m | 6.54
29 | 040202010001 | 砾石 | 1.散置50厚φ8-12深灰棱角砾石 2.具体做法以招标图纸为准，施工要求详见国家和行业现行有关技术规范或标准 |  | m2 | 2.25
30 | 070205001002 | 不锈钢格栅 | 1.30厚不锈钢格栅，上铺一层深灰色土工布 2.50*50*3厚镀锌角钢@600，M8膨胀螺栓固定 3.具体做法以招标图纸为准，施工要求详见国家和行业现行有关技术规范或标准 |  | m2 | 2.25
31 | 011502001001 | 金属装饰线 | 1.部位:砾石周边 2.线条材料品种、规格、颜色:1.5厚304#古铜色不锈钢，拉丝面（50+20+150）mm 3.3厚304#不锈钢板，拉丝面L=150mm，L50*3镀锌角钢@500，M8膨胀螺栓固定 4.折边费用、异形加工、结构加固、固定方式综合考虑 5.工程量按设计图示尺寸以延长米计算 6.具体做法以招标图纸为准，施工要求详见国家和行业现行有关技术规范或标准 |  | m | 10.97
本页小计
表—08
分部分项工程和单价措施项目清单与计价表
工程名称：园林景观工程（T1） |  |  |  | 标段： |  |  |  | 第 10 页 共 55 页
序号 | 项目编码 | 项目名称 | 项目特征描述 |  | 计量单位 | 工程量 | 金额（元）
[7 empty] | 综合单价 |  | 综合合价 | 其中
暂估价
臻享入口景墙-楼地面工程合计
臻享入口景墙-墙、柱面装饰工程
32 | 011204001001 | 石材墙面 | 1.面层材料品种、规格、颜色:30厚贝金米黄大理石哑光面，综合考虑各种长、宽尺寸 2.骨架材料种类:L50*4镀锌角钢@900等骨架，成品干挂件、石材连接件等，具体详设计图纸要求 3.其他:连接及预埋件，按设计图纸要求综合考虑 4.养护要求:六面防护、保护液 5.综合考虑规格、铺法、切角、各类磨边、圆角、倒角、海棠角、打孔等加工及养护等相关所有费用 6.工程量按设计图示尺寸以展开面积计算 7.具体做法以招标图纸为准，施工要求详见国家和行业现行有关技术规范或标准 |  | m2 | 258.98
本页小计
表—08
分部分项工程和单价措施项目清单与计价表
工程名称：园林景观工程（T1） |  |  |  | 标段： |  |  |  | 第 11 页 共 55 页
序号 | 项目编码 | 项目名称 | 项目特征描述 |  | 计量单位 | 工程量 | 金额（元）
[7 empty] | 综合单价 |  | 综合合价 | 其中
暂估价
33 | 011204001002 | 石材墙面 | 1.面层材料品种、规格、颜色:30米贝金米黄大理石微自然面拉丝，综合考虑各种长、宽尺寸 2.骨架材料种类:L50*4镀锌角钢@900等骨架，成品干挂件、石材连接件等，具体详设计图纸要求 3.其他:连接及预埋件，按设计图纸要求综合考虑 4.养护要求:六面防护、保护液 5.综合考虑规格、铺法、切角、各类磨边、圆角、倒角、海棠角、打孔等加工及养护等相关所有费用 6.工程量按设计图示尺寸以展开面积计算 7.具体做法以招标图纸为准，施工要求详见国家和行业现行有关技术规范或标准 |  | m2 | 29.23
34 | 011204001003 | 石材墙面 | 1.面层材料品种、规格、颜色:80厚贝金米黄大理石哑光面，综合考虑各种长、宽尺寸 2.骨架材料种类:L50*4镀锌角钢@900等骨架，成品干挂件、石材连接件等，具体详设计图纸要求 3.其他:连接及预埋件，按设计图纸要求综合考虑 4.养护要求:六面防护、保护液 5.综合考虑规格、铺法、切角、各类磨边、圆角、倒角、海棠角、打孔等加工及养护等相关所有费用 6.工程量按设计图示尺寸以展开面积计算 7.具体做法以招标图纸为准，施工要求详见国家和行业现行有关技术规范或标准 |  | m2 | 2.09
本页小计
表—08
分部分项工程和单价措施项目清单与计价表
工程名称：园林景观工程（T1） |  |  |  | 标段： |  |  |  | 第 12 页 共 55 页
序号 | 项目编码 | 项目名称 | 项目特征描述 |  | 计量单位 | 工程量 | 金额（元）
[7 empty] | 综合单价 |  | 综合合价 | 其中
暂估价
35 | 011204001004 | 石材墙面（弧形） | 1.面层材料品种、规格、颜色:30厚贝金米黄大理石哑光面，弧形定制 2.骨架材料种类:L50*4镀锌角钢@900等骨架，成品干挂件、石材连接件等，具体详设计图纸要求 3.其他:连接及预埋件，按设计图纸要求综合考虑 4.养护要求:六面防护、保护液 5.综合考虑规格、铺法、切角、各类磨边、圆角、倒角、海棠角、打孔等加工及养护等相关所有费用 6.工程量按设计图示尺寸以展开面积计算 7.具体做法以招标图纸为准，施工要求详见国家和行业现行有关技术规范或标准 |  | m2 | 1.16
36 | 011204001005 | 石材墙面（弧形） | 1.面层材料品种、规格、颜色:80厚贝金米黄大理石哑光面，弧形定制 2.骨架材料种类:L50*4镀锌角钢@900等骨架，成品干挂件、石材连接件等，具体详设计图纸要求 3.其他:连接及预埋件，按设计图纸要求综合考虑 4.养护要求:六面防护、保护液 5.综合考虑规格、铺法、切角、各类磨边、圆角、倒角、海棠角、打孔等加工及养护等相关所有费用 6.工程量按设计图示尺寸以展开面积计算 7.具体做法以招标图纸为准，施工要求详见国家和行业现行有关技术规范或标准 |  | m2 | 0.59
本页小计
表—08
分部分项工程和单价措施项目清单与计价表
工程名称：园林景观工程（T1） |  |  |  | 标段： |  |  |  | 第 13 页 共 55 页
序号 | 项目编码 | 项目名称 | 项目特征描述 |  | 计量单位 | 工程量 | 金额（元）
[7 empty] | 综合单价 |  | 综合合价 | 其中
暂估价
37 | 011204001006 | 石材墙面 | 1.面层材料品种、规格、颜色:30厚贝金米黄大理石（哑光面），综合考虑各种长、宽尺寸 2.粘接层：胶泥粘贴 3.找平层：20厚1：2.5水泥砂浆 4.养护要求:六面防护、保护液 5.综合考虑规格、铺法、切角、各类磨边、圆角、倒角、海棠角、打孔等加工及养护等相关所有费用 6.工程量按设计图示尺寸以展开面积计算 7.具体做法以招标图纸为准，施工要求详见国家和行业现行有关技术规范或标准 |  | m2 | 9.3
38 | 011204001007 | 石材墙面 | 1.面层材料品种、规格、颜色:20厚贝金米黄大理石（哑光面），综合考虑各种长、宽尺寸 2.粘接层：胶泥粘贴 3.找平层：20厚1：2.5水泥砂浆 4.养护要求:六面防护、保护液 5.综合考虑规格、铺法、切角、各类磨边、圆角、倒角、海棠角、打孔等加工及养护等相关所有费用 6.工程量按设计图示尺寸以展开面积计算 7.具体做法以招标图纸为准，施工要求详见国家和行业现行有关技术规范或标准 |  | m2 | 1.97
本页小计
表—08
分部分项工程和单价措施项目清单与计价表
工程名称：园林景观工程（T1） |  |  |  | 标段： |  |  |  | 第 14 页 共 55 页
序号 | 项目编码 | 项目名称 | 项目特征描述 |  | 计量单位 | 工程量 | 金额（元）
[7 empty] | 综合单价 |  | 综合合价 | 其中
暂估价
39 | 011502001002 | 金属装饰线 | 1.部位:景墙 2.面层材料品种、规格、颜色:1.5厚304#古铜色不锈钢，拉丝面（35+50+35mm） 3.折边费用、异形加工、结构加固、固定方式综合考虑 4.工程量按设计图示尺寸以延长米计算 5.具体做法以招标图纸为准，施工要求详见国家和行业现行有关技术规范或标准 |  | m | 4.8
40 | 011502001003 | 金属装饰线 | 1.部位:景墙 2.面层材料品种、规格、颜色:1.5厚304#古铜色不锈钢，拉丝面（20+10+20mm） 3.折边费用、异形加工、结构加固、固定方式综合考虑 4.工程量按设计图示尺寸以延长米计算 5.具体做法以招标图纸为准，施工要求详见国家和行业现行有关技术规范或标准 |  | m | 62.32
41 | 011502001004 | 金属装饰线 | 1.部位:景墙 2.面层材料品种、规格、颜色:1.5厚304#古铜色不锈钢，拉丝面（35+50+85mm） 3.折边费用、异形加工、结构加固、固定方式综合考虑 4.工程量按设计图示尺寸以延长米计算 5.具体做法以招标图纸为准，施工要求详见国家和行业现行有关技术规范或标准 |  | m | 1.2
42 | 011508004001 | 金属字 | 1.1.5厚304#古铜色不锈钢字体，拉丝面，完成厚度50mmLOGO（LOGO标识，字体待业主营销确认后方可施工） 2.规格：宽270mm*高325mm 3.不锈钢框 4.具体做法以招标图纸为准，施工要求详见国家和行业现行有关技术规范或标准 |  | 个 | 1
本页小计
表—08
分部分项工程和单价措施项目清单与计价表
工程名称：园林景观工程（T1） |  |  |  | 标段： |  |  |  | 第 15 页 共 55 页
序号 | 项目编码 | 项目名称 | 项目特征描述 |  | 计量单位 | 工程量 | 金额（元）
[7 empty] | 综合单价 |  | 综合合价 | 其中
暂估价
43 | 011508004002 | 金属字 | 1.1.5厚304#古铜色不锈钢字体，拉丝面，完成厚度50mm（“粤海.云港城”字体待业主营销确认后方可施工） 2.规格：宽150mm*高150mm 3.不锈钢框 4.具体做法以招标图纸为准，施工要求详见国家和行业现行有关技术规范或标准 |  | 个 | 5
44 | 011508004003 | 金属字 | 1.1.5厚304#古铜色不锈钢字体，拉丝面，完成厚度50mm（“GDHFUTURECITY”字体待业主营销确认后方可施工） 2.规格：宽65mm*高55mm 3.不锈钢框 4.具体做法以招标图纸为准，施工要求详见国家和行业现行有关技术规范或标准 |  | 个 | 13
45 | 011508004004 | 金属字 | 1.0.5厚304#古铜色不锈钢字体（“CLOUD O 粤海云上”） 2.规格：宽40mm*高47mm 3.1.5厚304#古铜色不锈钢，拉丝面；480*480mm 4.具体做法以招标图纸为准，施工要求详见国家和行业现行有关技术规范或标准 |  | 个 | 10
46 | 010804005001 | 格栅景墙 | 1.格栅景墙 2.φ30*1厚304#古铜色不锈钢圆钢，φ10*1厚304#古铜色不锈钢圆钢，0.5厚304#古铜色蜂窝板，成品转轴 3.120*80*5mm镀锌方钢，120*60*5mm镀锌方钢，80*60*5mm镀锌方钢，L30*3镀锌角钢 4.成品门档 5.工程量按照设计图示尺寸以投影面积计算（不按双面计算） 6.具体做法以招标图纸为准，施工要求详见国家和行业现行有关技术规范或标准 |  | m2 | 19.58
本页小计
表—08
分部分项工程和单价措施项目清单与计价表
工程名称：园林景观工程（T1） |  |  |  | 标段： |  |  |  | 第 16 页 共 55 页
序号 | 项目编码 | 项目名称 | 项目特征描述 |  | 计量单位 | 工程量 | 金额（元）
[7 empty] | 综合单价 |  | 综合合价 | 其中
暂估价
臻享入口景墙-墙、柱面装饰工程合计
J-1 臻享入口景墙合计
J-2 车库出入口前景墙
车库出入口前景墙-土石方工程
47 | 010101004002 | 挖基坑土方 | 1.土壤类别:综合考虑 2.开挖深度:综合考虑 3.开挖方式:综合考虑 4.其他:土石方垂直、水平运输综合考虑 5.综合考虑：弃土运距、消纳等费用 6.具体做法以招标图纸为准，施工要求详见国家和行业现行有关技术规范或标准 |  | m3 | 177.94
48 | 010103001002 | 回填方 | 1.工作内容:土方回填、推平、压实 2.综合考虑土质、深度、回填方式 3.运距:综合考虑 4.压实度满足设计、规范及现场要求 5.具体做法以招标图纸为准，施工要求详见国家和行业现行有关技术规范或标准 |  | m3 | 131.49
车库出入口前景墙-土石方工程合计
车库出入口前景墙-砌体工程
49 | 010401001002 | 砖基础 | 1.砖品种、规格、强度等级:MU10砖砌块 2.墙体厚度:综合考虑 3.砂浆强度等级:M7.5水泥砂浆 4.砖砌筑造型综合考虑 5.具体做法以招标图纸为准，施工要求详见国家和行业现行有关技术规范或标准 |  | m3 | 16.34
本页小计
表—08
分部分项工程和单价措施项目清单与计价表
工程名称：园林景观工程（T1） |  |  |  | 标段： |  |  |  | 第 17 页 共 55 页
序号 | 项目编码 | 项目名称 | 项目特征描述 |  | 计量单位 | 工程量 | 金额（元）
[7 empty] | 综合单价 |  | 综合合价 | 其中
暂估价
50 | 010401003001 | 砖墙 | 1.砖品种、规格、强度等级:MU10砖砌块 2.墙体厚度:综合考虑 3.砂浆强度等级:M7.5水泥砂浆 4.砖砌筑造型综合考虑 5.具体做法以招标图纸为准，施工要求详见国家和行业现行有关技术规范或标准 |  | m3 | 8.18
车库出入口前景墙-砌体工程合计
车库出入口前景墙-钢筋混凝土工程
51 | 010501001002 | 垫层 | 1.混凝土种类:商品混凝土 2.混凝土强度等级:C20素混凝土 3.混凝土场内传输、运输方式：综合考虑 4.具体做法以招标图纸为准，施工要求详见国家和行业现行有关技术规范或标准 |  | m3 | 15.09
52 | 010501003002 | 独立基础 | 1.混凝土种类:商品混凝土 2.混凝土强度等级:C25 3.混凝土场内传输、运输方式：综合考虑 4.具体做法以招标图纸为准，施工要求详见国家和行业现行有关技术规范或标准 |  | m3 | 27.26
53 | 010502001002 | 矩形柱 | 1.混凝土种类:商品混凝土 2.混凝土强度等级:C25 3.混凝土场内传输、运输方式：综合考虑 4.具体做法以招标图纸为准，施工要求详见国家和行业现行有关技术规范或标准 |  | m3 | 2.37
本页小计
表—08
分部分项工程和单价措施项目清单与计价表
工程名称：园林景观工程（T1） |  |  |  | 标段： |  |  |  | 第 18 页 共 55 页
序号 | 项目编码 | 项目名称 | 项目特征描述 |  | 计量单位 | 工程量 | 金额（元）
[7 empty] | 综合单价 |  | 综合合价 | 其中
暂估价
54 | 010503001002 | 基础梁 | 1.混凝土种类:商品混凝土 2.混凝土强度等级:C25 3.混凝土场内传输、运输方式：综合考虑 4.具体做法以招标图纸为准，施工要求详见国家和行业现行有关技术规范或标准 |  | m3 | 1.59
55 | 010507005002 | 扶手、压顶 | 1.混凝土种类:商品混凝土 2.混凝土强度等级:C20素混凝土 3.混凝土场内传输、运输方式：综合考虑 4.具体做法以招标图纸为准，施工要求详见国家和行业现行有关技术规范或标准 |  | m3 | 3.14
56 | 010515001004 | 现浇构件钢筋 | 1.钢筋种类、规格:现浇构件钢筋(Ⅲ级)φ10以内 2.钢筋制作、安装、场内外运输、其它 3.钢筋搭接接头:综合考虑 4.具体做法以招标图纸为准，施工要求详见国家和行业现行有关技术规范或标准 |  | t | 0.002
57 | 010515001005 | 现浇构件钢筋 | 1.钢筋种类、规格:现浇构件钢筋(Ⅲ级)φ25以内 2.钢筋制作、安装、场内外运输、其它 3.钢筋搭接接头:综合考虑 4.具体做法以招标图纸为准，施工要求详见国家和行业现行有关技术规范或标准 |  | t | 2.058
58 | 010515001006 | 现浇构件钢筋 箍筋 | 1.钢筋种类、规格:现浇构件箍筋(Ⅲ级)φ10以内 2.钢筋制作、安装、场内外运输、其它 3.钢筋搭接接头:综合考虑 4.具体做法以招标图纸为准，施工要求详见国家和行业现行有关技术规范或标准 |  | t | 0.423
本页小计
表—08
分部分项工程和单价措施项目清单与计价表
工程名称：园林景观工程（T1） |  |  |  | 标段： |  |  |  | 第 19 页 共 55 页
序号 | 项目编码 | 项目名称 | 项目特征描述 |  | 计量单位 | 工程量 | 金额（元）
[7 empty] | 综合单价 |  | 综合合价 | 其中
暂估价
59 | 010516002002 | 预埋铁件 | 1.部位:柱脚 2.钢材种类:加劲板、钢板等预埋构件 3.具体做法以招标图纸为准，施工要求详见国家和行业现行有关技术规范或标准 |  | t | 0.805
60 | 010507007003 | 柱脚二次浇筑 | 1.部位:柱脚 2.混凝土种类:商品 3.混凝土强度等级:C20素混凝土 4.混凝土场内传输、运输方式：综合考虑 5.具体做法以招标图纸为准，施工要求详见国家和行业现行有关技术规范或标准 |  | m3 | 1.24
61 | 010507007004 | 钢柱脚与混凝土柱连接浇筑 | 1.部位:柱脚 2.混凝土种类:无收缩细石混凝土 3.混凝土强度等级:C40 4.混凝土场内传输、运输方式：综合考虑 5.具体做法以招标图纸为准，施工要求详见国家和行业现行有关技术规范或标准 |  | m3 | 0.52
62 | 040901010002 | 地脚螺栓 | 1.部位:柱脚 2.材料种类:地脚螺栓 3.材料规格:Q235 M24 4.工程量按设计图示数量以套计算 5.具体做法以招标图纸为准，施工要求详见国家和行业现行有关技术规范或标准 |  | 套 | 160
车库出入口前景墙-钢筋混凝土工程合计
车库出入口前景墙-金属工程
本页小计
表—08
分部分项工程和单价措施项目清单与计价表
工程名称：园林景观工程（T1） |  |  |  | 标段： |  |  |  | 第 20 页 共 55 页
序号 | 项目编码 | 项目名称 | 项目特征描述 |  | 计量单位 | 工程量 | 金额（元）
[7 empty] | 综合单价 |  | 综合合价 | 其中
暂估价
63 | 010603001002 | 钢柱 | 1.钢材品种、规格:220*220*10mm镀锌钢柱 2.制作：满足图纸设计要求 3.安装:综合各类安装方法、单件重量、安装高度、吊装机械、连接方式等 4.场外运输：运距综合考虑 5.具体做法以招标图纸为准，施工要求详见国家和行业现行有关技术规范或标准 |  | t | 4.896
64 | 010604001002 | 钢梁 | 1.钢材品种、规格:150*100*6mm镀锌钢方通横梁 2.制作：满足图纸设计要求 3.安装:综合各类安装方法、单件重量、安装高度、吊装机械、连接方式等 4.场外运输：运距综合考虑 5.具体做法以招标图纸为准，施工要求详见国家和行业现行有关技术规范或标准 |  | t | 3.76
车库出入口前景墙-金属工程合计
车库出入口前景墙-楼地面工程
65 | 011102001007 | 石材楼地面 | 1.面层材料品种、规格：50厚贝金米黄色大理石(哑光面)，综合考虑各种长、宽尺寸 2.20厚1：2.5水泥砂浆 3.养护要求:六面防护、保护液 4.综合考虑石材规格尺寸、加工、切角、磨边、开槽、拉槽、弧形定制、运输等相关所有费用 5.工程量按设计图示尺寸以面积计算 6.具体做法以招标图纸为准，施工要求详见国家和行业现行有关技术规范或标准 |  | m2 | 29.04
本页小计
表—08
分部分项工程和单价措施项目清单与计价表
工程名称：园林景观工程（T1） |  |  |  | 标段： |  |  |  | 第 21 页 共 55 页
序号 | 项目编码 | 项目名称 | 项目特征描述 |  | 计量单位 | 工程量 | 金额（元）
[7 empty] | 综合单价 |  | 综合合价 | 其中
暂估价
车库出入口前景墙-楼地面工程合计
车库出入口前景墙-墙、柱面装饰工程
66 | 011204001008 | 石材墙面 | 1.面层材料品种、规格、颜色:30厚贝金米黄大理石（哑光面），综合考虑各种长、宽尺寸 2.骨架材料种类:L50*4镀锌角钢@900等骨架，成品干挂件、石材连接件等，具体详设计图纸要求 3.其他:连接及预埋件，按设计图纸要求综合考虑 4.养护要求:六面防护、保护液 5.综合考虑规格、铺法、切角、各类磨边、圆角、倒角、海棠角、打孔等加工及养护等相关所有费用 6.工程量按设计图示尺寸以展开面积计算 7.具体做法以招标图纸为准，施工要求详见国家和行业现行有关技术规范或标准 |  | m2 | 282
本页小计
表—08
分部分项工程和单价措施项目清单与计价表
工程名称：园林景观工程（T1） |  |  |  | 标段： |  |  |  | 第 22 页 共 55 页
序号 | 项目编码 | 项目名称 | 项目特征描述 |  | 计量单位 | 工程量 | 金额（元）
[7 empty] | 综合单价 |  | 综合合价 | 其中
暂估价
67 | 011204001009 | 石材墙面 | 1.面层材料品种、规格、颜色:30米贝金米黄大理石微自然面拉丝，综合考虑各种长、宽尺寸 2.骨架材料种类:L50*4镀锌角钢@900等骨架，成品干挂件、石材连接件等，具体详设计图纸要求 3.其他:连接及预埋件，按设计图纸要求综合考虑 4.养护要求:六面防护、保护液 5.综合考虑规格、铺法、切角、各类磨边、圆角、倒角、海棠角、打孔等加工及养护等相关所有费用 6.工程量按设计图示尺寸以展开面积计算 7.具体做法以招标图纸为准，施工要求详见国家和行业现行有关技术规范或标准 |  | m2 | 134.08
68 | 011204001010 | 石材墙面 | 1.面层材料品种、规格、颜色:1800*300*240厚贝金米黄大理石（哑光面），按型定制 2.骨架材料种类:L50*4镀锌角钢@900等骨架，成品干挂件、石材连接件等，具体详设计图纸要求 3.其他:连接及预埋件，按设计图纸要求综合考虑 4.养护要求:六面防护、保护液 5.综合考虑规格、铺法、切角、各类磨边、圆角、倒角、海棠角、打孔等加工及养护等相关所有费用 6.工程量按设计图示尺寸以展开面积计算 7.具体做法以招标图纸为准，施工要求详见国家和行业现行有关技术规范或标准 |  | m2 | 2.03
本页小计
表—08
分部分项工程和单价措施项目清单与计价表
工程名称：园林景观工程（T1） |  |  |  | 标段： |  |  |  | 第 23 页 共 55 页
序号 | 项目编码 | 项目名称 | 项目特征描述 |  | 计量单位 | 工程量 | 金额（元）
[7 empty] | 综合单价 |  | 综合合价 | 其中
暂估价
69 | 011204001011 | 石材墙面 | 1.面层材料品种、规格、颜色:20厚贝金米黄大理石（哑光面），综合考虑各种长、宽尺寸 2.粘接层：胶泥粘贴 3.找平层：20厚1：2.5水泥砂浆 4.养护要求:六面防护、保护液 5.综合考虑规格、铺法、切角、各类磨边、圆角、倒角、海棠角、打孔等加工及养护等相关所有费用 6.工程量按设计图示尺寸以展开面积计算 7.具体做法以招标图纸为准，施工要求详见国家和行业现行有关技术规范或标准 |  | m2 | 29.15
车库出入口前景墙-墙、柱面装饰工程合计
车库出入口前景墙-防水及其他工程
70 | 010903003001 | 墙面砂浆防水(防潮) | 1.20厚1：2防水砂浆 2.具体做法以招标图纸为准，施工要求详见国家和行业现行有关技术规范或标准 |  | m2 | 21.87
71 | 011502001005 | 金属装饰线 | 1.部位:景墙 2.面层材料品种、规格、颜色:1.5厚304#古铜色不锈钢，拉丝面（50+30+50mm） 3.折边费用、异形加工、结构加固、固定方式综合考虑 4.工程量按设计图示尺寸以延长米计算 5.具体做法以招标图纸为准，施工要求详见国家和行业现行有关技术规范或标准 |  | m | 5.4
本页小计
表—08
分部分项工程和单价措施项目清单与计价表
工程名称：园林景观工程（T1） |  |  |  | 标段： |  |  |  | 第 24 页 共 55 页
序号 | 项目编码 | 项目名称 | 项目特征描述 |  | 计量单位 | 工程量 | 金额（元）
[7 empty] | 综合单价 |  | 综合合价 | 其中
暂估价
72 | 011502001006 | 金属装饰线 | 1.部位:景墙 2.面层材料品种、规格、颜色:1.5厚304#古铜色不锈钢，拉丝面（20+10+20mm） 3.折边费用、异形加工、结构加固、固定方式综合考虑 4.工程量按设计图示尺寸以延长米计算 5.具体做法以招标图纸为准，施工要求详见国家和行业现行有关技术规范或标准 |  | m | 6.77
73 | 011502001007 | 金属装饰线 | 1.部位:景墙 2.面层材料品种、规格、颜色:1.5厚304#古铜色不锈钢，拉丝面（20+80+20mm） 3.折边费用、异形加工、结构加固、固定方式综合考虑 4.工程量按设计图示尺寸以延长米计算 5.具体做法以招标图纸为准，施工要求详见国家和行业现行有关技术规范或标准 |  | m | 43.82
74 | 011502001008 | 金属装饰线 | 1.部位:景墙 2.面层材料品种、规格、颜色:1.5厚304#香槟金色不锈钢，拉丝面（70+40+37mm） 3.折边费用、异形加工、结构加固、固定方式综合考虑 4.工程量按设计图示尺寸以延长米计算 5.具体做法以招标图纸为准，施工要求详见国家和行业现行有关技术规范或标准 |  | m | 1.5
本页小计
表—08
分部分项工程和单价措施项目清单与计价表
工程名称：园林景观工程（T1） |  |  |  | 标段： |  |  |  | 第 25 页 共 55 页
序号 | 项目编码 | 项目名称 | 项目特征描述 |  | 计量单位 | 工程量 | 金额（元）
[7 empty] | 综合单价 |  | 综合合价 | 其中
暂估价
75 | 011207001001 | 墙面装饰板 | 1.部位:景墙 2.面层材料品种、规格、颜色:1.5厚304#古铜色不锈钢，拉丝面 3.30*30*3镀锌角钢@300固定 4.折边费用、异形加工、结构加固、固定方式综合考虑 5.工程量按设计图示尺寸以展开面积计算 6.具体做法以招标图纸为准，施工要求详见国家和行业现行有关技术规范或标准 |  | m2 | 0.5
76 | 011508004005 | 金属字 | 1.1.5厚304#香槟金不锈钢字体，拉丝面（"YUHAI YUANGANGCHENG"LOGO字体待业主营销确认后方可施工） 2.规格：宽80mm*高82mm 3.具体做法以招标图纸为准，施工要求详见国家和行业现行有关技术规范或标准 |  | 个 | 17
77 | 011508004006 | 金属字 | 1.1.5厚304#古铜色不锈钢字体，镂空字体内发光（"Park"LOGO字体待业主营销确认后方可施工） 2.规格：宽330mm*高550mm 3.具体做法以招标图纸为准，施工要求详见国家和行业现行有关技术规范或标准 |  | 个 | 4
78 | 040202010002 | 砾石 | 1.散置50厚φ15~25深灰棱角砾石 2.15厚1：2.5水泥砂浆找平层 3.70厚C20素砼混凝土 4.100厚6%水泥石粉垫层 5.具体做法以招标图纸为准，施工要求详见国家和行业现行有关技术规范或标准 |  | m2 | 4.38
本页小计
表—08
分部分项工程和单价措施项目清单与计价表
工程名称：园林景观工程（T1） |  |  |  | 标段： |  |  |  | 第 26 页 共 55 页
序号 | 项目编码 | 项目名称 | 项目特征描述 |  | 计量单位 | 工程量 | 金额（元）
[7 empty] | 综合单价 |  | 综合合价 | 其中
暂估价
79 | 011502001009 | 金属装饰线 | 1.部位:砾石周边 2.线条材料品种、规格、颜色:L*85*1.5厚304#不锈钢原色，L40*40*3镀锌角钢@600固定，4mm拉铆钉@600布置 3.折边费用、异形加工、结构加固、固定方式综合考虑 4.工程量按设计图示尺寸以延长米计算 5.具体做法以招标图纸为准，施工要求详见国家和行业现行有关技术规范或标准 |  | m | 22
80 | 010804005002 | 格栅景墙 | 1.格栅景墙 2.φ30*1厚304#古铜色不锈钢圆钢，φ10*1厚304#古铜色不锈钢圆钢，0.5厚304#古铜色蜂窝板，成品转轴 3.120*60*5mm镀锌方钢，80*60*5mm镀锌方钢，L30*3镀锌角钢 4.成品门档 5.工程量按照设计图示尺寸以投影面积计算（不按双面计算） 6.具体做法以招标图纸为准，施工要求详见国家和行业现行有关技术规范或标准 |  | m2 | 14.85
车库出入口前景墙-防水及其他工程合计
J-2 车库出入口前景墙合计
J-3 T1停车场景墙
T1停车场景墙-土石方工程
本页小计
表—08
分部分项工程和单价措施项目清单与计价表
工程名称：园林景观工程（T1） |  |  |  | 标段： |  |  |  | 第 27 页 共 55 页
序号 | 项目编码 | 项目名称 | 项目特征描述 |  | 计量单位 | 工程量 | 金额（元）
[7 empty] | 综合单价 |  | 综合合价 | 其中
暂估价
81 | 010101004003 | 挖基坑土方 | 1.土壤类别:综合考虑 2.开挖深度:综合考虑 3.开挖方式:综合考虑 4.其他:土石方垂直、水平运输综合考虑 5.综合考虑：弃土运距、消纳等费用 6.具体做法以招标图纸为准，施工要求详见国家和行业现行有关技术规范或标准 |  | m3 | 457.05
82 | 010103001003 | 回填方 | 1.工作内容:土方回填、推平、压实 2.综合考虑土质、深度、回填方式 3.运距:综合考虑 4.压实度满足设计、规范及现场要求 5.具体做法以招标图纸为准，施工要求详见国家和行业现行有关技术规范或标准 |  | m3 | 156.89
T1停车场景墙-土石方工程合计
T1停车场景墙-桩基工程
83 | 010302001001 | 松木桩 | 1.φ120松木桩@500*500 2.打桩深度：5m内 3.工程量按设计入土深度以米计 4.具体做法以招标图纸为准，施工要求详见国家和行业现行有关技术规范或标准 |  | m | 500
84 | 040202010003 | 碎石垫层 | 1.铺设300mm厚碎石垫层（粒径不大于3-5cm） 2.具体做法以招标图纸为准，施工要求详见国家和行业现行有关技术规范或标准 |  | m2 | 27.04
T1停车场景墙-桩基工程合计
T1停车场景墙-砌筑工程
本页小计
表—08
分部分项工程和单价措施项目清单与计价表
工程名称：园林景观工程（T1） |  |  |  | 标段： |  |  |  | 第 28 页 共 55 页
序号 | 项目编码 | 项目名称 | 项目特征描述 |  | 计量单位 | 工程量 | 金额（元）
[7 empty] | 综合单价 |  | 综合合价 | 其中
暂估价
85 | 010401001003 | 砖基础 | 1.砖品种、规格、强度等级:MU10砖砌块 2.墙体厚度:综合考虑 3.砂浆强度等级:M7.5水泥砂浆 4.砖砌筑造型综合考虑 5.具体做法以招标图纸为准，施工要求详见国家和行业现行有关技术规范或标准 |  | m3 | 8.83
T1停车场景墙-砌筑工程合计
T1停车场景墙-钢筋混凝土工程
86 | 010501001003 | 垫层 | 1.混凝土种类:商品混凝土 2.混凝土强度等级:C20素混凝土 3.混凝土场内传输、运输方式：综合考虑 4.具体做法以招标图纸为准，施工要求详见国家和行业现行有关技术规范或标准 |  | m3 | 25.22
87 | 010501003003 | 独立基础 | 1.混凝土种类:商品混凝土 2.混凝土强度等级:C25 3.混凝土场内传输、运输方式：综合考虑 4.具体做法以招标图纸为准，施工要求详见国家和行业现行有关技术规范或标准 |  | m3 | 69.98
88 | 010502001003 | 矩形柱 | 1.混凝土种类:商品混凝土 2.混凝土强度等级:C25 3.混凝土场内传输、运输方式：综合考虑 4.具体做法以招标图纸为准，施工要求详见国家和行业现行有关技术规范或标准 |  | m3 | 5.74
89 | 010503001003 | 基础梁 | 1.混凝土种类:商品混凝土 2.混凝土强度等级:C25 3.混凝土场内传输、运输方式：综合考虑 4.具体做法以招标图纸为准，施工要求详见国家和行业现行有关技术规范或标准 |  | m3 | 7.63
本页小计
表—08
分部分项工程和单价措施项目清单与计价表
工程名称：园林景观工程（T1） |  |  |  | 标段： |  |  |  | 第 29 页 共 55 页
序号 | 项目编码 | 项目名称 | 项目特征描述 |  | 计量单位 | 工程量 | 金额（元）
[7 empty] | 综合单价 |  | 综合合价 | 其中
暂估价
90 | 010507005003 | 扶手、压顶 | 1.混凝土种类:商品混凝土 2.混凝土强度等级:C20素混凝土 3.混凝土场内传输、运输方式：综合考虑 4.具体做法以招标图纸为准，施工要求详见国家和行业现行有关技术规范或标准 |  | m3 | 3.08
91 | 010515001007 | 现浇构件钢筋 | 1.钢筋种类、规格:现浇构件钢筋(Ⅲ级)φ10以内 2.钢筋制作、安装、场内外运输、其它 3.钢筋搭接接头:综合考虑 4.具体做法以招标图纸为准，施工要求详见国家和行业现行有关技术规范或标准 |  | t | 0.01
92 | 010515001008 | 现浇构件钢筋 | 1.钢筋种类、规格:现浇构件钢筋(Ⅲ级)φ25以内 2.钢筋制作、安装、场内外运输、其它 3.钢筋搭接接头:综合考虑 4.具体做法以招标图纸为准，施工要求详见国家和行业现行有关技术规范或标准 |  | t | 5.236
93 | 010515001009 | 现浇构件钢筋 箍筋 | 1.钢筋种类、规格:现浇构件箍筋(Ⅲ级)φ10以内 2.钢筋制作、安装、场内外运输、其它 3.钢筋搭接接头:综合考虑 4.具体做法以招标图纸为准，施工要求详见国家和行业现行有关技术规范或标准 |  | t | 1.131
94 | 010516002003 | 预埋铁件 | 1.部位:柱脚 2.钢材种类:加劲板、钢板等预埋构件 3.具体做法以招标图纸为准，施工要求详见国家和行业现行有关技术规范或标准 |  | t | 1.731
本页小计
表—08
分部分项工程和单价措施项目清单与计价表
工程名称：园林景观工程（T1） |  |  |  | 标段： |  |  |  | 第 30 页 共 55 页
序号 | 项目编码 | 项目名称 | 项目特征描述 |  | 计量单位 | 工程量 | 金额（元）
[7 empty] | 综合单价 |  | 综合合价 | 其中
暂估价
95 | 010507007005 | 柱脚二次浇筑 | 1.部位:柱脚 2.混凝土种类:商品 3.混凝土强度等级:C20素混凝土 4.混凝土场内传输、运输方式：综合考虑 5.具体做法以招标图纸为准，施工要求详见国家和行业现行有关技术规范或标准 |  | m3 | 1.8
96 | 010507007006 | 钢柱脚与混凝土柱连接浇筑 | 1.部位:柱脚 2.混凝土种类:无收缩细石混凝土 3.混凝土强度等级:C40 4.混凝土场内传输、运输方式：综合考虑 5.具体做法以招标图纸为准，施工要求详见国家和行业现行有关技术规范或标准 |  | m3 | 0.75
97 | 040901010003 | 地脚螺栓 | 1.部位:柱脚 2.材料种类:地脚螺栓 3.材料规格:Q235 M24 4.工程量按设计图示数量以套计算 5.具体做法以招标图纸为准，施工要求详见国家和行业现行有关技术规范或标准 |  | 套 | 232
T1停车场景墙-钢筋混凝土工程合计
T1停车场景墙-金属工程
98 | 010603001003 | 钢柱 | 1.钢材品种、规格:220*220*10mm镀锌钢柱 2.制作：满足图纸设计要求 3.安装:综合各类安装方法、单件重量、安装高度、吊装机械、连接方式等 4.场外运输：运距综合考虑 5.具体做法以招标图纸为准，施工要求详见国家和行业现行有关技术规范或标准 |  | t | 7.213
本页小计
表—08
分部分项工程和单价措施项目清单与计价表
工程名称：园林景观工程（T1） |  |  |  | 标段： |  |  |  | 第 31 页 共 55 页
序号 | 项目编码 | 项目名称 | 项目特征描述 |  | 计量单位 | 工程量 | 金额（元）
[7 empty] | 综合单价 |  | 综合合价 | 其中
暂估价
99 | 010604001003 | 钢梁 | 1.钢材品种、规格:200*100*6mm、150*100*6mm镀锌钢方通横梁、100*100*4镀锌方钢 2.制作：满足图纸设计要求 3.安装:综合各类安装方法、单件重量、安装高度、吊装机械、连接方式等 4.场外运输：运距综合考虑 5.具体做法以招标图纸为准，施工要求详见国家和行业现行有关技术规范或标准 |  | t | 7.752
T1停车场景墙-金属工程合计
T1停车场景墙-墙、柱面装饰
100 | 011204001012 | 石材墙面 | 1.面层材料品种、规格、颜色:30厚贝金米黄大理石（哑光面），综合考虑各种长、宽尺寸 2.骨架材料种类:L50*4镀锌角钢@900等骨架，成品干挂件、石材连接件等，具体详设计图纸要求 3.其他:连接及预埋件，按设计图纸要求综合考虑 4.养护要求:六面防护、保护液 5.综合考虑规格、铺法、切角、各类磨边、圆角、倒角、海棠角、打孔等加工及养护等相关所有费用 6.工程量按设计图示尺寸以展开面积计算 7.具体做法以招标图纸为准，施工要求详见国家和行业现行有关技术规范或标准 |  | m2 | 585.26
本页小计
表—08
分部分项工程和单价措施项目清单与计价表
工程名称：园林景观工程（T1） |  |  |  | 标段： |  |  |  | 第 32 页 共 55 页
序号 | 项目编码 | 项目名称 | 项目特征描述 |  | 计量单位 | 工程量 | 金额（元）
[7 empty] | 综合单价 |  | 综合合价 | 其中
暂估价
101 | 011204001013 | 石材墙面 | 1.面层材料品种、规格、颜色:30米贝金米黄大理石微自然面拉丝，综合考虑各种长、宽尺寸 2.骨架材料种类:L50*4镀锌角钢@900等骨架，成品干挂件、石材连接件等，具体详设计图纸要求 3.其他:连接及预埋件，按设计图纸要求综合考虑 4.养护要求:六面防护、保护液 5.综合考虑规格、铺法、切角、各类磨边、圆角、倒角、海棠角、打孔等加工及养护等相关所有费用 6.工程量按设计图示尺寸以展开面积计算 7.具体做法以招标图纸为准，施工要求详见国家和行业现行有关技术规范或标准 |  | m2 | 37.4
102 | 011204001014 | 石材墙面 | 1.面层材料品种、规格、颜色:20厚贝金米黄大理石（哑光面），综合考虑各种长、宽尺寸 2.胶泥粘贴 3.养护要求:六面防护、保护液 4.综合考虑规格、铺法、切角、各类磨边、圆角、倒角、海棠角、打孔等加工及养护等相关所有费用 5.工程量按设计图示尺寸以展开面积计算 6.具体做法以招标图纸为准，施工要求详见国家和行业现行有关技术规范或标准 |  | m2 | 3.66
本页小计
表—08
分部分项工程和单价措施项目清单与计价表
工程名称：园林景观工程（T1） |  |  |  | 标段： |  |  |  | 第 33 页 共 55 页
序号 | 项目编码 | 项目名称 | 项目特征描述 |  | 计量单位 | 工程量 | 金额（元）
[7 empty] | 综合单价 |  | 综合合价 | 其中
暂估价
103 | 011502001010 | 金属装饰线 | 1.部位:景墙 2.面层材料品种、规格、颜色:1.5厚304#古铜色不锈钢，拉丝面（20+10+20mm） 3.折边费用、异形加工、结构加固、固定方式综合考虑 4.工程量按设计图示尺寸以延长米计算 5.具体做法以招标图纸为准，施工要求详见国家和行业现行有关技术规范或标准 |  | m | 26.34
104 | 011502001011 | 金属装饰线 | 1.部位:景墙 2.面层材料品种、规格、颜色:1.5厚304#古铜色不锈钢，拉丝面（60+10+60mm） 3.折边费用、异形加工、结构加固、固定方式综合考虑 4.工程量按设计图示尺寸以延长米计算 5.具体做法以招标图纸为准，施工要求详见国家和行业现行有关技术规范或标准 |  | m | 1.64
105 | 011502001012 | 金属装饰线 | 1.部位:景墙 2.面层材料品种、规格、颜色:1.5厚304#古铜色不锈钢，拉丝面（20+80+20mm） 3.折边费用、异形加工、结构加固、固定方式综合考虑 4.工程量按设计图示尺寸以延长米计算 5.具体做法以招标图纸为准，施工要求详见国家和行业现行有关技术规范或标准 |  | m | 146.42
106 | 011502001013 | 金属装饰线 | 1.部位:景墙 2.面层材料品种、规格、颜色:1.5厚304#古铜色不锈钢，拉丝面（48+20mm） 3.折边费用、异形加工、结构加固、固定方式综合考虑 4.工程量按设计图示尺寸以延长米计算 5.具体做法以招标图纸为准，施工要求详见国家和行业现行有关技术规范或标准 |  | m | 36.64
本页小计
表—08
分部分项工程和单价措施项目清单与计价表
工程名称：园林景观工程（T1） |  |  |  | 标段： |  |  |  | 第 34 页 共 55 页
序号 | 项目编码 | 项目名称 | 项目特征描述 |  | 计量单位 | 工程量 | 金额（元）
[7 empty] | 综合单价 |  | 综合合价 | 其中
暂估价
107 | 011207001002 | 墙面装饰板 | 1.部位:景墙 2.面层材料品种、规格、颜色:5厚米黄色亚克力板 3.折边费用、异形加工、结构加固、固定方式综合考虑 4.工程量按设计图示尺寸以面积计算 5.具体做法以招标图纸为准，施工要求详见国家和行业现行有关技术规范或标准 |  | m2 | 0.9
108 | 011207001003 | 墙面装饰板 | 1.部位:景墙 2.面层材料品种、规格、颜色:1.5厚304#古铜色不锈钢，拉丝面 3.30*30*3厚镀锌角钢@300 4.折边费用、异形加工、结构加固、固定方式综合考虑 5.工程量按设计图示尺寸以面积计算 6.具体做法以招标图纸为准，施工要求详见国家和行业现行有关技术规范或标准 |  | m2 | 3.47
109 | 011207001004 | 10厚贝金米大理石 | 1.10厚贝金米大理石，哑光面，刻镂空字体内发光(LOGO标示 GDHFUTURECITY粤海.云港城，字体待业主营销确认后方可施工) 2.工程量按设计图示尺寸以面积计算 3.具体做法以招标图纸为准，施工要求详见国家和行业现行有关技术规范或标准 |  | m2 | 2.68
本页小计
表—08
分部分项工程和单价措施项目清单与计价表
工程名称：园林景观工程（T1） |  |  |  | 标段： |  |  |  | 第 35 页 共 55 页
序号 | 项目编码 | 项目名称 | 项目特征描述 |  | 计量单位 | 工程量 | 金额（元）
[7 empty] | 综合单价 |  | 综合合价 | 其中
暂估价
110 | 010804005003 | 格栅景墙 | 1.格栅景墙 2.φ30*1厚304#古铜色不锈钢圆钢，φ10*1厚304#古铜色不锈钢圆钢，0.5厚304#古铜色蜂窝板，成品转轴 3.120*60*5mm镀锌方钢，80*60*5mm镀锌方钢，L30*3镀锌角钢 4.成品门档 5.工程量按照设计图示尺寸以投影面积计算（不按双面计算） 6.具体做法以招标图纸为准，施工要求详见国家和行业现行有关技术规范或标准 |  | m2 | 27.2
T1停车场景墙-墙、柱面装饰合计
T1停车场景墙-花基工程及其他
111 | 010401014001 | 花基大样1 | 部位：花基大样1 1.180厚砖砌体 2.70厚C20素砼 3.20厚贝金米黄大理石，综合考虑各种长、宽尺寸，胶泥粘贴，拉槽10*5 4.养护要求:六面防护、保护液 5.综合考虑规格、铺法、切角、各类磨边、圆角、倒角、海棠角、打孔等加工及养护等相关所有费用 6.具体做法以招标图纸为准，施工要求详见国家和行业现行有关技术规范或标准 |  | m | 20.94
本页小计
表—08
分部分项工程和单价措施项目清单与计价表
工程名称：园林景观工程（T1） |  |  |  | 标段： |  |  |  | 第 36 页 共 55 页
序号 | 项目编码 | 项目名称 | 项目特征描述 |  | 计量单位 | 工程量 | 金额（元）
[7 empty] | 综合单价 |  | 综合合价 | 其中
暂估价
112 | 011102001008 | 石材楼地面 | 部位：花基大样1 1.50厚贝金米黄大理石，综合考虑各种长、宽尺寸 2.胶泥粘贴 3.养护要求:六面防护、保护液 4.综合考虑规格、铺法、切角、各类磨边、圆角、倒角、海棠角、打孔等加工及养护等相关所有费用 5.具体做法以招标图纸为准，施工要求详见国家和行业现行有关技术规范或标准 |  | m2 | 6.28
113 | 010401014002 | 花基大样2 | 部位：花基大样2 1.180厚砖砌体 2.50厚C20素砼 3.20厚贝金米黄大理石，综合考虑各种长、宽尺寸，胶泥粘贴，拉槽10*5 4.养护要求:六面防护、保护液 5.综合考虑规格、铺法、切角、各类磨边、圆角、倒角、海棠角、打孔等加工及养护等相关所有费用 6.具体做法以招标图纸为准，施工要求详见国家和行业现行有关技术规范或标准 |  | m | 40.54
114 | 011102001009 | 石材楼地面 | 部位：花基大样2 1.50厚贝金米黄大理石，综合考虑各种长、宽尺寸 2.胶泥粘贴 3.养护要求:六面防护、保护液 4.综合考虑规格、铺法、切角、各类磨边、圆角、倒角、海棠角、打孔等加工及养护等相关所有费用 5.具体做法以招标图纸为准，施工要求详见国家和行业现行有关技术规范或标准 |  | m2 | 24.32
本页小计
表—08
分部分项工程和单价措施项目清单与计价表
工程名称：园林景观工程（T1） |  |  |  | 标段： |  |  |  | 第 37 页 共 55 页
序号 | 项目编码 | 项目名称 | 项目特征描述 |  | 计量单位 | 工程量 | 金额（元）
[7 empty] | 综合单价 |  | 综合合价 | 其中
暂估价
115 | 040204004007 | 车挡石 | 部位：车挡石 1.1800*150*150厚福鼎黑花岗岩车轮档石，顶面烧面，侧面外露均为自然面，A8插销固定 2.具体做法以招标图纸为准，施工要求详见国家和行业现行有关技术规范或标准 |  | m | 18
T1停车场景墙-花基工程及其他合计
J-3 T1停车场景墙合计
J-3 T1停车场廊架
116 | 010516002004 | 预埋铁件 | 1.部位:柱脚 2.钢材种类:加劲板、钢板等预埋构件 3.具体做法以招标图纸为准，施工要求详见国家和行业现行有关技术规范或标准 |  | t | 1.015
117 | 010507007007 | 柱脚二次浇筑 | 1.部位:柱脚 2.混凝土种类:商品 3.混凝土强度等级:C20素混凝土 4.混凝土场内传输、运输方式：综合考虑 5.具体做法以招标图纸为准，施工要求详见国家和行业现行有关技术规范或标准 |  | m3 | 1.05
118 | 010507007008 | 钢柱脚与混凝土柱连接浇筑 | 1.部位:柱脚 2.混凝土种类:无收缩细石混凝土 3.混凝土强度等级:C40 4.混凝土场内传输、运输方式：综合考虑 5.具体做法以招标图纸为准，施工要求详见国家和行业现行有关技术规范或标准 |  | m3 | 0.44
本页小计
表—08
分部分项工程和单价措施项目清单与计价表
工程名称：园林景观工程（T1） |  |  |  | 标段： |  |  |  | 第 38 页 共 55 页
序号 | 项目编码 | 项目名称 | 项目特征描述 |  | 计量单位 | 工程量 | 金额（元）
[7 empty] | 综合单价 |  | 综合合价 | 其中
暂估价
119 | 040901010004 | 地脚螺栓 | 1.部位:柱脚 2.材料种类:地脚螺栓 3.材料规格:Q235 M24 4.工程量按设计图示数量以套计算 5.具体做法以招标图纸为准，施工要求详见国家和行业现行有关技术规范或标准 |  | 套 | 136
120 | 010603001004 | 钢柱 | 1.钢材品种、规格:220*220*10mm镀锌钢柱、250*250*12mm镀锌钢柱 2.材质：Q235B 3.制作：满足图纸设计要求 4.安装:综合各类安装方法、单件重量、安装高度、吊装机械、连接方式等 5.场外运输：运距综合考虑 6.具体做法以招标图纸为准，施工要求详见国家和行业现行有关技术规范或标准 |  | t | 8.409
121 | 010604001004 | 钢梁 | 1.钢材品种、规格:300*200*8mm、250*150*6mm、200*100*6mm、100*50*5mm、80*80*5mm镀锌钢 2.材质：Q235B 3.制作：满足图纸设计要求 4.安装:综合各类安装方法、单件重量、安装高度、吊装机械、连接方式等 5.场外运输：运距综合考虑 6.具体做法以招标图纸为准，施工要求详见国家和行业现行有关技术规范或标准 |  | t | 16.004
本页小计
表—08
分部分项工程和单价措施项目清单与计价表
工程名称：园林景观工程（T1） |  |  |  | 标段： |  |  |  | 第 39 页 共 55 页
序号 | 项目编码 | 项目名称 | 项目特征描述 |  | 计量单位 | 工程量 | 金额（元）
[7 empty] | 综合单价 |  | 综合合价 | 其中
暂估价
122 | 010901002001 | 铝板 | 1.面层材料品种、规格、颜色:3厚古铜色铝板面层，密封胶拼接，10*10、50*10凹槽 2.8厚古铜色密封胶，泡沫条、拉钉、铝角码、螺栓固定 3.龙骨材料种类、规格：50*50*3镀锌角钢@600，具体详设计图纸要求 4.其他材料：包含3厚古铜色铝板天沟 5.20宽沉降缝，打满古铜色密封胶 6.折边费用、异形加工、结构加固、固定方式综合考虑 7.工程量按设计图示尺寸以展开面积计算 8.具体做法以招标图纸为准，施工要求详见国家和行业现行有关技术规范或标准 |  | m2 | 1170.07
123 | 011208001001 | 柱(梁)面装饰 | 1..面层材料品种、规格、颜色:镀锌钢柱外包1.5厚304#古铜色不锈钢，拉丝面 2.折边费用、异形加工、结构加固、固定方式综合考虑 3.工程量按设计图示尺寸以展开面积计算 4.具体做法以招标图纸为准，施工要求详见国家和行业现行有关技术规范或标准 |  | m2 | 137.34
J-3 T1停车场廊架合计
J-6 特色水岛
特色水岛-土石方工程
本页小计
表—08
分部分项工程和单价措施项目清单与计价表
工程名称：园林景观工程（T1） |  |  |  | 标段： |  |  |  | 第 40 页 共 55 页
序号 | 项目编码 | 项目名称 | 项目特征描述 |  | 计量单位 | 工程量 | 金额（元）
[7 empty] | 综合单价 |  | 综合合价 | 其中
暂估价
124 | 010101004004 | 挖基坑土方 | 1.土壤类别:综合考虑 2.开挖深度:综合考虑 3.开挖方式:综合考虑 4.其他:土石方垂直、水平运输综合考虑 5.综合考虑：弃土运距、消纳等费用 6.具体做法以招标图纸为准，施工要求详见国家和行业现行有关技术规范或标准 |  | m3 | 271.08
125 | 010103001004 | 回填方 | 1.工作内容:土方回填、推平、压实 2.综合考虑土质、深度、回填方式 3.运距:综合考虑 4.压实度满足设计、规范及现场要求 5.具体做法以招标图纸为准，施工要求详见国家和行业现行有关技术规范或标准 |  | m3 | 124.85
特色水岛-土石方工程合计
特色水岛-砌筑工程
126 | 010401001004 | 砖基础 | 1.砖品种、规格、强度等级:MU10砖砌块 2.墙体厚度:综合考虑 3.砂浆强度等级:M7.5水泥砂浆 4.砖砌筑造型综合考虑 5.具体做法以招标图纸为准，施工要求详见国家和行业现行有关技术规范或标准 |  | m3 | 8.22
127 | 010401003002 | 砖墙 | 1.砖品种、规格、强度等级:MU10砖砌块 2.墙体厚度:综合考虑 3.砂浆强度等级:M7.5水泥砂浆 4.砖砌筑造型综合考虑 5.具体做法以招标图纸为准，施工要求详见国家和行业现行有关技术规范或标准 |  | m3 | 12.72
本页小计
表—08
分部分项工程和单价措施项目清单与计价表
工程名称：园林景观工程（T1） |  |  |  | 标段： |  |  |  | 第 41 页 共 55 页
序号 | 项目编码 | 项目名称 | 项目特征描述 |  | 计量单位 | 工程量 | 金额（元）
[7 empty] | 综合单价 |  | 综合合价 | 其中
暂估价
特色水岛-砌筑工程合计
特色水岛-钢筋混凝土工程
128 | 010501001004 | 垫层 | 1.混凝土种类:商品混凝土 2.混凝土强度等级:C20素混凝土 3.混凝土场内传输、运输方式：综合考虑 4.具体做法以招标图纸为准，施工要求详见国家和行业现行有关技术规范或标准 |  | m3 | 21.64
129 | 010501002002 | 基础 | 1.混凝土种类:商品混凝土 2.混凝土强度等级:C25 P6 3.混凝土场内传输、运输方式：综合考虑 4.具体做法以招标图纸为准，施工要求详见国家和行业现行有关技术规范或标准 |  | m3 | 14.6
130 | 010501003004 | 基础 | 部位：景石基础、设备坑基础 1.混凝土种类:商品混凝土 2.混凝土强度等级:C20素砼 3.混凝土场内传输、运输方式：综合考虑 4.具体做法以招标图纸为准，施工要求详见国家和行业现行有关技术规范或标准 |  | m3 | 2.33
131 | 010505002001 | 池底板 | 1.混凝土种类:商品混凝土 2.混凝土强度等级:C25 P6 3.混凝土场内传输、运输方式：综合考虑 4.具体做法以招标图纸为准，施工要求详见国家和行业现行有关技术规范或标准 |  | m3 | 12.73
132 | 010507005004 | 扶手、压顶 | 1.混凝土种类:商品混凝土 2.混凝土强度等级:C20素混凝土 3.混凝土场内传输、运输方式：综合考虑 4.具体做法以招标图纸为准，施工要求详见国家和行业现行有关技术规范或标准 |  | m3 | 0.86
本页小计
表—08
分部分项工程和单价措施项目清单与计价表
工程名称：园林景观工程（T1） |  |  |  | 标段： |  |  |  | 第 42 页 共 55 页
序号 | 项目编码 | 项目名称 | 项目特征描述 |  | 计量单位 | 工程量 | 金额（元）
[7 empty] | 综合单价 |  | 综合合价 | 其中
暂估价
133 | 010515001010 | 现浇构件钢筋 | 1.钢筋种类、规格:现浇构件钢筋(Ⅲ级)φ10以内 2.钢筋制作、安装、场内外运输、其它 3.钢筋搭接接头:综合考虑 4.具体做法以招标图纸为准，施工要求详见国家和行业现行有关技术规范或标准 |  | t | 1.493
134 | 010515001011 | 现浇构件钢筋 箍筋 | 1.钢筋种类、规格:现浇构件箍筋(Ⅲ级)φ10以内 2.钢筋制作、安装、场内外运输、其它 3.钢筋搭接接头:综合考虑 4.具体做法以招标图纸为准，施工要求详见国家和行业现行有关技术规范或标准 |  | t | 0.925
135 | 010516002005 | 预埋铁件 | 1.钢材种类:镀锌钢 2.具体做法以招标图纸为准，施工要求详见国家和行业现行有关技术规范或标准 |  | t | 0.191
特色水岛-钢筋混凝土工程合计
特色水岛-楼地面工程
136 | 011101006003 | 平面砂浆找平层 | 1.水池地面、跌水、泵坑 2.20厚1:2水泥砂浆找平层 3.具体做法以招标图纸为准，施工要求详见国家和行业现行有关技术规范或标准 |  | m2 | 113.42
137 | 010904002002 | 楼(地)面涂膜防水 | 1.水池地面、跌水、泵坑 2.三遍水泥基渗透结晶型防水涂料共2厚 3.具体做法以招标图纸为准，施工要求详见国家和行业现行有关技术规范或标准 |  | m2 | 113.42
138 | 011101006004 | 平面砂浆保护层 | 1.水池地面、跌水、泵坑 2.20厚1:2水泥砂浆保护层 3.具体做法以招标图纸为准，施工要求详见国家和行业现行有关技术规范或标准 |  | m2 | 113.42
本页小计
表—08
分部分项工程和单价措施项目清单与计价表
工程名称：园林景观工程（T1） |  |  |  | 标段： |  |  |  | 第 43 页 共 55 页
序号 | 项目编码 | 项目名称 | 项目特征描述 |  | 计量单位 | 工程量 | 金额（元）
[7 empty] | 综合单价 |  | 综合合价 | 其中
暂估价
139 | 011102001010 | 石材楼地面 | 1.30厚绿衣袖石材，光面（留缝3），综合考虑各种长、宽尺寸 2.成品万能支撑器 3.养护要求:六面防护、保护液 4.综合考虑规格、铺法、切边、切角、各类磨边、圆角、倒角、海棠角、打孔等材料加工等相关所有费用 5.工程量按设计图示尺寸以面积计算 6.具体做法以招标图纸为准，施工要求详见国家和行业现行有关技术规范或标准 |  | m2 | 80.14
140 | 011102001011 | 石材楼地面 | 1.1200*600*100厚贝金米黄大理石，哑光面，按型定制 2.5厚止水镀锌钢板，胶粘固定 3.养护要求:六面防护、保护液 4.综合考虑规格、铺法、切边、切角、各类磨边、圆角、倒角、海棠角、打孔等材料加工等相关所有费用 5.工程量按设计图示尺寸以面积计算 6.具体做法以招标图纸为准，施工要求详见国家和行业现行有关技术规范或标准 |  | m2 | 15.53
本页小计
表—08
分部分项工程和单价措施项目清单与计价表
工程名称：园林景观工程（T1） |  |  |  | 标段： |  |  |  | 第 44 页 共 55 页
序号 | 项目编码 | 项目名称 | 项目特征描述 |  | 计量单位 | 工程量 | 金额（元）
[7 empty] | 综合单价 |  | 综合合价 | 其中
暂估价
141 | 011102001012 | 石材楼地面 | 1.1200*890*50厚贝金米黄大理石，哑光面，按型定制 2.结合层：20厚1：2.5水泥砂浆 3.养护要求:六面防护、保护液 4.综合考虑规格、铺法、切边、切角、各类磨边、圆角、倒角、海棠角、打孔等材料加工等相关所有费用 5.工程量按设计图示尺寸以面积计算 6.具体做法以招标图纸为准，施工要求详见国家和行业现行有关技术规范或标准 |  | m2 | 41.03
142 | 011102001013 | 石材楼地面 | 1.1200*450*20厚贝金米黄大理石，哑光面，按型定制 2.结合层：20厚1：2.5水泥砂浆 3.养护要求:六面防护、保护液 4.综合考虑规格、铺法、切边、切角、各类磨边、圆角、倒角、海棠角、打孔等材料加工等相关所有费用 5.工程量按设计图示尺寸以面积计算 6.具体做法以招标图纸为准，施工要求详见国家和行业现行有关技术规范或标准 |  | m2 | 28.84
本页小计
表—08
分部分项工程和单价措施项目清单与计价表
工程名称：园林景观工程（T1） |  |  |  | 标段： |  |  |  | 第 45 页 共 55 页
序号 | 项目编码 | 项目名称 | 项目特征描述 |  | 计量单位 | 工程量 | 金额（元）
[7 empty] | 综合单价 |  | 综合合价 | 其中
暂估价
143 | 011102001014 | 石材楼地面 | 1.20厚贝金米黄大理石，哑光面，综合考虑各种长、宽尺寸 2.结合层：20厚1：2.5水泥砂浆 3.养护要求:六面防护、保护液 4.综合考虑规格、铺法、切边、切角、各类磨边、圆角、倒角、海棠角、打孔等材料加工等相关所有费用 5.工程量按设计图示尺寸以面积计算 6.具体做法以招标图纸为准，施工要求详见国家和行业现行有关技术规范或标准 |  | m2 | 4.63
144 | 011102001015 | 石材楼地面 | 1.600*300*150厚贝金米黄大理石，哑光面，按型定制 2.5厚止水镀锌钢板，胶粘固定 3.养护要求:六面防护、保护液 4.综合考虑规格、铺法、切边、切角、各类磨边、圆角、倒角、海棠角、打孔等材料加工等相关所有费用 5.工程量按设计图示尺寸以面积计算 6.具体做法以招标图纸为准，施工要求详见国家和行业现行有关技术规范或标准 |  | m2 | 8.6
特色水岛-楼地面工程合计
特色水岛-其他
本页小计
表—08
分部分项工程和单价措施项目清单与计价表
工程名称：园林景观工程（T1） |  |  |  | 标段： |  |  |  | 第 46 页 共 55 页
序号 | 项目编码 | 项目名称 | 项目特征描述 |  | 计量单位 | 工程量 | 金额（元）
[7 empty] | 综合单价 |  | 综合合价 | 其中
暂估价
145 | 010401014003 | 排水沟 | 排水沟规格：宽400mm*高753mm，详见图纸1/J-6-3 1.5厚不锈钢板井盖 2.40*40*5不锈钢角钢井圈 3.L25*3等边角钢@400，两端A6钢筋锚固 4.结合层：20厚1：2水泥砂浆内掺5%防水剂 5.180厚砖墙 6.100厚C20素砼垫层 7.具体做法以招标图纸为准，施工要求详见国家和行业现行有关技术规范或标准 |  | m | 48.94
146 | 040202010004 | 砾石 | 1.散置50厚φ15~25深灰棱角砾石 2.具体做法以招标图纸为准，施工要求详见国家和行业现行有关技术规范或标准 |  | m2 | 3.27
147 | 011502001014 | 金属装饰线 | 1.部位:砾石周边 2.线条材料品种、规格、颜色:L*70*5厚304#不锈钢原色，L50*30*3镀锌角钢@600，M8膨胀螺栓固定， 3.折边费用、异形加工、结构加固、固定方式综合考虑 4.工程量按设计图示尺寸以延长米计算 5.具体做法以招标图纸为准，施工要求详见国家和行业现行有关技术规范或标准 |  | m | 21.68
148 | 010401014004 | 线性收水口 | 1.1200长5厚原色304#不锈钢拉丝面，50*8*5原色304#不锈钢拉丝面 2.20厚不锈钢格栅，上铺一层深灰色土工布 3.50*50*3厚镀锌角钢@600，M8膨胀螺栓固定 4.具体做法以招标图纸为准，施工要求详见国家和行业现行有关技术规范或标准 |  | m | 48.94
本页小计
表—08
分部分项工程和单价措施项目清单与计价表
工程名称：园林景观工程（T1） |  |  |  | 标段： |  |  |  | 第 47 页 共 55 页
序号 | 项目编码 | 项目名称 | 项目特征描述 |  | 计量单位 | 工程量 | 金额（元）
[7 empty] | 综合单价 |  | 综合合价 | 其中
暂估价
149 | 050301005001 | 点风景石 | 1.石料种类：黑山石 2.石料规格、重量：3100*1050*450mm 3.综合考虑砂浆运输、运石、吊装、校正、定位、塞垫嵌缝 4.具体做法以招标图纸为准，施工要求详见国家和行业现行有关技术规范或标准 |  | 块 | 1
150 | 050301005002 | 点风景石 | 1.石料种类：黑山石 2.石料规格、重量：2300*1000*600mm 3.综合考虑砂浆运输、运石、吊装、校正、定位、塞垫嵌缝 4.具体做法以招标图纸为准，施工要求详见国家和行业现行有关技术规范或标准 |  | 块 | 1
151 | 050301005003 | 点风景石 | 1.石料种类：黑山石 2.石料规格、重量：2900*1100*600 3.综合考虑砂浆运输、运石、吊装、校正、定位、塞垫嵌缝 4.具体做法以招标图纸为准，施工要求详见国家和行业现行有关技术规范或标准 |  | 块 | 1
特色水岛-其他合计
J-6-4特色水岛设备坑
152 | 010101004005 | 挖基坑土方 | 1.土壤类别:综合考虑 2.开挖深度:综合考虑 3.开挖方式:综合考虑 4.其他:土石方垂直、水平运输综合考虑 5.堆放运距:综合考虑 6.具体做法以招标图纸为准，施工要求详见国家和行业现行有关技术规范或标准 |  | m3 | 13.67
本页小计
表—08
分部分项工程和单价措施项目清单与计价表
工程名称：园林景观工程（T1） |  |  |  | 标段： |  |  |  | 第 48 页 共 55 页
序号 | 项目编码 | 项目名称 | 项目特征描述 |  | 计量单位 | 工程量 | 金额（元）
[7 empty] | 综合单价 |  | 综合合价 | 其中
暂估价
153 | 010103001005 | 回填方 | 1.工作内容:土方回填、推平、压实 2.综合考虑土质、深度、回填方式 3.运距:综合考虑 4.压实度满足设计、规范及现场要求 5.具体做法以招标图纸为准，施工要求详见国家和行业现行有关技术规范或标准 |  | m3 | 6.49
154 | 010103002001 | 余方弃置 | 1.废弃料品种:余泥渣土 2.综合考虑：弃土运距、消纳等费用 3.具体做法以招标图纸为准，施工要求详见国家和行业现行有关技术规范或标准 |  | m3 | 7.18
155 | 010501002003 | 基础 | 1.混凝土种类:商品混凝土 2.混凝土强度等级:C25 P6 3.混凝土场内传输、运输方式：综合考虑 4.具体做法以招标图纸为准，施工要求详见国家和行业现行有关技术规范或标准 |  | m3 | 3.98
156 | 010501006001 | 设备基础 | 1.混凝土种类:商品混凝土 2.混凝土强度等级:150厚C20素砼 3.混凝土场内传输、运输方式：综合考虑 4.具体做法以招标图纸为准，施工要求详见国家和行业现行有关技术规范或标准 |  | m3 | 0.098
157 | 010515001012 | 现浇构件钢筋 | 1.钢筋种类、规格:现浇构件钢筋(Ⅲ级)φ10以内 2.钢筋制作、安装、场内外运输、其它 3.钢筋搭接接头:综合考虑 4.具体做法以招标图纸为准，施工要求详见国家和行业现行有关技术规范或标准 |  | t | 0.38
本页小计
表—08
分部分项工程和单价措施项目清单与计价表
工程名称：园林景观工程（T1） |  |  |  | 标段： |  |  |  | 第 49 页 共 55 页
序号 | 项目编码 | 项目名称 | 项目特征描述 |  | 计量单位 | 工程量 | 金额（元）
[7 empty] | 综合单价 |  | 综合合价 | 其中
暂估价
158 | 010515001013 | 现浇构件钢筋 | 1.钢筋种类、规格:现浇构件钢筋(Ⅲ级)φ25以内 2.钢筋制作、安装、场内外运输、其它 3.钢筋搭接接头:综合考虑 4.具体做法以招标图纸为准，施工要求详见国家和行业现行有关技术规范或标准 |  | t | 0.011
159 | 010904002003 | 楼(地)面涂膜防水 | 1.设备坑 2.20厚1：2.5水泥砂浆保护层 3.2厚单组分聚氨酯防水涂料，分3-4遍涂刷最后一遍涂料未干时撒砂处理 4.20厚1：2.5水泥砂浆找平层 5.具体做法以招标图纸为准，施工要求详见国家和行业现行有关技术规范或标准 |  | m2 | 13.73
160 | 040504001004 | 设备坑井盖 | 1.规格、尺寸：900*900mm 2.成品10厚铸铁隐形井盖 3.成品树脂井盖900*900，100*170*5镀锌角钢 4.具体做法以招标图纸为准，施工要求详见国家和行业现行有关技术规范或标准 |  | 个 | 2
J-6-4特色水岛设备坑合计
J-6 特色水岛合计
J-7 镜面水景
镜面水景-土石方工程
161 | 010101004006 | 挖基坑土方 | 1.土壤类别:综合考虑 2.开挖深度:综合考虑 3.开挖方式:综合考虑 4.其他:土石方垂直、水平运输综合考虑 5.综合考虑：弃土运距、消纳等费用 6.具体做法以招标图纸为准，施工要求详见国家和行业现行有关技术规范或标准 |  | m3 | 15.8
本页小计
表—08
分部分项工程和单价措施项目清单与计价表
工程名称：园林景观工程（T1） |  |  |  | 标段： |  |  |  | 第 50 页 共 55 页
序号 | 项目编码 | 项目名称 | 项目特征描述 |  | 计量单位 | 工程量 | 金额（元）
[7 empty] | 综合单价 |  | 综合合价 | 其中
暂估价
162 | 010103001006 | 回填方 | 1.工作内容:土方回填、推平、压实 2.综合考虑土质、深度、回填方式 3.运距:综合考虑 4.压实度满足设计、规范及现场要求 5.具体做法以招标图纸为准，施工要求详见国家和行业现行有关技术规范或标准 |  | m3 | 5.35
镜面水景-土石方工程合计
镜面水景-砌体工程
163 | 010401001005 | 砖基础 | 1.砖品种、规格、强度等级:MU10砖砌块 2.墙体厚度:综合考虑 3.砂浆强度等级:M7.5水泥砂浆 4.砖砌筑造型综合考虑 5.具体做法以招标图纸为准，施工要求详见国家和行业现行有关技术规范或标准 |  | m3 | 1.5
镜面水景-砌体工程合计
镜面水景-钢筋混凝土工程
164 | 010501001005 | 垫层 | 1.混凝土种类:商品混凝土 2.混凝土强度等级:C20素混凝土 3.混凝土场内传输、运输方式：综合考虑 4.具体做法以招标图纸为准，施工要求详见国家和行业现行有关技术规范或标准 |  | m3 | 1.81
165 | 010505002002 | 底板 | 1.混凝土种类:商品混凝土 2.混凝土强度等级:C25 P6 3.混凝土场内传输、运输方式：综合考虑 4.具体做法以招标图纸为准，施工要求详见国家和行业现行有关技术规范或标准 |  | m3 | 3.64
本页小计
表—08
分部分项工程和单价措施项目清单与计价表
工程名称：园林景观工程（T1） |  |  |  | 标段： |  |  |  | 第 51 页 共 55 页
序号 | 项目编码 | 项目名称 | 项目特征描述 |  | 计量单位 | 工程量 | 金额（元）
[7 empty] | 综合单价 |  | 综合合价 | 其中
暂估价
166 | 010515001014 | 现浇构件钢筋 | 1.钢筋种类、规格:现浇构件钢筋(Ⅲ级)φ10以内 2.钢筋制作、安装、场内外运输、其它 3.钢筋搭接接头:综合考虑 4.具体做法以招标图纸为准，施工要求详见国家和行业现行有关技术规范或标准 |  | t | 0.19
镜面水景-钢筋混凝土工程合计
镜面水景-地面铺装
167 | 011101006005 | 平面砂浆找平层 | 1.水池地面 2.20厚1:2.5水泥砂浆找平层 3.具体做法以招标图纸为准，施工要求详见国家和行业现行有关技术规范或标准 |  | m2 | 24.27
168 | 010904002004 | 楼(地)面涂膜防水 | 1.水池地面 2.三遍水泥基渗透结晶型防水涂料≥2厚 3.具体做法以招标图纸为准，施工要求详见国家和行业现行有关技术规范或标准 |  | m2 | 24.27
169 | 011101006006 | 平面砂浆保护层 | 1.水池地面 2.20厚1:2.5水泥砂浆保护层 3.具体做法以招标图纸为准，施工要求详见国家和行业现行有关技术规范或标准 |  | m2 | 24.27
170 | 011102003001 | 块料楼地面 | 1.18厚光面黑金沙仿石砖，综合考虑各种长、宽尺寸 2.微架空（黑色胶泥点黏贴，黑色瓷片，1:2.5水泥砂浆） 3.综合考虑规格、铺法、切边、切角、各类磨边、圆角、倒角、海棠角、打孔等材料加工等相关所有费用 4.工程量按设计图示尺寸以面积计算 5.具体做法以招标图纸为准，施工要求详见国家和行业现行有关技术规范或标准 |  | m2 | 24.27
本页小计
表—08
分部分项工程和单价措施项目清单与计价表
工程名称：园林景观工程（T1） |  |  |  | 标段： |  |  |  | 第 52 页 共 55 页
序号 | 项目编码 | 项目名称 | 项目特征描述 |  | 计量单位 | 工程量 | 金额（元）
[7 empty] | 综合单价 |  | 综合合价 | 其中
暂估价
171 | 010904004001 | 止水钢板 | 1.止水带材料种类:5厚镀锌止水钢板（L=225+105mm） 2.工程量按设计图示尺寸以延长米计算 3.具体做法以招标图纸为准，施工要求详见国家和行业现行有关技术规范或标准 |  | m | 22.52
172 | 040201022002 | 不锈钢溢流槽 | 1.3厚原色304#不锈钢溢流槽 2.5厚原色304#不锈钢板肋板@500 3.工程量按设计图示尺寸以延长米计算 4.具体做法以招标图纸为准，施工要求详见国家和行业现行有关技术规范或标准 |  | m | 22.53
173 | 011502001015 | 金属装饰线 | 1.外包1厚304#黑钛不锈钢板（80+6+7） 2.工程量按设计图示尺寸以延长米计算 3.具体做法以招标图纸为准，施工要求详见国家和行业现行有关技术规范或标准 |  | m | 22.53
174 | 011502001016 | 金属装饰线 | 1.外包1厚304#黑钛不锈钢板（45+50） 2.工程量按设计图示尺寸以延长米计算 3.具体做法以招标图纸为准，施工要求详见国家和行业现行有关技术规范或标准 |  | m | 5.36
镜面水景-地面铺装合计
J-7 镜面水景合计
分部分项合计
措施项目
本页小计
表—08
分部分项工程和单价措施项目清单与计价表
工程名称：园林景观工程（T1） |  |  |  | 标段： |  |  |  | 第 53 页 共 55 页
序号 | 项目编码 | 项目名称 | 项目特征描述 |  | 计量单位 | 工程量 | 金额（元）
[7 empty] | 综合单价 |  | 综合合价 | 其中
暂估价
175 | 粤011701008001 | 综合钢脚手架 | 1.搭设高度:12.5m以内 2.脚手架使用费:结合工期综合考虑 3.场内、场外材料搬运 4.搭、拆脚手架、斜道、上料平台。 5.安全网及垂直封闭网的铺设。 6.上下翻板子和拆除脚手架后材料的堆放整理及附加油漆维护等 7.具体做法以招标图纸为准，施工要求详见国家和行业现行有关技术规范或标准 |  | 项 | 1
176 | 粤011701012001 | 墙面活动脚手架 | 1.搭设高度:3.6m以内 2.脚手架使用费:结合工期综合考虑 3.场内、场外材料搬运 4.搭、拆脚手架、斜道、上料平台。 5.安全网及垂直封闭网的铺设。 6.上下翻板子和拆除脚手架后材料的堆放整理及附加油漆维护等 7.具体做法以招标图纸为准，施工要求详见国家和行业现行有关技术规范或标准 |  | 项 | 1
177 | 粤011701010001 | 满堂脚手架 | 廊架 1.搭设高度:5.3m以内 2.脚手架使用费:结合工期综合考虑 3.场内、场外材料搬运 4.搭、拆脚手架、斜道、上料平台。 5.安全网及垂直封闭网的铺设。 6.上下翻板子和拆除脚手架后材料的堆放整理及附加油漆维护等 7.具体做法以招标图纸为准，施工要求详见国家和行业现行有关技术规范或标准 |  | 项 | 1
本页小计
表—08
分部分项工程和单价措施项目清单与计价表
工程名称：园林景观工程（T1） |  |  |  | 标段： |  |  |  | 第 54 页 共 55 页
序号 | 项目编码 | 项目名称 | 项目特征描述 |  | 计量单位 | 工程量 | 金额（元）
[7 empty] | 综合单价 |  | 综合合价 | 其中
暂估价
178 | 011702001001 | 基础垫层 | 1.垫层模板制作安装 2.模板安装、拆除、整理堆放及场内外运输 3.清理模板粘结物及模内杂物、刷隔离剂等 4.综合考虑支模高度、所有相关材料的场内外运输 5.工程量按设计图示尺寸以面积计算 6.具体做法以招标图纸为准，施工要求详见国家和行业现行有关技术规范或标准 |  | m2 | 173.35
179 | 011702001002 | 独立基础 | 1.独立基础模板制作安装 2.模板安装、拆除、整理堆放及场内外运输 3.清理模板粘结物及模内杂物、刷隔离剂等 4.综合考虑支模高度、所有相关材料的场内外运输 5.工程量按设计图示尺寸以面积计算 6.具体做法以招标图纸为准，施工要求详见国家和行业现行有关技术规范或标准 |  | m2 | 374.8
180 | 011702001003 | 基础 | 1.基础模板制作安装 2.模板安装、拆除、整理堆放及场内外运输 3.清理模板粘结物及模内杂物、刷隔离剂等 4.综合考虑支模高度、所有相关材料的场内外运输 5.工程量按设计图示尺寸以面积计算 6.具体做法以招标图纸为准，施工要求详见国家和行业现行有关技术规范或标准 |  | m2 | 190.32
本页小计
表—08
分部分项工程和单价措施项目清单与计价表
工程名称：园林景观工程（T1） |  |  |  | 标段： |  |  |  | 第 55 页 共 55 页
序号 | 项目编码 | 项目名称 | 项目特征描述 |  | 计量单位 | 工程量 | 金额（元）
[7 empty] | 综合单价 |  | 综合合价 | 其中
暂估价
181 | 011702002001 | 矩形柱 | 1.矩形柱模板制作安装 2.模板安装、拆除、整理堆放及场内外运输 3.清理模板粘结物及模内杂物、刷隔离剂等 4.综合考虑支模高度、所有相关材料的场内外运输 5.工程量按设计图示尺寸以面积计算 6.具体做法以招标图纸为准，施工要求详见国家和行业现行有关技术规范或标准 |  | m2 | 96.29
182 | 011702005001 | 基础梁 | 1.基础梁模板制作安装 2.模板安装、拆除、整理堆放及场内外运输 3.清理模板粘结物及模内杂物、刷隔离剂等 4.综合考虑支模高度、所有相关材料的场内外运输 5.工程量按设计图示尺寸以面积计算 6.具体做法以招标图纸为准，施工要求详见国家和行业现行有关技术规范或标准 |  | m2 | 100.8
183 | 011702025001 | 压顶 | 1.压顶模板制作安装 2.模板安装、拆除、整理堆放及场内外运输 3.清理模板粘结物及模内杂物、刷隔离剂等 4.综合考虑支模高度、所有相关材料的场内外运输 5.工程量按设计图示尺寸以面积计算 6.具体做法以招标图纸为准，施工要求详见国家和行业现行有关技术规范或标准 |  | m2 | 56.61
单价措施合计
本页小计
合 计
表—08