## 表-08 分部分项工程和单价措施项目清单与计价表
分部分项工程和单价措施项目清单与计价表
工程名称：道路铺装工程（T1） |  |  |  | 标段： |  |  |  | 第 1 页 共 13 页
序号 | 项目编码 | 项目名称 | 项目特征描述 |  | 计量单位 | 工程量 | 金额（元）
[7 empty] | 综合单价 |  | 综合合价 | 其中
暂估价
人行道基层
1 | 040202001001 | 人行道路基层 | 1.部位:人行道路基层 2.规格:100mm厚6%水泥石粉垫层、100mm厚C20商品混凝土 3.商品混凝土制作、运输、浇筑、养护 4.综合考虑制作、运输、养护相关所有费用 5.伸缩缝、施工缝设置，填改性沥青油膏或防水油膏 6.素土夯实、压实度满足设计、规范及现场要求 7.工程量按设计图示尺寸以面层投影面积计算 8.具体做法以招标图纸为准，施工要求详见国家和行业现行有关技术规范或标准 |  | m2 | 732.04
2 | 040202001002 | 人行道路基层 | 1.部位:T1-1、T1-2办公出入口、商业出入口拼花 2.规格:100mm厚6%水泥石粉垫层、112mm厚C20商品混凝土 3.商品混凝土制作、运输、浇筑、养护 4.综合考虑制作、运输、养护相关所有费用 5.伸缩缝、施工缝设置，填改性沥青油膏或防水油膏 6.素土夯实、压实度满足设计、规范及现场要求 7.工程量按设计图示尺寸以面层投影面积计算 8.具体做法以招标图纸为准，施工要求详见国家和行业现行有关技术规范或标准 |  | m2 | 72.42
人行道基层合计
车行道基层
本页小计
表—08
分部分项工程和单价措施项目清单与计价表
工程名称：道路铺装工程（T1） |  |  |  | 标段： |  |  |  | 第 2 页 共 13 页
序号 | 项目编码 | 项目名称 | 项目特征描述 |  | 计量单位 | 工程量 | 金额（元）
[7 empty] | 综合单价 |  | 综合合价 | 其中
暂估价
3 | 040202001003 | 车行道路基层 | 1.部位:车行道路基层 2.规格:200mm厚6%水泥石粉垫层、200mm厚C25商品混凝土 3.商品混凝土制作、运输、浇筑、养护 4.综合考虑制作、运输、养护相关所有费用 5.伸缩缝、施工缝设置，填改性沥青油膏或防水油膏 6.素土夯实、压实度满足设计、规范及现场要求 7.工程量按设计图示尺寸以面层投影面积计算,综合考虑两侧外扩工程量 8.具体做法以招标图纸为准，施工要求详见国家和行业现行有关技术规范或标准 |  | m2 | 2069.94
车行道基层合计
道路面层
4 | 040204002001 | 烧面星河深灰仿石砖（人行道） | 1.面层材料品种、规格：900*300*15厚烧面星河深灰仿石砖 2.结合层厚度:30厚1:3干硬性水泥砂浆结合层 3.综合考虑规格、铺法、切边、切角、各类磨边、圆角、倒角、海棠角、打孔等材料加工等相关所有费用 4.工程量按设计图示尺寸以面积计算 5.具体做法以招标图纸为准，施工要求详见国家和行业现行有关技术规范或标准 |  | m2 | 288.74
本页小计
表—08
分部分项工程和单价措施项目清单与计价表
工程名称：道路铺装工程（T1） |  |  |  | 标段： |  |  |  | 第 3 页 共 13 页
序号 | 项目编码 | 项目名称 | 项目特征描述 |  | 计量单位 | 工程量 | 金额（元）
[7 empty] | 综合单价 |  | 综合合价 | 其中
暂估价
5 | 040204002002 | 芝麻黑花岗岩（车行道） | 1.面层材料品种、规格、颜色:900*300*50厚芝麻黑花岗岩、烧面、对缝铺，600*300*50厚芝麻黑花岗岩、烧面、对缝铺，600*200*50厚芝麻黑花岗岩，收边、烧面、对缝铺 2.结合层厚度:30厚1:3干硬性水泥砂浆结合层 3.养护要求:六面防护、保护液 4.综合考虑规格、铺法、切边、切角、各类磨边、圆角、倒角、海棠角、打孔等材料加工等相关所有费用 5.工程量按设计图示尺寸以面积计算 6.具体做法以招标图纸为准，施工要求详见国家和行业现行有关技术规范或标准 |  | m2 | 1388.87
6 | 040204002003 | 福鼎黑花岗岩（人行道） | 1.面层材料品种、规格、颜色:900*600*30厚福鼎黑花岗岩、烧面、烧洗面刷增艳剂，对缝铺 2.结合层厚度:30厚1:3干硬性水泥砂浆结合层 3.养护要求:六面防护、保护液 4.综合考虑规格、铺法、切边、切角、各类磨边、圆角、倒角、海棠角、打孔等材料加工等相关所有费用 5.工程量按设计图示尺寸以面积计算 6.具体做法以招标图纸为准，施工要求详见国家和行业现行有关技术规范或标准 |  | m2 | 290.72
本页小计
表—08
分部分项工程和单价措施项目清单与计价表
工程名称：道路铺装工程（T1） |  |  |  | 标段： |  |  |  | 第 4 页 共 13 页
序号 | 项目编码 | 项目名称 | 项目特征描述 |  | 计量单位 | 工程量 | 金额（元）
[7 empty] | 综合单价 |  | 综合合价 | 其中
暂估价
7 | 040204002004 | 福鼎黑花岗岩（人行道） | 1.面层材料品种、规格、颜色:900*600*30厚福鼎黑花岗岩、烧面、对缝铺 2.结合层厚度:30厚1:3干硬性水泥砂浆结合层 3.养护要求:六面防护、保护液 4.综合考虑规格、铺法、切边、切角、各类磨边、圆角、倒角、海棠角、打孔等材料加工等相关所有费用 5.工程量按设计图示尺寸以面积计算 6.具体做法以招标图纸为准，施工要求详见国家和行业现行有关技术规范或标准 |  | m2 | 118.03
8 | 040204002005 | 福鼎黑花岗岩（车行道） | 1.面层材料品种、规格、颜色:150*150*50厚福鼎黑花岗岩、烧洗面、工字铺 2.结合层厚度:30厚1:3干硬性水泥砂浆结合层 3.养护要求:六面防护、保护液 4.综合考虑规格、铺法、切边、切角、各类磨边、圆角、倒角、海棠角、打孔等材料加工等相关所有费用 5.工程量按设计图示尺寸以面积计算 6.具体做法以招标图纸为准，施工要求详见国家和行业现行有关技术规范或标准 |  | m2 | 681.07
本页小计
表—08
分部分项工程和单价措施项目清单与计价表
工程名称：道路铺装工程（T1） |  |  |  | 标段： |  |  |  | 第 5 页 共 13 页
序号 | 项目编码 | 项目名称 | 项目特征描述 |  | 计量单位 | 工程量 | 金额（元）
[7 empty] | 综合单价 |  | 综合合价 | 其中
暂估价
9 | 040204002006 | 福鼎黑花岗岩波打线 | 部位：T1-1、T1-2办公出入口波打线 1.面层材料品种、规格、颜色:900*200*30厚福鼎黑花岗岩、烧洗面刷增艳剂 2.结合层厚度:30厚1:3干硬性水泥砂浆结合层 3.养护要求:六面防护、保护液 4.综合考虑规格、铺法、切边、切角、各类磨边、圆角、倒角、海棠角、打孔等材料加工等相关所有费用 5.工程量按设计图示尺寸以面积计算 6.具体做法以招标图纸为准，施工要求详见国家和行业现行有关技术规范或标准 |  | m2 | 7.9
10 | 040204002007 | 泥客石、乞力马扎罗大理石拼花 | 1.面层材料品种、规格、颜色:18厚泥客石，哑光面，18厚乞力马扎罗大理石，亮光面错缝铺（泥客石：乞力马扎罗大理石=53：47） 2.结合层厚度:30厚1:3干硬性水泥砂浆结合层 3.养护要求:六面防护、保护液 4.综合考虑规格、铺法、切边、切角、各类磨边、圆角、倒角、海棠角、打孔等材料加工等相关所有费用 5.工程量按设计图示尺寸以面积计算 6.具体做法以招标图纸为准，施工要求详见国家和行业现行有关技术规范或标准 |  | m2 | 64.54
本页小计
表—08
分部分项工程和单价措施项目清单与计价表
工程名称：道路铺装工程（T1） |  |  |  | 标段： |  |  |  | 第 6 页 共 13 页
序号 | 项目编码 | 项目名称 | 项目特征描述 |  | 计量单位 | 工程量 | 金额（元）
[7 empty] | 综合单价 |  | 综合合价 | 其中
暂估价
11 | 011107001001 | 石材台阶面 | 1.部位:台阶 2.面层材料品种、规格、颜色:福鼎黑花岗岩（烧面） 600*400*80mm烧面、600*350*80mm烧面对缝铺；（踢面）福鼎黑花岗岩（烧面）300*150*20mm、烧面、对缝铺 3.踏面三条拉槽，5*5@20 4.结合层厚度、砂浆配合比:20厚1:2.5水泥砂浆 5.养护要求:六面防护、保护液 6.综合考虑规格、铺法、切边、切角、各类磨边、圆角、倒角、海棠角、打孔等材料加工等相关所有费用 7.工程量按设计图示台阶水平投影面积计算 8.具体做法以招标图纸为准，施工要求详见国家和行业现行有关技术规范或标准 |  | m2 | 6.93
12 | 040204002008 | 烧面星河深灰仿石砖（汀步） | 1.面层材料品种、规格：1200*600*15厚烧面星河深灰仿石砖 2.结合层厚度:30厚1:3干硬性水泥砂浆结合层 3.120厚砖砌体 4.素土夯实 5.综合考虑规格、铺法、切边、切角、各类磨边、圆角、倒角、海棠角、打孔等材料加工等相关所有费用 6.工程量按设计图示尺寸以面积计算 7.具体做法以招标图纸为准，施工要求详见国家和行业现行有关技术规范或标准 |  | m2 | 20.16
本页小计
表—08
分部分项工程和单价措施项目清单与计价表
工程名称：道路铺装工程（T1） |  |  |  | 标段： |  |  |  | 第 7 页 共 13 页
序号 | 项目编码 | 项目名称 | 项目特征描述 |  | 计量单位 | 工程量 | 金额（元）
[7 empty] | 综合单价 |  | 综合合价 | 其中
暂估价
13 | 040204002009 | 黑金沙花岗岩（人行道） | 1.面层材料品种、规格、颜色:900*600*30厚光面黑金沙花岗岩、光面、10*3拉槽抛光防滑@100 2.结合层厚度:30厚1:3干硬性水泥砂浆结合层 3.养护要求:六面防护、保护液 4.综合考虑规格、铺法、切边、切角、各类磨边、圆角、倒角、海棠角、打孔等材料加工等相关所有费用 5.工程量按设计图示尺寸以面积计算 6.具体做法以招标图纸为准，施工要求详见国家和行业现行有关技术规范或标准 |  | m2 | 7.44
道路面层合计
道牙
14 | 040202001004 | 道牙基层 | 1.部位:道牙基层 2.规格:100mm厚6%水泥石粉垫层、100mm厚C20商品混凝土 3.商品混凝土制作、运输、浇筑、养护 4.综合考虑制作、运输、养护相关所有费用 5.素土夯实、压实度满足设计、规范及现场要求 6.工程量按设计图示尺寸以面积计算 7.具体做法以招标图纸为准，施工要求详见国家和行业现行有关技术规范或标准 |  | m2 | 58.96
本页小计
表—08
分部分项工程和单价措施项目清单与计价表
工程名称：道路铺装工程（T1） |  |  |  | 标段： |  |  |  | 第 8 页 共 13 页
序号 | 项目编码 | 项目名称 | 项目特征描述 |  | 计量单位 | 工程量 | 金额（元）
[7 empty] | 综合单价 |  | 综合合价 | 其中
暂估价
15 | 040204004001 | 芝麻黑花岗岩立道牙 | 部位：芝麻黑花岗岩道牙，详图纸a/JG-7-1 1.面层材料品种、规格、颜色:芝麻黑花岗岩立道牙 900*150*200mm、烧面 ，直线段用900长，弧形位置按弧长450定制 2.结合层厚度:30厚1:3干硬性水泥砂浆结合层 3.后浇130*100mm C20素砼护脚 4.养护要求:六面防护、保护液 5.综合考虑规格、铺法、切边、切角、各类磨边、圆角、倒角、海棠角、打孔等材料加工等相关所有费用 6.工程量按设计图示尺寸以长度计算 7.具体做法以招标图纸为准，施工要求详见国家和行业现行有关技术规范或标准 |  | m | 38.18
16 | 040204004002 | 芝麻黑花岗岩平道牙 | 部位：芝麻黑花岗岩平道牙，详图纸b/JG-7-1 1.面层材料品种、规格、颜色:芝麻黑花岗岩平道牙 900*150*150mm、烧面 2.结合层厚度:30厚1:3干硬性水泥砂浆结合层 3.C20素混凝土后座 4.养护要求:六面防护、保护液 5.综合考虑规格、铺法、切边、切角、各类磨边、圆角、倒角、海棠角、打孔等材料加工等相关所有费用 6.工程量按设计图示尺寸以长度计算 7.具体做法以招标图纸为准，施工要求详见国家和行业现行有关技术规范或标准 |  | m | 10.87
本页小计
表—08
分部分项工程和单价措施项目清单与计价表
工程名称：道路铺装工程（T1） |  |  |  | 标段： |  |  |  | 第 9 页 共 13 页
序号 | 项目编码 | 项目名称 | 项目特征描述 |  | 计量单位 | 工程量 | 金额（元）
[7 empty] | 综合单价 |  | 综合合价 | 其中
暂估价
17 | 040204004003 | 芝麻黑花岗岩平道牙 | 位置：芝麻黑花岗岩道牙，详图纸5/JG-7-2 1.面层材料品种、规格、颜色:芝麻黑花岗岩平道牙 900*150*50mm、烧面 ，直线段用900长，弧形位置按弧长450定制 2.结合层厚度:30厚1:3干硬性水泥砂浆结合层 3.养护要求:六面防护、保护液 4.综合考虑规格、铺法、切边、切角、各类磨边、圆角、倒角、海棠角、打孔等材料加工等相关所有费用 5.工程量按设计图示尺寸以长度计算 6.具体做法以招标图纸为准，施工要求详见国家和行业现行有关技术规范或标准 |  | m | 74.86
18 | 040204004004 | 福鼎黑花岗岩平道牙 | 部位：福鼎黑花岗岩道牙，详图纸3/JG-7-2 1.面层材料品种、规格、颜色:900*300*100厚福鼎黑花岗岩平道牙 烧面 ，直线段用900长，弧形位置按弧长450定制 2.结合层厚度:30厚1:3干硬性水泥砂浆结合层 3.养护要求:六面防护、保护液 4.综合考虑规格、铺法、切边、切角、各类磨边、圆角、倒角、海棠角、打孔等材料加工等相关所有费用 5.工程量按设计图示尺寸以长度计算 6.具体做法以招标图纸为准，施工要求详见国家和行业现行有关技术规范或标准 |  | m | 45.99
本页小计
表—08
分部分项工程和单价措施项目清单与计价表
工程名称：道路铺装工程（T1） |  |  |  | 标段： |  |  |  | 第 10 页 共 13 页
序号 | 项目编码 | 项目名称 | 项目特征描述 |  | 计量单位 | 工程量 | 金额（元）
[7 empty] | 综合单价 |  | 综合合价 | 其中
暂估价
19 | 040204004005 | 贝金米黄大理石 | 部位：贝金米黄大理石道牙，详图纸4/JG-7-2 1.面层材料品种、规格、颜色:900*300/200*100厚贝金米黄大理石平道牙，哑光面 2.结合层厚度:30厚1:3干硬性水泥砂浆结合层 3.养护要求:六面防护、保护液 4.综合考虑规格、铺法、切边、切角、各类磨边、圆角、倒角、海棠角、打孔等材料加工等相关所有费用 5.工程量按设计图示尺寸以长度计算 6.具体做法以招标图纸为准，施工要求详见国家和行业现行有关技术规范或标准 |  | m | 88.58
道牙合计
排水沟
20 | 040201022001 | 排水沟、截水沟 | 1.部位：线性排水沟，详JG-3 2.素土夯实、压实度满足设计、规范及现场要求 3.基础、垫层:材料品种、厚度:100厚C20素混凝土垫层 4.砌体材料:120厚砖砌体，20厚1：2水泥砂浆内掺5%防水剂 5.砂浆强度等级:M7.5水泥砂浆 6.盖板材质、规格:5厚304#不锈钢板缝隙式排水沟（侧缝），焊接 7.埋件及固定方式:40*40*5不锈钢角钢井圈，L25*3等边角钢@440、φ6锚固 8.综合考虑土方挖、运、填、基底平整夯实及余泥外运消纳费 9.做法及施工要求:详见招标图纸及国家和行业现行有关技术规范或标准的要求 |  | m | 25.64
本页小计
表—08
分部分项工程和单价措施项目清单与计价表
工程名称：道路铺装工程（T1） |  |  |  | 标段： |  |  |  | 第 11 页 共 13 页
序号 | 项目编码 | 项目名称 | 项目特征描述 |  | 计量单位 | 工程量 | 金额（元）
[7 empty] | 综合单价 |  | 综合合价 | 其中
暂估价
21 | 070205001001 | 排水沟盖板 | 1.部位：线性排水沟盖板，详JG-3 2.规格:长100mm*32mm宽,U形高度16mm 3.盖板材质、规格:1.5厚U形原色304#不锈钢盖板，间隔3600设置，背面点焊固定 4.其他：LOGO蚀刻0.2深“粤海.云港城”，具体详图纸 5.做法及施工要求:详见招标图纸及国家和行业现行有关技术规范或标准的要求 |  | 块 | 7
22 | 040504009001 | 沉沙井 | 1.名称：沉沙井，详SG-1 2.规格及深度：长400*宽300*深450mm 2.含素土夯实、垫层、底板、侧壁、防水砂浆、抹灰及勾缝等 3.其他:综合考虑完成该工艺的所有施工内容，详见设计图纸、招标文件、技术要求及相关规范 |  | 座 | 3
23 | 040504009002 | 截水沟沉沙井 | 1.名称：截水沟沉沙井，详SG-1 2.规格及深度：宽300*深700mm 2.含素土夯实、垫层、底板、侧壁、防水砂浆、抹灰及勾缝等 3.其他:综合考虑完成该工艺的所有施工内容，详见设计图纸、招标文件、技术要求及相关规范 |  | 座 | 7
排水沟合计
其他工程
本页小计
表—08
分部分项工程和单价措施项目清单与计价表
工程名称：道路铺装工程（T1） |  |  |  | 标段： |  |  |  | 第 12 页 共 13 页
序号 | 项目编码 | 项目名称 | 项目特征描述 |  | 计量单位 | 工程量 | 金额（元）
[7 empty] | 综合单价 |  | 综合合价 | 其中
暂估价
24 | 050307009001 | 成品岗亭 | 成品岗亭 1.材质：镀锌钢、透明玻璃钢 2.规格：L*D*H=2400*2000*2850mm 3.颜色：古铜色 4.综合考虑运输、吊装、校正、定位、塞垫嵌缝等 5.具体做法以招标图纸为准，施工要求详见国家和行业现行有关技术规范或标准 |  | 座 | 2
25 | 050307009002 | 花钵 | 花钵 1.材料：玻璃钢 2.规格：φ900*1050 3.颜色：白色 4.具体做法以招标图纸为准，施工要求详见国家和行业现行有关技术规范或标准 |  | 个 | 16
26 | 040504001001 | 绿化装饰井盖 | 1.规格、尺寸：Φ900高分子、纳米复合材料成品种植盆，含复合材料种植井圈成品，井盖肋（和周边种植回填土保持同一水平） 2.100mm*120mmC15素砼混凝土井圈 3.种植土 4.30厚细沙 5.200g/m²土工布一道 6.具体做法以招标图纸为准，施工要求详见国家和行业现行有关技术规范或标准 |  | 个 | 23
27 | 040504001002 | 铺装装饰井盖（人行道） | 1.规格、尺寸：1000*1000mm 2.成品304#5厚原色不锈钢隐形井盖，成品304#3厚原色不锈钢钢板边框 3.φ8钢筋制作起吊器，5厚304#不锈钢起吊扣，哑光面+防坠网 4.具体做法以招标图纸为准，施工要求详见国家和行业现行有关技术规范或标准 |  | 个 | 1
本页小计
表—08
分部分项工程和单价措施项目清单与计价表
工程名称：道路铺装工程（T1） |  |  |  | 标段： |  |  |  | 第 13 页 共 13 页
序号 | 项目编码 | 项目名称 | 项目特征描述 |  | 计量单位 | 工程量 | 金额（元）
[7 empty] | 综合单价 |  | 综合合价 | 其中
暂估价
28 | 040504001003 | 铺装装饰井盖（车行道） | 1.规格、尺寸：1000*1000mm 2.成品304#8厚原色不锈钢隐形井盖，成品304#3厚原色不锈钢钢板边框 3.φ8钢筋制作起吊器，5厚304#不锈钢起吊扣，哑光面+防坠网 4.具体做法以招标图纸为准，施工要求详见国家和行业现行有关技术规范或标准 |  | 个 | 11
29 | 011001005001 | 置换回填 | 1.上铺一层无纺布 2.置换回填300mm泡沫苯乙烯EPS板 3.具体做法以招标图纸为准，施工要求详见国家和行业现行有关技术规范或标准 |  | m2 | 25.94
30 | 011001005002 | 置换回填 | 1.上铺一层无纺布 2.置换回填500mm泡沫苯乙烯EPS板 3.具体做法以招标图纸为准，施工要求详见国家和行业现行有关技术规范或标准 |  | m2 | 90.85
其他工程合计
分部分项合计
措施项目
单价措施合计
本页小计
合 计
表—08