## 表-08 分部分项工程和单价措施项目清单与计价表
分部分项工程和单价措施项目清单与计价表
工程名称：园林景观工程（T2） |  |  |  | 标段： |  |  |  | 第 1 页 共 34 页
序号 | 项目编码 | 项目名称 | 项目特征描述 |  | 计量单位 | 工程量 | 金额（元）
[7 empty] | 综合单价 |  | 综合合价 | 其中
暂估价
J-1 臻享入口景墙
臻享入口景墙-土石方工程
1 | 010101004007 | 挖基坑土方 | 1.土壤类别:综合考虑 2.开挖深度:综合考虑 3.开挖方式:综合考虑 4.其他:土石方垂直、水平运输综合考虑 5.综合考虑：弃土运距、消纳等费用 6.具体做法以招标图纸为准，施工要求详见国家和行业现行有关技术规范或标准 |  | m3 | 166.79
2 | 010103001007 | 回填方 | 1.工作内容:土方回填、推平、压实 2.综合考虑土质、深度、回填方式 3.运距:综合考虑 4.压实度满足设计、规范及现场要求 5.具体做法以招标图纸为准，施工要求详见国家和行业现行有关技术规范或标准 |  | m3 | 117.07
臻享入口景墙-土石方工程合计
臻享入口景墙-钢筋混凝土工程
3 | 010501001006 | 垫层 | 1.混凝土种类:商品混凝土 2.混凝土强度等级:C20素混凝土 3.混凝土场内传输、运输方式：综合考虑 4.具体做法以招标图纸为准，施工要求详见国家和行业现行有关技术规范或标准 |  | m3 | 8.77
4 | 010501003005 | 独立基础 | 1.混凝土种类:商品混凝土 2.混凝土强度等级:C25 3.混凝土场内传输、运输方式：综合考虑 4.具体做法以招标图纸为准，施工要求详见国家和行业现行有关技术规范或标准 |  | m3 | 17.1
本页小计
表—08
分部分项工程和单价措施项目清单与计价表
工程名称：园林景观工程（T2） |  |  |  | 标段： |  |  |  | 第 2 页 共 34 页
序号 | 项目编码 | 项目名称 | 项目特征描述 |  | 计量单位 | 工程量 | 金额（元）
[7 empty] | 综合单价 |  | 综合合价 | 其中
暂估价
5 | 010501002004 | 基础 | 1.混凝土种类:商品混凝土 2.混凝土强度等级:C25 P6 3.混凝土场内传输、运输方式：综合考虑 4.具体做法以招标图纸为准，施工要求详见国家和行业现行有关技术规范或标准 |  | m3 | 9.36
6 | 010502001004 | 矩形柱 | 1.混凝土种类:商品混凝土 2.混凝土强度等级:C25 3.混凝土场内传输、运输方式：综合考虑 4.具体做法以招标图纸为准，施工要求详见国家和行业现行有关技术规范或标准 |  | m3 | 1.61
7 | 010503001004 | 基础梁 | 1.混凝土种类:商品混凝土 2.混凝土强度等级:C25 3.混凝土场内传输、运输方式：综合考虑 4.具体做法以招标图纸为准，施工要求详见国家和行业现行有关技术规范或标准 |  | m3 | 1.13
8 | 010401001006 | 砖基础 | 1.砖品种、规格、强度等级:MU10砖砌块 2.墙体厚度:综合考虑 3.砂浆强度等级:M7.5水泥砂浆 4.砖砌筑造型综合考虑 5.具体做法以招标图纸为准，施工要求详见国家和行业现行有关技术规范或标准 |  | m3 | 10.96
9 | 010507005005 | 扶手、压顶 | 1.混凝土种类:商品混凝土 2.混凝土强度等级:C20素混凝土 3.混凝土场内传输、运输方式：综合考虑 4.具体做法以招标图纸为准，施工要求详见国家和行业现行有关技术规范或标准 |  | m3 | 2.78
本页小计
表—08
分部分项工程和单价措施项目清单与计价表
工程名称：园林景观工程（T2） |  |  |  | 标段： |  |  |  | 第 3 页 共 34 页
序号 | 项目编码 | 项目名称 | 项目特征描述 |  | 计量单位 | 工程量 | 金额（元）
[7 empty] | 综合单价 |  | 综合合价 | 其中
暂估价
10 | 010515001015 | 现浇构件钢筋 | 1.钢筋种类、规格:现浇构件钢筋(Ⅲ级)φ10以内 2.钢筋制作、安装、场内外运输、其它 3.钢筋搭接接头:综合考虑 4.具体做法以招标图纸为准，施工要求详见国家和行业现行有关技术规范或标准 |  | t | 0.424
11 | 010515001016 | 现浇构件钢筋 | 1.钢筋种类、规格:现浇构件钢筋(Ⅲ级)φ25以内 2.钢筋制作、安装、场内外运输、其它 3.钢筋搭接接头:综合考虑 4.具体做法以招标图纸为准，施工要求详见国家和行业现行有关技术规范或标准 |  | t | 2.496
12 | 010515001017 | 现浇构件钢筋 箍筋 | 1.钢筋种类、规格:现浇构件箍筋(Ⅲ级)φ10以内 2.钢筋制作、安装、场内外运输、其它 3.钢筋搭接接头:综合考虑 4.具体做法以招标图纸为准，施工要求详见国家和行业现行有关技术规范或标准 |  | t | 0.287
13 | 010516002006 | 预埋铁件 | 1.部位:柱脚 2.钢材种类:加劲板、钢板等预埋构件 3.具体做法以招标图纸为准，施工要求详见国家和行业现行有关技术规范或标准 |  | t | 0.604
14 | 010507007009 | 柱脚二次浇筑 | 1.部位:柱脚 2.混凝土种类:商品 3.混凝土强度等级:C20素混凝土 4.混凝土场内传输、运输方式：综合考虑 5.具体做法以招标图纸为准，施工要求详见国家和行业现行有关技术规范或标准 |  | m3 | 0.93
本页小计
表—08
分部分项工程和单价措施项目清单与计价表
工程名称：园林景观工程（T2） |  |  |  | 标段： |  |  |  | 第 4 页 共 34 页
序号 | 项目编码 | 项目名称 | 项目特征描述 |  | 计量单位 | 工程量 | 金额（元）
[7 empty] | 综合单价 |  | 综合合价 | 其中
暂估价
15 | 010507007010 | 钢柱脚与混凝土柱连接浇筑 | 1.部位:柱脚 2.混凝土种类:无收缩细石混凝土 3.混凝土强度等级:C40 4.混凝土场内传输、运输方式：综合考虑 5.具体做法以招标图纸为准，施工要求详见国家和行业现行有关技术规范或标准 |  | m3 | 0.39
16 | 040901010005 | 地脚螺栓 | 1.部位:柱脚 2.材料种类:地脚螺栓 3.材料规格:Q235 M24 4.工程量按设计图示数量以套计算 5.具体做法以招标图纸为准，施工要求详见国家和行业现行有关技术规范或标准 |  | 套 | 120
臻享入口景墙-钢筋混凝土工程合计
臻享入口景墙-金属工程
17 | 010603001005 | 钢柱 | 1.钢材品种、规格:150*150*8mm镀锌方钢、220*100*6mm镀锌钢、220*220*10mm镀锌钢柱 2.制作：满足图纸设计要求 3.安装:综合各类安装方法、单件重量、安装高度、吊装机械、连接方式等 4.场外运输：运距综合考虑 5.具体做法以招标图纸为准，施工要求详见国家和行业现行有关技术规范或标准 |  | t | 1.47
本页小计
表—08
分部分项工程和单价措施项目清单与计价表
工程名称：园林景观工程（T2） |  |  |  | 标段： |  |  |  | 第 5 页 共 34 页
序号 | 项目编码 | 项目名称 | 项目特征描述 |  | 计量单位 | 工程量 | 金额（元）
[7 empty] | 综合单价 |  | 综合合价 | 其中
暂估价
18 | 010604001005 | 钢梁 | 1.钢材品种、规格:200*100*6mm、150*100*6mm镀锌钢方通横梁、100*100*4镀锌方钢 2.制作：满足图纸设计要求 3.安装:综合各类安装方法、单件重量、安装高度、吊装机械、连接方式等 4.场外运输：运距综合考虑 5.具体做法以招标图纸为准，施工要求详见国家和行业现行有关技术规范或标准 |  | t | 1.28
臻享入口景墙-金属工程合计
臻享入口景墙-楼地面工程
19 | 011101006007 | 平面砂浆找平层 | 1.水池地面、跌水、泵坑 2.20厚1:2.5水泥砂浆找平层 3.具体做法以招标图纸为准，施工要求详见国家和行业现行有关技术规范或标准 |  | m2 | 26.86
20 | 010904002005 | 楼(地)面涂膜防水 | 1.水池地面、跌水、泵坑 2.三遍水泥基渗透结晶型防水涂料≥2厚 3.具体做法以招标图纸为准，施工要求详见国家和行业现行有关技术规范或标准 |  | m2 | 26.86
21 | 011101006008 | 平面砂浆保护层 | 1.水池地面、跌水、泵坑 2.20厚1:2.5水泥砂浆保护层 3.具体做法以招标图纸为准，施工要求详见国家和行业现行有关技术规范或标准 |  | m2 | 26.86
本页小计
表—08
分部分项工程和单价措施项目清单与计价表
工程名称：园林景观工程（T2） |  |  |  | 标段： |  |  |  | 第 6 页 共 34 页
序号 | 项目编码 | 项目名称 | 项目特征描述 |  | 计量单位 | 工程量 | 金额（元）
[7 empty] | 综合单价 |  | 综合合价 | 其中
暂估价
22 | 011102001016 | 石材楼地面 | 1.30厚绿衣袖石材，光面（留缝3），综合考虑各种长、宽尺寸 2.成品万能支撑器 3.养护要求:六面防护、保护液 4.综合考虑规格、铺法、切边、切角、各类磨边、圆角、倒角、海棠角、打孔等材料加工等相关所有费用 5.工程量按设计图示尺寸以面积计算 6.具体做法以招标图纸为准，施工要求详见国家和行业现行有关技术规范或标准 |  | m2 | 9.34
23 | 011102001017 | 石材楼地面 | 1.800*200*80厚贝金米黄大理石，哑光面，按型定制 2.5厚止水镀锌钢板 3.养护要求:六面防护、保护液 4.综合考虑规格、铺法、切边、切角、各类磨边、圆角、倒角、海棠角、打孔等材料加工等相关所有费用 5.工程量按设计图示尺寸以面积计算 6.具体做法以招标图纸为准，施工要求详见国家和行业现行有关技术规范或标准 |  | m2 | 0.58
24 | 011102001018 | 石材楼地面 | 1.800*200*130厚贝金米黄大理石，哑光面，按型定制 2.5厚止水镀锌钢板 3.养护要求:六面防护、保护液 4.综合考虑规格、铺法、切边、切角、各类磨边、圆角、倒角、海棠角、打孔等材料加工等相关所有费用 5.工程量按设计图示尺寸以面积计算 6.具体做法以招标图纸为准，施工要求详见国家和行业现行有关技术规范或标准 |  | m2 | 0.92
本页小计
表—08
分部分项工程和单价措施项目清单与计价表
工程名称：园林景观工程（T2） |  |  |  | 标段： |  |  |  | 第 7 页 共 34 页
序号 | 项目编码 | 项目名称 | 项目特征描述 |  | 计量单位 | 工程量 | 金额（元）
[7 empty] | 综合单价 |  | 综合合价 | 其中
暂估价
25 | 011102001019 | 石材楼地面 | 1.面层材料品种、规格：900*200*100厚贝金米黄大理石 2.20厚1：2.5水泥砂浆 3.养护要求:六面防护、保护液 4.综合考虑石材规格尺寸、加工、切角、磨边、开槽、拉槽、弧形定制、运输等相关所有费用 5.工程量按设计图示尺寸以面积计算 6.具体做法以招标图纸为准，施工要求详见国家和行业现行有关技术规范或标准 |  | m2 | 0.58
26 | 011102001020 | 石材楼地面 | 1.面层材料品种、规格：50厚贝金米黄大理石，哑光面，综合考虑各种长、宽尺寸 2.20厚1：2.5水泥砂浆 3.养护要求:六面防护、保护液 4.综合考虑石材规格尺寸、加工、切角、磨边、开槽、拉槽、弧形定制、运输等相关所有费用 5.工程量按设计图示尺寸以面积计算 6.具体做法以招标图纸为准，施工要求详见国家和行业现行有关技术规范或标准 |  | m2 | 1.85
本页小计
表—08
分部分项工程和单价措施项目清单与计价表
工程名称：园林景观工程（T2） |  |  |  | 标段： |  |  |  | 第 8 页 共 34 页
序号 | 项目编码 | 项目名称 | 项目特征描述 |  | 计量单位 | 工程量 | 金额（元）
[7 empty] | 综合单价 |  | 综合合价 | 其中
暂估价
27 | 011102001021 | 石材楼地面 | 1.面层材料品种、规格：30厚贝金米黄大理石，哑光面，综合考虑各种长、宽尺寸 2.20厚1：2.5水泥砂浆 3.养护要求:六面防护、保护液 4.综合考虑石材规格尺寸、加工、切角、磨边、开槽、拉槽、弧形定制、运输等相关所有费用 5.工程量按设计图示尺寸以面积计算 6.具体做法以招标图纸为准，施工要求详见国家和行业现行有关技术规范或标准 |  | m2 | 5.55
28 | 040204004013 | 贝金米黄大理石 | 1.面层材料品种、规格、颜色:900*300/200*100厚贝金米黄大理石平道牙，哑光面 2.结合层厚度:30厚1:3干硬性水泥砂浆结合层 3.养护要求:六面防护、保护液 4.综合考虑规格、铺法、切边、切角、各类磨边、圆角、倒角、海棠角、打孔等材料加工等相关所有费用 5.工程量按设计图示尺寸以长度计算 6.具体做法以招标图纸为准，施工要求详见国家和行业现行有关技术规范或标准 |  | m | 6.54
29 | 040202010005 | 砾石 | 1.散置50厚φ8-12深灰棱角砾石 2.具体做法以招标图纸为准，施工要求详见国家和行业现行有关技术规范或标准 |  | m2 | 2.25
30 | 070205001004 | 不锈钢格栅 | 1.30厚不锈钢格栅，上铺一层深灰色土工布 2.50*50*3厚镀锌角钢@600，M8膨胀螺栓固定 3.具体做法以招标图纸为准，施工要求详见国家和行业现行有关技术规范或标准 |  | m2 | 2.25
本页小计
表—08
分部分项工程和单价措施项目清单与计价表
工程名称：园林景观工程（T2） |  |  |  | 标段： |  |  |  | 第 9 页 共 34 页
序号 | 项目编码 | 项目名称 | 项目特征描述 |  | 计量单位 | 工程量 | 金额（元）
[7 empty] | 综合单价 |  | 综合合价 | 其中
暂估价
31 | 011502001017 | 金属装饰线 | 1.部位:砾石周边 2.线条材料品种、规格、颜色:1.5厚304#古铜色不锈钢，拉丝面（50+20+150）mm 3.3厚304#不锈钢板，拉丝面L=150mm，L50*3镀锌角钢@500，M8膨胀螺栓固定 4.折边费用、异形加工、结构加固、固定方式综合考虑 5.工程量按设计图示尺寸以延长米计算 6.具体做法以招标图纸为准，施工要求详见国家和行业现行有关技术规范或标准 |  | m | 10.97
臻享入口景墙-楼地面工程合计
臻享入口景墙-墙、柱面装饰工程
32 | 011204001015 | 石材墙面 | 1.面层材料品种、规格、颜色:30厚贝金米黄大理石哑光面，综合考虑各种长、宽尺寸 2.骨架材料种类:L50*4镀锌角钢@900等骨架，成品干挂件、石材连接件等，具体详设计图纸要求 3.其他:连接及预埋件，按设计图纸要求综合考虑 4.养护要求:六面防护、保护液 5.综合考虑规格、铺法、切角、各类磨边、圆角、倒角、海棠角、打孔等加工及养护等相关所有费用 6.工程量按设计图示尺寸以展开面积计算 7.具体做法以招标图纸为准，施工要求详见国家和行业现行有关技术规范或标准 |  | m2 | 135.02
本页小计
表—08
分部分项工程和单价措施项目清单与计价表
工程名称：园林景观工程（T2） |  |  |  | 标段： |  |  |  | 第 10 页 共 34 页
序号 | 项目编码 | 项目名称 | 项目特征描述 |  | 计量单位 | 工程量 | 金额（元）
[7 empty] | 综合单价 |  | 综合合价 | 其中
暂估价
33 | 011204001016 | 石材墙面 | 1.面层材料品种、规格、颜色:30厚贝金米黄大理石微自然面拉丝，综合考虑各种长、宽尺寸 2.骨架材料种类:L50*4镀锌角钢@900等骨架，成品干挂件、石材连接件等，具体详设计图纸要求 3.其他:连接及预埋件，按设计图纸要求综合考虑 4.养护要求:六面防护、保护液 5.综合考虑规格、铺法、切角、各类磨边、圆角、倒角、海棠角、打孔等加工及养护等相关所有费用 6.工程量按设计图示尺寸以展开面积计算 7.具体做法以招标图纸为准，施工要求详见国家和行业现行有关技术规范或标准 |  | m2 | 18.94
34 | 011204001017 | 石材墙面 | 1.面层材料品种、规格、颜色:80厚贝金米黄大理石哑光面，综合考虑各种长、宽尺寸 2.骨架材料种类:L50*4镀锌角钢@900等骨架，成品干挂件、石材连接件等，具体详设计图纸要求 3.其他:连接及预埋件，按设计图纸要求综合考虑 4.养护要求:六面防护、保护液 5.综合考虑规格、铺法、切角、各类磨边、圆角、倒角、海棠角、打孔等加工及养护等相关所有费用 6.工程量按设计图示尺寸以展开面积计算 7.具体做法以招标图纸为准，施工要求详见国家和行业现行有关技术规范或标准 |  | m2 | 2.09
本页小计
表—08
分部分项工程和单价措施项目清单与计价表
工程名称：园林景观工程（T2） |  |  |  | 标段： |  |  |  | 第 11 页 共 34 页
序号 | 项目编码 | 项目名称 | 项目特征描述 |  | 计量单位 | 工程量 | 金额（元）
[7 empty] | 综合单价 |  | 综合合价 | 其中
暂估价
35 | 011204001018 | 石材墙面（弧形） | 1.面层材料品种、规格、颜色:30厚贝金米黄大理石哑光面，弧形定制 2.骨架材料种类:L50*4镀锌角钢@900等骨架，成品干挂件、石材连接件等，具体详设计图纸要求 3.其他:连接及预埋件，按设计图纸要求综合考虑 4.养护要求:六面防护、保护液 5.综合考虑规格、铺法、切角、各类磨边、圆角、倒角、海棠角、打孔等加工及养护等相关所有费用 6.工程量按设计图示尺寸以展开面积计算 7.具体做法以招标图纸为准，施工要求详见国家和行业现行有关技术规范或标准 |  | m2 | 1.16
36 | 011204001019 | 石材墙面（弧形） | 1.面层材料品种、规格、颜色:80厚贝金米黄大理石哑光面，弧形定制 2.骨架材料种类:L50*4镀锌角钢@900等骨架，成品干挂件、石材连接件等，具体详设计图纸要求 3.其他:连接及预埋件，按设计图纸要求综合考虑 4.养护要求:六面防护、保护液 5.综合考虑规格、铺法、切角、各类磨边、圆角、倒角、海棠角、打孔等加工及养护等相关所有费用 6.工程量按设计图示尺寸以展开面积计算 7.具体做法以招标图纸为准，施工要求详见国家和行业现行有关技术规范或标准 |  | m2 | 0.59
本页小计
表—08
分部分项工程和单价措施项目清单与计价表
工程名称：园林景观工程（T2） |  |  |  | 标段： |  |  |  | 第 12 页 共 34 页
序号 | 项目编码 | 项目名称 | 项目特征描述 |  | 计量单位 | 工程量 | 金额（元）
[7 empty] | 综合单价 |  | 综合合价 | 其中
暂估价
37 | 011204001020 | 石材墙面 | 1.面层材料品种、规格、颜色:30厚贝金米黄大理石（哑光面），综合考虑各种长、宽尺寸 2.粘接层：胶泥粘贴 3.找平层：20厚1：2.5水泥砂浆 4.养护要求:六面防护、保护液 5.综合考虑规格、铺法、切角、各类磨边、圆角、倒角、海棠角、打孔等加工及养护等相关所有费用 6.工程量按设计图示尺寸以展开面积计算 7.具体做法以招标图纸为准，施工要求详见国家和行业现行有关技术规范或标准 |  | m2 | 9.3
38 | 011204001021 | 石材墙面 | 1.面层材料品种、规格、颜色:20厚贝金米黄大理石（哑光面），综合考虑各种长、宽尺寸 2.粘接层：胶泥粘贴 3.找平层：20厚1：2.5水泥砂浆 4.养护要求:六面防护、保护液 5.综合考虑规格、铺法、切角、各类磨边、圆角、倒角、海棠角、打孔等加工及养护等相关所有费用 6.工程量按设计图示尺寸以展开面积计算 7.具体做法以招标图纸为准，施工要求详见国家和行业现行有关技术规范或标准 |  | m2 | 1.29
本页小计
表—08
分部分项工程和单价措施项目清单与计价表
工程名称：园林景观工程（T2） |  |  |  | 标段： |  |  |  | 第 13 页 共 34 页
序号 | 项目编码 | 项目名称 | 项目特征描述 |  | 计量单位 | 工程量 | 金额（元）
[7 empty] | 综合单价 |  | 综合合价 | 其中
暂估价
39 | 011502001018 | 金属装饰线 | 1.部位:景墙 2.面层材料品种、规格、颜色:1.5厚304#古铜色不锈钢，拉丝面（35+50+35mm） 3.折边费用、异形加工、结构加固、固定方式综合考虑 4.工程量按设计图示尺寸以延长米计算 5.具体做法以招标图纸为准，施工要求详见国家和行业现行有关技术规范或标准 |  | m | 3.48
40 | 011502001019 | 金属装饰线 | 1.部位:景墙 2.面层材料品种、规格、颜色:1.5厚304#古铜色不锈钢，拉丝面（20+10+20mm） 3.折边费用、异形加工、结构加固、固定方式综合考虑 4.工程量按设计图示尺寸以延长米计算 5.具体做法以招标图纸为准，施工要求详见国家和行业现行有关技术规范或标准 |  | m | 34.42
41 | 011502001020 | 金属装饰线 | 1.部位:景墙 2.面层材料品种、规格、颜色:1.5厚304#古铜色不锈钢，拉丝面（35*50+85mm） 3.折边费用、异形加工、结构加固、固定方式综合考虑 4.工程量按设计图示尺寸以延长米计算 5.具体做法以招标图纸为准，施工要求详见国家和行业现行有关技术规范或标准 |  | m | 1.2
42 | 011508004007 | 金属字 | 1.1.5厚304#古铜色不锈钢字体，拉丝面，完成厚度50mmLOGO（LOGO标识，字体待业主营销确认后方可施工） 2.规格：宽270mm*高325mm 3.不锈钢框 4.具体做法以招标图纸为准，施工要求详见国家和行业现行有关技术规范或标准 |  | 个 | 1
本页小计
表—08
分部分项工程和单价措施项目清单与计价表
工程名称：园林景观工程（T2） |  |  |  | 标段： |  |  |  | 第 14 页 共 34 页
序号 | 项目编码 | 项目名称 | 项目特征描述 |  | 计量单位 | 工程量 | 金额（元）
[7 empty] | 综合单价 |  | 综合合价 | 其中
暂估价
43 | 011508004008 | 金属字 | 1.1.5厚304#古铜色不锈钢字体，拉丝面，完成厚度50mm（“粤海.云港城”字体待业主营销确认后方可施工） 2.规格：宽150mm*高150mm 3.不锈钢框 4.具体做法以招标图纸为准，施工要求详见国家和行业现行有关技术规范或标准 |  | 个 | 5
44 | 011508004009 | 金属字 | 1.1.5厚304#古铜色不锈钢字体，拉丝面，完成厚度50mm（“GDHFUTURECITY”字体待业主营销确认后方可施工） 2.规格：宽65mm*高55mm 3.不锈钢框 4.具体做法以招标图纸为准，施工要求详见国家和行业现行有关技术规范或标准 |  | 个 | 13
45 | 011508004010 | 金属字 | 1.0.5厚304#古铜色不锈钢字体（“CLOUD O 粤海云上”） 2.规格：宽40mm*高47mm 3.1.5厚304#古铜色不锈钢，拉丝面；480*480mm 4.具体做法以招标图纸为准，施工要求详见国家和行业现行有关技术规范或标准 |  | 个 | 10
46 | 010804005004 | 格栅景墙 | 1.格栅景墙 2.φ30*1厚304#古铜色不锈钢圆钢，φ10*1厚304#古铜色不锈钢圆钢，0.5厚304#古铜色蜂窝板，成品转轴 3.120*80*5mm镀锌方钢，120*60*5mm镀锌方钢，80*60*5mm镀锌方钢，L30*3镀锌角钢 4.成品门档 5.工程量按照设计图示尺寸以投影面积计算（不按双面计算） 6.具体做法以招标图纸为准，施工要求详见国家和行业现行有关技术规范或标准 |  | m2 | 19.58
本页小计
表—08
分部分项工程和单价措施项目清单与计价表
工程名称：园林景观工程（T2） |  |  |  | 标段： |  |  |  | 第 15 页 共 34 页
序号 | 项目编码 | 项目名称 | 项目特征描述 |  | 计量单位 | 工程量 | 金额（元）
[7 empty] | 综合单价 |  | 综合合价 | 其中
暂估价
臻享入口景墙-墙、柱面装饰工程合计
J-1 臻享入口景墙合计
J-5 特色景墙
特色景墙-土石方工程
47 | 010101004008 | 挖基坑土方 | 1.土壤类别:综合考虑 2.开挖深度:综合考虑 3.开挖方式:综合考虑 4.其他:土石方垂直、水平运输综合考虑 5.综合考虑：弃土运距、消纳等费用 6.具体做法以招标图纸为准，施工要求详见国家和行业现行有关技术规范或标准 |  | m3 | 6.36
48 | 010103001008 | 回填方 | 1.工作内容:土方回填、推平、压实 2.综合考虑土质、深度、回填方式 3.运距:综合考虑 4.压实度满足设计、规范及现场要求 5.具体做法以招标图纸为准，施工要求详见国家和行业现行有关技术规范或标准 |  | m3 | 5.12
特色景墙-土石方工程合计
特色景墙-砌体工程
49 | 010401003003 | 砖墙 | 1.砖品种、规格、强度等级:MU10砖砌块 2.墙体厚度:综合考虑 3.砂浆强度等级:M7.5水泥砂浆 4.砖砌筑造型综合考虑 5.具体做法以招标图纸为准，施工要求详见国家和行业现行有关技术规范或标准 |  | m3 | 2.34
本页小计
表—08
分部分项工程和单价措施项目清单与计价表
工程名称：园林景观工程（T2） |  |  |  | 标段： |  |  |  | 第 16 页 共 34 页
序号 | 项目编码 | 项目名称 | 项目特征描述 |  | 计量单位 | 工程量 | 金额（元）
[7 empty] | 综合单价 |  | 综合合价 | 其中
暂估价
特色景墙-砌体工程合计
特色景墙-钢筋混凝土工程
50 | 010502001005 | 矩形柱 | 1.混凝土种类:商品混凝土 2.混凝土强度等级:C25 3.混凝土场内传输、运输方式：综合考虑 4.具体做法以招标图纸为准，施工要求详见国家和行业现行有关技术规范或标准 |  | m3 | 0.23
51 | 010507005006 | 扶手、压顶 | 1.混凝土种类:商品混凝土 2.混凝土强度等级:C25 3.混凝土场内传输、运输方式：综合考虑 4.具体做法以招标图纸为准，施工要求详见国家和行业现行有关技术规范或标准 |  | m3 | 0.25
52 | 010515001018 | 现浇构件钢筋 | 1.钢筋种类、规格:现浇构件钢筋(Ⅲ级)φ25以内 2.钢筋制作、安装、场内外运输、其它 3.钢筋搭接接头:综合考虑 4.具体做法以招标图纸为准，施工要求详见国家和行业现行有关技术规范或标准 |  | t | 0.054
53 | 010515001019 | 现浇构件钢筋 箍筋 | 1.钢筋种类、规格:现浇构件箍筋(Ⅲ级)φ10以外 2.钢筋制作、安装、场内外运输、其它 3.钢筋搭接接头:综合考虑 4.具体做法以招标图纸为准，施工要求详见国家和行业现行有关技术规范或标准 |  | t | 0.049
特色景墙-钢筋混凝土工程合计
特色景墙--景墙装饰
本页小计
表—08
分部分项工程和单价措施项目清单与计价表
工程名称：园林景观工程（T2） |  |  |  | 标段： |  |  |  | 第 17 页 共 34 页
序号 | 项目编码 | 项目名称 | 项目特征描述 |  | 计量单位 | 工程量 | 金额（元）
[7 empty] | 综合单价 |  | 综合合价 | 其中
暂估价
54 | 011204001022 | 石材墙面 | 1.面层材料品种、规格、颜色:70厚贝金米黄大理石（哑光面），综合考虑各种长、宽尺寸 2.粘接层：白色胶泥粘贴 3.找平层：30厚1：2.5水泥砂浆（内置φ6钢筋湿挂） 4.养护要求:六面防护、保护液 5.综合考虑规格、铺法、切角、各类磨边、圆角、倒角、海棠角、打孔等加工及养护等相关所有费用 6.工程量按设计图示尺寸以展开面积计算 7.具体做法以招标图纸为准，施工要求详见国家和行业现行有关技术规范或标准 |  | m2 | 13.98
55 | 011204001023 | 石材墙面 | 1.面层材料品种、规格、颜色:30厚贝金米黄大理石（哑光面），综合考虑各种长、宽尺寸 2.粘接层：白色胶泥粘贴 3.找平层：50厚1：2.5水泥砂浆（内置φ6钢筋湿挂） 4.养护要求:六面防护、保护液 5.综合考虑规格、铺法、切角、各类磨边、圆角、倒角、海棠角、打孔等加工及养护等相关所有费用 6.工程量按设计图示尺寸以展开面积计算 7.具体做法以招标图纸为准，施工要求详见国家和行业现行有关技术规范或标准 |  | m2 | 11.9
特色景墙--景墙装饰合计
J-5 特色景墙合计
J-8 T2对景景墙
本页小计
表—08
分部分项工程和单价措施项目清单与计价表
工程名称：园林景观工程（T2） |  |  |  | 标段： |  |  |  | 第 18 页 共 34 页
序号 | 项目编码 | 项目名称 | 项目特征描述 |  | 计量单位 | 工程量 | 金额（元）
[7 empty] | 综合单价 |  | 综合合价 | 其中
暂估价
T2对景景墙-土石方工程
56 | 010101004009 | 挖基坑土方 | 1.土壤类别:综合考虑 2.开挖深度:综合考虑 3.开挖方式:综合考虑 4.其他:土石方垂直、水平运输综合考虑 5.综合考虑：弃土运距、消纳等费用 6.具体做法以招标图纸为准，施工要求详见国家和行业现行有关技术规范或标准 |  | m3 | 168.81
57 | 010103001009 | 回填方 | 1.工作内容:土方回填、推平、压实 2.综合考虑土质、深度、回填方式 3.运距:综合考虑 4.压实度满足设计、规范及现场要求 5.具体做法以招标图纸为准，施工要求详见国家和行业现行有关技术规范或标准 |  | m3 | 130.45
T2对景景墙-土石方工程合计
T2对景景墙-砌体工程
58 | 010401001007 | 砖基础 | 1.砖品种、规格、强度等级:MU10砖砌块 2.墙体厚度:综合考虑 3.砂浆强度等级:M7.5水泥砂浆 4.砖砌筑造型综合考虑 5.具体做法以招标图纸为准，施工要求详见国家和行业现行有关技术规范或标准 |  | m3 | 13.1
T2对景景墙-砌体工程合计
T2对景景墙-钢筋混凝土工程
本页小计
表—08
分部分项工程和单价措施项目清单与计价表
工程名称：园林景观工程（T2） |  |  |  | 标段： |  |  |  | 第 19 页 共 34 页
序号 | 项目编码 | 项目名称 | 项目特征描述 |  | 计量单位 | 工程量 | 金额（元）
[7 empty] | 综合单价 |  | 综合合价 | 其中
暂估价
59 | 010501001007 | 垫层 | 1.混凝土种类:商品混凝土 2.混凝土强度等级:C20素混凝土 3.混凝土场内传输、运输方式：综合考虑 4.具体做法以招标图纸为准，施工要求详见国家和行业现行有关技术规范或标准 |  | m3 | 9
60 | 010501003006 | 独立基础 | 1.混凝土种类:商品混凝土 2.混凝土强度等级:C25 3.混凝土场内传输、运输方式：综合考虑 4.具体做法以招标图纸为准，施工要求详见国家和行业现行有关技术规范或标准 |  | m3 | 8.65
61 | 010502001006 | 矩形柱 | 1.混凝土种类:商品混凝土 2.混凝土强度等级:C25 3.混凝土场内传输、运输方式：综合考虑 4.具体做法以招标图纸为准，施工要求详见国家和行业现行有关技术规范或标准 |  | m3 | 2.53
62 | 010503001005 | 基础梁 | 1.混凝土种类:商品混凝土 2.混凝土强度等级:C25 3.混凝土场内传输、运输方式：综合考虑 4.具体做法以招标图纸为准，施工要求详见国家和行业现行有关技术规范或标准 |  | m3 | 2.27
63 | 010507005007 | 扶手、压顶 | 1.混凝土种类:商品混凝土 2.混凝土强度等级:C20素混凝土 3.混凝土场内传输、运输方式：综合考虑 4.具体做法以招标图纸为准，施工要求详见国家和行业现行有关技术规范或标准 |  | m3 | 4.89
本页小计
表—08
分部分项工程和单价措施项目清单与计价表
工程名称：园林景观工程（T2） |  |  |  | 标段： |  |  |  | 第 20 页 共 34 页
序号 | 项目编码 | 项目名称 | 项目特征描述 |  | 计量单位 | 工程量 | 金额（元）
[7 empty] | 综合单价 |  | 综合合价 | 其中
暂估价
64 | 010515001020 | 现浇构件钢筋 | 1.钢筋种类、规格:现浇构件钢筋(Ⅲ级)φ10以内 2.钢筋制作、安装、场内外运输、其它 3.钢筋搭接接头:综合考虑 4.具体做法以招标图纸为准，施工要求详见国家和行业现行有关技术规范或标准 |  | t | 0.01
65 | 010515001021 | 现浇构件钢筋 | 1.钢筋种类、规格:现浇构件钢筋(Ⅲ级)φ25以内 2.钢筋制作、安装、场内外运输、其它 3.钢筋搭接接头:综合考虑 4.具体做法以招标图纸为准，施工要求详见国家和行业现行有关技术规范或标准 |  | t | 0.783
66 | 010515001022 | 现浇构件钢筋 箍筋 | 1.钢筋种类、规格:现浇构件箍筋(Ⅲ级)φ10以内 2.钢筋制作、安装、场内外运输、其它 3.钢筋搭接接头:综合考虑 4.具体做法以招标图纸为准，施工要求详见国家和行业现行有关技术规范或标准 |  | t | 0.808
67 | 010516002007 | 预埋铁件 | 1.部位:柱脚 2.钢材种类:加劲板、钢板等预埋构件 3.具体做法以招标图纸为准，施工要求详见国家和行业现行有关技术规范或标准 |  | t | 0.644
68 | 010507007011 | 柱脚二次浇筑 | 1.部位:柱脚 2.混凝土种类:商品 3.混凝土强度等级:C20素混凝土 4.混凝土场内传输、运输方式：综合考虑 5.具体做法以招标图纸为准，施工要求详见国家和行业现行有关技术规范或标准 |  | m3 | 0.99
本页小计
表—08
分部分项工程和单价措施项目清单与计价表
工程名称：园林景观工程（T2） |  |  |  | 标段： |  |  |  | 第 21 页 共 34 页
序号 | 项目编码 | 项目名称 | 项目特征描述 |  | 计量单位 | 工程量 | 金额（元）
[7 empty] | 综合单价 |  | 综合合价 | 其中
暂估价
69 | 010507007012 | 钢柱脚与混凝土柱连接浇筑 | 1.部位:柱脚 2.混凝土种类:无收缩细石混凝土 3.混凝土强度等级:C35 4.混凝土场内传输、运输方式：综合考虑 5.具体做法以招标图纸为准，施工要求详见国家和行业现行有关技术规范或标准 |  | m3 | 0.42
70 | 040901010006 | 地脚螺栓 | 1.部位:柱脚 2.材料种类:地脚螺栓 3.材料规格:Q235 M24 4.工程量按设计图示数量以套计算 5.具体做法以招标图纸为准，施工要求详见国家和行业现行有关技术规范或标准 |  | 套 | 128
T2对景景墙-钢筋混凝土工程合计
T2对景景墙-金属工程
71 | 010603001006 | 钢柱 | 1.钢材品种、规格:180*180*8mm镀锌钢柱、120*120*6mm镀锌钢柱、100*100*4mm镀锌方钢 2.制作：满足图纸设计要求 3.安装:综合各类安装方法、单件重量、安装高度、吊装机械、连接方式等 4.场外运输：运距综合考虑 5.具体做法以招标图纸为准，施工要求详见国家和行业现行有关技术规范或标准 |  | t | 1.898
本页小计
表—08
分部分项工程和单价措施项目清单与计价表
工程名称：园林景观工程（T2） |  |  |  | 标段： |  |  |  | 第 22 页 共 34 页
序号 | 项目编码 | 项目名称 | 项目特征描述 |  | 计量单位 | 工程量 | 金额（元）
[7 empty] | 综合单价 |  | 综合合价 | 其中
暂估价
72 | 010604001006 | 钢梁 | 1.钢材品种、规格:200*100*6mm镀锌钢方通横梁、100*100*4镀锌方钢 2.制作：满足图纸设计要求 3.安装:综合各类安装方法、单件重量、安装高度、吊装机械、连接方式等 4.场外运输：运距综合考虑 5.具体做法以招标图纸为准，施工要求详见国家和行业现行有关技术规范或标准 |  | t | 0.743
T2对景景墙-金属工程合计
T2对景景墙-楼地面工程
73 | 010904003001 | 楼(地)面砂浆防水(防潮) | 1.20厚1:2.5水泥砂浆防潮层 2.具体做法以招标图纸为准，施工要求详见国家和行业现行有关技术规范或标准 |  | m2 | 37.07
74 | 011102001022 | 石材楼地面 | 1.1500*900*50贝金米黄色大理石，哑光面 2.粘接层：黄色胶泥粘贴 3.找平层：20厚1:2.5水泥砂浆 4.养护要求:六面防护、保护液 5.综合考虑规格、铺法、切边、切角、各类磨边、圆角、倒角、海棠角、打孔等材料加工等相关所有费用 6.工程量按设计图示尺寸以面积计算 7.具体做法以招标图纸为准，施工要求详见国家和行业现行有关技术规范或标准 |  | m2 | 40.47
本页小计
表—08
分部分项工程和单价措施项目清单与计价表
工程名称：园林景观工程（T2） |  |  |  | 标段： |  |  |  | 第 23 页 共 34 页
序号 | 项目编码 | 项目名称 | 项目特征描述 |  | 计量单位 | 工程量 | 金额（元）
[7 empty] | 综合单价 |  | 综合合价 | 其中
暂估价
75 | 011102001023 | 石材楼地面 | 1.900*300*50贝金米黄色大理石，哑光面 2.粘接层：米色胶泥粘贴 3.找平层：20厚1:2.5水泥砂浆 4.养护要求:六面防护、保护液 5.综合考虑规格、铺法、切边、切角、各类磨边、圆角、倒角、海棠角、打孔等材料加工等相关所有费用 6.工程量按设计图示尺寸以面积计算 7.具体做法以招标图纸为准，施工要求详见国家和行业现行有关技术规范或标准 |  | m2 | 10.49
76 | 011102001024 | 石材楼地面（弧形） | 1.300宽50贝金米黄色大理石，哑光面，弧形切割 2.粘接层：米色胶泥粘贴 3.找平层：20厚1:2.5水泥砂浆 4.养护要求:六面防护、保护液 5.综合考虑规格、铺法、切边、切角、各类磨边、圆角、倒角、海棠角、打孔等材料加工等相关所有费用 6.工程量按设计图示尺寸以面积计算 7.具体做法以招标图纸为准，施工要求详见国家和行业现行有关技术规范或标准 |  | m2 | 0.71
T2对景景墙-楼地面工程合计
T2对景景墙-墙、柱面装饰
本页小计
表—08
分部分项工程和单价措施项目清单与计价表
工程名称：园林景观工程（T2） |  |  |  | 标段： |  |  |  | 第 24 页 共 34 页
序号 | 项目编码 | 项目名称 | 项目特征描述 |  | 计量单位 | 工程量 | 金额（元）
[7 empty] | 综合单价 |  | 综合合价 | 其中
暂估价
77 | 011204001024 | 石材墙面 | 1.面层材料品种、规格、颜色:30厚贝金米黄大理石（哑光面），综合考虑各种长、宽尺寸 2.骨架材料种类:L50*4镀锌角钢@900等骨架，成品干挂件、石材连接件等，具体详设计图纸要求 3.其他:连接及预埋件，按设计图纸要求综合考虑 4.养护要求:六面防护、保护液 5.综合考虑规格、铺法、切角、各类磨边、圆角、倒角、海棠角、打孔等加工及养护等相关所有费用 6.工程量按设计图示尺寸以展开面积计算 7.具体做法以招标图纸为准，施工要求详见国家和行业现行有关技术规范或标准 |  | m2 | 194.71
78 | 011204001025 | 石材墙面 | 1.面层材料品种、规格、颜色:30厚贝金米黄大理石微自然面，综合考虑各种长、宽尺寸 2.骨架材料种类:L50*4镀锌角钢@900等骨架，成品干挂件、石材连接件等，具体详设计图纸要求 3.其他:连接及预埋件，按设计图纸要求综合考虑 4.养护要求:六面防护、保护液 5.综合考虑规格、铺法、切角、各类磨边、圆角、倒角、海棠角、打孔等加工及养护等相关所有费用 6.工程量按设计图示尺寸以展开面积计算 7.具体做法以招标图纸为准，施工要求详见国家和行业现行有关技术规范或标准 |  | m2 | 12.48
本页小计
表—08
分部分项工程和单价措施项目清单与计价表
工程名称：园林景观工程（T2） |  |  |  | 标段： |  |  |  | 第 25 页 共 34 页
序号 | 项目编码 | 项目名称 | 项目特征描述 |  | 计量单位 | 工程量 | 金额（元）
[7 empty] | 综合单价 |  | 综合合价 | 其中
暂估价
79 | 011204001026 | 石材墙面 | 1.面层材料品种、规格、颜色:20厚贝金米黄大理石（哑光面），10*5拉槽，综合考虑各种长、宽尺寸 2.粘接层：黄色胶泥粘贴 3.找平层：20厚1:2.5水泥砂浆 4.养护要求:六面防护、保护液 5.综合考虑规格、铺法、切角、各类磨边、圆角、倒角、海棠角、打孔等加工及养护等相关所有费用 6.工程量按设计图示尺寸以展开面积计算 7.具体做法以招标图纸为准，施工要求详见国家和行业现行有关技术规范或标准 |  | m2 | 20.87
80 | 011204001027 | 石材墙面（弧形） | 1.面层材料品种、规格、颜色:30厚贝金米黄大理石哑光面，弧形定制 2.骨架材料种类:L50*4镀锌角钢@900等骨架，成品干挂件、石材连接件等，具体详设计图纸要求 3.其他:连接及预埋件，按设计图纸要求综合考虑 4.养护要求:六面防护、保护液 5.综合考虑规格、铺法、切角、各类磨边、圆角、倒角、海棠角、打孔等加工及养护等相关所有费用 6.工程量按设计图示尺寸以展开面积计算 7.具体做法以招标图纸为准，施工要求详见国家和行业现行有关技术规范或标准 |  | m2 | 0.79
本页小计
表—08
分部分项工程和单价措施项目清单与计价表
工程名称：园林景观工程（T2） |  |  |  | 标段： |  |  |  | 第 26 页 共 34 页
序号 | 项目编码 | 项目名称 | 项目特征描述 |  | 计量单位 | 工程量 | 金额（元）
[7 empty] | 综合单价 |  | 综合合价 | 其中
暂估价
81 | 011204001028 | 石材墙面（弧形） | 1.面层材料品种、规格、颜色:20厚贝金米黄大理石哑光面，弧形定制 2.粘接层:黄色胶泥粘贴 3.找平层:20厚1:2.5水泥砂浆 4.养护要求:六面防护、保护液 5.综合考虑规格、铺法、切角、各类磨边、圆角、倒角、海棠角、打孔等加工及养护等相关所有费用 6.工程量按设计图示尺寸以展开面积计算 7.具体做法以招标图纸为准，施工要求详见国家和行业现行有关技术规范或标准 |  | m2 | 0.99
82 | 011207001005 | 10厚贝金米大理石 | 1.10厚贝金米大理石，哑光面，刻镂空字体内发光(LOGO标示 GDHFUTURECITY粤海.云港城，字体待业主营销确认后方可施工) 2.工程量按设计图示尺寸以面积计算 3.具体做法以招标图纸为准，施工要求详见国家和行业现行有关技术规范或标准 |  | m2 | 2.68
83 | 011207001006 | 墙面装饰板 | 1.部位:景墙 2.面层材料品种、规格、颜色:5厚米黄色亚克力板 3.折边费用、异形加工、结构加固、固定方式综合考虑 4.工程量按设计图示尺寸以面积计算 5.具体做法以招标图纸为准，施工要求详见国家和行业现行有关技术规范或标准 |  | m2 | 3.47
本页小计
表—08
分部分项工程和单价措施项目清单与计价表
工程名称：园林景观工程（T2） |  |  |  | 标段： |  |  |  | 第 27 页 共 34 页
序号 | 项目编码 | 项目名称 | 项目特征描述 |  | 计量单位 | 工程量 | 金额（元）
[7 empty] | 综合单价 |  | 综合合价 | 其中
暂估价
84 | 011207001007 | 墙面装饰板 | 1.1.5厚304#古铜色不锈钢，拉丝面 2.L30*3镀锌角钢@300固定 3.折边费用、异形加工、结构加固、固定方式综合考虑 4.工程量按设计图示尺寸以面积计算 5.具体做法以招标图纸为准，施工要求详见国家和行业现行有关技术规范或标准 |  | m2 | 3.47
85 | 011502001021 | 金属装饰线 | 1.部位:景墙 2.面层材料品种、规格、颜色:1.5厚304#古铜色不锈钢，拉丝面（60+10+60mm） 3.折边费用、异形加工、结构加固、固定方式综合考虑 4.工程量按设计图示尺寸以延长米计算 5.具体做法以招标图纸为准，施工要求详见国家和行业现行有关技术规范或标准 |  | m | 10.2
86 | 011502001022 | 金属装饰线 | 1.部位:景墙 2.面层材料品种、规格、颜色:1.5厚304#古铜色不锈钢，拉丝面（35+50+35mm） 3.折边费用、异形加工、结构加固、固定方式综合考虑 4.工程量按设计图示尺寸以延长米计算 5.具体做法以招标图纸为准，施工要求详见国家和行业现行有关技术规范或标准 |  | m | 2.44
87 | 011502001023 | 金属装饰线 | 1.部位:景墙 2.面层材料品种、规格、颜色:1.5厚304#古铜色不锈钢，拉丝面（35+50+85mm） 3.折边费用、异形加工、结构加固、固定方式综合考虑 4.工程量按设计图示尺寸以延长米计算 5.具体做法以招标图纸为准，施工要求详见国家和行业现行有关技术规范或标准 |  | m | 0.9
本页小计
表—08
分部分项工程和单价措施项目清单与计价表
工程名称：园林景观工程（T2） |  |  |  | 标段： |  |  |  | 第 28 页 共 34 页
序号 | 项目编码 | 项目名称 | 项目特征描述 |  | 计量单位 | 工程量 | 金额（元）
[7 empty] | 综合单价 |  | 综合合价 | 其中
暂估价
T2对景景墙-墙、柱面装饰合计
J-8 T2对景景墙合计
J-9 T2特色水景
T2特色水景-土石方工程
88 | 010101004010 | 挖基坑土方 | 1.土壤类别:综合考虑 2.开挖深度:综合考虑 3.开挖方式:综合考虑 4.其他:土石方垂直、水平运输综合考虑 5.综合考虑：弃土运距、消纳等费用 6.具体做法以招标图纸为准，施工要求详见国家和行业现行有关技术规范或标准 |  | m3 | 32.13
89 | 010103001010 | 回填方 | 1.工作内容:土方回填、推平、压实 2.综合考虑土质、深度、回填方式 3.运距:综合考虑 4.压实度满足设计、规范及现场要求 5.具体做法以招标图纸为准，施工要求详见国家和行业现行有关技术规范或标准 |  | m3 | 11
T2特色水景-土石方工程合计
T2特色水景-钢筋混凝土工程
90 | 010501001008 | 垫层 | 1.混凝土种类:商品混凝土 2.混凝土强度等级:C20素混凝土 3.混凝土场内传输、运输方式：综合考虑 4.具体做法以招标图纸为准，施工要求详见国家和行业现行有关技术规范或标准 |  | m3 | 3.99
本页小计
表—08
分部分项工程和单价措施项目清单与计价表
工程名称：园林景观工程（T2） |  |  |  | 标段： |  |  |  | 第 29 页 共 34 页
序号 | 项目编码 | 项目名称 | 项目特征描述 |  | 计量单位 | 工程量 | 金额（元）
[7 empty] | 综合单价 |  | 综合合价 | 其中
暂估价
91 | 010501002005 | 基础 | 1.混凝土种类:商品混凝土 2.混凝土强度等级:C25 P6 3.混凝土场内传输、运输方式：综合考虑 4.具体做法以招标图纸为准，施工要求详见国家和行业现行有关技术规范或标准 |  | m3 | 7.44
92 | 010515001023 | 现浇构件钢筋 | 1.钢筋种类、规格:现浇构件钢筋(Ⅲ级)φ10以内 2.钢筋制作、安装、场内外运输、其它 3.钢筋搭接接头:综合考虑 4.具体做法以招标图纸为准，施工要求详见国家和行业现行有关技术规范或标准 |  | t | 0.398
93 | 010515001024 | 现浇构件钢筋 箍筋 | 1.钢筋种类、规格:现浇构件箍筋(Ⅲ级)φ10以内 2.钢筋制作、安装、场内外运输、其它 3.钢筋搭接接头:综合考虑 4.具体做法以招标图纸为准，施工要求详见国家和行业现行有关技术规范或标准 |  | t | 0.011
T2特色水景-钢筋混凝土工程合计
T2特色水景-楼地面工程
94 | 011101006009 | 平面砂浆找平层 | 1.20厚1:2.5水泥砂浆找平层 2.具体做法以招标图纸为准，施工要求详见国家和行业现行有关技术规范或标准 |  | m2 | 49.68
95 | 010904002006 | 楼(地)面涂膜防水 | 1.1.5厚单组份聚氨酯防水涂料，分遍涂刷 2.具体做法以招标图纸为准，施工要求详见国家和行业现行有关技术规范或标准 |  | m2 | 49.68
96 | 011101006010 | 平面砂浆保护层 | 1.20厚1:2.5水泥砂浆保护层 2.具体做法以招标图纸为准，施工要求详见国家和行业现行有关技术规范或标准 |  | m2 | 49.68
本页小计
表—08
分部分项工程和单价措施项目清单与计价表
工程名称：园林景观工程（T2） |  |  |  | 标段： |  |  |  | 第 30 页 共 34 页
序号 | 项目编码 | 项目名称 | 项目特征描述 |  | 计量单位 | 工程量 | 金额（元）
[7 empty] | 综合单价 |  | 综合合价 | 其中
暂估价
97 | 011102001025 | 石材楼地面 | 1.30厚绿衣袖石材，光面，综合考虑各种长、宽尺寸 2.成品万能支撑器 3.养护要求:六面防护、保护液 4.综合考虑规格、铺法、切边、切角、各类磨边、圆角、倒角、海棠角、打孔等材料加工等相关所有费用 5.工程量按设计图示尺寸以面积计算 6.具体做法以招标图纸为准，施工要求详见国家和行业现行有关技术规范或标准 |  | m2 | 30.78
98 | 011102001026 | 石材楼地面 | 1.900*180*30厚贝金米黄大理石，哑光面 2.成胶泥粘贴 3.养护要求:六面防护、保护液 4.综合考虑规格、铺法、切边、切角、各类磨边、圆角、倒角、海棠角、打孔等材料加工等相关所有费用 5.工程量按设计图示尺寸以面积计算 6.具体做法以招标图纸为准，施工要求详见国家和行业现行有关技术规范或标准 |  | m2 | 6.87
99 | 040202010006 | 砾石 | 1.散置50厚φ15~25深灰棱角砾石 2.15厚1：2.5水泥砂浆找平层 3.70厚C20素砼混凝土 4.100厚6%水泥石粉垫层 5.具体做法以招标图纸为准，施工要求详见国家和行业现行有关技术规范或标准 |  | m2 | 8.97
本页小计
表—08
分部分项工程和单价措施项目清单与计价表
工程名称：园林景观工程（T2） |  |  |  | 标段： |  |  |  | 第 31 页 共 34 页
序号 | 项目编码 | 项目名称 | 项目特征描述 |  | 计量单位 | 工程量 | 金额（元）
[7 empty] | 综合单价 |  | 综合合价 | 其中
暂估价
100 | 011502001024 | 金属装饰线 | 1.部位:砾石周边 2.线条材料品种、规格、颜色:L*85*1.5厚304#不锈钢原色，L40*40*3镀锌角钢@600固定，4mm拉铆钉@600布置 3.折边费用、异形加工、结构加固、固定方式综合考虑 4.工程量按设计图示尺寸以延长米计算 5.具体做法以招标图纸为准，施工要求详见国家和行业现行有关技术规范或标准 |  | m | 46.92
101 | 050307020001 | 水槽 | 1.不锈钢溢流口 2.200*20*120*1.5厚304#银白色不锈钢槽 3.具体做法以招标图纸为准，施工要求详见国家和行业现行有关技术规范或标准 |  | m2 | 0.68
T2特色水景-楼地面工程合计
T2特色水景-墙、柱面装饰
102 | 011204001029 | 石材墙面 | 部位:水池侧立面 1.面层材料品种、规格、颜色:20厚贝金米黄大理石 哑光面 2.胶泥粘贴 3.养护要求:六面防护、保护液 4.综合考虑各种长宽尺寸 5.综合考虑规格、铺法、切边、切角、各类磨边、圆角、倒角、海棠角、打孔等材料加工等相关所有费用 6.工程量按设计图示尺寸以展开面积计算 7.具体做法以招标图纸为准，施工要求详见国家和行业现行有关技术规范或标准 |  | m2 | 14.99
T2特色水景-墙、柱面装饰合计
J-9 T2特色水景合计
本页小计
表—08
分部分项工程和单价措施项目清单与计价表
工程名称：园林景观工程（T2） |  |  |  | 标段： |  |  |  | 第 32 页 共 34 页
序号 | 项目编码 | 项目名称 | 项目特征描述 |  | 计量单位 | 工程量 | 金额（元）
[7 empty] | 综合单价 |  | 综合合价 | 其中
暂估价
分部分项合计
措施项目
103 | 粤011701008002 | 综合钢脚手架 | 1.搭设高度:12.5m以内 2.脚手架使用费:结合工期综合考虑 3.场内、场外材料搬运 4.搭、拆脚手架、斜道、上料平台。 5.安全网及垂直封闭网的铺设。 6.上下翻板子和拆除脚手架后材料的堆放整理及附加油漆维护等 7.具体做法以招标图纸为准，施工要求详见国家和行业现行有关技术规范或标准 |  | 项 | 1
104 | 粤011701012002 | 墙面活动脚手架 | 1.搭设高度:3.6m以内 2.脚手架使用费:结合工期综合考虑 3.场内、场外材料搬运 4.搭、拆脚手架、斜道、上料平台。 5.安全网及垂直封闭网的铺设。 6.上下翻板子和拆除脚手架后材料的堆放整理及附加油漆维护等 7.具体做法以招标图纸为准，施工要求详见国家和行业现行有关技术规范或标准 |  | 项 | 1
105 | 011702001004 | 基础垫层 | 1.垫层模板制作安装 2.模板安装、拆除、整理堆放及场内外运输 3.清理模板粘结物及模内杂物、刷隔离剂等 4.综合考虑支模高度、所有相关材料的场内外运输 5.工程量按设计图示尺寸以面积计算 6.具体做法以招标图纸为准，施工要求详见国家和行业现行有关技术规范或标准 |  | m2 | 22.65
本页小计
表—08
分部分项工程和单价措施项目清单与计价表
工程名称：园林景观工程（T2） |  |  |  | 标段： |  |  |  | 第 33 页 共 34 页
序号 | 项目编码 | 项目名称 | 项目特征描述 |  | 计量单位 | 工程量 | 金额（元）
[7 empty] | 综合单价 |  | 综合合价 | 其中
暂估价
106 | 011702001005 | 独立基础 | 1.独立基础模板制作安装 2.模板安装、拆除、整理堆放及场内外运输 3.清理模板粘结物及模内杂物、刷隔离剂等 4.综合考虑支模高度、所有相关材料的场内外运输 5.工程量按设计图示尺寸以面积计算 6.具体做法以招标图纸为准，施工要求详见国家和行业现行有关技术规范或标准 |  | m2 | 47.32
107 | 011702001006 | 基础 | 1.基础模板制作安装 2.模板安装、拆除、整理堆放及场内外运输 3.清理模板粘结物及模内杂物、刷隔离剂等 4.综合考虑支模高度、所有相关材料的场内外运输 5.工程量按设计图示尺寸以面积计算 6.具体做法以招标图纸为准，施工要求详见国家和行业现行有关技术规范或标准 |  | m2 | 26.06
108 | 011702002002 | 矩形柱 | 1.矩形柱模板制作安装 2.模板安装、拆除、整理堆放及场内外运输 3.清理模板粘结物及模内杂物、刷隔离剂等 4.综合考虑支模高度、所有相关材料的场内外运输 5.工程量按设计图示尺寸以面积计算 6.具体做法以招标图纸为准，施工要求详见国家和行业现行有关技术规范或标准 |  | m2 | 35.83
本页小计
表—08
分部分项工程和单价措施项目清单与计价表
工程名称：园林景观工程（T2） |  |  |  | 标段： |  |  |  | 第 34 页 共 34 页
序号 | 项目编码 | 项目名称 | 项目特征描述 |  | 计量单位 | 工程量 | 金额（元）
[7 empty] | 综合单价 |  | 综合合价 | 其中
暂估价
109 | 011702005002 | 基础梁 | 1.基础梁模板制作安装 2.模板安装、拆除、整理堆放及场内外运输 3.清理模板粘结物及模内杂物、刷隔离剂等 4.综合考虑支模高度、所有相关材料的场内外运输 5.工程量按设计图示尺寸以面积计算 6.具体做法以招标图纸为准，施工要求详见国家和行业现行有关技术规范或标准 |  | m2 | 27.68
110 | 011702025002 | 压顶 | 1.压顶模板制作安装 2.模板安装、拆除、整理堆放及场内外运输 3.清理模板粘结物及模内杂物、刷隔离剂等 4.综合考虑支模高度、所有相关材料的场内外运输 5.工程量按设计图示尺寸以面积计算 6.具体做法以招标图纸为准，施工要求详见国家和行业现行有关技术规范或标准 |  | m2 | 44.3
111 | 050405004001 | 二次进场费 | 1.综合考虑二次进场费 |  | 项 | 1
单价措施合计
本页小计
合 计
表—08