## 表-08 分部分项工程和单价措施项目清单与计价表
分部分项工程和单价措施项目清单与计价表
工程名称：T2部分机电工程 |  |  |  | 标段： |  |  |  | 第 1 页 共 18 页
序号 | 项目编码 | 项目名称 | 项目特征描述 |  | 计量单位 | 工程量 | 金额（元）
[7 empty] | 综合单价 |  | 综合合价 | 其中
暂估价
给排水系统
1 | 031001006007 | PP-R（给水管） | 1.材质、规格:PP-R给水管 DN50 2.压力等级：Pn≥1.25MPa 3.连接形式:热熔连接 4.含各类管件、卡箍、橡胶圈、管卡、堵头等制作、安装 5.水冲洗、水压试验设计要求:按设计及规范要求 6.支架制作安装（含除锈、刷油、防腐） 7.其它:综合考虑完成该工艺的所有施工内容，详见设计图纸、招标文件、技术要求及相关规范 |  | m | 72.64
2 | 031001006002 | PP-R（给水管） | 1.材质、规格:PP-R给水管 DN40 2.压力等级：Pn≥1.25MPa 3.连接形式:热熔连接 4.含各类管件、卡箍、橡胶圈、管卡、堵头等制作、安装 5.水冲洗、水压试验设计要求:按设计及规范要求 6.支架制作安装（含除锈、刷油、防腐） 7.其它:综合考虑完成该工艺的所有施工内容，详见设计图纸、招标文件、技术要求及相关规范 |  | m | 54.15
3 | 031001006003 | PP-R（给水管） | 1.材质、规格:PP-R给水管 DN32 2.压力等级：Pn≥1.25MPa 3.连接形式:热熔连接 4.含各类管件、卡箍、橡胶圈、管卡、堵头等制作、安装 5.水冲洗、水压试验设计要求:按设计及规范要求 6.支架制作安装（含除锈、刷油、防腐） 7.其它:综合考虑完成该工艺的所有施工内容，详见设计图纸、招标文件、技术要求及相关规范 |  | m | 23.43
本页小计
表—08
分部分项工程和单价措施项目清单与计价表
工程名称：T2部分机电工程 |  |  |  | 标段： |  |  |  | 第 2 页 共 18 页
序号 | 项目编码 | 项目名称 | 项目特征描述 |  | 计量单位 | 工程量 | 金额（元）
[7 empty] | 综合单价 |  | 综合合价 | 其中
暂估价
4 | 031001006008 | PP-R（给水管） | 1.材质、规格:PP-R给水管 DN25 2.压力等级：Pn≥1.25MPa 3.连接形式:热熔连接 4.含各类管件、卡箍、橡胶圈、管卡、堵头等制作、安装 5.水冲洗、水压试验设计要求:按设计及规范要求 6.支架制作安装（含除锈、刷油、防腐） 7.其它:综合考虑完成该工艺的所有施工内容，详见设计图纸、招标文件、技术要求及相关规范 |  | m | 31
5 | 031001006004 | PP-R（给水管） | 1.材质、规格:PP-R给水管 DN20 2.压力等级：Pn≥1.25MPa 3.连接形式:热熔连接 4.含各类管件、卡箍、橡胶圈、管卡、堵头等制作、安装 5.水冲洗、水压试验设计要求:按设计及规范要求 6.支架制作安装（含除锈、刷油、防腐） 7.其它:综合考虑完成该工艺的所有施工内容，详见设计图纸、招标文件、技术要求及相关规范 |  | m | 4.2
本页小计
表—08
分部分项工程和单价措施项目清单与计价表
工程名称：T2部分机电工程 |  |  |  | 标段： |  |  |  | 第 3 页 共 18 页
序号 | 项目编码 | 项目名称 | 项目特征描述 |  | 计量单位 | 工程量 | 金额（元）
[7 empty] | 综合单价 |  | 综合合价 | 其中
暂估价
6 | 040501004002 | 双壁波纹管 | 1.安装部位:室外 2.介质:排水 3.材质、规格:高密度聚乙烯(HDPE)双壁波纹管 SN8 DN200 4.连接形式:承插胶圈密封柔性连接 5.含各类管件（H管、消能装置、止水环、伸缩节、阻火圈、堵头、弯管等制作、安装）、卡箍及管道标识 6.除锈、刷油、防腐设计要求:按设计及规范要求 7.管道闭水试验 8.其他:综合考虑完成该工艺的所有施工内容，详见设计图纸、招标文件、技术要求及相关规范 |  | m | 20.84
7 | 040501004003 | 双壁波纹管 | 1.安装部位:室外 2.介质:排水 3.材质、规格:高密度聚乙烯(HDPE)双壁波纹管 SN4 DN200 4.连接形式:承插胶圈密封柔性连接 5.含各类管件（H管、消能装置、止水环、伸缩节、阻火圈、堵头、弯管等制作、安装）、卡箍及管道标识 6.除锈、刷油、防腐设计要求:按设计及规范要求 7.管道闭水试验 8.其他:综合考虑完成该工艺的所有施工内容，详见设计图纸、招标文件、技术要求及相关规范 |  | m | 84.65
本页小计
表—08
分部分项工程和单价措施项目清单与计价表
工程名称：T2部分机电工程 |  |  |  | 标段： |  |  |  | 第 4 页 共 18 页
序号 | 项目编码 | 项目名称 | 项目特征描述 |  | 计量单位 | 工程量 | 金额（元）
[7 empty] | 综合单价 |  | 综合合价 | 其中
暂估价
8 | 031001006005 | UPVC管DN100（排水管） | 1.安装部位:室外 2.材质、规格:DN100 3.连接形式:承插连接 4.水冲洗、水压试验设计要求:按设计及规范要求 5.含各类管件、卡箍、橡胶圈、管卡、堵头等制作、安装 6.水压及泄漏试验 7.支架制作安装 8.除锈、刷油、防腐 9.其它:综合考虑完成该工艺的所有施工内容，详见设计图纸、招标文件、技术要求及相关规范 |  | m | 12.85
9 | 031001006009 | UPVC管DN80（排水管） | 1.安装部位:室外 2.材质、规格:DN80 3.连接形式:承插连接 4.水冲洗、水压试验设计要求:按设计及规范要求 5.含各类管件、卡箍、橡胶圈、管卡、堵头等制作、安装 6.水压及泄漏试验 7.支架制作安装 8.除锈、刷油、防腐 9.其它:综合考虑完成该工艺的所有施工内容，详见设计图纸、招标文件、技术要求及相关规范 |  | m | 12.67
10 | 031001006006 | 热镀锌钢管DN100（给水保护管） | 1.材质、规格:热镀锌钢管DN100 2.作用：过路保护管 3.含套管填料，管件、管卡、堵头等附件安装 4.其它:综合考虑完成该工艺的所有施工内容，详见设计图纸、招标文件、技术要求及相关规范 |  | m | 6.5
本页小计
表—08
分部分项工程和单价措施项目清单与计价表
工程名称：T2部分机电工程 |  |  |  | 标段： |  |  |  | 第 5 页 共 18 页
序号 | 项目编码 | 项目名称 | 项目特征描述 |  | 计量单位 | 工程量 | 金额（元）
[7 empty] | 综合单价 |  | 综合合价 | 其中
暂估价
11 | 031003001006 | 成品阀门箱 | 1.类型: 成品阀门箱（含盖子） 2.规格:VB708 成品阀门箱 3.含基础制作安装（含相应模板及砼） 4.其它:综合考虑完成该工艺的所有施工内容，详见设计图纸、招标文件、技术要求及相关规范 |  | 个 | 8
12 | 粤050101024001 | 阀门井φ1200 | 1.材质、规格:阀门井 2.做法详见05S502-P16 3.综合考虑完成该工艺的所有施工内容，满足设计图纸及相关规范要求 |  | 座 | 2
13 | 031004014001 | 绿化取水栓DN20 | 1.类型:绿化取水器DN20 2.规格:综合考虑、按设计要求 3.含取水器支架、地漏及外螺纹接头、卡箍、扎带等附件安装 4.取水器基础制作安装（含相应模板及砼） 5.其它:综合考虑完成该工艺的所有施工内容，详见设计图纸、招标文件、技术要求及相关规范 |  | 个 | 6
14 | 031004008001 | 手孔井内UPVC地漏 | 1.名称:手孔井内UPVC地漏 2.规格:DN50 3.其它:综合考虑完成该工艺的所有施工内容，详见设计图纸、招标文件、技术要求及相关规范 |  | 个 | 4
15 | 031003001002 | 闸阀DN80 | 1.类型:闸阀 2.规格:DN80 3.连接形式:法兰连接 4.其它:综合考虑完成该工艺的所有施工内容，详见设计图纸、招标文件、技术要求及相关规范 |  | 个 | 1
本页小计
表—08
分部分项工程和单价措施项目清单与计价表
工程名称：T2部分机电工程 |  |  |  | 标段： |  |  |  | 第 6 页 共 18 页
序号 | 项目编码 | 项目名称 | 项目特征描述 |  | 计量单位 | 工程量 | 金额（元）
[7 empty] | 综合单价 |  | 综合合价 | 其中
暂估价
16 | 031003001003 | 闸阀DN65 | 1.类型:闸阀 2.规格:DN65 3.连接形式:法兰连接 4.其它:综合考虑完成该工艺的所有施工内容，详见设计图纸、招标文件、技术要求及相关规范 |  | 个 | 1
17 | 031003001004 | 截止阀DN40 | 1.类型:截止阀 2.规格:DN40 3.连接形式:丝扣连接 4.其它:综合考虑完成该工艺的所有施工内容，详见设计图纸、招标文件、技术要求及相关规范 |  | 个 | 1
18 | 031003001005 | 球阀DN40 | 1.类型:球阀 2.规格:DN40 3.连接形式:丝扣连接 4.其它:综合考虑完成该工艺的所有施工内容，详见设计图纸、招标文件、技术要求及相关规范 |  | 个 | 2
19 | 040504009004 | 绿化区域雨水口 | 1.名称:绿化区域雨水口 340*240*500 2.含素土夯实、垫层、底板、侧壁、井座、不锈钢角钢、预埋件及固定件、雨水箅子、防水砂浆、抹灰及勾缝等 3.其他:综合考虑完成该工艺的所有施工内容，详见设计图纸、招标文件、技术要求及相关规范 |  | 座 | 2
20 | 040504009005 | 砾石区域雨水口 | 1.名称:砾石区域雨水口 340*240*500 2.含素土夯实、垫层、底板、侧壁、井座、不锈钢角钢、预埋件及固定件、雨水箅子、防水砂浆、抹灰及勾缝等 3.其他:综合考虑完成该工艺的所有施工内容，详见设计图纸、招标文件、技术要求及相关规范 |  | 座 | 4
本页小计
表—08
分部分项工程和单价措施项目清单与计价表
工程名称：T2部分机电工程 |  |  |  | 标段： |  |  |  | 第 7 页 共 18 页
序号 | 项目编码 | 项目名称 | 项目特征描述 |  | 计量单位 | 工程量 | 金额（元）
[7 empty] | 综合单价 |  | 综合合价 | 其中
暂估价
21 | 040504009006 | 石材盖板雨水口 | 1.名称:石材盖板雨水口 470*220*490 2.含素土夯实、垫层、底板、侧壁、井座、不锈钢角钢、预埋件及固定件、雨水箅子、防水砂浆、抹灰及勾缝等 3.其他:综合考虑完成该工艺的所有施工内容，详见设计图纸、招标文件、技术要求及相关规范 |  | 座 | 6
22 | 010101003001 | 土方开挖 | 1.类型:土方开挖 2.土壤类别及开挖深度综合考虑 3.其他:综合考虑完成该工艺的所有施工内容，详见设计图纸、招标文件、技术要求及相关规范 |  | m3 | 264.67
23 | 040103001001 | 回填方 | 1、土石方回填夯实 2、取土方式及运距综合考虑 3.其他:综合考虑完成该工艺的所有施工内容，详见设计图纸、招标文件、技术要求及相关规范 |  | m3 | 248.4015
24 | 010103001001 | 中粗砂回填 | 1.类型:中粗砂回填 2.其他:综合考虑完成该工艺的所有施工内容，详见设计图纸、招标文件、技术要求及相关规范 |  | m3 | 12.5784
给排水系统合计
电气系统
电线、配管
本页小计
表—08
分部分项工程和单价措施项目清单与计价表
工程名称：T2部分机电工程 |  |  |  | 标段： |  |  |  | 第 8 页 共 18 页
序号 | 项目编码 | 项目名称 | 项目特征描述 |  | 计量单位 | 工程量 | 金额（元）
[7 empty] | 综合单价 |  | 综合合价 | 其中
暂估价
25 | 030408001001 | 电力电缆 | 1.名称:电缆配线 2.规格、型号:JHS-2*4 3.敷设方式、部位:综合考虑 4.工作内容:包括安装（含揭（盖）盖板）、电气接线、调试、防火封堵、电缆防护、防火隔板、防火涂料、挂牌、电缆头、电缆中间头 5.其他：综合考虑完成该工艺的所有施工内容，详见设计图纸、招标文件、技术要求及相关规范 |  | m | 18.81
26 | 030408001002 | 电力电缆 | 1.名称:电缆配线 2.规格、型号:JHS-3*10 3.敷设方式、部位:综合考虑 4.工作内容:包括安装（含揭（盖）盖板）、电气接线、调试、防火封堵、电缆防护、防火隔板、防火涂料、挂牌、电缆头、电缆中间头 5.其他：综合考虑完成该工艺的所有施工内容，详见设计图纸、招标文件、技术要求及相关规范 |  | m | 277.84
27 | 030408002001 | 控制电缆 | 1.名称:控制电缆 2.规格:KVV-3*1.5mm2 3.敷设方式、部位:综合考虑 4.工作内容:包括安装（含揭（盖）盖板）、电气接线、调试、防火封堵、电缆防护、防火隔板、防火涂料、挂牌、电缆头、电缆中间头 5.其他：综合考虑完成该工艺的所有施工内容，详见设计图纸、招标文件、技术要求及相关规范 |  | m | 103.55
本页小计
表—08
分部分项工程和单价措施项目清单与计价表
工程名称：T2部分机电工程 |  |  |  | 标段： |  |  |  | 第 9 页 共 18 页
序号 | 项目编码 | 项目名称 | 项目特征描述 |  | 计量单位 | 工程量 | 金额（元）
[7 empty] | 综合单价 |  | 综合合价 | 其中
暂估价
28 | 030408001003 | 电力电缆 | 1.名称:铜芯电缆 2.规格:YJV-3*2.5mm2 3.敷设方式、部位:综合考虑 4.工作内容:包括安装（含揭（盖）盖板）、电气接线、调试、防火封堵、电缆防护、防火隔板、防火涂料、挂牌、电缆头、电缆中间头 5.其他：综合考虑完成该工艺的所有施工内容，详见设计图纸、招标文件、技术要求及相关规范 |  | m | 666.18
29 | 030408001004 | 电力电缆 | 1.名称:铜芯电缆 2.规格:YJV-3*4mm2 3.敷设方式、部位:综合考虑 4.工作内容:包括安装（含揭（盖）盖板）、电气接线、调试、防火封堵、电缆防护、防火隔板、防火涂料、挂牌、电缆头、电缆中间头 5.其他：综合考虑完成该工艺的所有施工内容，详见设计图纸、招标文件、技术要求及相关规范 |  | m | 164.23
30 | 030411004001 | 电线配线 | 1.名称:电线配线 2.规格、型号:RVV-2*4 3.敷设方式、部位:综合考虑 4.含穿引线、扫管、涂滑石粉、穿线、编号、焊接包头、接线端子制作、安装、调试 5.综合考虑完成该工艺的所有施工内容，详见设计图纸、招标文件、技术要求及相关规范 |  | m | 565.69
31 | 030411001002 | 配管--PC40 | 1.名称:配管 2.规格、型号:PC40 3.敷设方式：综合考虑 4.接线盒安装 5.其他：综合考虑完成该工艺的所有施工内容和管道埋地敷设的土方开挖及回填，详见设计图纸、招标文件、技术要求及相关规范 |  | m | 284.92
本页小计
表—08
分部分项工程和单价措施项目清单与计价表
工程名称：T2部分机电工程 |  |  |  | 标段： |  |  |  | 第 10 页 共 18 页
序号 | 项目编码 | 项目名称 | 项目特征描述 |  | 计量单位 | 工程量 | 金额（元）
[7 empty] | 综合单价 |  | 综合合价 | 其中
暂估价
32 | 030411001003 | 配管--PVC20 | 1.名称:配管 2.规格、型号:PVC20 3.敷设方式：综合考虑 4.接线盒安装 5.其他：综合考虑完成该工艺的所有施工内容和管道埋地敷设的土方开挖及回填，详见设计图纸、招标文件、技术要求及相关规范 |  | m | 512.52
33 | 030411001004 | 配管--PVC25 | 1.名称:配管 2.规格、型号:PVC25 3.敷设方式：综合考虑 4.接线盒安装 5.其他：综合考虑完成该工艺的所有施工内容和管道埋地敷设的土方开挖及回填，详见设计图纸、招标文件、技术要求及相关规范 |  | m | 636.28
34 | 030411001005 | 镀锌钢电缆保护管 | 1.名称:镀锌钢电缆保护管 2.规格、型号:DN32 3.其他：综合考虑完成该工艺的所有施工内容和管道埋地敷设的土方开挖及回填，详见设计图纸、招标文件、技术要求及相关规范 |  | m | 68.54
35 | 030411001006 | 镀锌钢电缆保护管 | 1.名称:镀锌钢电缆保护管 2.规格、型号:DN40 3.其他：综合考虑完成该工艺的所有施工内容和管道埋地敷设的土方开挖及回填，详见设计图纸、招标文件、技术要求及相关规范 |  | m | 26.97
36 | 030411001007 | 镀锌钢电缆保护管 | 1.名称:镀锌钢电缆保护管 2.规格、型号:DN65 3.其他：综合考虑完成该工艺的所有施工内容和管道埋地敷设的土方开挖及回填，详见设计图纸、招标文件、技术要求及相关规范 |  | m | 39.56
电线、配管合计
电气设备
本页小计
表—08
分部分项工程和单价措施项目清单与计价表
工程名称：T2部分机电工程 |  |  |  | 标段： |  |  |  | 第 11 页 共 18 页
序号 | 项目编码 | 项目名称 | 项目特征描述 |  | 计量单位 | 工程量 | 金额（元）
[7 empty] | 综合单价 |  | 综合合价 | 其中
暂估价
37 | 030412004003 | LED灯带 | 1.名称:LED-1#洗墙灯带（含灯带铝槽） 2.规格:18W/M 、DC24V、IP67、3000K 3.灯具配件(如:金属软管、电子镇流器、支（架）座、灯具连接件（含定制的）、灯带铝槽)供货及安装，含灯具底盒及防水盒 4.综合考虑混凝土基础、模板、钢筋、预埋螺栓、槽钢、支架及不锈钢紧固件、除锈刷油等 5.接线、接地、调试 6.其他:综合考虑完成该工艺的所有施工内容，详见设计图纸、招标文件、技术要求及相关规范 |  | m | 33.81
38 | 030412004004 | LED灯带 | 1.名称:LED-2#洗墙灯带（含灯带铝槽） 2.规格:18W/M 、DC12V、IP68、3000K 3.灯具配件(如:金属软管、电子镇流器、支（架）座、灯具连接件（含定制的）、灯带铝槽)供货及安装，含灯具底盒及防水盒 4.综合考虑混凝土基础、模板、钢筋、预埋螺栓、槽钢、支架及不锈钢紧固件、除锈刷油等 5.接线、接地、调试 6.其他:综合考虑完成该工艺的所有施工内容，详见设计图纸、招标文件、技术要求及相关规范 |  | m | 3.2
本页小计
表—08
分部分项工程和单价措施项目清单与计价表
工程名称：T2部分机电工程 |  |  |  | 标段： |  |  |  | 第 12 页 共 18 页
序号 | 项目编码 | 项目名称 | 项目特征描述 |  | 计量单位 | 工程量 | 金额（元）
[7 empty] | 综合单价 |  | 综合合价 | 其中
暂估价
39 | 030412002001 | 壁灯 | 1.名称:LED-壁灯 2.规格:12W、AC220V、IP65、3000K 3.灯具配件(如:金属软管、电子镇流器、支（架）座、装饰部件、灯具连接件（含定制的）)供货及安装，含灯具底盒及防水盒 4.综合考虑灯具混凝土基础、模板、钢筋、预埋螺栓、槽钢、支架及不锈钢紧固件、除锈刷油等 5.接线、接地、调试 6.其他:综合考虑完成该工艺的所有施工内容，详见设计图纸、招标文件、技术要求及相关规范 |  | 套 | 1
40 | 030412004002 | 草坪灯 | 1.名称:LED-草坪灯 2.规格:12W、AC220V、IP54、4000K 3.灯具配件(如:金属软管、电子镇流器)供货及安装，含接线盒 4.其他:综合考虑完成该工艺的所有施工内容，详见设计图纸、招标文件、技术要求及相关规范 |  | 套 | 2
41 | 030412001001 | 插地射灯 | 1.名称:LED-插地射灯 2.规格:18W、AC220V、IP67、3000K 3.灯具配件(如:金属软管、电子镇流器、支（架）座、灯具连接件（含定制的）)供货及安装，含灯具底盒及防水盒 4.综合考虑混凝土基础、模板、钢筋、预埋螺栓、槽钢、支架及不锈钢紧固件、除锈刷油等 5.接线、接地、调试 6.其他:综合考虑完成该工艺的所有施工内容，详见设计图纸、招标文件、技术要求及相关规范 |  | 套 | 38
本页小计
表—08
分部分项工程和单价措施项目清单与计价表
工程名称：T2部分机电工程 |  |  |  | 标段： |  |  |  | 第 13 页 共 18 页
序号 | 项目编码 | 项目名称 | 项目特征描述 |  | 计量单位 | 工程量 | 金额（元）
[7 empty] | 综合单价 |  | 综合合价 | 其中
暂估价
42 | 030412001002 | 绑树灯 | 1.名称:LED-绑树灯 2.规格:20W、AC220V、IP67、3000K 3.灯具配件(如:金属软管、电子镇流器、支（架）座、灯具连接件（含定制的）)供货及安装，含灯具底盒及防水盒 4.综合考虑混凝土基础、模板、钢筋、预埋螺栓、槽钢、支架及不锈钢紧固件、除锈刷油等 5.接线、接地、调试 6.其他:综合考虑完成该工艺的所有施工内容，详见设计图纸、招标文件、技术要求及相关规范 |  | 套 | 21
43 | 030412001003 | 景观灯 | 1.名称:LED-景观灯 2.规格:5W、AC220V、IP65、3000K 3.灯具配件(如:金属软管、电子镇流器、支（架）座、灯具连接件（含定制的）)供货及安装，含灯具底盒及防水盒 4.综合考虑混凝土基础、模板、钢筋、预埋螺栓、槽钢、支架及不锈钢紧固件、除锈刷油等 5.接线、接地、调试 6.其他:综合考虑完成该工艺的所有施工内容，详见设计图纸、招标文件、技术要求及相关规范 |  | 套 | 6
本页小计
表—08
分部分项工程和单价措施项目清单与计价表
工程名称：T2部分机电工程 |  |  |  | 标段： |  |  |  | 第 14 页 共 18 页
序号 | 项目编码 | 项目名称 | 项目特征描述 |  | 计量单位 | 工程量 | 金额（元）
[7 empty] | 综合单价 |  | 综合合价 | 其中
暂估价
44 | 030412001009 | 埋地侧射灯（含预埋桶） | 1.名称:LED-埋地侧射灯（含预埋桶） 2.规格:3W、DC24V、IP67、3000K 3.灯具配件(如:金属软管、电子镇流器、支（架）座、灯具连接件（含定制的）)供货及安装，含灯具底盒及防水盒 4.综合考虑混凝土基础、模板、钢筋、预埋螺栓、槽钢、支架及不锈钢紧固件、除锈刷油等 5.接线、接地、调试 6.其他:综合考虑完成该工艺的所有施工内容，详见设计图纸、招标文件、技术要求及相关规范 |  | 套 | 28
45 | 030412001005 | 埋地射灯（含预埋桶） | 1.名称:LED-埋地射灯（含预埋桶） 2.规格:3W、DC24V、IP67、3000K 3.灯具配件(如:金属软管、电子镇流器、支（架）座、灯具连接件（含定制的）)供货及安装，含灯具底盒及防水盒 4.综合考虑混凝土基础、模板、钢筋、预埋螺栓、槽钢、支架及不锈钢紧固件、除锈刷油等 5.接线、接地、调试 6.其他:综合考虑完成该工艺的所有施工内容，详见设计图纸、招标文件、技术要求及相关规范 |  | 套 | 63
本页小计
表—08
分部分项工程和单价措施项目清单与计价表
工程名称：T2部分机电工程 |  |  |  | 标段： |  |  |  | 第 15 页 共 18 页
序号 | 项目编码 | 项目名称 | 项目特征描述 |  | 计量单位 | 工程量 | 金额（元）
[7 empty] | 综合单价 |  | 综合合价 | 其中
暂估价
46 | 030412001006 | 特色灯 | 1.名称:LED-特色灯 2.规格:2*3W、DC24V、IP65、3000K 3.灯具配件(如:金属软管、电子镇流器、)供货及安装，含接线盒 4.灯具为一套供应，含装饰构件 5.其他:综合考虑完成该工艺的所有施工内容，详见设计图纸、招标文件、技术要求及相关规范 |  | 套 | 1
47 | 030412001007 | 庭院灯 | 1.名称:LED-庭院灯（含装饰构件） 2.规格:50W、AC220V、IP65、4000K 3.灯具配件(如:金属软管、电子镇流器、支（架）座、灯具连接件（含定制的）)供货及安装，含灯具底盒及防水盒 4.综合考虑混凝土基础、模板、钢筋、预埋螺栓、槽钢、支架及不锈钢紧固件、除锈刷油等 5.接线、接地、调试 6.其他:综合考虑完成该工艺的所有施工内容，详见设计图纸、招标文件、技术要求及相关规范 |  | 套 | 5
48 | 030412001008 | 喷泉灯 | 1.名称:LED-喷泉灯 2.规格:9W、DC12V、IP68、3000K 3.灯具配件(如:金属软管、电子镇流器、)供货及安装，含接线盒 4.未尽事项详见工程量清单计价说明、图纸、招标文件、国家相关规范等 |  | 套 | 12
本页小计
表—08
分部分项工程和单价措施项目清单与计价表
工程名称：T2部分机电工程 |  |  |  | 标段： |  |  |  | 第 16 页 共 18 页
序号 | 项目编码 | 项目名称 | 项目特征描述 |  | 计量单位 | 工程量 | 金额（元）
[7 empty] | 综合单价 |  | 综合合价 | 其中
暂估价
49 | 030404031008 | 室外变压器 | 1.名称：室外变压器 2.规格：220V/12V/100VA 3.综合考虑支架制作安装、除锈刷油及室外箱体防护措施等 4.接线、调试、安装 5.其他:综合考虑完成该工艺的所有施工内容，详见设计图纸、招标文件、技术要求及相关规范 |  | 套 | 1
50 | 030404031001 | 室外变压器 | 1.名称：室外变压器 2.规格：220V/24V/100VA 3.综合考虑支架制作安装、除锈刷油及室外箱体防护措施等 4.接线、调试、安装 5.其他:综合考虑完成该工艺的所有施工内容，详见设计图纸、招标文件、技术要求及相关规范 |  | 套 | 1
51 | 030404031003 | 室外变压器 | 1.名称：室外变压器 2.规格：220V/24V/150VA 3.综合考虑支架制作安装、除锈刷油及室外箱体防护措施等 4.接线、调试、安装 5.其他:综合考虑完成该工艺的所有施工内容，详见设计图纸、招标文件、技术要求及相关规范 |  | 套 | 2
52 | 030404031004 | 室外变压器 | 1.名称：室外变压器 2.规格：220V/24V/250VA 3.综合考虑支架制作安装、除锈刷油及室外箱体防护措施等 4.接线、调试、安装 5.其他:综合考虑完成该工艺的所有施工内容，详见设计图纸、招标文件、技术要求及相关规范 |  | 套 | 1
本页小计
表—08
分部分项工程和单价措施项目清单与计价表
工程名称：T2部分机电工程 |  |  |  | 标段： |  |  |  | 第 17 页 共 18 页
序号 | 项目编码 | 项目名称 | 项目特征描述 |  | 计量单位 | 工程量 | 金额（元）
[7 empty] | 综合单价 |  | 综合合价 | 其中
暂估价
53 | 030404031002 | 室外变压器 | 1.名称：室外变压器 2.规格：220V/24V/300VA 3.综合考虑支架制作安装、除锈刷油及室外箱体防护措施等 4.接线、调试、安装 5.其他:综合考虑完成该工艺的所有施工内容，详见设计图纸、招标文件、技术要求及相关规范 |  | 套 | 1
54 | 030404031005 | 室外变压器 | 1.名称：室外变压器 2.规格：220V/24V/400VA 3.综合考虑支架制作安装、除锈刷油及室外箱体防护措施等 4.接线、调试、安装 5.其他:综合考虑完成该工艺的所有施工内容，详见设计图纸、招标文件、技术要求及相关规范 |  | 套 | 1
55 | 030404031006 | 室外变压器 | 1.名称：室外变压器 2.规格：220V/24V/800VA 3.综合考虑支架制作安装、除锈刷油及室外箱体防护措施等 4.接线、调试、安装 5.其他:综合考虑完成该工艺的所有施工内容，详见设计图纸、招标文件、技术要求及相关规范 |  | 套 | 2
56 | 030404031007 | 室外变压器 | 1.名称：室外可调式变压器 2.规格：3000VA，220V/24V 3.综合考虑支架制作安装、除锈刷油及室外箱体防护措施等 4.接线、调试、安装 5.其他:综合考虑完成该工艺的所有施工内容，详见设计图纸、招标文件、技术要求及相关规范 |  | 套 | 5
本页小计
表—08
分部分项工程和单价措施项目清单与计价表
工程名称：T2部分机电工程 |  |  |  | 标段： |  |  |  | 第 18 页 共 18 页
序号 | 项目编码 | 项目名称 | 项目特征描述 |  | 计量单位 | 工程量 | 金额（元）
[7 empty] | 综合单价 |  | 综合合价 | 其中
暂估价
57 | 030404017004 | 绿化区域手孔井400*400*800（变压器） | 1.名称:绿化区域手孔井400*400*800（变压器） 2.含素土夯实、垫层、底板、侧壁、预埋件、不锈钢角钢底座及装饰外框、400*400成品不锈钢井盖（含井座）、防水砂浆、抹灰及勾缝、地坪漆等 3.其他:综合考虑完成该工艺的所有施工内容，详见设计图纸、招标文件、技术要求及相关规范 |  | 台 | 4
电气设备合计
电气系统合计
分部分项合计
措施项目
58 | 031302007001 | 高层施工增加 |  |  | 项 | 1
59 | 031301017001 | 脚手架搭拆费 |  |  | 项 | 1
单价措施合计
本页小计
合 计
表—08