## 表-08 分部分项工程和单价措施项目清单与计价表
分部分项工程和单价措施项目清单与计价表
工程名称：TI部分机电工程 |  |  |  | 标段： |  |  |  | 第 1 页 共 36 页
序号 | 项目编码 | 项目名称 | 项目特征描述 |  | 计量单位 | 工程量 | 金额（元）
[7 empty] | 综合单价 |  | 综合合价 | 其中
暂估价
给排水系统
首层T1
1 | 031001006121 | PP-R（给水管） | 1.材质、规格:PP-R给水管 DN65 2.压力等级：Pn≥1.25MPa 3.连接形式:热熔连接 4.含各类管件、卡箍、橡胶圈、管卡、堵头等制作、安装 5.水冲洗、水压试验设计要求:按设计及规范要求 6.支架制作安装（含除锈、刷油、防腐） 7.其它:综合考虑完成该工艺的所有施工内容，详见设计图纸、招标文件、技术要求及相关规范 |  | m | 118.95
2 | 031001006074 | PP-R（给水管） | 1.材质、规格:PP-R给水管 DN50 2.压力等级：Pn≥1.25MPa 3.连接形式:热熔连接 4.含各类管件、卡箍、橡胶圈、管卡、堵头等制作、安装 5.水冲洗、水压试验设计要求:按设计及规范要求 6.支架制作安装（含除锈、刷油、防腐） 7.其它:综合考虑完成该工艺的所有施工内容，详见设计图纸、招标文件、技术要求及相关规范 |  | m | 50.99
3 | 031001006075 | PP-R（给水管） | 1.材质、规格:PP-R给水管 DN40 2.压力等级：Pn≥1.25MPa 3.连接形式:热熔连接 4.含各类管件、卡箍、橡胶圈、管卡、堵头等制作、安装 5.水冲洗、水压试验设计要求:按设计及规范要求 6.支架制作安装（含除锈、刷油、防腐） 7.其它:综合考虑完成该工艺的所有施工内容，详见设计图纸、招标文件、技术要求及相关规范 |  | m | 92.59
本页小计
表—08
分部分项工程和单价措施项目清单与计价表
工程名称：TI部分机电工程 |  |  |  | 标段： |  |  |  | 第 2 页 共 36 页
序号 | 项目编码 | 项目名称 | 项目特征描述 |  | 计量单位 | 工程量 | 金额（元）
[7 empty] | 综合单价 |  | 综合合价 | 其中
暂估价
4 | 031001006076 | PP-R（给水管） | 1.材质、规格:PP-R给水管 DN32 2.压力等级：Pn≥1.25MPa 3.连接形式:热熔连接 4.含各类管件、卡箍、橡胶圈、管卡、堵头等制作、安装 5.水冲洗、水压试验设计要求:按设计及规范要求 6.支架制作安装（含除锈、刷油、防腐） 7.其它:综合考虑完成该工艺的所有施工内容，详见设计图纸、招标文件、技术要求及相关规范 |  | m | 67.69
5 | 031001006077 | PP-R（给水管） | 1.材质、规格:PP-R给水管 DN25 2.压力等级：Pn≥1.25MPa 3.连接形式:热熔连接 4.含各类管件、卡箍、橡胶圈、管卡、堵头等制作、安装 5.水冲洗、水压试验设计要求:按设计及规范要求 6.支架制作安装（含除锈、刷油、防腐） 7.其它:综合考虑完成该工艺的所有施工内容，详见设计图纸、招标文件、技术要求及相关规范 |  | m | 39
6 | 031001006078 | PP-R（给水管） | 1.材质、规格:PP-R给水管 DN20 2.压力等级：Pn≥1.25MPa 3.连接形式:热熔连接 4.含各类管件、卡箍、橡胶圈、管卡、堵头等制作、安装 5.水冲洗、水压试验设计要求:按设计及规范要求 6.支架制作安装（含除锈、刷油、防腐） 7.其它:综合考虑完成该工艺的所有施工内容，详见设计图纸、招标文件、技术要求及相关规范 |  | m | 7
本页小计
表—08
分部分项工程和单价措施项目清单与计价表
工程名称：TI部分机电工程 |  |  |  | 标段： |  |  |  | 第 3 页 共 36 页
序号 | 项目编码 | 项目名称 | 项目特征描述 |  | 计量单位 | 工程量 | 金额（元）
[7 empty] | 综合单价 |  | 综合合价 | 其中
暂估价
7 | 040501004001 | 双壁波纹管 | 1.安装部位:室外 2.介质:排水 3.材质、规格:高密度聚乙烯(HDPE)双壁波纹管 SN8 DN200 4.连接形式:承插胶圈密封柔性连接 5.含各类管件（H管、消能装置、止水环、伸缩节、阻火圈、堵头、弯管等制作、安装）、卡箍及管道标识 6.除锈、刷油、防腐设计要求:按设计及规范要求 7.管道闭水试验 8.其他:综合考虑完成该工艺的所有施工内容，详见设计图纸、招标文件、技术要求及相关规范 |  | m | 120.56
8 | 040501004002 | 双壁波纹管 | 1.安装部位:室外 2.介质:排水 3.材质、规格:高密度聚乙烯(HDPE)双壁波纹管 SN4 DN200 4.连接形式:承插胶圈密封柔性连接 5.含各类管件（H管、消能装置、止水环、伸缩节、阻火圈、堵头、弯管等制作、安装）、卡箍及管道标识 6.除锈、刷油、防腐设计要求:按设计及规范要求 7.管道闭水试验 8.其他:综合考虑完成该工艺的所有施工内容，详见设计图纸、招标文件、技术要求及相关规范 |  | m | 77.17
本页小计
表—08
分部分项工程和单价措施项目清单与计价表
工程名称：TI部分机电工程 |  |  |  | 标段： |  |  |  | 第 4 页 共 36 页
序号 | 项目编码 | 项目名称 | 项目特征描述 |  | 计量单位 | 工程量 | 金额（元）
[7 empty] | 综合单价 |  | 综合合价 | 其中
暂估价
9 | 031001006080 | UPVC管DN150（排水管） | 1.安装部位:室外 2.材质、规格:DN150 3.连接形式:承插连接 4.水冲洗、水压试验设计要求:按设计及规范要求 5.含各类管件、卡箍、橡胶圈、管卡、堵头等制作、安装 6.水压及泄漏试验 7.支架制作安装 8.除锈、刷油、防腐 9.其它:综合考虑完成该工艺的所有施工内容，详见设计图纸、招标文件、技术要求及相关规范 |  | m | 14.67
10 | 031001006079 | UPVC管DN100（排水管） | 1.安装部位:室外 2.材质、规格:DN100 3.连接形式:承插连接 4.水冲洗、水压试验设计要求:按设计及规范要求 5.含各类管件、卡箍、橡胶圈、管卡、堵头等制作、安装 6.水压及泄漏试验 7.支架制作安装 8.除锈、刷油、防腐 9.其它:综合考虑完成该工艺的所有施工内容，详见设计图纸、招标文件、技术要求及相关规范 |  | m | 156.48
11 | 031001006122 | UPVC管DN65（排水管） | 1.安装部位:室外 2.材质、规格:DN65 3.连接形式:承插连接 4.水冲洗、水压试验设计要求:按设计及规范要求 5.含各类管件、卡箍、橡胶圈、管卡、堵头等制作、安装 6.水压及泄漏试验 7.支架制作安装 8.除锈、刷油、防腐 9.其它:综合考虑完成该工艺的所有施工内容，详见设计图纸、招标文件、技术要求及相关规范 |  | m | 17.24
本页小计
表—08
分部分项工程和单价措施项目清单与计价表
工程名称：TI部分机电工程 |  |  |  | 标段： |  |  |  | 第 5 页 共 36 页
序号 | 项目编码 | 项目名称 | 项目特征描述 |  | 计量单位 | 工程量 | 金额（元）
[7 empty] | 综合单价 |  | 综合合价 | 其中
暂估价
12 | 031001006081 | 热镀锌钢管DN100（给水保护管） | 1.材质、规格:热镀锌钢管DN100 2.作用：过路保护管 3.含套管填料，管件、管卡、堵头等附件安装 4.其它:综合考虑完成该工艺的所有施工内容，详见设计图纸、招标文件、技术要求及相关规范 |  | m | 27.04
13 | 031001006082 | 热镀锌钢管DN80（给水保护管） | 1.材质、规格:热镀锌钢管DN80 2.作用：过路保护管 3.含套管填料，管件、管卡、堵头等附件安装 4.其它:综合考虑完成该工艺的所有施工内容，详见设计图纸、招标文件、技术要求及相关规范 |  | m | 24.45
14 | 031001006083 | 热镀锌钢管DN50（给水保护管） | 1.材质、规格:热镀锌钢管DN50 2.作用：过路保护管 3.含套管填料，管件、管卡、堵头等附件安装 4.其它:综合考虑完成该工艺的所有施工内容，详见设计图纸、招标文件、技术要求及相关规范 |  | m | 13.05
15 | 031003001024 | 成品阀门箱 | 1.类型: 成品阀门箱（含盖子） 2.规格:VB708 成品阀门箱 3.含基础制作安装（含相应模板及砼） 4.其它:综合考虑完成该工艺的所有施工内容，详见设计图纸、招标文件、技术要求及相关规范 |  | 个 | 14
16 | 粤050101024010 | 阀门井φ1200 | 1.材质、规格:阀门井 2.做法详见05S502-P16 3.综合考虑完成该工艺的所有施工内容，满足设计图纸及相关规范要求 |  | 座 | 1
本页小计
表—08
分部分项工程和单价措施项目清单与计价表
工程名称：TI部分机电工程 |  |  |  | 标段： |  |  |  | 第 6 页 共 36 页
序号 | 项目编码 | 项目名称 | 项目特征描述 |  | 计量单位 | 工程量 | 金额（元）
[7 empty] | 综合单价 |  | 综合合价 | 其中
暂估价
17 | 031004014018 | 绿化取水栓DN20 | 1.类型:绿化取水器DN20 2.规格:综合考虑、按设计要求 3.含取水器支架、地漏及外螺纹接头、卡箍、扎带等附件安装 4.取水器基础制作安装（含相应模板及砼） 5.其它:综合考虑完成该工艺的所有施工内容，详见设计图纸、招标文件、技术要求及相关规范 |  | 个 | 10
18 | 031004008001 | 手孔井内UPVC地漏 | 1.名称:手孔井内UPVC地漏 2.规格:DN50 3.其它:综合考虑完成该工艺的所有施工内容，详见设计图纸、招标文件、技术要求及相关规范 |  | 个 | 7
19 | 031003001037 | 闸阀DN65 | 1.类型:闸阀 2.规格:DN65 3.连接形式:法兰连接 4.其它:综合考虑完成该工艺的所有施工内容，详见设计图纸、招标文件、技术要求及相关规范 |  | 个 | 3
20 | 031003001025 | 截止阀DN40 | 1.类型:截止阀 2.规格:DN40 3.连接形式:丝扣连接 4.其它:综合考虑完成该工艺的所有施工内容，详见设计图纸、招标文件、技术要求及相关规范 |  | 个 | 1
21 | 031003001026 | 球阀DN50 | 1.类型:球阀 2.规格:DN50 3.连接形式:螺纹连接 4.其它:综合考虑完成该工艺的所有施工内容，详见设计图纸、招标文件、技术要求及相关规范 |  | 个 | 1
本页小计
表—08
分部分项工程和单价措施项目清单与计价表
工程名称：TI部分机电工程 |  |  |  | 标段： |  |  |  | 第 7 页 共 36 页
序号 | 项目编码 | 项目名称 | 项目特征描述 |  | 计量单位 | 工程量 | 金额（元）
[7 empty] | 综合单价 |  | 综合合价 | 其中
暂估价
22 | 031003001027 | 球阀DN40 | 1.类型:球阀 2.规格:DN40 3.连接形式:丝扣连接 4.其它:综合考虑完成该工艺的所有施工内容，详见设计图纸、招标文件、技术要求及相关规范 |  | 个 | 1
23 | 031003001028 | 球阀DN32 | 1.类型:球阀 2.规格:DN32 3.连接形式:丝扣连接 4.其它:综合考虑完成该工艺的所有施工内容，详见设计图纸、招标文件、技术要求及相关规范 |  | 个 | 1
24 | 031004014017 | 绿化区域不锈钢地漏(含相应多孔管及土工布) | 1.名称:绿化区域不锈钢地漏(含相应多孔管及土工布) 2.规格:DN100 3.含地漏、多孔立管、外包土工布 4.其它:综合考虑完成该工艺的所有施工内容，详见设计图纸、招标文件、技术要求及相关规范 |  | 组 | 5
25 | 040504009007 | 砾石区域雨水口 | 1.名称:砾石区域雨水口 340*240*500 2.含素土夯实、垫层、底板、侧壁、井座、不锈钢角钢、预埋件及固定件、雨水箅子、防水砂浆、抹灰及勾缝等 3.其他:综合考虑完成该工艺的所有施工内容，详见设计图纸、招标文件、技术要求及相关规范 |  | 座 | 4
26 | 040504009009 | 绿化区域雨水口 | 1.名称:绿化区域雨水口 340*240*500 2.含素土夯实、垫层、底板、侧壁、井座、不锈钢角钢、预埋件及固定件、雨水箅子、防水砂浆、抹灰及勾缝等 3.其他:综合考虑完成该工艺的所有施工内容，详见设计图纸、招标文件、技术要求及相关规范 |  | 座 | 1
本页小计
表—08
分部分项工程和单价措施项目清单与计价表
工程名称：TI部分机电工程 |  |  |  | 标段： |  |  |  | 第 8 页 共 36 页
序号 | 项目编码 | 项目名称 | 项目特征描述 |  | 计量单位 | 工程量 | 金额（元）
[7 empty] | 综合单价 |  | 综合合价 | 其中
暂估价
27 | 040504009008 | 石材盖板雨水口 | 1.名称:石材盖板雨水口 470*220*490 2.含素土夯实、垫层、底板、侧壁、井座、不锈钢角钢、预埋件及固定件、雨水箅子、防水砂浆、抹灰及勾缝等 3.其他:综合考虑完成该工艺的所有施工内容，详见设计图纸、招标文件、技术要求及相关规范 |  | 座 | 11
28 | 010101003015 | 土方开挖 | 1.类型:土方开挖 2.土壤类别及开挖深度综合考虑 3.其他:综合考虑完成该工艺的所有施工内容，详见设计图纸、招标文件、技术要求及相关规范 |  | m3 | 633.16
29 | 040103001018 | 回填方 | 1、土石方回填夯实 2、取土方式及运距综合考虑 3.其他:综合考虑完成该工艺的所有施工内容，详见设计图纸、招标文件、技术要求及相关规范 |  | m3 | 601.3831
30 | 010103001037 | 中粗砂垫层 | 1.类型:中粗砂垫层 2.其他:综合考虑完成该工艺的所有施工内容，详见设计图纸、招标文件、技术要求及相关规范 |  | m3 | 23.4636
首层T1合计
特色水岛
本页小计
表—08
分部分项工程和单价措施项目清单与计价表
工程名称：TI部分机电工程 |  |  |  | 标段： |  |  |  | 第 9 页 共 36 页
序号 | 项目编码 | 项目名称 | 项目特征描述 |  | 计量单位 | 工程量 | 金额（元）
[7 empty] | 综合单价 |  | 综合合价 | 其中
暂估价
31 | 031001006097 | PE多孔管 | 1.材质、规格:PE多孔管 DN100 2.压力等级：Pn=1.0MPa 3.连接形式:热熔连接 4.含各类管件、卡箍、橡胶圈、管卡、堵头等制作、安装 5.水冲洗、水压试验设计要求:按设计及规范要求 6.支架制作安装（含除锈、刷油、防腐） 7.其它:综合考虑完成该工艺的所有施工内容，详见设计图纸、招标文件、技术要求及相关规范 |  | m | 16.73
32 | 031001006038 | PE给水管 | 1.材质、规格:PE给水管 DN150 2.压力等级：Pn=1.0MPa 3.连接形式:热熔连接 4.含各类管件、卡箍、橡胶圈、管卡、堵头等制作、安装 5.水冲洗、水压试验设计要求:按设计及规范要求 6.支架制作安装（含除锈、刷油、防腐） 7.其它:综合考虑完成该工艺的所有施工内容，详见设计图纸、招标文件、技术要求及相关规范 |  | m | 56.09
33 | 031001006096 | PE给水管 | 1.材质、规格:PE给水管 DN80 2.压力等级：Pn=1.0MPa 3.连接形式:热熔连接 4.含各类管件、卡箍、橡胶圈、管卡、堵头等制作、安装 5.水冲洗、水压试验设计要求:按设计及规范要求 6.支架制作安装（含除锈、刷油、防腐） 7.其它:综合考虑完成该工艺的所有施工内容，详见设计图纸、招标文件、技术要求及相关规范 |  | m | 14.81
本页小计
表—08
分部分项工程和单价措施项目清单与计价表
工程名称：TI部分机电工程 |  |  |  | 标段： |  |  |  | 第 10 页 共 36 页
序号 | 项目编码 | 项目名称 | 项目特征描述 |  | 计量单位 | 工程量 | 金额（元）
[7 empty] | 综合单价 |  | 综合合价 | 其中
暂估价
34 | 031001006098 | UPVC管DN150（排水管） | 1.安装部位:室外 2.材质、规格:DN150 3.连接形式:承插连接 4.水冲洗、水压试验设计要求:按设计及规范要求 5.含各类管件、卡箍、橡胶圈、管卡、堵头等制作、安装 6.水压及泄漏试验 7.支架制作安装 8.除锈、刷油、防腐 9.其它:综合考虑完成该工艺的所有施工内容，详见设计图纸、招标文件、技术要求及相关规范 |  | m | 46.25
35 | 031001006099 | UPVC管DN100（排水管） | 1.安装部位:室外 2.材质、规格:DN100 3.连接形式:承插连接 4.水冲洗、水压试验设计要求:按设计及规范要求 5.含各类管件、卡箍、橡胶圈、管卡、堵头等制作、安装 6.水压及泄漏试验 7.支架制作安装 8.除锈、刷油、防腐 9.其它:综合考虑完成该工艺的所有施工内容，详见设计图纸、招标文件、技术要求及相关规范 |  | m | 6.22
36 | 031001006123 | UPVC管DN80（排水管） | 1.安装部位:室外 2.材质、规格:DN80 3.连接形式:承插连接 4.水冲洗、水压试验设计要求:按设计及规范要求 5.含各类管件、卡箍、橡胶圈、管卡、堵头等制作、安装 6.水压及泄漏试验 7.支架制作安装 8.除锈、刷油、防腐 9.其它:综合考虑完成该工艺的所有施工内容，详见设计图纸、招标文件、技术要求及相关规范 |  | m | 5.71
本页小计
表—08
分部分项工程和单价措施项目清单与计价表
工程名称：TI部分机电工程 |  |  |  | 标段： |  |  |  | 第 11 页 共 36 页
序号 | 项目编码 | 项目名称 | 项目特征描述 |  | 计量单位 | 工程量 | 金额（元）
[7 empty] | 综合单价 |  | 综合合价 | 其中
暂估价
37 | 031001006100 | UPVC管DN65（排水管） | 1.安装部位:室外 2.材质、规格:DN65 3.连接形式:承插连接 4.水冲洗、水压试验设计要求:按设计及规范要求 5.含各类管件、卡箍、橡胶圈、管卡、堵头等制作、安装 6.水压及泄漏试验 7.支架制作安装 8.除锈、刷油、防腐 9.其它:综合考虑完成该工艺的所有施工内容，详见设计图纸、招标文件、技术要求及相关规范 |  | m | 1.74
38 | 031001006101 | UPVC管DN50（排水管） | 1.安装部位:室外 2.材质、规格:DN50 3.连接形式:承插连接 4.水冲洗、水压试验设计要求:按设计及规范要求 5.含各类管件、卡箍、橡胶圈、管卡、堵头等制作、安装 6.水压及泄漏试验 7.支架制作安装 8.除锈、刷油、防腐 9.其它:综合考虑完成该工艺的所有施工内容，详见设计图纸、招标文件、技术要求及相关规范 |  | m | 4.62
39 | 031003010001 | 软接头(软管) | 1.类型:可曲挠橡胶软接头 2.规格、压力等级:DN150 3.连接形式:法兰连接 4.其他:综合考虑完成该工艺的所有施工内容，详见设计图纸、招标文件、技术要求及相关规范 |  | 个 | 4
40 | 031003010002 | 软接头(软管) | 1.类型:可曲挠橡胶软接头 2.规格、压力等级:DN50 3.连接形式:法兰连接 4.其他:综合考虑完成该工艺的所有施工内容，详见设计图纸、招标文件、技术要求及相关规范 |  | 个 | 2
本页小计
表—08
分部分项工程和单价措施项目清单与计价表
工程名称：TI部分机电工程 |  |  |  | 标段： |  |  |  | 第 12 页 共 36 页
序号 | 项目编码 | 项目名称 | 项目特征描述 |  | 计量单位 | 工程量 | 金额（元）
[7 empty] | 综合单价 |  | 综合合价 | 其中
暂估价
41 | 030601002001 | 压力仪表 | 1.名称:压力表 2.含压力表、表弯、取源部件安装 3.接线、调试 3.其他:综合考虑完成该工艺的所有施工内容，详见设计图纸、招标文件、技术要求及相关规范 |  | 台 | 2
42 | 031003001038 | 闸阀DN150 | 1.类型:闸阀 2.规格:DN150 3.连接形式:法兰连接 4.其它:综合考虑完成该工艺的所有施工内容，详见设计图纸、招标文件、技术要求及相关规范 |  | 个 | 4
43 | 031003001048 | 闸阀DN80 | 1.类型:闸阀 2.规格:DN80 3.连接形式:法兰连接 4.其它:综合考虑完成该工艺的所有施工内容，详见设计图纸、招标文件、技术要求及相关规范 |  | 个 | 1
44 | 031003001039 | 闸阀DN50 | 1.类型:闸阀 2.规格:DN50 3.连接形式:螺纹连接 4.其它:综合考虑完成该工艺的所有施工内容，详见设计图纸、招标文件、技术要求及相关规范 |  | 个 | 2
45 | 031003001040 | 止回阀DN150 | 1.类型:止回阀 2.规格:DN150 3.连接形式:法兰连接 4.其它:综合考虑完成该工艺的所有施工内容，详见设计图纸、招标文件、技术要求及相关规范 |  | 个 | 2
46 | 031003001041 | 止回阀DN50 | 1.类型:止回阀 2.规格:DN50 3.连接形式:螺纹连接 4.其它:综合考虑完成该工艺的所有施工内容，详见设计图纸、招标文件、技术要求及相关规范 |  | 个 | 2
本页小计
表—08
分部分项工程和单价措施项目清单与计价表
工程名称：TI部分机电工程 |  |  |  | 标段： |  |  |  | 第 13 页 共 36 页
序号 | 项目编码 | 项目名称 | 项目特征描述 |  | 计量单位 | 工程量 | 金额（元）
[7 empty] | 综合单价 |  | 综合合价 | 其中
暂估价
47 | 030109011002 | 低水位强排水泵 | 1.设备参数:Q=11.5M³/H H=8M P=600W 2.设备拆装检查、电机检查接线、调试 3.基础支架制安、除锈、刷油、减震、接地 4.其他：综合考虑完成该工艺的所有施工内容，详见设计图纸、招标文件、技术要求及相关规范 |  | 套 | 2
48 | 030109011003 | 管道泵QSW100-100A | 1.设备参数:Q=89M³/H H=10M P=4KW 2.设备拆装检查、电机检查接线、调试 3.基础支架制安、除锈、刷油、减震、接地 4.其他：综合考虑完成该工艺的所有施工内容，详见设计图纸、招标文件、技术要求及相关规范 |  | 套 | 2
49 | 031002003001 | 套管 | 1.名称、类型:穿池壁防水套管 2.介质管道规格：DN150 3.填料材质:综合考虑 4.套管的长度需满足现场要求 5.其它:综合考虑完成该工艺的所有施工内容，详见设计图纸、招标文件、技术要求及相关规范 |  | 个 | 6
50 | 031002003002 | 套管 | 1.名称、类型:穿池壁防水套管 2.介质管道规格：DN100 3.填料材质:综合考虑 4.套管的长度需满足现场要求 5.其它:综合考虑完成该工艺的所有施工内容，详见设计图纸、招标文件、技术要求及相关规范 |  | 个 | 1
本页小计
表—08
分部分项工程和单价措施项目清单与计价表
工程名称：TI部分机电工程 |  |  |  | 标段： |  |  |  | 第 14 页 共 36 页
序号 | 项目编码 | 项目名称 | 项目特征描述 |  | 计量单位 | 工程量 | 金额（元）
[7 empty] | 综合单价 |  | 综合合价 | 其中
暂估价
51 | 031002003003 | 套管 | 1.名称、类型:穿池壁防水套管 2.介质管道规格：DN80 3.填料材质:综合考虑 4.套管的长度需满足现场要求 5.其它:综合考虑完成该工艺的所有施工内容，详见设计图纸、招标文件、技术要求及相关规范 |  | 个 | 1
52 | 031002003004 | 套管 | 1.名称、类型:穿池壁防水套管 2.介质管道规格：DN65 3.填料材质:综合考虑 4.套管的长度需满足现场要求 5.其它:综合考虑完成该工艺的所有施工内容，详见设计图纸、招标文件、技术要求及相关规范 |  | 个 | 1
53 | 031002003005 | 套管 | 1.名称、类型:穿池壁防水套管 2.介质管道规格：DN50及以下规格 3.填料材质:综合考虑 4.套管的长度需满足现场要求 5.其它:综合考虑完成该工艺的所有施工内容，详见设计图纸、招标文件、技术要求及相关规范 |  | 个 | 1
54 | 010101003020 | 土方开挖 | 1.类型:土方开挖 2.土壤类别及开挖深度综合考虑 3.其他:综合考虑完成该工艺的所有施工内容，详见设计图纸、招标文件、技术要求及相关规范 |  | m3 | 123.35
55 | 040103001023 | 回填方 | 1、土石方回填夯实 2、取土方式及运距综合考虑 3.其他:综合考虑完成该工艺的所有施工内容，详见设计图纸、招标文件、技术要求及相关规范 |  | m3 | 121.5653
特色水岛合计
特色水景
本页小计
表—08
分部分项工程和单价措施项目清单与计价表
工程名称：TI部分机电工程 |  |  |  | 标段： |  |  |  | 第 15 页 共 36 页
序号 | 项目编码 | 项目名称 | 项目特征描述 |  | 计量单位 | 工程量 | 金额（元）
[7 empty] | 综合单价 |  | 综合合价 | 其中
暂估价
56 | 031001006103 | PE给水管 | 1.材质、规格:PE给水管 DN80 2.压力等级：Pn=1.0MPa 3.连接形式:热熔连接 4.含各类管件、卡箍、橡胶圈、管卡、堵头等制作、安装 5.水冲洗、水压试验设计要求:按设计及规范要求 6.支架制作安装（含除锈、刷油、防腐） 7.其它:综合考虑完成该工艺的所有施工内容，详见设计图纸、招标文件、技术要求及相关规范 |  | m | 4.55
57 | 031001006104 | PE给水管 | 1.材质、规格:PE给水管 DN65 2.压力等级：Pn=1.0MPa 3.连接形式:热熔连接 3.连接形式:热熔连接 4.含各类管件、卡箍、橡胶圈、管卡、堵头等制作、安装 5.水冲洗、水压试验设计要求:按设计及规范要求 6.支架制作安装（含除锈、刷油、防腐） 7.其它:综合考虑完成该工艺的所有施工内容，详见设计图纸、招标文件、技术要求及相关规范 |  | m | 22.97
58 | 031001006105 | PE给水管 | 1.材质、规格:PE给水管 DN40 2.压力等级：Pn=1.0MPa 3.连接形式:热熔连接 4.含各类管件、卡箍、橡胶圈、管卡、堵头等制作、安装 5.水冲洗、水压试验设计要求:按设计及规范要求 6.支架制作安装（含除锈、刷油、防腐） 7.其它:综合考虑完成该工艺的所有施工内容，详见设计图纸、招标文件、技术要求及相关规范 |  | m | 0.45
本页小计
表—08
分部分项工程和单价措施项目清单与计价表
工程名称：TI部分机电工程 |  |  |  | 标段： |  |  |  | 第 16 页 共 36 页
序号 | 项目编码 | 项目名称 | 项目特征描述 |  | 计量单位 | 工程量 | 金额（元）
[7 empty] | 综合单价 |  | 综合合价 | 其中
暂估价
59 | 031001006072 | 不锈钢管 | 1.安装部位:室外 2.材质、规格:DN32 3.连接形式:综合考虑 5.含各类管件、卡箍、橡胶圈、管卡、堵头等制作、安装 6.水冲洗、水压试验设计要求:按设计及规范要求 7.支架制作安装（含除锈、刷油、防腐） 8.其它:综合考虑完成该工艺的所有施工内容，详见设计图纸、招标文件、技术要求及相关规范 |  | m | 6
60 | 031001006124 | UPVC管DN80（排水管） | 1.安装部位:室外 2.材质、规格:DN80 3.连接形式:承插连接 4.水冲洗、水压试验设计要求:按设计及规范要求 5.含各类管件、卡箍、橡胶圈、管卡、堵头等制作、安装 6.水压及泄漏试验 7.支架制作安装 8.除锈、刷油、防腐 9.其它:综合考虑完成该工艺的所有施工内容，详见设计图纸、招标文件、技术要求及相关规范 |  | m | 1.55
61 | 031001006106 | UPVC管DN50（排水管） | 1.安装部位:室外 2.材质、规格:DN50 3.连接形式:承插连接 4.水冲洗、水压试验设计要求:按设计及规范要求 5.含各类管件、卡箍、橡胶圈、管卡、堵头等制作、安装 6.水压及泄漏试验 7.支架制作安装 8.除锈、刷油、防腐 9.其它:综合考虑完成该工艺的所有施工内容，详见设计图纸、招标文件、技术要求及相关规范 |  | m | 2.5
本页小计
表—08
分部分项工程和单价措施项目清单与计价表
工程名称：TI部分机电工程 |  |  |  | 标段： |  |  |  | 第 17 页 共 36 页
序号 | 项目编码 | 项目名称 | 项目特征描述 |  | 计量单位 | 工程量 | 金额（元）
[7 empty] | 综合单价 |  | 综合合价 | 其中
暂估价
62 | 050306005001 | 喷泉设备 | 1.名称：1寸管式涌泉喷头 2.材质、规格:喷高300 3.综合考虑接地、卡槽、不锈钢紧固件等 4.其它:综合考虑完成该工艺的所有施工内容，详见设计图纸、招标文件、技术要求及相关规范 |  | 套 | 12
63 | 030109011004 | 低压潜水泵 | 1.设备参数:Q=20m³/h H=8m P=1.6kw,24V 2.设备拆装检查、电机检查接线、调试 3.基础支架制安、除锈、刷油、减震、接地 4.其他：综合考虑完成该工艺的所有施工内容，详见设计图纸、招标文件、技术要求及相关规范 |  | 套 | 4
64 | 031003010003 | 软接头(软管) | 1.类型:可曲挠橡胶软接头 2.规格、压力等级:DN80 3.连接形式:法兰连接 4.其他:综合考虑完成该工艺的所有施工内容，详见设计图纸、招标文件、技术要求及相关规范 |  | 个 | 4
65 | 031003001042 | 闸阀DN80 | 1.类型:闸阀 2.规格:DN80 3.连接形式:法兰连接 4.其它:综合考虑完成该工艺的所有施工内容，详见设计图纸、招标文件、技术要求及相关规范 |  | 个 | 1
66 | 031003001001 | 流量调节阀DN40 | 1.类型:流量调节阀 2.规格:DN40 3.连接形式:丝扣连接 4.其它:综合考虑完成该工艺的所有施工内容，详见设计图纸、招标文件、技术要求及相关规范 |  | 个 | 4
本页小计
表—08
分部分项工程和单价措施项目清单与计价表
工程名称：TI部分机电工程 |  |  |  | 标段： |  |  |  | 第 18 页 共 36 页
序号 | 项目编码 | 项目名称 | 项目特征描述 |  | 计量单位 | 工程量 | 金额（元）
[7 empty] | 综合单价 |  | 综合合价 | 其中
暂估价
67 | 031003001043 | 球阀DN32 | 1.类型:球阀 2.规格:DN32 3.连接形式:丝扣连接 4.其它:综合考虑完成该工艺的所有施工内容，详见设计图纸、招标文件、技术要求及相关规范 |  | 个 | 12
68 | 031002003006 | 套管 | 1.名称、类型:穿池壁防水套管 2.介质管道规格：DN80 3.填料材质:综合考虑 4.套管的长度需满足现场要求 5.其它:综合考虑完成该工艺的所有施工内容，详见设计图纸、招标文件、技术要求及相关规范 |  | 个 | 1
69 | 031002003007 | 套管 | 1.名称、类型:穿池壁防水套管 2.介质管道规格：DN50及以下规格 3.填料材质:综合考虑 4.套管的长度需满足现场要求 5.其它:综合考虑完成该工艺的所有施工内容，详见设计图纸、招标文件、技术要求及相关规范 |  | 个 | 3
70 | 010101003021 | 土方开挖 | 1.类型:土方开挖 2.土壤类别及开挖深度综合考虑 3.其他:综合考虑完成该工艺的所有施工内容，详见设计图纸、招标文件、技术要求及相关规范 |  | m3 | 20.56
71 | 040103001024 | 回填方 | 1、土石方回填夯实 2、取土方式及运距综合考虑 3.其他:综合考虑完成该工艺的所有施工内容，详见设计图纸、招标文件、技术要求及相关规范 |  | m3 | 20.4609
特色水景合计
臻享入口
本页小计
表—08
分部分项工程和单价措施项目清单与计价表
工程名称：TI部分机电工程 |  |  |  | 标段： |  |  |  | 第 19 页 共 36 页
序号 | 项目编码 | 项目名称 | 项目特征描述 |  | 计量单位 | 工程量 | 金额（元）
[7 empty] | 综合单价 |  | 综合合价 | 其中
暂估价
72 | 031001006107 | PE多孔管 | 1.材质、规格:PE多孔管 DN80 2.压力等级：Pn=1.0MPa 3.连接形式:热熔连接 4.含各类管件、卡箍、橡胶圈、管卡、堵头等制作、安装 5.水冲洗、水压试验设计要求:按设计及规范要求 6.支架制作安装（含除锈、刷油、防腐） 7.其它:综合考虑完成该工艺的所有施工内容，详见设计图纸、招标文件、技术要求及相关规范 |  | m | 4.76
73 | 031001006108 | PE给水管 | 1.材质、规格:PE给水管 DN80 2.压力等级：Pn=1.0MPa 3.连接形式:热熔连接 4.含各类管件、卡箍、橡胶圈、管卡、堵头等制作、安装 5.水冲洗、水压试验设计要求:按设计及规范要求 6.支架制作安装（含除锈、刷油、防腐） 7.其它:综合考虑完成该工艺的所有施工内容，详见设计图纸、招标文件、技术要求及相关规范 |  | m | 2.47
74 | 031001006109 | PE给水管 | 1.材质、规格:PE给水管 DN65 2.压力等级：Pn=1.0MPa 3.连接形式:热熔连接 4.含各类管件、卡箍、橡胶圈、管卡、堵头等制作、安装 5.水冲洗、水压试验设计要求:按设计及规范要求 6.支架制作安装（含除锈、刷油、防腐） 7.其它:综合考虑完成该工艺的所有施工内容，详见设计图纸、招标文件、技术要求及相关规范 |  | m | 4.58
本页小计
表—08
分部分项工程和单价措施项目清单与计价表
工程名称：TI部分机电工程 |  |  |  | 标段： |  |  |  | 第 20 页 共 36 页
序号 | 项目编码 | 项目名称 | 项目特征描述 |  | 计量单位 | 工程量 | 金额（元）
[7 empty] | 综合单价 |  | 综合合价 | 其中
暂估价
75 | 031001006110 | PE给水管 | 1.材质、规格:PE给水管 DN32 2.压力等级：Pn=1.0MPa 3.连接形式:热熔连接 4.含各类管件、卡箍、橡胶圈、管卡、堵头等制作、安装 5.水冲洗、水压试验设计要求:按设计及规范要求 6.支架制作安装（含除锈、刷油、防腐） 7.其它:综合考虑完成该工艺的所有施工内容，详见设计图纸、招标文件、技术要求及相关规范 |  | m | 0.47
76 | 031001006111 | UPVC管DN80（排水管） | 1.安装部位:室外 2.材质、规格:DN80 3.连接形式:承插连接 4.水冲洗、水压试验设计要求:按设计及规范要求 5.含各类管件、卡箍、橡胶圈、管卡、堵头等制作、安装 6.水压及泄漏试验 7.支架制作安装 8.除锈、刷油、防腐 9.其它:综合考虑完成该工艺的所有施工内容，详见设计图纸、招标文件、技术要求及相关规范 |  | m | 4.8
77 | 031001006125 | UPVC管DN65（排水管） | 1.安装部位:室外 2.材质、规格:DN65 3.连接形式:承插连接 4.水冲洗、水压试验设计要求:按设计及规范要求 5.含各类管件、卡箍、橡胶圈、管卡、堵头等制作、安装 6.水压及泄漏试验 7.支架制作安装 8.除锈、刷油、防腐 9.其它:综合考虑完成该工艺的所有施工内容，详见设计图纸、招标文件、技术要求及相关规范 |  | m | 0.6
本页小计
表—08
分部分项工程和单价措施项目清单与计价表
工程名称：TI部分机电工程 |  |  |  | 标段： |  |  |  | 第 21 页 共 36 页
序号 | 项目编码 | 项目名称 | 项目特征描述 |  | 计量单位 | 工程量 | 金额（元）
[7 empty] | 综合单价 |  | 综合合价 | 其中
暂估价
78 | 030109011005 | 低压潜水泵 | 1.设备参数:Q=20m³/h H=8m P=1.6kw,24V 2.设备拆装检查、电机检查接线、调试 3.基础支架制安、除锈、刷油、减震、接地 4.其他：综合考虑完成该工艺的所有施工内容，详见设计图纸、招标文件、技术要求及相关规范 |  | 套 | 1
79 | 031003010004 | 软接头(软管) | 1.类型:可曲挠橡胶软接头 2.规格、压力等级:DN80 3.连接形式:法兰连接 4.其他:综合考虑完成该工艺的所有施工内容，详见设计图纸、招标文件、技术要求及相关规范 |  | 个 | 1
80 | 031003001044 | 闸阀DN80 | 1.类型:闸阀 2.规格:DN80 3.连接形式:法兰连接 4.其它:综合考虑完成该工艺的所有施工内容，详见设计图纸、招标文件、技术要求及相关规范 |  | 个 | 2
81 | 031003001046 | 闸阀DN65 | 1.类型:闸阀 2.规格:DN65 3.连接形式:法兰连接 4.其它:综合考虑完成该工艺的所有施工内容，详见设计图纸、招标文件、技术要求及相关规范 |  | 个 | 1
82 | 031003001047 | 止回阀DN80 | 1.类型:止回阀 2.规格:DN80 3.连接形式:法兰连接 4.其它:综合考虑完成该工艺的所有施工内容，详见设计图纸、招标文件、技术要求及相关规范 |  | 个 | 1
本页小计
表—08
分部分项工程和单价措施项目清单与计价表
工程名称：TI部分机电工程 |  |  |  | 标段： |  |  |  | 第 22 页 共 36 页
序号 | 项目编码 | 项目名称 | 项目特征描述 |  | 计量单位 | 工程量 | 金额（元）
[7 empty] | 综合单价 |  | 综合合价 | 其中
暂估价
83 | 031003001045 | 流量调节阀DN32 | 1.类型:流量调节阀 2.规格:DN32 3.连接形式:丝扣连接 4.其它:综合考虑完成该工艺的所有施工内容，详见设计图纸、招标文件、技术要求及相关规范 |  | 个 | 1
84 | 031002003008 | 套管 | 1.名称、类型:穿池壁防水套管 2.介质管道规格：DN80 3.填料材质:综合考虑 4.套管的长度需满足现场要求 5.其它:综合考虑完成该工艺的所有施工内容，详见设计图纸、招标文件、技术要求及相关规范 |  | 个 | 1
85 | 031002003009 | 套管 | 1.名称、类型:穿池壁防水套管 2.介质管道规格：DN65 3.填料材质:综合考虑 4.套管的长度需满足现场要求 5.其它:综合考虑完成该工艺的所有施工内容，详见设计图纸、招标文件、技术要求及相关规范 |  | 个 | 1
86 | 031002003010 | 套管 | 1.名称、类型:穿池壁防水套管 2.介质管道规格：DN50及以下规格 3.填料材质:综合考虑 4.套管的长度需满足现场要求 5.其它:综合考虑完成该工艺的所有施工内容，详见设计图纸、招标文件、技术要求及相关规范 |  | 个 | 1
87 | 010101003022 | 土方开挖 | 1.类型:土方开挖 2.土壤类别及开挖深度综合考虑 3.其他:综合考虑完成该工艺的所有施工内容，详见设计图纸、招标文件、技术要求及相关规范 |  | m3 | 8.88
本页小计
表—08
分部分项工程和单价措施项目清单与计价表
工程名称：TI部分机电工程 |  |  |  | 标段： |  |  |  | 第 23 页 共 36 页
序号 | 项目编码 | 项目名称 | 项目特征描述 |  | 计量单位 | 工程量 | 金额（元）
[7 empty] | 综合单价 |  | 综合合价 | 其中
暂估价
88 | 040103001025 | 回填方 | 1、土石方回填夯实 2、取土方式及运距综合考虑 3.其他:综合考虑完成该工艺的所有施工内容，详见设计图纸、招标文件、技术要求及相关规范 |  | m3 | 8.5016
臻享入口合计
给排水系统合计
电气系统
首层T1
电线、配管
89 | 030408001004 | 电力电缆 | 1.名称:电缆配线 2.规格、型号:JHS-2*4 3.敷设方式、部位:综合考虑 4.工作内容:包括安装（含揭（盖）盖板）、电气接线、调试、防火封堵、电缆防护、防火隔板、防火涂料、挂牌、电缆头、电缆中间头 5.其他：综合考虑完成该工艺的所有施工内容，详见设计图纸、招标文件、技术要求及相关规范 |  | m | 9.08
90 | 030408001003 | 电力电缆 | 1.名称:电缆配线 2.规格、型号:JHS-3*10 3.敷设方式、部位:综合考虑 4.工作内容:包括安装（含揭（盖）盖板）、电气接线、调试、防火封堵、电缆防护、防火隔板、防火涂料、挂牌、电缆头、电缆中间头 5.其他：综合考虑完成该工艺的所有施工内容，详见设计图纸、招标文件、技术要求及相关规范 |  | m | 265.65
本页小计
表—08
分部分项工程和单价措施项目清单与计价表
工程名称：TI部分机电工程 |  |  |  | 标段： |  |  |  | 第 24 页 共 36 页
序号 | 项目编码 | 项目名称 | 项目特征描述 |  | 计量单位 | 工程量 | 金额（元）
[7 empty] | 综合单价 |  | 综合合价 | 其中
暂估价
91 | 030408001005 | 电力电缆 | 1.名称:电缆配线 2.规格、型号:JHS-4*2.5 3.敷设方式、部位:综合考虑 4.工作内容:包括安装（含揭（盖）盖板）、电气接线、调试、防火封堵、电缆防护、防火隔板、防火涂料、挂牌、电缆头、电缆中间头 5.其他：综合考虑完成该工艺的所有施工内容，详见设计图纸、招标文件、技术要求及相关规范 |  | m | 199.58
92 | 030408001006 | 电力电缆 | 1.名称:电缆配线 2.规格、型号:JHS-4*4 3.敷设方式、部位:综合考虑 4.工作内容:包括安装（含揭（盖）盖板）、电气接线、调试、防火封堵、电缆防护、防火隔板、防火涂料、挂牌、电缆头、电缆中间头 5.其他：综合考虑完成该工艺的所有施工内容，详见设计图纸、招标文件、技术要求及相关规范 |  | m | 205.95
93 | 030408002001 | 控制电缆 | 1.名称:控制电缆 2.规格:KVV-3*1.5mm2 3.敷设方式、部位:综合考虑 4.工作内容:包括安装（含揭（盖）盖板）、电气接线、调试、防火封堵、电缆防护、防火隔板、防火涂料、挂牌、电缆头、电缆中间头 5.其他：综合考虑完成该工艺的所有施工内容，详见设计图纸、招标文件、技术要求及相关规范 |  | m | 333.16
本页小计
表—08
分部分项工程和单价措施项目清单与计价表
工程名称：TI部分机电工程 |  |  |  | 标段： |  |  |  | 第 25 页 共 36 页
序号 | 项目编码 | 项目名称 | 项目特征描述 |  | 计量单位 | 工程量 | 金额（元）
[7 empty] | 综合单价 |  | 综合合价 | 其中
暂估价
94 | 030408001007 | 电力电缆 | 1.名称:铜芯电缆 2.规格:YJV-3*2.5mm2 3.敷设方式、部位:综合考虑 4.工作内容:包括安装（含揭（盖）盖板）、电气接线、调试、防火封堵、电缆防护、防火隔板、防火涂料、挂牌、电缆头、电缆中间头 5.其他：综合考虑完成该工艺的所有施工内容，详见设计图纸、招标文件、技术要求及相关规范 |  | m | 1595.85
95 | 030408001008 | 电力电缆 | 1.名称:铜芯电缆 2.规格:YJV-3*4mm2 3.敷设方式、部位:综合考虑 4.工作内容:包括安装（含揭（盖）盖板）、电气接线、调试、防火封堵、电缆防护、防火隔板、防火涂料、挂牌、电缆头、电缆中间头 5.其他：综合考虑完成该工艺的所有施工内容，详见设计图纸、招标文件、技术要求及相关规范 |  | m | 397.79
96 | 030408001009 | 电力电缆 | 1.名称:铜芯电缆 2.规格:YJV-4*25+1*16mm2 3.敷设方式、部位:综合考虑 4.工作内容:包括安装（含揭（盖）盖板）、电气接线、调试、防火封堵、电缆防护、防火隔板、防火涂料、挂牌、电缆头、电缆中间头 5.其他：综合考虑完成该工艺的所有施工内容，详见设计图纸、招标文件、技术要求及相关规范 |  | m | 10.57
本页小计
表—08
分部分项工程和单价措施项目清单与计价表
工程名称：TI部分机电工程 |  |  |  | 标段： |  |  |  | 第 26 页 共 36 页
序号 | 项目编码 | 项目名称 | 项目特征描述 |  | 计量单位 | 工程量 | 金额（元）
[7 empty] | 综合单价 |  | 综合合价 | 其中
暂估价
97 | 030411004003 | 电线配线--RVV-2X4 | 1.名称:电线配线 2.规格、型号:RVV-2*4 3.敷设方式、部位:综合考虑 4.含穿引线、扫管、涂滑石粉、穿线、编号、焊接包头、接线端子制作、安装、调试 5.综合考虑完成该工艺的所有施工内容，详见设计图纸、招标文件、技术要求及相关规范 |  | m | 483.88
98 | 030411001013 | 配管--PC40 | 1.名称:配管 2.规格、型号:PC40 3.敷设方式：综合考虑 4.接线盒安装 5.其他：综合考虑完成该工艺的所有施工内容和管道埋地敷设的土方开挖及回填，详见设计图纸、招标文件、技术要求及相关规范 |  | m | 246.03
99 | 030411001010 | 配管--PVC20 | 1.名称:配管 2.规格、型号:PVC20 3.敷设方式：综合考虑 4.接线盒安装 5.其他：综合考虑完成该工艺的所有施工内容和管道埋地敷设的土方开挖及回填，详见设计图纸、招标文件、技术要求及相关规范 |  | m | 707.41
100 | 030411001014 | 配管--PVC25 | 1.名称:配管 2.规格、型号:PVC25 3.敷设方式：综合考虑 4.接线盒安装 5.其他：综合考虑完成该工艺的所有施工内容和管道埋地敷设的土方开挖及回填，详见设计图纸、招标文件、技术要求及相关规范 |  | m | 1705.32
本页小计
表—08
分部分项工程和单价措施项目清单与计价表
工程名称：TI部分机电工程 |  |  |  | 标段： |  |  |  | 第 27 页 共 36 页
序号 | 项目编码 | 项目名称 | 项目特征描述 |  | 计量单位 | 工程量 | 金额（元）
[7 empty] | 综合单价 |  | 综合合价 | 其中
暂估价
101 | 030411001015 | 配管--PVC32 | 1.名称:配管 2.规格、型号:PVC32 3.敷设方式：综合考虑 4.接线盒安装 5.其他：综合考虑完成该工艺的所有施工内容和管道埋地敷设的土方开挖及回填，详见设计图纸、招标文件、技术要求及相关规范 |  | m | 392.13
102 | 030411001016 | 配管--PVC65 | 1.名称:配管 2.规格、型号:PVC65 3.敷设方式：综合考虑 4.接线盒安装 5.其他：综合考虑完成该工艺的所有施工内容和管道埋地敷设的土方开挖及回填，详见设计图纸、招标文件、技术要求及相关规范 |  | m | 3.31
103 | 030411001017 | 镀锌钢电缆保护管 | 1.名称:镀锌钢电缆保护管 2.规格、型号:DN32 3.其他：综合考虑完成该工艺的所有施工内容和管道埋地敷设的土方开挖及回填，详见设计图纸、招标文件、技术要求及相关规范 |  | m | 81.03
104 | 030411001018 | 镀锌钢电缆保护管 | 1.名称:镀锌钢电缆保护管 2.规格、型号:DN40 3.其他：综合考虑完成该工艺的所有施工内容和管道埋地敷设的土方开挖及回填，详见设计图纸、招标文件、技术要求及相关规范 |  | m | 57.51
105 | 030411001019 | 镀锌钢电缆保护管 | 1.名称:镀锌钢电缆保护管 2.规格、型号:DN50 3.其他：综合考虑完成该工艺的所有施工内容和管道埋地敷设的土方开挖及回填，详见设计图纸、招标文件、技术要求及相关规范 |  | m | 37.27
电线、配管合计
电气设备
本页小计
表—08
分部分项工程和单价措施项目清单与计价表
工程名称：TI部分机电工程 |  |  |  | 标段： |  |  |  | 第 28 页 共 36 页
序号 | 项目编码 | 项目名称 | 项目特征描述 |  | 计量单位 | 工程量 | 金额（元）
[7 empty] | 综合单价 |  | 综合合价 | 其中
暂估价
106 | 030404017014 | 配电箱MA | 1.名称:配电箱MA 2.配电箱箱体及箱内所有元件安装 3.开孔洞及修补 4.箱体基础制安 5.箱体内电线回路编码 6.接线（含端子板外部接线、焊、压接线端子等）、接地 7.电气系统调试、通电检测验收 8.其他：包括但不限于设计图纸中如存在的需配合其它专业提供的装于箱内的设备或附件产生的安装、相关配合调试及接线费等，综合考虑完成该工艺的所有施工内容，详见设计图纸、招标文件、技术要求及相关规范 |  | 台 | 1
107 | 030404017013 | 配电箱AP | 1.名称:配电箱AP 2.配电箱箱体及箱内所有元件安装 3.开孔洞及修补 4.箱体基础制安 5.箱体内电线回路编码 6.接线（含端子板外部接线、焊、压接线端子等）、接地 7.电气系统调试、通电检测验收 8.其他：包括但不限于设计图纸中如存在的需配合其它专业提供的装于箱内的设备或附件产生的安装、相关配合调试及接线费等，综合考虑完成该工艺的所有施工内容，详见设计图纸、招标文件、技术要求及相关规范 |  | 台 | 1
本页小计
表—08
分部分项工程和单价措施项目清单与计价表
工程名称：TI部分机电工程 |  |  |  | 标段： |  |  |  | 第 29 页 共 36 页
序号 | 项目编码 | 项目名称 | 项目特征描述 |  | 计量单位 | 工程量 | 金额（元）
[7 empty] | 综合单价 |  | 综合合价 | 其中
暂估价
108 | 030412004004 | LED灯带 | 1.名称:LED-1#软灯带（含灯带铝槽） 2.规格:5W/M 、DC24V、IP65、3000K 3.灯具配件(如:金属软管、电子镇流器、支（架）座、灯具连接件（含定制的）、灯带铝槽)供货及安装，含灯具底盒及防水盒 4.综合考虑混凝土基础、模板、钢筋、预埋螺栓、槽钢、支架及不锈钢紧固件、除锈刷油等 5.接线、接地、调试 6.其他:综合考虑完成该工艺的所有施工内容，详见设计图纸、招标文件、技术要求及相关规范 |  | m | 48.3
109 | 030412004005 | LED灯带 | 1.名称:LED-1#洗墙灯带（含灯带铝槽） 2.规格:18W/M 、DC24V、IP67、3000K 3.灯具配件(如:金属软管、电子镇流器、支（架）座、灯具连接件（含定制的）、灯带铝槽)供货及安装，含灯具底盒及防水盒 4.综合考虑混凝土基础、模板、钢筋、预埋螺栓、槽钢、支架及不锈钢紧固件、除锈刷油等 5.接线、接地、调试 6.其他:综合考虑完成该工艺的所有施工内容，详见设计图纸、招标文件、技术要求及相关规范 |  | m | 69.54
本页小计
表—08
分部分项工程和单价措施项目清单与计价表
工程名称：TI部分机电工程 |  |  |  | 标段： |  |  |  | 第 30 页 共 36 页
序号 | 项目编码 | 项目名称 | 项目特征描述 |  | 计量单位 | 工程量 | 金额（元）
[7 empty] | 综合单价 |  | 综合合价 | 其中
暂估价
110 | 030412004011 | LED灯带 | 1.名称:LED-2#洗墙灯带（含灯带铝槽） 2.规格:18W/M 、DC12V、IP68、3000K 3.灯具配件(如:金属软管、电子镇流器、支（架）座、灯具连接件（含定制的）、灯带铝槽)供货及安装，含灯具底盒及防水盒 4.综合考虑混凝土基础、模板、钢筋、预埋螺栓、槽钢、支架及不锈钢紧固件、除锈刷油等 5.接线、接地、调试 6.其他:综合考虑完成该工艺的所有施工内容，详见设计图纸、招标文件、技术要求及相关规范 |  | m | 3.2
111 | 030412002003 | 壁灯 | 1.名称:LED-壁灯 2.规格:12W、AC220V、IP65、3000K 3.灯具配件(如:金属软管、电子镇流器、支（架）座、装饰部件、灯具连接件（含定制的）)供货及安装，含灯具底盒及防水盒 4.综合考虑灯具混凝土基础、模板、钢筋、预埋螺栓、槽钢、支架及不锈钢紧固件、除锈刷油等 5.接线、接地、调试 6.其他:综合考虑完成该工艺的所有施工内容，详见设计图纸、招标文件、技术要求及相关规范 |  | 套 | 1
本页小计
表—08
分部分项工程和单价措施项目清单与计价表
工程名称：TI部分机电工程 |  |  |  | 标段： |  |  |  | 第 31 页 共 36 页
序号 | 项目编码 | 项目名称 | 项目特征描述 |  | 计量单位 | 工程量 | 金额（元）
[7 empty] | 综合单价 |  | 综合合价 | 其中
暂估价
112 | 030412004006 | 草坪灯 | 1.名称:草坪灯 2.规格:12W、AC220V、IP54、4000K 3.灯具配件(如:金属软管、电子镇流器)供货及安装，含接线盒 4.其他:综合考虑完成该工艺的所有施工内容，详见设计图纸、招标文件、技术要求及相关规范 |  | 套 | 2
113 | 030412001007 | 插地射灯 | 1.名称:LED-插地射灯 2.规格:18W、AC220V、IP67、3000K 3.灯具配件(如:金属软管、电子镇流器、支（架）座、灯具连接件（含定制的）)供货及安装，含灯具底盒及防水盒 4.综合考虑混凝土基础、模板、钢筋、预埋螺栓、槽钢、支架及不锈钢紧固件、除锈刷油等 5.接线、接地、调试 6.其他:综合考虑完成该工艺的所有施工内容，详见设计图纸、招标文件、技术要求及相关规范 |  | 套 | 62
114 | 030412001008 | 景观灯 | 1.名称:LED-景观灯 2.规格:5W、AC220V、IP65、3000K 3.灯具配件(如:金属软管、电子镇流器、支（架）座、灯具连接件（含定制的）)供货及安装，含灯具底盒及防水盒 4.综合考虑混凝土基础、模板、钢筋、预埋螺栓、槽钢、支架及不锈钢紧固件、除锈刷油等 5.接线、接地、调试 6.其他:综合考虑完成该工艺的所有施工内容，详见设计图纸、招标文件、技术要求及相关规范 |  | 套 | 6
本页小计
表—08
分部分项工程和单价措施项目清单与计价表
工程名称：TI部分机电工程 |  |  |  | 标段： |  |  |  | 第 32 页 共 36 页
序号 | 项目编码 | 项目名称 | 项目特征描述 |  | 计量单位 | 工程量 | 金额（元）
[7 empty] | 综合单价 |  | 综合合价 | 其中
暂估价
115 | 030412001009 | 埋地侧射灯（含预埋桶） | 1.名称:LED-埋地侧射灯（含预埋桶） 2.规格:3W、DC24V、IP67、3000K 3.灯具配件(如:金属软管、电子镇流器、支（架）座、灯具连接件（含定制的）)供货及安装，含灯具底盒及防水盒 4.综合考虑混凝土基础、模板、钢筋、预埋螺栓、槽钢、支架及不锈钢紧固件、除锈刷油等 5.接线、接地、调试 6.其他:综合考虑完成该工艺的所有施工内容，详见设计图纸、招标文件、技术要求及相关规范 |  | 套 | 48
116 | 030412001010 | 特色灯 | 1.名称:LED-特色灯 2.规格:2*3W、DC24V、IP65、3000K 3.灯具配件(如:金属软管、电子镇流器、)供货及安装，含接线盒 4.灯具为一套供应，含装饰构件 5.其他:综合考虑完成该工艺的所有施工内容，详见设计图纸、招标文件、技术要求及相关规范 |  | 套 | 2
本页小计
表—08
分部分项工程和单价措施项目清单与计价表
工程名称：TI部分机电工程 |  |  |  | 标段： |  |  |  | 第 33 页 共 36 页
序号 | 项目编码 | 项目名称 | 项目特征描述 |  | 计量单位 | 工程量 | 金额（元）
[7 empty] | 综合单价 |  | 综合合价 | 其中
暂估价
117 | 030412001011 | 庭院灯 | 1.名称:LED-庭院灯（含装饰构件） 2.规格:50W、AC220V、IP65、4000K 3.灯具配件(如:金属软管、电子镇流器、支（架）座、灯具连接件（含定制的）)供货及安装，含灯具底盒及防水盒 4.综合考虑混凝土基础、模板、钢筋、预埋螺栓、槽钢、支架及不锈钢紧固件、除锈刷油等 5.接线、接地、调试 6.其他:综合考虑完成该工艺的所有施工内容，详见设计图纸、招标文件、技术要求及相关规范 |  | 套 | 8
118 | 030404031006 | 室外变压器 | 1.名称：室外变压器 2.规格：220V/12V/100VA 3.综合考虑支架制作安装、除锈刷油及室外箱体防护措施等 4.接线、调试、安装 5.其他:综合考虑完成该工艺的所有施工内容，详见设计图纸、招标文件、技术要求及相关规范 |  | 套 | 1
119 | 030404031002 | 室外变压器 | 1.名称：室外变压器 2.规格：220V/24V/100VA 3.综合考虑支架制作安装、除锈刷油及室外箱体防护措施等 4.接线、调试、安装 5.其他:综合考虑完成该工艺的所有施工内容，详见设计图纸、招标文件、技术要求及相关规范 |  | 套 | 2
120 | 030404031004 | 室外变压器 | 1.名称：室外变压器 2.规格：220V/24V/200VA 3.综合考虑支架制作安装、除锈刷油及室外箱体防护措施等 4.接线、调试、安装 5.其他:综合考虑完成该工艺的所有施工内容，详见设计图纸、招标文件、技术要求及相关规范 |  | 套 | 1
本页小计
表—08
分部分项工程和单价措施项目清单与计价表
工程名称：TI部分机电工程 |  |  |  | 标段： |  |  |  | 第 34 页 共 36 页
序号 | 项目编码 | 项目名称 | 项目特征描述 |  | 计量单位 | 工程量 | 金额（元）
[7 empty] | 综合单价 |  | 综合合价 | 其中
暂估价
121 | 030404031003 | 室外变压器 | 1.名称：室外变压器 2.规格：220V/24V/800VA 3.综合考虑支架制作安装、除锈刷油及室外箱体防护措施等 4.接线、调试、安装 5.其他:综合考虑完成该工艺的所有施工内容，详见设计图纸、招标文件、技术要求及相关规范 |  | 套 | 1
122 | 030404031005 | 室外变压器 | 1.名称：室外可调式变压器 2.规格：3000VA，220V/24V 3.综合考虑支架制作安装、除锈刷油及室外箱体防护措施等 4.接线、调试、安装 5.其他:综合考虑完成该工艺的所有施工内容，详见设计图纸、招标文件、技术要求及相关规范 |  | 套 | 1
123 | 030404017020 | 绿化区域手孔井400*400*800 | 1.名称:绿化区域手孔井400*400*800 2.含素土夯实、垫层、底板、侧壁、预埋件、不锈钢角钢底座及装饰外框、400*400成品不锈钢井盖（含井座）、防水砂浆、抹灰及勾缝、地坪漆等 3.其他:综合考虑完成该工艺的所有施工内容，详见设计图纸、招标文件、技术要求及相关规范 |  | 台 | 2
124 | 030404017022 | 硬地铺装手孔井400*400*800（变压器） | 1.名称:硬地铺装手孔井400*400*800（变压器） 2.含素土夯实、垫层、底板、侧壁、井座、预埋件、不锈钢角钢底座及装饰外框、400*400不锈钢手孔井盖板、防水砂浆、抹灰及勾缝等 3.其他:综合考虑完成该工艺的所有施工内容，详见设计图纸、招标文件、技术要求及相关规范 |  | 台 | 1
本页小计
表—08
分部分项工程和单价措施项目清单与计价表
工程名称：TI部分机电工程 |  |  |  | 标段： |  |  |  | 第 35 页 共 36 页
序号 | 项目编码 | 项目名称 | 项目特征描述 |  | 计量单位 | 工程量 | 金额（元）
[7 empty] | 综合单价 |  | 综合合价 | 其中
暂估价
125 | 030404017023 | 绿化区域手孔井400*400*800（变压器） | 1.名称:绿化区域手孔井400*400*800（变压器） 2.含素土夯实、垫层、底板、侧壁、预埋件、不锈钢角钢底座及装饰外框、400*400成品不锈钢井盖（含井座）、防水砂浆、抹灰及勾缝、地坪漆等 3.其他:综合考虑完成该工艺的所有施工内容，详见设计图纸、招标文件、技术要求及相关规范 |  | 台 | 4
电气设备合计
首层T1合计
T1停车场安全廊架
电线、配管
126 | 030408001016 | 电力电缆 | 1.名称:铜芯电缆 2.规格:YJV-3*2.5mm2 3.敷设方式、部位:综合考虑 4.工作内容:包括安装（含揭（盖）盖板）、电气接线、调试、防火封堵、电缆防护、防火隔板、防火涂料、挂牌、电缆头、电缆中间头 5.其他：综合考虑完成该工艺的所有施工内容，详见设计图纸、招标文件、技术要求及相关规范 |  | m | 293.93
127 | 030411001030 | 配管--PVC20 | 1.名称:配管 2.规格、型号:PVC20 3.敷设方式：综合考虑 4.接线盒安装 5.其他：综合考虑完成该工艺的所有施工内容和管道埋地敷设的土方开挖及回填，详见设计图纸、招标文件、技术要求及相关规范 |  | m | 238.47
电线、配管合计
电气设备
本页小计
表—08
分部分项工程和单价措施项目清单与计价表
工程名称：TI部分机电工程 |  |  |  | 标段： |  |  |  | 第 36 页 共 36 页
序号 | 项目编码 | 项目名称 | 项目特征描述 |  | 计量单位 | 工程量 | 金额（元）
[7 empty] | 综合单价 |  | 综合合价 | 其中
暂估价
128 | 030412004010 | 嵌入式天花筒灯 | 1.名称:LED-嵌入式天花筒灯 2.规格:18W、AC220V、IP44、4000K 3.灯具配件(如:金属软管、电子镇流器)供货及安装，含接线盒 4.其他:综合考虑完成该工艺的所有施工内容，详见设计图纸、招标文件、技术要求及相关规范 |  | 套 | 33
电气设备合计
T1停车场安全廊架合计
防雷系统
129 | 030409001001 | 水景水池等电位连接 | 1.名称：水景水池等电位连接 2.含等电位端子板、端子箱、接地管线（含钢筋网、金属管道、预埋件、水泵、灯具等构件和端子箱间接地线）制作安装 3.本清单按项包干（含本工程范围内所有相关水景所需的等电位连接），同时单价后续不因变更等任何因素而调整 4.其他:综合考虑完成该工艺的所有施工内容，详见设计图纸、招标文件、技术要求及相关规范 |  | 项 | 1
防雷系统合计
电气系统合计
分部分项合计
措施项目
130 | 031302007002 | 高层施工增加 |  |  | 项 | 1
131 | 031301017002 | 脚手架搭拆费 |  |  | 项 | 1
单价措施合计
本页小计
合 计
表—08