## 表-08 分部分项工程和单价措施项目清单与计价表
分部分项工程和单价措施项目清单与计价表
工程名称：三层部分机电工程 |  |  |  | 标段： |  |  |  | 第 1 页 共 9 页
序号 | 项目编码 | 项目名称 | 项目特征描述 |  | 计量单位 | 工程量 | 金额（元）
[7 empty] | 综合单价 |  | 综合合价 | 其中
暂估价
给排水系统
1 | 031001006002 | PP-R（给水管） | 1.材质、规格:PP-R给水管 DN50 2.压力等级：Pn≥1.25MPa 3.连接形式:热熔连接 4.含各类管件、卡箍、橡胶圈、管卡、堵头等制作、安装 5.水冲洗、水压试验设计要求:按设计及规范要求 6.支架制作安装（含除锈、刷油、防腐） 7.其它:综合考虑完成该工艺的所有施工内容，详见设计图纸、招标文件、技术要求及相关规范 |  | m | 10.78
2 | 031001006003 | PP-R（给水管） | 1.材质、规格:PP-R给水管 DN40 2.压力等级：Pn≥1.25MPa 3.连接形式:热熔连接 4.含各类管件、卡箍、橡胶圈、管卡、堵头等制作、安装 5.水冲洗、水压试验设计要求:按设计及规范要求 6.支架制作安装（含除锈、刷油、防腐） 7.其它:综合考虑完成该工艺的所有施工内容，详见设计图纸、招标文件、技术要求及相关规范 |  | m | 41.3
3 | 031001006004 | PP-R（给水管） | 1.材质、规格:PP-R给水管 DN32 2.压力等级：Pn≥1.25MPa 3.连接形式:热熔连接 4.含各类管件、卡箍、橡胶圈、管卡、堵头等制作、安装 5.水冲洗、水压试验设计要求:按设计及规范要求 6.支架制作安装（含除锈、刷油、防腐） 7.其它:综合考虑完成该工艺的所有施工内容，详见设计图纸、招标文件、技术要求及相关规范 |  | m | 59.74
本页小计
表—08
分部分项工程和单价措施项目清单与计价表
工程名称：三层部分机电工程 |  |  |  | 标段： |  |  |  | 第 2 页 共 9 页
序号 | 项目编码 | 项目名称 | 项目特征描述 |  | 计量单位 | 工程量 | 金额（元）
[7 empty] | 综合单价 |  | 综合合价 | 其中
暂估价
4 | 031001006005 | PP-R（给水管） | 1.材质、规格:PP-R给水管 DN25 2.压力等级：Pn≥1.25MPa 3.连接形式:热熔连接 4.含各类管件、卡箍、橡胶圈、管卡、堵头等制作、安装 5.水冲洗、水压试验设计要求:按设计及规范要求 6.支架制作安装（含除锈、刷油、防腐） 7.其它:综合考虑完成该工艺的所有施工内容，详见设计图纸、招标文件、技术要求及相关规范 |  | m | 93.35
5 | 031001006006 | PP-R（给水管） | 1.材质、规格:PP-R给水管 DN20 2.压力等级：Pn≥1.25MPa 3.连接形式:热熔连接 4.含各类管件、卡箍、橡胶圈、管卡、堵头等制作、安装 5.水冲洗、水压试验设计要求:按设计及规范要求 6.支架制作安装（含除锈、刷油、防腐） 7.其它:综合考虑完成该工艺的所有施工内容，详见设计图纸、招标文件、技术要求及相关规范 |  | m | 4.9
6 | 031001006007 | UPVC管DN100（排水管） | 1.安装部位:室外 2.材质、规格:DN100 3.连接形式:承插连接 4.水冲洗、水压试验设计要求:按设计及规范要求 5.含各类管件、卡箍、橡胶圈、管卡、堵头等制作、安装 6.水压及泄漏试验 7.支架制作安装 8.除锈、刷油、防腐 9.其它:综合考虑完成该工艺的所有施工内容，详见设计图纸、招标文件、技术要求及相关规范 |  | m | 131.85
本页小计
表—08
分部分项工程和单价措施项目清单与计价表
工程名称：三层部分机电工程 |  |  |  | 标段： |  |  |  | 第 3 页 共 9 页
序号 | 项目编码 | 项目名称 | 项目特征描述 |  | 计量单位 | 工程量 | 金额（元）
[7 empty] | 综合单价 |  | 综合合价 | 其中
暂估价
7 | 031004014003 | 绿化区域不锈钢地漏(含相应多孔管及土工布) | 1.名称:绿化区域不锈钢地漏(含相应多孔管及土工布) 2.规格:DN100 3.含地漏、多孔立管、外包土工布 4.其它:综合考虑完成该工艺的所有施工内容，详见设计图纸、招标文件、技术要求及相关规范 |  | 组 | 33
8 | 031004014001 | 非绿化区域87式雨水斗 | 1.名称:非绿化区域87式雨水斗 2.规格:DN100 3.其它:综合考虑完成该工艺的所有施工内容，详见设计图纸、招标文件、技术要求及相关规范 |  | 个 | 43
9 | 031004008002 | 非绿化区域不锈钢地漏 | 1.名称:非绿化区域不锈钢地漏 2.规格:DN100 3.其它:综合考虑完成该工艺的所有施工内容，详见设计图纸、招标文件、技术要求及相关规范 |  | 个 | 2
10 | 031004008003 | 手孔井内UPVC地漏 | 1.名称:手孔井内UPVC地漏 2.规格:DN50 3.其它:综合考虑完成该工艺的所有施工内容，详见设计图纸、招标文件、技术要求及相关规范 |  | 个 | 1
11 | 031003001001 | 截止阀DN50 | 1.类型:截止阀 2.规格:DN50 3.连接形式:螺纹连接 4.其它:综合考虑完成该工艺的所有施工内容，详见设计图纸、招标文件、技术要求及相关规范 |  | 个 | 1
本页小计
表—08
分部分项工程和单价措施项目清单与计价表
工程名称：三层部分机电工程 |  |  |  | 标段： |  |  |  | 第 4 页 共 9 页
序号 | 项目编码 | 项目名称 | 项目特征描述 |  | 计量单位 | 工程量 | 金额（元）
[7 empty] | 综合单价 |  | 综合合价 | 其中
暂估价
12 | 031003001003 | 成品阀门箱 | 1.类型: 成品阀门箱（含盖子） 2.规格:VB708 成品阀门箱 3.含基础制作安装（含相应模板及砼） 4.其它:综合考虑完成该工艺的所有施工内容，详见设计图纸、招标文件、技术要求及相关规范 |  | 个 | 8
13 | 031004014002 | 绿化取水栓DN20 | 1.类型:绿化取水器DN20 2.规格:综合考虑、按设计要求 3.含取水器支架、地漏及外螺纹接头、卡箍、扎带等附件安装 4.取水器基础制作安装（含相应模板及砼） 5.其它:综合考虑完成该工艺的所有施工内容，详见设计图纸、招标文件、技术要求及相关规范 |  | 个 | 7
14 | 031002003001 | 套管 | 1.名称:雨水穿外墙套管 2.规格:DN100 3.工作内容： 放样,下料,切割,焊接,刷防锈漆 找标高,找平,找正,就位,安装,加添料,紧螺栓。 4.其他：综合考虑完成该工艺的所有施工内容，详见设计图纸、招标文件、技术要求及相关规范 |  | 个 | 16
15 | 010101003001 | 土方开挖 | 1.类型:土方开挖 2.土壤类别及开挖深度综合考虑 3.其他:综合考虑完成该工艺的所有施工内容，详见设计图纸、招标文件、技术要求及相关规范 |  | m3 | 150.6
本页小计
表—08
分部分项工程和单价措施项目清单与计价表
工程名称：三层部分机电工程 |  |  |  | 标段： |  |  |  | 第 5 页 共 9 页
序号 | 项目编码 | 项目名称 | 项目特征描述 |  | 计量单位 | 工程量 | 金额（元）
[7 empty] | 综合单价 |  | 综合合价 | 其中
暂估价
16 | 040103001001 | 回填方 | 1、土石方回填夯实 2、取土方式及运距综合考虑 3.其他:综合考虑完成该工艺的所有施工内容，详见设计图纸、招标文件、技术要求及相关规范 |  | m3 | 149.3966
给排水系统合计
电气系统
电线、配管
17 | 030408001001 | 电力电缆 | 1.名称:铜芯电缆 2.规格:YJV-3*2.5mm2 3.敷设方式、部位:综合考虑 4.工作内容:包括安装（含揭（盖）盖板）、电气接线、调试、防火封堵、电缆防护、防火隔板、防火涂料、挂牌、电缆头、电缆中间头 5.其他：综合考虑完成该工艺的所有施工内容，详见设计图纸、招标文件、技术要求及相关规范 |  | m | 456.93
18 | 030408001002 | 电力电缆 | 1.名称:铜芯电缆 2.规格:YJV-3*4mm2 3.敷设方式、部位:综合考虑 4.工作内容:包括安装（含揭（盖）盖板）、电气接线、调试、防火封堵、电缆防护、防火隔板、防火涂料、挂牌、电缆头、电缆中间头 5.其他：综合考虑完成该工艺的所有施工内容，详见设计图纸、招标文件、技术要求及相关规范 |  | m | 454.01
19 | 030411004001 | 电线配线 | 1.名称:电线配线 2.规格、型号:RVV-2*4 3.敷设方式、部位:综合考虑 4.含穿引线、扫管、涂滑石粉、穿线、编号、焊接包头、接线端子制作、安装、调试 5.综合考虑完成该工艺的所有施工内容，详见设计图纸、招标文件、技术要求及相关规范 |  | m | 9.78
本页小计
表—08
分部分项工程和单价措施项目清单与计价表
工程名称：三层部分机电工程 |  |  |  | 标段： |  |  |  | 第 6 页 共 9 页
序号 | 项目编码 | 项目名称 | 项目特征描述 |  | 计量单位 | 工程量 | 金额（元）
[7 empty] | 综合单价 |  | 综合合价 | 其中
暂估价
20 | 030411001003 | 配管--PVC20 | 1.名称:配管 2.规格、型号:PVC20 3.敷设方式：综合考虑 4.接线盒安装 5.其他：综合考虑完成该工艺的所有施工内容和管道埋地敷设的土方开挖及回填，详见设计图纸、招标文件、技术要求及相关规范 |  | m | 9.78
21 | 030411001002 | 配管--PVC25 | 1.名称:配管 2.规格、型号:PVC25 3.敷设方式：综合考虑 4.接线盒安装 5.其他：综合考虑完成该工艺的所有施工内容和管道埋地敷设的土方开挖及回填，详见设计图纸、招标文件、技术要求及相关规范 |  | m | 811.76
电线、配管合计
电气设备
22 | 030404017001 | 配电箱MB | 1.名称:配电箱MB 2.配电箱箱体及箱内所有元件安装 3.开孔洞及修补 4.箱体基础制安 5.箱体内电线回路编码 6.接线（含端子板外部接线、焊、压接线端子等）、接地 7.电气系统调试、通电检测验收 8.其他：包括但不限于设计图纸中如存在的需配合其它专业提供的装于箱内的设备或附件产生的安装、相关配合调试及接线费等，综合考虑完成该工艺的所有施工内容，详见设计图纸、招标文件、技术要求及相关规范 |  | 台 | 1
本页小计
表—08
分部分项工程和单价措施项目清单与计价表
工程名称：三层部分机电工程 |  |  |  | 标段： |  |  |  | 第 7 页 共 9 页
序号 | 项目编码 | 项目名称 | 项目特征描述 |  | 计量单位 | 工程量 | 金额（元）
[7 empty] | 综合单价 |  | 综合合价 | 其中
暂估价
23 | 030412004003 | LED灯带 | 1.名称:LED-1#软灯带（含灯带铝槽） 2.规格:5W/M 、DC24V、IP65、3000K 3.灯具配件(如:金属软管、电子镇流器、支（架）座、灯具连接件（含定制的）、灯带铝槽)供货及安装，含灯具底盒及防水盒 4.综合考虑混凝土基础、模板、钢筋、预埋螺栓、槽钢、支架及不锈钢紧固件、除锈刷油等 5.接线、接地、调试 6.其他:综合考虑完成该工艺的所有施工内容，详见设计图纸、招标文件、技术要求及相关规范 |  | m | 6.8
24 | 030412004002 | 草坪灯 | 1.名称:草坪灯 2.规格:12W、AC220V、IP54、4000K 3.灯具配件(如:金属软管、电子镇流器)供货及安装，含接线盒 4.其他:综合考虑完成该工艺的所有施工内容，详见设计图纸、招标文件、技术要求及相关规范 |  | 套 | 16
25 | 030412001001 | 插地射灯 | 1.名称:LED-插地射灯 2.规格:18W、AC220V、IP67、3000K 3.灯具配件(如:金属软管、电子镇流器、支（架）座、灯具连接件（含定制的）)供货及安装，含灯具底盒及防水盒 4.综合考虑混凝土基础、模板、钢筋、预埋螺栓、槽钢、支架及不锈钢紧固件、除锈刷油等 5.接线、接地、调试 6.其他:综合考虑完成该工艺的所有施工内容，详见设计图纸、招标文件、技术要求及相关规范 |  | 套 | 40
本页小计
表—08
分部分项工程和单价措施项目清单与计价表
工程名称：三层部分机电工程 |  |  |  | 标段： |  |  |  | 第 8 页 共 9 页
序号 | 项目编码 | 项目名称 | 项目特征描述 |  | 计量单位 | 工程量 | 金额（元）
[7 empty] | 综合单价 |  | 综合合价 | 其中
暂估价
26 | 030412001003 | 庭院灯 | 1.名称:LED-庭院灯（含装饰构件） 2.规格:50W、AC220V、IP65、4000K 3.灯具配件(如:金属软管、电子镇流器、支（架）座、灯具连接件（含定制的）)供货及安装，含灯具底盒及防水盒 4.综合考虑混凝土基础、模板、钢筋、预埋螺栓、槽钢、支架及不锈钢紧固件、除锈刷油等 5.接线、接地、调试 6.其他:综合考虑完成该工艺的所有施工内容，详见设计图纸、招标文件、技术要求及相关规范 |  | 套 | 2
27 | 030404017002 | 绿化区域手孔井400*400*800（变压器） | 1.名称:绿化区域手孔井400*400*800（变压器） 2.含素土夯实、垫层、底板、侧壁、预埋件、不锈钢角钢底座及装饰外框、400*400成品不锈钢井盖（含井座）、防水砂浆、抹灰及勾缝、地坪漆等 3.其他:综合考虑完成该工艺的所有施工内容，详见设计图纸、招标文件、技术要求及相关规范 |  | 台 | 1
28 | 030404031001 | 室外变压器 | 1.名称：室外变压器 2.规格：220V/24V/100VA 3.综合考虑支架制作安装、除锈刷油及室外箱体防护措施等 4.接线、调试、安装 5.其他:综合考虑完成该工艺的所有施工内容，详见设计图纸、招标文件、技术要求及相关规范 |  | 套 | 1
电气设备合计
电气系统合计
分部分项合计
措施项目
29 | 031302007001 | 高层施工增加 |  |  | 项 | 1
本页小计
表—08
分部分项工程和单价措施项目清单与计价表
工程名称：三层部分机电工程 |  |  |  | 标段： |  |  |  | 第 9 页 共 9 页
序号 | 项目编码 | 项目名称 | 项目特征描述 |  | 计量单位 | 工程量 | 金额（元）
[7 empty] | 综合单价 |  | 综合合价 | 其中
暂估价
30 | 031301017001 | 脚手架搭拆费 |  |  | 项 | 1
单价措施合计
本页小计
合 计
表—08