## 表-08 分部分项工程和单价措施项目清单与计价表
分部分项工程和单价措施项目清单与计价表
工程名称：J-4 临时围挡工程 |  |  |  | 标段： |  |  |  | 第 1 页 共 6 页
序号 | 项目编码 | 项目名称 | 项目特征描述 |  | 计量单位 | 工程量 | 金额（元）
[7 empty] | 综合单价 |  | 综合合价 | 其中
暂估价
土石方工程
1 | 010101004011 | 挖基坑土方 | 1.土壤类别:综合考虑 2.开挖深度:综合考虑 3.开挖方式:综合考虑 4.其他:土石方垂直、水平运输综合考虑 5.综合考虑：弃土运距、消纳等费用 6.具体做法以招标图纸为准，施工要求详见国家和行业现行有关技术规范或标准 |  | m3 | 679.67
2 | 010103001013 | 回填方 | 1.工作内容:土方回填、推平、压实 2.综合考虑土质、深度、回填方式 3.运距:综合考虑 4.压实度满足设计、规范及现场要求 5.具体做法以招标图纸为准，施工要求详见国家和行业现行有关技术规范或标准 |  | m3 | 206.69
土石方工程合计
钢筋混凝土工程
3 | 010501003007 | 基础 | 1.混凝土种类:商品混凝土 2.混凝土强度等级:C25 3.混凝土场内传输、运输方式：综合考虑 4.具体做法以招标图纸为准，施工要求详见国家和行业现行有关技术规范或标准 |  | m3 | 200.32
4 | 010502001007 | 矩形柱 | 1.混凝土种类:商品混凝土 2.混凝土强度等级:C25 3.混凝土场内传输、运输方式：综合考虑 4.具体做法以招标图纸为准，施工要求详见国家和行业现行有关技术规范或标准 |  | m3 | 7.68
本页小计
表—08
分部分项工程和单价措施项目清单与计价表
工程名称：J-4 临时围挡工程 |  |  |  | 标段： |  |  |  | 第 2 页 共 6 页
序号 | 项目编码 | 项目名称 | 项目特征描述 |  | 计量单位 | 工程量 | 金额（元）
[7 empty] | 综合单价 |  | 综合合价 | 其中
暂估价
5 | 010401001019 | 砖基础 | 1.砖品种、规格、强度等级:MU15灰砂砖 2.墙体厚度:综合考虑 3.砂浆强度等级:M10水泥砂浆 4.砖砌筑造型综合考虑 5.具体做法以招标图纸为准，施工要求详见国家和行业现行有关技术规范或标准 |  | m3 | 54.9
6 | 010507005019 | 扶手、压顶 | 1.混凝土种类:商品混凝土 2.混凝土强度等级:C20素混凝土 3.混凝土场内传输、运输方式：综合考虑 4.具体做法以招标图纸为准，施工要求详见国家和行业现行有关技术规范或标准 |  | m3 | 3.71
7 | 010503004001 | 压顶圈梁 | 1.混凝土种类:商品混凝土 2.混凝土强度等级:C25 3.混凝土场内传输、运输方式：综合考虑 4.具体做法以招标图纸为准，施工要求详见国家和行业现行有关技术规范或标准 |  | m3 | 17.28
8 | 010515001025 | 现浇构件钢筋 | 1.钢筋种类、规格:现浇构件钢筋(Ⅲ级)φ10以内 2.钢筋制作、安装、场内外运输、其它 3.钢筋搭接接头:综合考虑 4.具体做法以招标图纸为准，施工要求详见国家和行业现行有关技术规范或标准 |  | t | 4.113
9 | 010515001026 | 现浇构件钢筋 | 1.钢筋种类、规格:现浇构件钢筋(Ⅲ级)φ25以内 2.钢筋制作、安装、场内外运输、其它 3.钢筋搭接接头:综合考虑 4.具体做法以招标图纸为准，施工要求详见国家和行业现行有关技术规范或标准 |  | t | 0.814
本页小计
表—08
分部分项工程和单价措施项目清单与计价表
工程名称：J-4 临时围挡工程 |  |  |  | 标段： |  |  |  | 第 3 页 共 6 页
序号 | 项目编码 | 项目名称 | 项目特征描述 |  | 计量单位 | 工程量 | 金额（元）
[7 empty] | 综合单价 |  | 综合合价 | 其中
暂估价
10 | 010515001027 | 现浇构件钢筋 箍筋 | 1.钢筋种类、规格:现浇构件箍筋(Ⅲ级)φ10以内 2.钢筋制作、安装、场内外运输、其它 3.钢筋搭接接头:综合考虑 4.具体做法以招标图纸为准，施工要求详见国家和行业现行有关技术规范或标准 |  | t | 0.727
11 | 010516002008 | 预埋铁件 | 1.部位:柱脚 2.钢材种类:加劲板、钢板等预埋构件 3.具体做法以招标图纸为准，施工要求详见国家和行业现行有关技术规范或标准 |  | t | 0.712
12 | 010507007013 | 柱脚二次浇筑 | 1.部位:柱脚 2.混凝土种类:商品 3.混凝土强度等级:C25素混凝土 4.混凝土场内传输、运输方式：综合考虑 5.具体做法以招标图纸为准，施工要求详见国家和行业现行有关技术规范或标准 |  | m3 | 4.63
钢筋混凝土工程合计
墙、柱面装饰
13 | 011207001008 | 墙面装饰板 | 1.10mm纤维水泥喷绘围板，面喷哑光面/微自然面贝金米黄，分格按设计要求 2.骨架：100*100*6厚热镀锌方钢，100*100*4厚热镀锌方钢，80*80*4厚热镀锌方钢等骨架 3.骨架安装:综合各类安装方法、吊装机械、连接方式等 4.场外运输：运距综合考虑 5.工程量按设计图示尺寸以正立面垂直投影面积计算 6.具体做法以招标图纸为准，施工要求详见国家和行业现行有关技术规范或标准 |  | m2 | 921.74
本页小计
表—08
分部分项工程和单价措施项目清单与计价表
工程名称：J-4 临时围挡工程 |  |  |  | 标段： |  |  |  | 第 4 页 共 6 页
序号 | 项目编码 | 项目名称 | 项目特征描述 |  | 计量单位 | 工程量 | 金额（元）
[7 empty] | 综合单价 |  | 综合合价 | 其中
暂估价
14 | 011502001025 | 金属装饰线 | 1.面层材料品种、规格、颜色:1.5厚304#古铜色不锈钢，拉丝面（30mm以内） 2.折边费用、异形加工、结构加固、固定方式综合考虑 3.工程量按设计图示尺寸以延长米计算 4.具体做法以招标图纸为准，施工要求详见国家和行业现行有关技术规范或标准 |  | m | 186.21
15 | 011508004011 | 金属字 | 1.1.5厚304#古铜色不锈钢字体，拉丝面，完成厚度50mmLOGO（LOGO标识，字体待业主营销确认后方可施工） 2.规格：宽270mm*高325mm 3.不锈钢框 4.具体做法以招标图纸为准，施工要求详见国家和行业现行有关技术规范或标准 |  | 个 | 9
16 | 011508004012 | 金属字 | 1.1.5厚304#古铜色不锈钢字体，拉丝面，完成厚度50mm（“粤海.云港城”字体待业主营销确认后方可施工） 2.规格：宽150mm*高150mm 3.不锈钢框 4.具体做法以招标图纸为准，施工要求详见国家和行业现行有关技术规范或标准 |  | 个 | 45
17 | 011508004013 | 金属字 | 1.1.5厚304#古铜色不锈钢字体，拉丝面，完成厚度50mm（“GDHFUTURECITY”字体待业主营销确认后方可施工） 2.规格：宽65mm*高55mm 3.不锈钢框 4.具体做法以招标图纸为准，施工要求详见国家和行业现行有关技术规范或标准 |  | 个 | 117
墙、柱面装饰合计
分部分项合计
措施项目
本页小计
表—08
分部分项工程和单价措施项目清单与计价表
工程名称：J-4 临时围挡工程 |  |  |  | 标段： |  |  |  | 第 5 页 共 6 页
序号 | 项目编码 | 项目名称 | 项目特征描述 |  | 计量单位 | 工程量 | 金额（元）
[7 empty] | 综合单价 |  | 综合合价 | 其中
暂估价
18 | 粤011701008003 | 综合钢脚手架 | 围挡 1.搭设高度:5m以内 2.脚手架使用费:结合工期综合考虑 3.场内、场外材料搬运 4.搭、拆脚手架、斜道、上料平台。 5.安全网及垂直封闭网的铺设。 6.上下翻板子和拆除脚手架后材料的堆放整理及附加油漆维护等 7.具体做法以招标图纸为准，施工要求详见国家和行业现行有关技术规范或标准 |  | 项 | 1
19 | 011702001007 | 基础 | 1.基础模板制作安装 2.模板安装、拆除、整理堆放及场内外运输 3.清理模板粘结物及模内杂物、刷隔离剂等 4.综合考虑支模高度、所有相关材料的场内外运输 5.工程量按设计图示尺寸以面积计算 6.具体做法以招标图纸为准，施工要求详见国家和行业现行有关技术规范或标准 |  | m2 | 286.8
20 | 011702002003 | 矩形柱 | 1.矩形柱模板制作安装 2.模板安装、拆除、整理堆放及场内外运输 3.清理模板粘结物及模内杂物、刷隔离剂等 4.综合考虑支模高度、所有相关材料的场内外运输 5.工程量按设计图示尺寸以面积计算 6.具体做法以招标图纸为准，施工要求详见国家和行业现行有关技术规范或标准 |  | m2 | 66.304
本页小计
表—08
分部分项工程和单价措施项目清单与计价表
工程名称：J-4 临时围挡工程 |  |  |  | 标段： |  |  |  | 第 6 页 共 6 页
序号 | 项目编码 | 项目名称 | 项目特征描述 |  | 计量单位 | 工程量 | 金额（元）
[7 empty] | 综合单价 |  | 综合合价 | 其中
暂估价
21 | 011702025004 | 压顶 | 1.压顶模板制作安装 2.模板安装、拆除、整理堆放及场内外运输 3.清理模板粘结物及模内杂物、刷隔离剂等 4.综合考虑支模高度、所有相关材料的场内外运输 5.工程量按设计图示尺寸以面积计算 6.具体做法以招标图纸为准，施工要求详见国家和行业现行有关技术规范或标准 |  | m2 | 61.684
单价措施合计
本页小计
合 计
表—08