## 表-08 分部分项工程和单价措施项目清单与计价表
分部分项工程和单价措施项目清单与计价表
工程名称：机电小市政工程 |  |  |  | 标段： |  |  |  | 第 1 页 共 14 页
序号 | 项目编码 | 项目名称 | 项目特征描述 |  | 计量单位 | 工程量 | 金额（元）
[7 empty] | 综合单价 |  | 综合合价 | 其中
暂估价
室外给水
1 | 040501003003 | 铸铁管 | 1.安装部位:室外给水及消防水管 2.材质:K9级球墨铸铁给水管(GB13295) 3.规格:DN200 4.连接方式:离心滑入式T型胶圈接口,胶圈采用三元乙丙烯聚合橡胶 5.含各类管件（H管、消能装置、止水环、伸缩节、阻火圈、堵头、弯管等制作、安装）、卡箍 6.除锈、刷油、防腐设计要求:按设计及规范要求 7.水压试验及管道消毒、冲洗 8.其他:综合考虑完成该工艺的所有施工内容，详见设计图纸、招标文件、技术要求及相关规范 |  | m | 416.17
2 | 030901002002 | 铸铁管 | 1.安装部位:室外给水及消防水管 2.材质:K9级球墨铸铁给水管(GB13295) 3.规格:DN150 4.连接方式:离心滑入式T型胶圈接口,胶圈采用三元乙丙烯聚合橡胶 5.含各类管件（H管、消能装置、止水环、伸缩节、阻火圈、堵头、弯管等制作、安装）、卡箍 6.除锈、刷油、防腐设计要求:按设计及规范要求 7.管道冲洗、强度试验和严密性试验 8.其他:综合考虑完成该工艺的所有施工内容，详见设计图纸、招标文件、技术要求及相关规范 |  | m | 375.24
本页小计
表—08
分部分项工程和单价措施项目清单与计价表
工程名称：机电小市政工程 |  |  |  | 标段： |  |  |  | 第 2 页 共 14 页
序号 | 项目编码 | 项目名称 | 项目特征描述 |  | 计量单位 | 工程量 | 金额（元）
[7 empty] | 综合单价 |  | 综合合价 | 其中
暂估价
3 | 030901002003 | 铸铁管 | 1.安装部位:室外给水及消防水管 2.材质:K9级球墨铸铁给水管(GB13295) 3.规格:DN100 4.连接方式:离心滑入式T型胶圈接口,胶圈采用三元乙丙烯聚合橡胶 5.含各类管件（H管、消能装置、止水环、伸缩节、阻火圈、堵头、弯管等制作、安装）、卡箍 6.除锈、刷油、防腐设计要求:按设计及规范要求 7.管道冲洗、强度试验和严密性试验 8.其他:综合考虑完成该工艺的所有施工内容，详见设计图纸、招标文件、技术要求及相关规范 |  | m | 3.93
4 | 031003003001 | 焊接法兰阀门 | 1.类型:球墨铸铁闸阀 2.规格:DN200 3.连接形式:法兰连接 4.其他：综合考虑完成该工艺的所有施工内容，详见设计图纸、招标文件、技术要求及相关规范 |  | 个 | 1
5 | 031003003002 | 焊接法兰阀门 | 1.类型:球墨铸铁闸阀 2.规格:DN100 3.连接形式:法兰连接 4.其他：综合考虑完成该工艺的所有施工内容，详见设计图纸、招标文件、技术要求及相关规范 |  | 个 | 1
6 | 030901011001 | 室外消火栓 | 1.名称:室外消火栓 2.型号、规格:SS100/65-1.6 3.综合考虑完成该工艺的所有施工内容，详见设计图纸、招标文件、技术要求及相关规 |  | 套 | 1
本页小计
表—08
分部分项工程和单价措施项目清单与计价表
工程名称：机电小市政工程 |  |  |  | 标段： |  |  |  | 第 3 页 共 14 页
序号 | 项目编码 | 项目名称 | 项目特征描述 |  | 计量单位 | 工程量 | 金额（元）
[7 empty] | 综合单价 |  | 综合合价 | 其中
暂估价
7 | 030901012001 | 消火栓水泵接合器 | 1.名称:消火栓水泵接合器 2.规格、型号:SQD150-A型-1.6MPA 3.配套安全阀、闸阀、止回阀、短管和相关配件 4.其他:综合考虑完成该工艺的所有施工内容，详见设计图纸、招标文件、技术要求及相关规范 |  | 套 | 15
8 | 030901012002 | 消火栓水泵接合器 | 1.名称:消火栓水泵接合器 2.规格、型号:SQD150-A型-2.5MPA 3.配套安全阀、闸阀、止回阀、短管和相关配件 4.其他:综合考虑完成该工艺的所有施工内容，详见设计图纸、招标文件、技术要求及相关规范 |  | 套 | 13
9 | 粤050101024004 | 阀门井 | 1.地面操作钢筋混凝土立式闸阀井 2.规格:1300mm×1300mm，做法详见05S502，P68 3.含防坠落装置 4.含垫层、底板、侧壁、爬梯、盖板（综合考虑井盖上各种字样图案logo）、防水砂浆、抹灰及勾缝等完成该工艺的所有施工内容,详见设计图纸、招标文件、技术要求及相关规范 |  | 座 | 1
10 | 粤050101024006 | 阀门井 | 1.阀门套筒 2.规格:做法详国标图集13S201 3.含防坠落装置 4.含垫层、底板、侧壁、爬梯、盖板（综合考虑井盖上各种字样图案logo）、防水砂浆、抹灰及勾缝等完成该工艺的所有施工内容,详见设计图纸、招标文件、技术要求及相关规范 |  | 座 | 1
本页小计
表—08
分部分项工程和单价措施项目清单与计价表
工程名称：机电小市政工程 |  |  |  | 标段： |  |  |  | 第 4 页 共 14 页
序号 | 项目编码 | 项目名称 | 项目特征描述 |  | 计量单位 | 工程量 | 金额（元）
[7 empty] | 综合单价 |  | 综合合价 | 其中
暂估价
11 | 010101003004 | 土方开挖 | 1.类型:土方开挖 2.土壤类别及开挖深度综合考虑 3.其他:综合考虑完成该工艺的所有施工内容，详见设计图纸、招标文件、技术要求及相关规范 |  | m3 | 841.73
12 | 040103001004 | 回填方 | 1、土石方回填夯实 2、取土方式及运距综合考虑 3.其他:综合考虑完成该工艺的所有施工内容，详见设计图纸、招标文件、技术要求及相关规范 |  | m3 | 19.16
13 | 010103001015 | 石屑回填 | 1.类型:石屑回填夯实 2.其他:综合考虑完成该工艺的所有施工内容，详见设计图纸、招标文件、技术要求及相关规范 |  | m3 | 632.67
14 | 010103001009 | 中粗砂垫层 | 1.类型:中粗砂垫层 2.其他:综合考虑完成该工艺的所有施工内容，详见设计图纸、招标文件、技术要求及相关规范 |  | m3 | 187.0506
15 | 010103002004 | 余方弃置 | 1.类型:余土弃置（综合考虑外运） 2.运距：综合考虑 3.其他:综合考虑完成该工艺的所有施工内容，详见设计图纸、招标文件、技术要求及相关规范 |  | m3 | 822.57
室外给水合计
污废水
本页小计
表—08
分部分项工程和单价措施项目清单与计价表
工程名称：机电小市政工程 |  |  |  | 标段： |  |  |  | 第 5 页 共 14 页
序号 | 项目编码 | 项目名称 | 项目特征描述 |  | 计量单位 | 工程量 | 金额（元）
[7 empty] | 综合单价 |  | 综合合价 | 其中
暂估价
16 | 040501004004 | 双壁波纹管 | 1.安装部位:室外 2.介质:排水 3.材质、规格:高密度聚乙烯(HDPE)双壁波纹管 SN8 DN300 4.连接形式:承插胶圈密封柔性连接 5.含各类管件（H管、消能装置、止水环、伸缩节、阻火圈、堵头、弯管等制作、安装）、卡箍及管道标识 6.除锈、刷油、防腐设计要求:按设计及规范要求 7.管道闭水试验 8.其他:综合考虑完成该工艺的所有施工内容，详见设计图纸、招标文件、技术要求及相关规范 |  | m | 479.17
17 | 031001005003 | 铸铁管 | 1.安装部位:室内室外综合考虑 2.介质:排水 3.材质、规格:机制离心铸造铸铁排水管DN150 4.连接形式:承插式柔性法兰连接 5.含各类管件（H管、消能装置、止水环、伸缩节、阻火圈、堵头、弯管等制作、安装）、卡箍及管道标识 6.除锈、刷油、防腐设计要求:按设计及规范要求 7.管道闭水试验 8.其他:综合考虑完成该工艺的所有施工内容，详见设计图纸、招标文件、技术要求及相关规范 |  | m | 379.77
本页小计
表—08
分部分项工程和单价措施项目清单与计价表
工程名称：机电小市政工程 |  |  |  | 标段： |  |  |  | 第 6 页 共 14 页
序号 | 项目编码 | 项目名称 | 项目特征描述 |  | 计量单位 | 工程量 | 金额（元）
[7 empty] | 综合单价 |  | 综合合价 | 其中
暂估价
18 | 031001001005 | 热浸镀锌钢管 | 1.安装部位:室内室外综合考虑 2.介质:排水 3.材质、规格:热浸镀锌钢管DN150 4.连接形式:焊接 5.含各类管件（H管、消能装置、止水环、伸缩节、阻火圈、堵头、弯管等制作、安装）、卡箍及管道标识 6.除锈、刷油、防腐设计要求:按设计及规范要求 7.管道闭水试验 8.其他:综合考虑完成该工艺的所有施工内容，详见设计图纸、招标文件、技术要求及相关规范 |  | m | 61.53
19 | 031001006001 | UPVC管DN100（化粪池通气管） | 1.安装部位:室外 2.材质、规格:DN100 3.连接形式:承插连接 4.水冲洗、水压试验设计要求:按设计及规范要求 5.含各类管件、卡箍、橡胶圈等制作、安装 6.水压及泄漏试验 7.支架制作安装 8.除锈、刷油、防腐 9.其它:综合考虑完成该工艺的所有施工内容，详见设计图纸、招标文件、技术要求及相关规范 |  | m | 31.76
20 | 040504002016 | 混凝土井 | 1.类型:圆形预制装配式钢筋混凝土污水检查井（带防坠网） 2.井径:Φ1000mm 3.井深:详见图纸 4.井盖、井圈材质及规格:综合考虑 5.含管道和管井连接处的胶圈及圈梁制安 6.其他:综合考虑完成该工艺的所有施工内容，详见设计图纸、招标文件、技术要求及相关规范 |  | 座 | 43
本页小计
表—08
分部分项工程和单价措施项目清单与计价表
工程名称：机电小市政工程 |  |  |  | 标段： |  |  |  | 第 7 页 共 14 页
序号 | 项目编码 | 项目名称 | 项目特征描述 |  | 计量单位 | 工程量 | 金额（元）
[7 empty] | 综合单价 |  | 综合合价 | 其中
暂估价
21 | 040504009004 | 水质检测井兼沉砂井 | 1.名称：水质检测井兼沉砂井 2.规格及深度：综合考虑 2.含素土夯实、垫层、底板、侧壁、防水砂浆、抹灰及勾缝等 3.其他:综合考虑完成该工艺的所有施工内容，详见设计图纸、招标文件、技术要求及相关规范 |  | 座 | 2
22 | 010101003005 | 土方开挖 | 1.类型:土方开挖 2.土壤类别及开挖深度综合考虑 3.其他:综合考虑完成该工艺的所有施工内容，详见设计图纸、招标文件、技术要求及相关规范 |  | m3 | 4589.47
23 | 040103001005 | 回填方 | 1、土石方回填夯实 2、取土方式及运距综合考虑 3.其他:综合考虑完成该工艺的所有施工内容，详见设计图纸、招标文件、技术要求及相关规范 |  | m3 | 3399.45
24 | 010103001010 | 石屑回填 | 1.类型:石屑回填夯实 2.其他:综合考虑完成该工艺的所有施工内容，详见设计图纸、招标文件、技术要求及相关规范 |  | m3 | 899.89
25 | 010103002005 | 余方弃置 | 1.类型:余土弃置（综合考虑外运） 2.运距：综合考虑 3.其他:综合考虑完成该工艺的所有施工内容，详见设计图纸、招标文件、技术要求及相关规范 |  | m3 | 1190.02
26 | 010103001011 | 中粗砂垫层 | 1.类型:中粗砂垫层 2.其他:综合考虑完成该工艺的所有施工内容，详见设计图纸、招标文件、技术要求及相关规范 |  | m3 | 247.26
本页小计
表—08
分部分项工程和单价措施项目清单与计价表
工程名称：机电小市政工程 |  |  |  | 标段： |  |  |  | 第 8 页 共 14 页
序号 | 项目编码 | 项目名称 | 项目特征描述 |  | 计量单位 | 工程量 | 金额（元）
[7 empty] | 综合单价 |  | 综合合价 | 其中
暂估价
27 | 041001001006 | 污废水接驳费用 | 1.污水管和市政管接驳（含相应管道敷设） 2.工程量按管道长度以米计算，含管道接驳、管道敷设、路面破除及恢复、人行道破除及恢复、绿化破除及恢复等所有相关内容（含土石方开挖及外运） 3.本项清单按米包干，结算时不因任何因素调整，投标单位投标时需认真考察现场，相关风险报价时需综合考虑； 4.其他:综合考虑完成该工艺的所有施工内容，详见设计图纸、招标文件、技术要求及相关规范 |  | m | 35.96
28 | 031002003005 | 套管 | 1.名称、类型:钢套管 2.介质管道规格：DN300 3.填料材质:综合考虑 4.套管的长度需满足现场要求 5.其它:综合考虑完成该工艺的所有施工内容，详见设计图纸、招标文件、技术要求及相关规范 |  | 个 | 1
29 | 031002003006 | 套管 | 1.名称、类型:钢套管 2.介质管道规格：DN150 3.填料材质:综合考虑 4.套管的长度需满足现场要求 5.其它:综合考虑完成该工艺的所有施工内容，详见设计图纸、招标文件、技术要求及相关规范 |  | 个 | 14
污废水合计
雨水
本页小计
表—08
分部分项工程和单价措施项目清单与计价表
工程名称：机电小市政工程 |  |  |  | 标段： |  |  |  | 第 9 页 共 14 页
序号 | 项目编码 | 项目名称 | 项目特征描述 |  | 计量单位 | 工程量 | 金额（元）
[7 empty] | 综合单价 |  | 综合合价 | 其中
暂估价
30 | 040501001002 | 混凝土管 | 1.安装部位:室外 2.介质:雨水 3.材质、规格:承插式钢筋混凝土排水管(Ⅱ级)DN500 4.连接形式:综合考虑水泥砂浆接口、橡胶圈接口等接口形式 5.混泥土基础制作、运输、浇筑（含模板） 6.管道闭水试验 7.其他:综合考虑完成该工艺的所有施工内容，详见设计图纸、招标文件、技术要求及相关规范 |  | m | 76.59
31 | 040501004005 | 双壁波纹管 | 1.安装部位:室外 2.介质:雨水 3.材质、规格:高密度聚乙烯(HDPE)双壁波纹管 SN8 DN400 4.连接形式:承插胶圈密封柔性连接 5.含各类管件（H管、消能装置、止水环、伸缩节、阻火圈、堵头、弯管等制作、安装）、卡箍及管道标识 6.除锈、刷油、防腐设计要求:按设计及规范要求 7.管道闭水试验 8.其他:综合考虑完成该工艺的所有施工内容，详见设计图纸、招标文件、技术要求及相关规范 |  | m | 118.18
本页小计
表—08
分部分项工程和单价措施项目清单与计价表
工程名称：机电小市政工程 |  |  |  | 标段： |  |  |  | 第 10 页 共 14 页
序号 | 项目编码 | 项目名称 | 项目特征描述 |  | 计量单位 | 工程量 | 金额（元）
[7 empty] | 综合单价 |  | 综合合价 | 其中
暂估价
32 | 040501004006 | 双壁波纹管 | 1.安装部位:室外 2.介质:雨水 3.材质、规格:高密度聚乙烯(HDPE)双壁波纹管 SN8 DN300 4.连接形式:承插胶圈密封柔性连接 5.含各类管件（H管、消能装置、止水环、伸缩节、阻火圈、堵头、弯管等制作、安装）、卡箍及管道标识 6.除锈、刷油、防腐设计要求:按设计及规范要求 7.管道闭水试验 8.其他:综合考虑完成该工艺的所有施工内容，详见设计图纸、招标文件、技术要求及相关规范 |  | m | 198.55
33 | 031001005004 | 铸铁管 | 1.安装部位:室内室外综合考虑 2.介质:排水 3.材质、规格:机制离心铸造铸铁排水管DN150 4.连接形式:承插式柔性法兰连接 5.含各类管件（H管、消能装置、止水环、伸缩节、阻火圈、堵头、弯管等制作、安装）、卡箍及管道标识 6.除锈、刷油、防腐设计要求:按设计及规范要求 7.管道闭水试验 8.其他:综合考虑完成该工艺的所有施工内容，详见设计图纸、招标文件、技术要求及相关规范 |  | m | 248.17
本页小计
表—08
分部分项工程和单价措施项目清单与计价表
工程名称：机电小市政工程 |  |  |  | 标段： |  |  |  | 第 11 页 共 14 页
序号 | 项目编码 | 项目名称 | 项目特征描述 |  | 计量单位 | 工程量 | 金额（元）
[7 empty] | 综合单价 |  | 综合合价 | 其中
暂估价
34 | 031001001002 | 热浸镀锌钢管 | 1.安装部位:室内室外综合考虑 2.介质:雨水 3.材质、规格:热浸镀锌钢管DN150 4.连接形式:焊接 5.含各类管件（H管、消能装置、止水环、伸缩节、阻火圈、堵头、弯管等制作、安装）、卡箍及管道标识 6.除锈、刷油、防腐设计要求:按设计及规范要求 7.管道闭水试验 8.其他:综合考虑完成该工艺的所有施工内容，详见设计图纸、招标文件、技术要求及相关规范 |  | m | 42.4
35 | 040504002017 | 混凝土井 | 1.类型:圆形制装配式钢筋混凝土雨水检查井（带防坠网） 2.井径:Φ1500mm 3.井深:详见图纸 4.井盖、井圈材质及规格:综合考虑 5.含管道和管井连接处的胶圈及圈梁制安 6.其他:综合考虑完成该工艺的所有施工内容，详见设计图纸、招标文件、技术要求及相关规范 |  | 座 | 6
36 | 040504002018 | 混凝土井 | 1.类型:圆形制装配式钢筋混凝土雨水检查井（带防坠网） 2.井径:Φ1000mm 3.井深:详见图纸 4.井盖、井圈材质及规格:综合考虑 5.含管道和管井连接处的胶圈及圈梁制安 6.其他:综合考虑完成该工艺的所有施工内容，详见设计图纸、招标文件、技术要求及相关规范 |  | 座 | 25
本页小计
表—08
分部分项工程和单价措施项目清单与计价表
工程名称：机电小市政工程 |  |  |  | 标段： |  |  |  | 第 12 页 共 14 页
序号 | 项目编码 | 项目名称 | 项目特征描述 |  | 计量单位 | 工程量 | 金额（元）
[7 empty] | 综合单价 |  | 综合合价 | 其中
暂估价
37 | 040504009005 | 水质检测井兼沉砂井 | 1.名称：水质检测井兼沉砂井 2.规格及深度：综合考虑 2.含素土夯实、垫层、底板、侧壁、防水砂浆、抹灰及勾缝等 3.其他:综合考虑完成该工艺的所有施工内容，详见设计图纸、招标文件、技术要求及相关规范 |  | 座 | 7
38 | 040504002019 | 钢筋混凝土消能井 | 1.垫层、基础材质及厚度:C20混凝土 2.混凝土强度等级:C30混凝土 3.井盖、井圈材质及规格:球墨铸铁箅子、井圈 900*1000 4.钢筋材质、规格:HRB400φ10mm内、HRB400φ10~25mm 5.防渗、防水要求:1:2防水水泥砂浆，内外抹面厚20mm，抹至检查井顶部 6.标准图集:15S412-97~98 7.其他:综合考虑完成该工艺的所有施工内容，详见设计图纸、招标文件、技术要求及相关规范 |  | 座 | 1
39 | 041001001007 | 雨水接驳费用 | 1.雨水管和市政管接驳（含相应管道敷设） 2.工程量按管道长度以米计算，含管道接驳、管道敷设、路面破除及恢复、人行道破除及恢复、绿化破除及恢复等所有相关内容（含土石方开挖及外运） 3.本项清单按米包干，结算时不因任何因素调整，投标单位投标时需认真考察现场，相关风险报价时需综合考虑； 4.其他:综合考虑完成该工艺的所有施工内容，详见设计图纸、招标文件、技术要求及相关规范 |  | m | 57.54
本页小计
表—08
分部分项工程和单价措施项目清单与计价表
工程名称：机电小市政工程 |  |  |  | 标段： |  |  |  | 第 13 页 共 14 页
序号 | 项目编码 | 项目名称 | 项目特征描述 |  | 计量单位 | 工程量 | 金额（元）
[7 empty] | 综合单价 |  | 综合合价 | 其中
暂估价
40 | 010101003006 | 土方开挖 | 1.类型:土方开挖 2.土壤类别及开挖深度综合考虑 3.其他:综合考虑完成该工艺的所有施工内容，详见设计图纸、招标文件、技术要求及相关规范 |  | m3 | 2092.81
41 | 040103001006 | 回填方 | 1、土石方回填夯实 2、取土方式及运距综合考虑 3.其他:综合考虑完成该工艺的所有施工内容，详见设计图纸、招标文件、技术要求及相关规范 |  | m3 | 1072.46
42 | 010103001013 | 石屑回填 | 1.类型:石屑回填夯实 2.其他:综合考虑完成该工艺的所有施工内容，详见设计图纸、招标文件、技术要求及相关规范 |  | m3 | 739.68
43 | 010103002006 | 余方弃置 | 1.类型:余土弃置（综合考虑外运） 2.运距：综合考虑 3.其他:综合考虑完成该工艺的所有施工内容，详见设计图纸、招标文件、技术要求及相关规范 |  | m3 | 1020.35
44 | 010103001014 | 中粗砂垫层 | 1.类型:中粗砂垫层 2.其他:综合考虑完成该工艺的所有施工内容，详见设计图纸、招标文件、技术要求及相关规范 |  | m3 | 217.32
45 | 031002003003 | 套管 | 1.名称、类型:钢套管 2.介质管道规格：DN400 3.填料材质:综合考虑 4.套管的长度需满足现场要求 5.其它:综合考虑完成该工艺的所有施工内容，详见设计图纸、招标文件、技术要求及相关规范 |  | 个 | 1
本页小计
表—08
分部分项工程和单价措施项目清单与计价表
工程名称：机电小市政工程 |  |  |  | 标段： |  |  |  | 第 14 页 共 14 页
序号 | 项目编码 | 项目名称 | 项目特征描述 |  | 计量单位 | 工程量 | 金额（元）
[7 empty] | 综合单价 |  | 综合合价 | 其中
暂估价
46 | 031002003001 | 套管 | 1.名称、类型:钢套管 2.介质管道规格：DN300 3.填料材质:综合考虑 4.套管的长度需满足现场要求 5.其它:综合考虑完成该工艺的所有施工内容，详见设计图纸、招标文件、技术要求及相关规范 |  | 个 | 8
47 | 031002003002 | 套管 | 1.名称、类型:钢套管 2.介质管道规格：DN200 3.填料材质:综合考虑 4.套管的长度需满足现场要求 5.其它:综合考虑完成该工艺的所有施工内容，详见设计图纸、招标文件、技术要求及相关规范 |  | 个 | 6
48 | 031002003004 | 套管 | 1.名称、类型:钢套管 2.介质管道规格：DN150 3.填料材质:综合考虑 4.套管的长度需满足现场要求 5.其它:综合考虑完成该工艺的所有施工内容，详见设计图纸、招标文件、技术要求及相关规范 |  | 个 | 6
雨水合计
分部分项合计
措施项目
49 | 031302007001 | 高层施工增加 |  |  | 项 | 1
50 | 031301017001 | 脚手架搭拆费 |  |  | 项 | 1
单价措施合计
本页小计
合 计
表—08