## 1
[9 empty] | 仪表索引表 |  |  |  | 职 责 | 姓 名 |  | 签 名
项目负责
专业负责
建设单位 | 广州恒运热能集团有限公司 | [7 empty] | 自控 |  | 施工图 |  | 审 核
工程名称 | 东莞市豪丰工业园集中供热管道工程项目 | [11 empty] | 校 核
设计项目 | [5 empty] | 0版 | 2022-7-11 |  | 2022379-100-50-2 |  |  |  | 编 制
回路号 |  | 仪表位号 | 仪表名称 | 信号 类型 | 用 途 |  |  | 数量 |  | P&ID 图号 |  | 安装位置 |  |  | 规格书页号 | 回路图 页号 | 仪表电缆 表页号 | 安装 图号 | 逻辑图号 | 供货方 | 备注
FIQ-101 |  |  |  |  | 豪丰工业园蒸汽流量指示、累积
|  | FT-101 | 一体式平衡流量计 |  |  |  |  | 1 |  |  |  | LS202237901-∅530×10-H200 |  |  | 2
|  | FY-101 | 远程计量监控终端 |  |  |  |  | 1 |  |  |  | L |  |  | 5 |  | 1
|  | FIQ-101 | 热网监测管理系统 | 4G | [7 empty] | C | [8 empty] | 已建
PI-101 |  |  |  |  | 豪丰工业园蒸汽压力指示 | [15 empty] | FT-101 压力补偿
|  | PT-101 | 压力变送器 |  |  |  |  | 1 |  |  |  | LS202237901-∅530×10-H200 |  |  | 3 |  |  | 2
|  | FY-101 | 远程计量监控终端 | [8 empty] | L
|  | PI-101 | 热网监测管理系统 | 4G | [7 empty] | C | [8 empty] | 已建
TI-101 |  |  |  |  | 豪丰工业园蒸汽温度指示 | [15 empty] | FT-101 温度补偿
|  | TE-101 | 铠装铂电阻 |  |  |  |  | 1 |  |  |  | LS202237901-∅530×10-H200 |  |  | 4 |  |  | 1
|  | FY-101 | 远程计量监控终端 | [8 empty] | L
|  | TI-101 | 热网监测管理系统 | 4G | [7 empty] | C | [8 empty] | 已建