## 图纸目录
|  | 建设单位 | 广州恒运热能集团有限公司
|  | 工程名称 | 东莞市豪丰工业园集中供热管道工程项目
|  | 设计项目 | [5 empty] | 职 责 | 姓 名 |  | 签 名
|  | 仪表材料表 | [5 empty] | 项目负责
专业负责
|  | 自控 | 0版 |  | 施工图 |  |  | 审 核
[5 empty] | 20220711 |  |  | 校 核
|  | 图号：2022379-100-50-9 | [5 empty] | 编 制
序 号 | 材料名称及规格 | 材料牌号 |  | 单位 |  | 数量 | 标准号或图号 |  |  | 备注
一 | 仪表
1 | 一体化平衡流量计 DN500 PN40 |  |  | 台 |  | 1
2 | 压力变送器 |  |  | 台 |  | 1
3 | 铠装铂电阻 |  |  | 台 |  | 1
4 | 远程计量监控终端（配保护箱) |  |  | 台 |  | 1
二 | 配线材料
1 | 控制电缆 ZR-KVVRP 2×1.5mm² |  |  | 米 |  | 30
2 | 控制电缆 ZR-KVVRP 3×1.5mm² |  |  | 米 |  | 15
3 | 供电电缆 YJV22 3×4mm2 |  |  | 米 |  | 100
4 | 穿线管 DN20 | 镀锌碳钢 |  | 米 |  | 45
5 | 外包塑金属软管 DN20 |  |  | 米 |  | 10
6 | 卡套式金属软管接头 RC20(钢管-软管) |  |  | 个 |  | 10
三 | 配管材料
1 | 对焊式直通螺纹终端接头 PN63 BW Φ14×2/1/2"NPT(M) | 304 |  | 个 |  | 1
2 | 焊接式截止阀 PN63 BW Φ14×2 | 304 |  | 个 |  | 2
3 | 对焊式三通中间接头 PN63 BW Φ14×2 | 304 |  | 个 |  | 1
4 | 无缝钢管 Φ14×2 | 304 |  | 米 |  | 10
5 | 无缝钢管 Φ22×4 | 304 |  | 米 |  | 1
6 | 对焊冷凝容器 PN63 DN100 BW Φ14×2 | 304 |  | 个 |  | 1
7 | 对焊式直通焊接终端接头 PN63 BW Φ14/Φ22 PE | 304 |  | 个 |  | 1
8 | 焊接式针型阀 PN63 SW Φ22×4 | 304 |  | 个 |  | 1
四 | 接地材料
1 | 接地线(黄绿) ZR-BVR 6mm² |  |  | 米 |  | 10
2 | 热镀锌扁钢 -25×4 | 热镀锌 |  | 米 |  | 10
3 | 热镀锌角钢 ∠50X50X5 | 热镀锌 |  | 米 |  | 5