## 表-04 单位工程招标控制价汇总表
单位工程招标控制价汇总表
工程名称：智能化工程-地上 |  |  | 标段： | 第 1 页 共 1 页
序号 | 汇总内容 | 金额:(元) |  |  | 其中：暂估价(元)
1 | 分部分项合计 | 2061646.39
1.1 | 远程计量系统 | 979.86
1.2 | 综合布线系统 | 717094.10
1.3 | 信息网络系统 | 302434.51
1.4 | 出入口控制系统 | 249489.80
1.5 | 紧急报警系统 | 59538.34
1.6 | 视频安防监控系统 | 150029.39
1.7 | 排队叫号系统 | 113668.92
1.8 | 光纤入户系统 | 16753.07
1.9 | 信息引导及发布系统 | 18434.49
1.10 | 建筑设备监控系统 | 25886.11
1.11 | 会议系统 | 90668.06
1.12 | 机房工程 | 316669.74
2 | 措施合计 | 214047.89
2.1 | 绿色施工安全防护措施费 | 184181.91
2.2 | 其他措施费 | 29865.98
3 | 其他项目 | 257655.25 |  |  | －
3.1 | 暂列金额 | 206164.64
3.2 | 暂估价
3.3 | 计日工
3.4 | 总承包服务费
3.5 | 预算包干费 | 51490.61
3.6 | 工程优质费
3.7 | 概算幅度差
3.8 | 索赔费用
3.9 | 现场签证费用
3.10 | 其他费用
4 | 税前工程造价 | 2533349.53
5 | 增值税销项税额 | 228001.46 |  |  | －
6 | 总造价 | 2761350.99
7 | 人工费 | 526654.65
招标控制价合计=1+2+3+5 |  | 2,761,350.99 |  |  | 0.00
注：本表适用于单位工程招标控制价或投标报价的汇总，如无单位工程划分，单项工程也使用本表汇总
表—04

## 表-08 分部分项工程和单价措施项目清单与计价表
分部分项工程和单价措施项目清单与计价表
工程名称：智能化工程-地上 |  |  |  | 标段： |  |  |  | 第 1 页 共 47 页
序号 | 项目编码 | 项目名称 | 项目特征描述 |  | 计量单位 | 工程量 | 金额（元）
[7 empty] | 综合单价 |  | 综合合价 | 其中
暂估价
|  | 远程计量系统 | [6 empty] | 979.86
1 | 030411004045 | 双绞线缆 | 1.名称:双绞线缆 2.规格:RYYP-2*1.0 3.配线形式:综合考虑 4.符合设计及规范要求 5.其他：未尽事项详见图纸、招标文件、工程量清单计价说明、国家相关规范等 |  | m | 47.33 | 3.87 |  | 183.17
2 | 030411001028 | 配管 | 1.名称:配管 2.材质:镀锌电线管 3.规格:JDG20*1.5mm 4.配置形式:综合考虑 4.符合设计及规范要求 5.其他：未尽事项详见图纸、招标文件、工程量清单计价说明、国家相关规范等 |  | m | 47.33 | 12.85 |  | 608.19
3 | 030506007001 | 信号中继器 | 1.信号中继器 2.符合设计及规范要求 3.其他：未尽事项详见图纸、招标文件、工程量清单计价说明、国家相关规范等 |  | 台 | 1 | 188.5 |  | 188.5
|  | 综合布线系统 | [6 empty] | 717094.1
4 | 030502012003 | 单口语音面板 | 1.名称:单口语音面板 2.规格:单口含六类非屏蔽语音模块、带防尘盖 3.符合设计及规范要求 4.其他：未尽事项详见图纸、招标文件、工程量清单计价说明、国家相关规范等 |  | 个 | 220 | 26.89 |  | 5915.8
5 | 030502012004 | 单口信息面板 | 1.名称:单口信息面板 2.规格:单口含六类非屏蔽语音模块、带防尘盖 3.符合设计及规范要求 4.其他：未尽事项详见图纸、招标文件、工程量清单计价说明、国家相关规范等 |  | 个 | 583 | 38.01 |  | 22159.83
本页小计 | [8 empty] | 29055.49
注：为计取规费等的使用，可在表中增设其中：“定额人工费”。
表—08
分部分项工程和单价措施项目清单与计价表
工程名称：智能化工程-地上 |  |  |  | 标段： |  |  |  | 第 2 页 共 47 页
序号 | 项目编码 | 项目名称 | 项目特征描述 |  | 计量单位 | 工程量 | 金额（元）
[7 empty] | 综合单价 |  | 综合合价 | 其中
暂估价
6 | 030502010004 | 六类非屏蔽48口配线架 | 1.名称:六类非屏蔽48口配线架 2.规格:含六类非屏蔽信息模块 3.符合设计及规范要求 4.其他：未尽事项详见图纸、招标文件、工程量清单计价说明、国家相关规范等 |  | 个 | 32 | 1056.2 |  | 33798.4
7 | 030502010005 | 六类非屏蔽24口配线架 | 1.名称:六类非屏蔽24口配线架 2.规格:含六类非屏蔽信息模块 3.符合设计及规范要求 4.其他：未尽事项详见图纸、招标文件、工程量清单计价说明、国家相关规范等 |  | 个 | 32 | 612.18 |  | 19589.76
8 | 030502009002 | 6类非屏蔽网络跳线 | 1.名称:六类非屏蔽跳线 2.规格:3m、250MHz、LSZH护套 3.符合设计及规范要求 4.其他：未尽事项详见图纸、招标文件、工程量清单计价说明、国家相关规范等 |  | 条 | 1392 | 31.65 |  | 44056.8
9 | 030502010006 | 48芯光纤配线架 | 1.名称:48芯光纤配线架 2.规格:2U,48芯,含双工LC单模光纤耦合器 3.符合设计及规范要求 4.其他：未尽事项详见图纸、招标文件、工程量清单计价说明、国家相关规范等 |  | 个 | 16 | 1113.73 |  | 17819.68
10 | 030502010007 | 24芯光纤配线架 | 1.名称:24芯光纤配线架 2.规格:1U,24芯,含双工LC单模光纤耦合器 3.符合设计及规范要求 4.其他：未尽事项详见图纸、招标文件、工程量清单计价说明、国家相关规范等 |  | 块 | 9 | 653.77 |  | 5883.93
本页小计 | [8 empty] | 121148.57
注：为计取规费等的使用，可在表中增设其中：“定额人工费”。
表—08
分部分项工程和单价措施项目清单与计价表
工程名称：智能化工程-地上 |  |  |  | 标段： |  |  |  | 第 3 页 共 47 页
序号 | 项目编码 | 项目名称 | 项目特征描述 |  | 计量单位 | 工程量 | 金额（元）
[7 empty] | 综合单价 |  | 综合合价 | 其中
暂估价
11 | 030502016001 | 尾纤 | 1.名称:单模光纤尾纤 2.规格:LSZH 3.符合设计及规范要求 4.其他：未尽事项详见图纸、招标文件、工程量清单计价说明、国家相关规范等 |  | 条 | 864 | 57.98 |  | 50094.72
12 | 030502010008 | 耦合器 | 1.名称:耦合器 2.规格:综合考虑 3.符合设计及规范要求 4.其他：未尽事项详见图纸、招标文件、工程量清单计价说明、国家相关规范等 |  | 个 | 864 | 84 |  | 72576
13 | 030502010009 | 100对110配线架 | 1.名称:100对110配线架 2.规格:综合考虑 3.符合设计及规范要求 4.其他：未尽事项详见图纸、招标文件、工程量清单计价说明、国家相关规范等 |  | 个 | 4 | 484.69 |  | 1938.76
14 | 030502010010 | 50对110配线架 | 1.名称:50对110配线架 2.规格:综合考虑 3.符合设计及规范要求 4.其他：未尽事项详见图纸、招标文件、工程量清单计价说明、国家相关规范等 |  | 个 | 8 | 276.69 |  | 2213.52
15 | 030502009003 | 电话语音跳线 | 1.RJ45-110跳线 1.名称:RJ45-110跳线 2.规格:综合考虑 3.符合设计及规范要求 4.其他：未尽事项详见图纸、招标文件、工程量清单计价说明、国家相关规范等 |  | 条 | 550 | 18.82 |  | 10351
16 | 030502010011 | 理线架 | 1.名称:理线架 2.规格:综合考虑 3.符合设计及规范要求 4.其他：未尽事项详见图纸、招标文件、工程量清单计价说明、国家相关规范等 |  | 个 | 12 | 81.17 |  | 974.04
本页小计 | [8 empty] | 138148.04
注：为计取规费等的使用，可在表中增设其中：“定额人工费”。
表—08
分部分项工程和单价措施项目清单与计价表
工程名称：智能化工程-地上 |  |  |  | 标段： |  |  |  | 第 4 页 共 47 页
序号 | 项目编码 | 项目名称 | 项目特征描述 |  | 计量单位 | 工程量 | 金额（元）
[7 empty] | 综合单价 |  | 综合合价 | 其中
暂估价
17 | 030502001002 | 42U机柜 | 1.名称:42U机柜 2.规格:600mm*600mm*2000mm，含PDU插座 3.符合设计及规范要求 4.其他：未尽事项详见图纸、招标文件、工程量清单计价说明、国家相关规范等 |  | 台 | 4 | 1861.69 |  | 7446.76
18 | 030411003010 | 弱电金属线槽 | 1.名称:弱电金属线槽 2.规格、型号: 300*100*1.2mm 3.材质:镀锌线槽 4.类型:槽式 5.符合设计及规范要求 6.其他：未尽事项详见图纸、招标文件、工程量清单计价说明、国家相关规范等 |  | m | 110.83 | 94.78 |  | 10504.47
19 | 030411003011 | 弱电金属线槽 | 1.名称:弱电金属线槽 2.规格、型号: 200*100*1.2mm 3.材质:镀锌线槽 4.类型:槽式 5.符合设计及规范要求 6.其他：未尽事项详见图纸、招标文件、工程量清单计价说明、国家相关规范等 |  | m | 272.42 | 74.84 |  | 20387.91
20 | 030411003012 | 弱电金属线槽 | 1.名称:弱电金属线槽 2.规格、型号: 100*100*1.2mm 3.材质:镀锌线槽 4.类型:槽式 5.符合设计及规范要求 6.其他：未尽事项详见图纸、招标文件、工程量清单计价说明、国家相关规范等 |  | m | 175.86 | 63.51 |  | 11168.87
本页小计 | [8 empty] | 49508.01
注：为计取规费等的使用，可在表中增设其中：“定额人工费”。
表—08
分部分项工程和单价措施项目清单与计价表
工程名称：智能化工程-地上 |  |  |  | 标段： |  |  |  | 第 5 页 共 47 页
序号 | 项目编码 | 项目名称 | 项目特征描述 |  | 计量单位 | 工程量 | 金额（元）
[7 empty] | 综合单价 |  | 综合合价 | 其中
暂估价
21 | 030411003013 | 弱电金属线槽 | 1.名称:弱电金属线槽 2.规格、型号: 100*50*1.2mm 3.材质:镀锌线槽 4.类型:槽式 5.符合设计及规范要求 6.其他：未尽事项详见图纸、招标文件、工程量清单计价说明、国家相关规范等 |  | m | 376.31 | 57.31 |  | 21566.33
22 | 030413001009 | 铁构件 | 1.名称:线槽支吊架 2.材质:型钢 3.规格:综合 4.除锈、刷油:人工除锈一遍、刷防锈漆二遍、刷调和二遍 5.符合设计及规范要求 6.其他：未尽事项详见图纸、招标文件、工程量清单计价说明、国家相关规范等 |  | kg | 598.3 | 29.75 |  | 17799.43
23 | 030411001029 | 配管 | 1.名称:配管 2.材质:镀锌电线管 3.规格:JDG32*1.5mm 4.配置形式:综合考虑 5.符合设计及规范要求 6.其他：未尽事项详见图纸、招标文件、工程量清单计价说明、国家相关规范等 |  | m | 110.95 | 20.49 |  | 2273.37
24 | 030411001030 | 配管 | 1.名称:配管 2.材质:镀锌电线管 3.规格:JDG25*1.5mm 4.配置形式:综合考虑 5.符合设计及规范要求 6.其他：未尽事项详见图纸、招标文件、工程量清单计价说明、国家相关规范等 |  | m | 3367.64 | 18.55 |  | 62469.72
本页小计 | [8 empty] | 104108.85
注：为计取规费等的使用，可在表中增设其中：“定额人工费”。
表—08
分部分项工程和单价措施项目清单与计价表
工程名称：智能化工程-地上 |  |  |  | 标段： |  |  |  | 第 6 页 共 47 页
序号 | 项目编码 | 项目名称 | 项目特征描述 |  | 计量单位 | 工程量 | 金额（元）
[7 empty] | 综合单价 |  | 综合合价 | 其中
暂估价
25 | 030411001031 | 配管 | 1.名称:配管 2.材质:镀锌电线管 3.规格:JDG20*1.5mm 4.配置形式:综合考虑 5.符合设计及规范要求 6.其他：未尽事项详见图纸、招标文件、工程量清单计价说明、国家相关规范等 |  | m | 310.72 | 12.85 |  | 3992.75
26 | 030413002012 | 凿(压)槽 | 1.名称:凿槽 2.规格:70mm×70mm 3.类型:砖结构 4.符合设计及规范要求 5.其他：未尽事项详见图纸、招标文件、工程量清单计价说明、国家相关规范等 |  | m | 590.68 | 125.43 |  | 74088.99
27 | 030413002013 | 地面凿(压)槽 | 1.名称:地面凿槽及修补 2.规格:70mm×70mm 3.类型:混凝土结构 4.填充(恢复)方式:水泥砂浆修补 5.符合设计及规范要求 6.其他：未尽事项详见图纸、招标文件、工程量清单计价说明、国家相关规范等 |  | m | 359.98 | 65.22 |  | 23477.9
28 | 030502007002 | 12芯室内单模光纤 | 1.名称:12芯室内单模光纤 2.规格:12芯光纤、单模OS2、 OFNR 3.配线形式:综合考虑 4.符合设计及规范要求 5.其他：未尽事项详见图纸、招标文件、工程量清单计价说明、国家相关规范等 |  | m | 1001.33 | 5.51 |  | 5517.33
29 | 030502007003 | 4芯室内单模光纤 | 1.名称:4芯室内单模光纤 2.规格:4芯光纤、单模OS2、 OFNR 3.配线形式:综合考虑 4.符合设计及规范要求 5.其他：未尽事项详见图纸、招标文件、工程量清单计价说明、国家相关规范等 |  | m | 606.45 | 4.74 |  | 2874.57
本页小计 | [8 empty] | 109951.54
注：为计取规费等的使用，可在表中增设其中：“定额人工费”。
表—08
分部分项工程和单价措施项目清单与计价表
工程名称：智能化工程-地上 |  |  |  | 标段： |  |  |  | 第 7 页 共 47 页
序号 | 项目编码 | 项目名称 | 项目特征描述 |  | 计量单位 | 工程量 | 金额（元）
[7 empty] | 综合单价 |  | 综合合价 | 其中
暂估价
30 | 030502006002 | 50对大对数 | 1.名称:50对HYA、AWG24 2.PE绝缘，LSZH护套 3.阻燃性能IEC60332-1 4.语音 U/UTP 50对 AWG24 Cat 3 LSZH 5.符合设计及规范要求 6.其他：未尽事项详见图纸、招标文件、工程量清单计价说明、国家相关规范等 |  | m | 229.75 | 49.68 |  | 11413.98
31 | 030502005003 | 六类非屏蔽双绞线缆 | 1.名称:UTP.CAT6 2.外护套：LSZH、23AWG 3.线缆外径：6.3mm 4.结构化布线的数据传输电缆,传输数字及语音、数据和视频信号。 5.适合所有E级链路和Cat.6的应用： |  | m | 35463.36 | 3.98 |  | 141144.17
32 | 030502019003 | 双绞线缆测试 | 1.测试类别:双绞线缆测试 2.符合设计及规范要求 3.其他：未尽事项详见图纸、招标文件、工程量清单计价说明、国家相关规范等 |  | 链路 | 551 | 24.13 |  | 13295.63
33 | 030502020001 | 光纤测试 | 1.测试类别:光纤测试 2.符合设计及规范要求 3.其他：未尽事项详见图纸、招标文件、工程量清单计价说明、国家相关规范等 |  | 芯 | 23 | 12.08 |  | 277.84
34 | 030502020002 | 大对数电缆测试 | 1.测试类别:大对数电缆测试 2.符合设计及规范要求 3.其他：未尽事项详见图纸、招标文件、工程量清单计价说明、国家相关规范等 |  | 芯 | 4 | 5.46 |  | 21.84
|  | 信息网络系统 | [6 empty] | 302434.51
本页小计 | [8 empty] | 166153.46
注：为计取规费等的使用，可在表中增设其中：“定额人工费”。
表—08
分部分项工程和单价措施项目清单与计价表
工程名称：智能化工程-地上 |  |  |  | 标段： |  |  |  | 第 8 页 共 47 页
序号 | 项目编码 | 项目名称 | 项目特征描述 |  | 计量单位 | 工程量 | 金额（元）
[7 empty] | 综合单价 |  | 综合合价 | 其中
暂估价
35 | 030501012003 | 48口POE交换机 | 1.名称:48口POE交换机 2.规格:整机交换容量≥672Gbps，包转发率≥171Mpps；支持48个10/100/1000BASE-T以太网端口，4个万兆SFP+；配置：≥48个10/100/1000BASE-T以太网端口，≥4个万兆SFP+，含系统所需配置的光模块、堆叠线缆等 3.符合设计及规范要求 4.其他：未尽事项详见图纸、招标文件、工程量清单计价说明、国家相关规范等 |  | 台 | 2 | 4570.43 |  | 9140.86
36 | 030501012004 | 24口POE交换机 | 1.名称:24口POE交换机 2.规格:整机交换容量≥672Gbps，包转发率≥171Mpps；支持24个10/100/1000BASE-T以太网端口，4个千兆SFP+；支持802.3at POE+功能；配置：≥24个10/100/1000BASE-T以太网端口，≥4个千兆SFP+，含系统所需配置的光模块、堆叠线缆等 3.符合设计及规范要求 4.其他：未尽事项详见图纸、招标文件、工程量清单计价说明、国家相关规范等 |  | 台 | 6 | 3083.71 |  | 18502.26
37 | 030501012005 | 48口接入交换机 | 1.名称:48口接入交换机 2.规格:整机交换容量≥672Gbps，包转发率≥171Mpps；支持48个10/100/1000BASE-T以太网端口，4个万兆SFP+；配置：≥48个10/100/1000BASE-T以太网端口，≥4个万兆SFP+，含系统所需配置的光模块、堆叠线缆等 3.符合设计及规范要求 4.其他：未尽事项详见图纸、招标文件、工程量清单计价说明、国家相关规范等 |  | 台 | 9 | 2658.93 |  | 23930.37
本页小计 | [8 empty] | 51573.49
注：为计取规费等的使用，可在表中增设其中：“定额人工费”。
表—08
分部分项工程和单价措施项目清单与计价表
工程名称：智能化工程-地上 |  |  |  | 标段： |  |  |  | 第 9 页 共 47 页
序号 | 项目编码 | 项目名称 | 项目特征描述 |  | 计量单位 | 工程量 | 金额（元）
[7 empty] | 综合单价 |  | 综合合价 | 其中
暂估价
38 | 030501012006 | 24口接入交换机 | 1.名称:24口接入交换机 2.规格:整机交换容量≥672Gbps，包转发率≥171Mpps；支持24个10/100/1000BASE-T以太网端口，4个万兆SFP+；配置：≥24个10/100/1000BASE-T以太网端口，≥4个万兆SFP+，含系统所需配置的光模块、堆叠线缆等 3.符合设计及规范要求 4.其他：未尽事项详见图纸、招标文件、工程量清单计价说明、国家相关规范等 |  | 台 | 42 | 1685.48 |  | 70790.16
39 | 030501012007 | 核心交换机 | 1.名称:核心交换机 2.规格:含相关授权，含板卡；交换容量≥2.56Tbps，包转发率≥1200Mpps；支持24个10GE SPF+万兆光端口，4个40GE QSFP+光端口，含系统所需配置的光模块、堆叠线缆等 3.符合设计及规范要求 4.其他：未尽事项详见图纸、招标文件、工程量清单计价说明、国家相关规范等 |  | 台 | 10 | 14177.47 |  | 141774.7
40 | 030501017001 | 防火墙安装、调试 | 1.名称:防火墙安装、调试 2.规格:千兆光口≥4，千兆电口≥4，万兆光口≥4；支持冗余电源，严格前后风道，支持风扇冗余；防火墙吞吐量≥20Gbps，最大并发连接数≥500万，每秒新建连接数≥10万；含系统所需配置的光模块、堆叠线缆、光纤跳线、网络跳线等；带路由功能 3.符合设计及规范要求 4.其他：未尽事项详见图纸、招标文件、工程量清单计价说明、国家相关规范等 |  | 套 | 2 | 19148.08 |  | 38296.16
|  | 出入口控制系统 | [6 empty] | 249489.8
本页小计 | [8 empty] | 250861.02
注：为计取规费等的使用，可在表中增设其中：“定额人工费”。
表—08
分部分项工程和单价措施项目清单与计价表
工程名称：智能化工程-地上 |  |  |  | 标段： |  |  |  | 第 10 页 共 47 页
序号 | 项目编码 | 项目名称 | 项目特征描述 |  | 计量单位 | 工程量 | 金额（元）
[7 empty] | 综合单价 |  | 综合合价 | 其中
暂估价
41 | 030507007005 | 开门按钮 | 1.名称:开门按钮 2.规格:常开型，大翘板，86*86mm 3.符合设计及规范要求 4.其他：未尽事项详见图纸、招标文件、工程量清单计价说明、国家相关规范等 |  | 个 | 41 | 93.62 |  | 3838.42
42 | 030507007006 | 单门电控锁（含门磁开关） | 1.名称:单门电控锁（含门磁开关） 2.规格:DC12V输入,吸力280kg,带指示灯，带门磁输出 3.符合设计及规范要求 4.其他：未尽事项详见图纸、招标文件、工程量清单计价说明、国家相关规范等 |  | 个 | 18 | 395.3 |  | 7115.4
43 | 030507007007 | 双门电控锁（含门磁开关） | 1.名称:双门电控锁（含门磁开关） 2.规格:DC12V输入,吸力280kg,带指示灯，带门磁输出 3.符合设计及规范要求 4.其他：未尽事项详见图纸、招标文件、工程量清单计价说明、国家相关规范等 |  | 个 | 23 | 439.55 |  | 10109.65
44 | 030507006002 | 四门门禁控制器 | 1.名称:四门门禁控制器 2.规格:可实现4组门的控制，可连接4个门禁读卡器（韦根或RS485)，1路RJ45网络接口，集成报警、视频监控、消防报警和梯控模块接入，含电源模块，自带后备电池，应确保执行装置正常工作时间不少于48h 3.符合设计及规范要求 4.其他：未尽事项详见图纸、招标文件、工程量清单计价说明、国家相关规范等 |  | 台 | 12 | 1453.19 |  | 17438.28
本页小计 | [8 empty] | 38501.75
注：为计取规费等的使用，可在表中增设其中：“定额人工费”。
表—08
分部分项工程和单价措施项目清单与计价表
工程名称：智能化工程-地上 |  |  |  | 标段： |  |  |  | 第 11 页 共 47 页
序号 | 项目编码 | 项目名称 | 项目特征描述 |  | 计量单位 | 工程量 | 金额（元）
[7 empty] | 综合单价 |  | 综合合价 | 其中
暂估价
45 | 030507005003 | 人脸识别组件 | 1.名称:人脸识别组件 2.规格: 操作系统：嵌入式Linux操作系统；屏幕参数： 7英寸LCD触摸显示屏，屏幕比例9:16；摄像头参数：采用宽动态200万双目摄像头；认证方式：支持人脸、密码、二维码（通过摄像头识别）认证方式，可通过 485 接口外接读卡器；人脸识别：采用深度学习算法，支持照片、视频防假；1:N人脸识别速度≤0.2s，人脸验证准确率≥99%；；存储容量：本地支持50000张人脸，100000条事件记录；硬件接口：LAN*1、RS485*1、韦根*1（双向 26/34）、USB*1、电锁*1、门磁*1、报警输入*2、报警输出*1、开门按钮*1；；通信方式：有线网络、WiFi；；使用环境：IP65，室内外环境（室外使用搭配遮阳罩）；安装方式：配合人员通道安装； 3.符合设计及规范要求 4.其他：未尽事项详见图纸、招标文件、工程量清单计价说明、国家相关规范等 |  | 张 | 38 | 245.11 |  | 9314.18
46 | 030501013001 | 出入口控制系统服务器兼工作站 | 1.名称:出入口控制系统服务器兼工作站 2.规格: i5 ，32G内存， 256G固态硬盘+1T机械硬盘，独显2G，23.8寸显示器，WIN11 企业版操作系统，含出入口控制系统配套管理软件 3.符合设计及规范要求 4.其他：未尽事项详见图纸、招标文件、工程量清单计价说明、国家相关规范等 |  | 台 | 2 | 11406.73 |  | 22813.46
本页小计 | [8 empty] | 32127.64
注：为计取规费等的使用，可在表中增设其中：“定额人工费”。
表—08
分部分项工程和单价措施项目清单与计价表
工程名称：智能化工程-地上 |  |  |  | 标段： |  |  |  | 第 12 页 共 47 页
序号 | 项目编码 | 项目名称 | 项目特征描述 |  | 计量单位 | 工程量 | 金额（元）
[7 empty] | 综合单价 |  | 综合合价 | 其中
暂估价
47 | 030507005004 | 人脸采集器 | 1.名称:人脸采集器 2.规格:嵌入式操作系统一体机，高清双液晶屏显示；主屏尺寸≥10寸，主屏显示屏分辨率≥1280*800；辅屏尺寸≥10寸，辅屏显示屏分辨率≥1280*800 3.符合设计及规范要求 4.其他：未尽事项详见图纸、招标文件、工程量清单计价说明、国家相关规范等 |  | 台 | 1 | 435.42 |  | 435.42
48 | 030507005005 | 发卡机 | 1.名称:发卡机 2.规格:支持CPU卡发卡，带显示屏可显示日期、时间、有效卡号、操作提示信息等 3.符合设计及规范要求 4.其他：未尽事项详见图纸、招标文件、工程量清单计价说明、国家相关规范等 |  | 台 | 2 | 1036.46 |  | 2072.92
49 | 030501017002 | 安检软件 | 1.名称:安检软件 2.规格:1）具备信息化管理功能，能够实现安检设备管理、安检人员管理、禁限带物品库在线更新、报警信息转发等功能；2）系统支持以脸搜脸查询人员过检的时间和安检点位信息，展示人员过检图片和录像信息，匹配当人员过检安检员信息；3）系统与紧急报警信息联动，实现管理人员对事件的联动处置 3.符合设计及规范要求 4.其他：未尽事项详见图纸、招标文件、工程量清单计价说明、国家相关规范等 |  | 套 | 2 | 4823.06 |  | 9646.12
本页小计 | [8 empty] | 12154.46
注：为计取规费等的使用，可在表中增设其中：“定额人工费”。
表—08
分部分项工程和单价措施项目清单与计价表
工程名称：智能化工程-地上 |  |  |  | 标段： |  |  |  | 第 13 页 共 47 页
序号 | 项目编码 | 项目名称 | 项目特征描述 |  | 计量单位 | 工程量 | 金额（元）
[7 empty] | 综合单价 |  | 综合合价 | 其中
暂估价
50 | 030501017003 | 安检门 | 1.名称:安检门 2.规格:1) 检测装置通常使用金属探测技术；2) 应便于人无障碍通行；通道建议尺寸：不小于1980mm×710mm×910mm(高X宽X深)；3)金属检测：可检测到1个回形针大小的金属，有效进行违规物品核验；4)联网功能：可实现联网互通，进行人脸数据、报警数据等数据进行汇聚应用；5)多区位报警功能：人体不同位置的多个金属通过安检门时会同时报警，并可以指示多个金属的位置，最多支持12区位；6) 对人体内的心脏起搏器，孕妇、磁性软盘、磁带及人体等无害，符合当前所采用的国际安全标准， 具有抗电磁干扰能力；7) 金属物影响:在门体四周规定的范围以内的静止金属物体，不应使探测门产生误报警，规定的范围不宜大于1m 3.符合设计及规范要求 4.其他：未尽事项详见图纸、招标文件、工程量清单计价说明、国家相关规范等 |  | 套 | 5 | 10341.87 |  | 51709.35
本页小计 | [8 empty] | 51709.35
注：为计取规费等的使用，可在表中增设其中：“定额人工费”。
表—08
分部分项工程和单价措施项目清单与计价表
工程名称：智能化工程-地上 |  |  |  | 标段： |  |  |  | 第 14 页 共 47 页
序号 | 项目编码 | 项目名称 | 项目特征描述 |  | 计量单位 | 工程量 | 金额（元）
[7 empty] | 综合单价 |  | 综合合价 | 其中
暂估价
51 | 030501017004 | 安检机 | 1.名称:安检机 2.规格:1) X射线安检机由2个X射线源（底照视角、侧照视角，管电压均≥150KV）；2) 参考通道尺寸：≥650×500mm（W×H）；3) 传送带：传送带高度≥320mm；4) 传送带最高负荷：≥180公斤；5) 图像回拉功能:应能按图像生成顺序连续回调出不少于70幅的过检图像；6) 单次检查剂量检验：设备的单次检查剂量＜2.0μGy；7) 泄漏射线剂量率检验：设备正常工作时，封闭式设备在距设备的任何可达表面0.1m处（包括设备的入口、出口处）周围剂量当量率应小于等于0.01µSv/h; 工作人员位置的周围剂量当量率应小于等于0.01µSv/h；8) 安检黑匣子功能：设备应能将X射线图像、行李包裹图像等信息关联保存，设备能通过联网接口实时传输相应数据，支持远程联网识图功能；9) 超薄物检测功能试验：当被测物过薄而无法遮挡光障时，人工按下操作台上的相应功能键启动强制扫描模式，设备应能检测出 厚度小于1mm的超薄刀片；10) 铅门防护功能：设备出入口的铅帘应采用双面布质防护 3.符合设计及规范要求 4.其他：未尽事项详见图纸、招标文件、工程量清单计价说明、国家相关规范等 |  | 套 | 1 | 24814.78 |  | 24814.78
本页小计 | [8 empty] | 24814.78
注：为计取规费等的使用，可在表中增设其中：“定额人工费”。
表—08
分部分项工程和单价措施项目清单与计价表
工程名称：智能化工程-地上 |  |  |  | 标段： |  |  |  | 第 15 页 共 47 页
序号 | 项目编码 | 项目名称 | 项目特征描述 |  | 计量单位 | 工程量 | 金额（元）
[7 empty] | 综合单价 |  | 综合合价 | 其中
暂估价
52 | 030501017005 | 闸机人脸识别及支架 | 1.名称:闸机人脸识别 2.规格:硬件接口：LAN*1、RS485*1、韦根*1（双向W26/W34）、USB2.0*1、电锁*1、门磁*1、报警输入*2、报警输出*1、开门按钮*1；通信方式：有线网络；使用环境：室内，无风环境；安装方式：壁挂安装（标配挂板，适配86底盒）；工作电压： DC 12V/2A（电源需另配）；产品尺寸：282.8*116.5*36.7mm； 以及支架的安装：造型美观：铝合金喷塑材质，从底部出线方式，避免飞线影响美观；安装便捷：搭配人脸验证一体机或组件，可通过螺丝固定，稳定放置于人员通道上；角度可调节：可现场调节明眸设备15°仰角或垂直角度；使用场景：室内外均可使用。 3.符合设计及规范要求 4.其他：未尽事项详见图纸、招标文件、工程量清单计价说明、国家相关规范等 |  | 套 | 1 | 5628.54 |  | 5628.54
53 | 030502005004 | 六类非屏蔽双绞线缆 | 1.名称:UTP.CAT6 2.外护套：LSZH、23AWG 3.线缆外径：6.3mm 4.结构化布线的数据传输电缆,传输数字及语音、数据和视频信号。 5.适合所有E级链路和Cat.6的应用： |  | m | 860.94 | 3.98 |  | 3426.54
54 | 030411004046 | 双绞线缆 | 1.名称:双绞线缆 2.规格:WDZC-RYJYP-6*1.0mm2 3.配线形式:综合考虑 4.符合设计及规范要求 5.其他：未尽事项详见图纸、招标文件、工程量清单计价说明、国家相关规范等 |  | m | 3157.09 | 9.94 |  | 31381.47
本页小计 | [8 empty] | 40436.55
注：为计取规费等的使用，可在表中增设其中：“定额人工费”。
表—08
分部分项工程和单价措施项目清单与计价表
工程名称：智能化工程-地上 |  |  |  | 标段： |  |  |  | 第 16 页 共 47 页
序号 | 项目编码 | 项目名称 | 项目特征描述 |  | 计量单位 | 工程量 | 金额（元）
[7 empty] | 综合单价 |  | 综合合价 | 其中
暂估价
55 | 030411004047 | 双绞线缆 | 1.名称:双绞线缆 2.规格:WDZC-RYJY-4*1.0mm2 3.配线形式:综合考虑 4.符合设计及规范要求 5.其他：未尽事项详见图纸、招标文件、工程量清单计价说明、国家相关规范等 |  | m | 1578.55 | 6.21 |  | 9802.8
56 | 030411004048 | 双绞线缆 | 1.名称:双绞线缆 2.规格:WDZC-RYJY-2*1.0mm2 3.配线形式:综合考虑 4.符合设计及规范要求 5.其他：未尽事项详见图纸、招标文件、工程量清单计价说明、国家相关规范等 |  | m | 3157.09 | 3.69 |  | 11649.66
57 | 030411001032 | 配管 | 1.名称:配管 2.材质:镀锌电线管 3.规格:JDG25*1.5mm 4.配置形式:综合考虑 5.符合设计及规范要求 6.其他：未尽事项详见图纸、招标文件、工程量清单计价说明、国家相关规范等 |  | m | 904.95 | 18.55 |  | 16786.82
58 | 030413002014 | 凿(压)槽 | 1.名称:凿槽 2.规格:70mm×70mm 3.类型:砖结构 4.符合设计及规范要求 5.其他：未尽事项详见图纸、招标文件、工程量清单计价说明、国家相关规范等 |  | m | 87.5 | 125.43 |  | 10975.13
59 | 030502019004 | 双绞线缆测试 | 1.测试类别:双绞线缆测试 2.符合设计及规范要求 3.其他：未尽事项详见图纸、招标文件、工程量清单计价说明、国家相关规范等 |  | 链路 | 22 | 24.13 |  | 530.86
|  | 紧急报警系统 | [6 empty] | 59538.34
本页小计 | [8 empty] | 49745.27
注：为计取规费等的使用，可在表中增设其中：“定额人工费”。
表—08
分部分项工程和单价措施项目清单与计价表
工程名称：智能化工程-地上 |  |  |  | 标段： |  |  |  | 第 17 页 共 47 页
序号 | 项目编码 | 项目名称 | 项目特征描述 |  | 计量单位 | 工程量 | 金额（元）
[7 empty] | 综合单价 |  | 综合合价 | 其中
暂估价
60 | 030904003011 | 紧急呼叫按钮 | 1.名称:紧急呼叫按钮 2.规格:面板式紧急按钮，报警输出常开常闭选，自锁定 3.符合设计及规范要求 4.其他：未尽事项详见图纸、招标文件、工程量清单计价说明、国家相关规范等 |  | 个 | 28 | 109.55 |  | 3067.4
61 | 030904003012 | 紧急呼叫按钮 | 1.名称:紧急呼叫按钮 2.规格:面板式紧急按钮，报警输出常开常闭选，自锁定;可接入摄像头 3.符合设计及规范要求 4.其他：未尽事项详见图纸、招标文件、工程量清单计价说明、国家相关规范等 |  | 个 | 8 | 109.55 |  | 876.4
62 | 030904005007 | 声光报警器 | 1.名称:声光报警器 2.规格:工作电压：12VDC，含电源模块；工作电流：≤70mA；声压指数：108dB；支持关闭报警声音输出，实现声光报警模式和光闪模式切换 3.符合设计及规范要求 4.其他：未尽事项详见图纸、招标文件、工程量清单计价说明、国家相关规范等 |  | 台 | 1 | 231.91 |  | 231.91
63 | 030904008018 | 4防区总线扩展模块 | 1.名称:4防区总线扩展模块 2.规格:工作电压：4防区扩展模块，带4个有线防区输入，带防区输出 3.符合设计及规范要求 4.其他：未尽事项详见图纸、招标文件、工程量清单计价说明、国家相关规范等 |  | 个 | 8 | 485.01 |  | 3880.08
本页小计 | [8 empty] | 8055.79
注：为计取规费等的使用，可在表中增设其中：“定额人工费”。
表—08
分部分项工程和单价措施项目清单与计价表
工程名称：智能化工程-地上 |  |  |  | 标段： |  |  |  | 第 18 页 共 47 页
序号 | 项目编码 | 项目名称 | 项目特征描述 |  | 计量单位 | 工程量 | 金额（元）
[7 empty] | 综合单价 |  | 综合合价 | 其中
暂估价
64 | 030501017006 | 入侵报警系统服务器软件 | 1.名称:入侵报警系统服务器软件 2.规格:工作电压：紧急报警应用基于紧急报警设备和事件联动应用服务能力，处理突发的紧急事件、紧急求助，完成报警求助接警业务；支持紧急报警实时监测能力；支持历史报警事件查询及导出能力 3.符合设计及规范要求 4.其他：未尽事项详见图纸、招标文件、工程量清单计价说明、国家相关规范等 |  | 套 | 2 | 6164.36 |  | 12328.72
65 | 030904012003 | 总线报警主机 | 1.名称:总线报警主机 2.规格:工作电压：可扩展到100个防区，主机自带8个防区，带电话接口，可接入110报警中心；带声光报警器，含控制电路板及控制箱；带网络接口，可与视频监控系统联动 3.符合设计及规范要求 4.其他：未尽事项详见图纸、招标文件、工程量清单计价说明、国家相关规范等 |  | 台 | 2 | 5448.39 |  | 10896.78
66 | 030507005006 | 报警控制键盘 | 1.名称:报警控制键盘 2.规格:工作电压：中文LCD编程键盘，可布撤防，连接到报警主机；可以对报警主机进行操作和编程，通过指示灯和报警音提示报警 3.符合设计及规范要求 4.其他：未尽事项详见图纸、招标文件、工程量清单计价说明、国家相关规范等 |  | 台 | 2 | 1249.98 |  | 2499.96
67 | 030904008019 | I/O输入输出扩展模块 | 1.名称:I/O输入输出扩展模块 2.规格:工作电压：支持RS485通讯方式；支持接入1个常闭或常开信号探测设备；支持1路继电器（干接点）输出 3.符合设计及规范要求 4.其他：未尽事项详见图纸、招标文件、工程量清单计价说明、国家相关规范等 |  | 台 | 1 | 195.78 |  | 195.78
本页小计 | [8 empty] | 25921.24
注：为计取规费等的使用，可在表中增设其中：“定额人工费”。
表—08
分部分项工程和单价措施项目清单与计价表
工程名称：智能化工程-地上 |  |  |  | 标段： |  |  |  | 第 19 页 共 47 页
序号 | 项目编码 | 项目名称 | 项目特征描述 |  | 计量单位 | 工程量 | 金额（元）
[7 empty] | 综合单价 |  | 综合合价 | 其中
暂估价
68 | 030502006003 | RS485通讯电缆 | 1.名称:RS485通讯电缆 2.规格:综合考虑 3.符合设计及规范要求 4.其他：未尽事项详见图纸、招标文件、工程量清单计价说明、国家相关规范等 |  | m | 111.65 | 49.68 |  | 5546.77
69 | 030411004049 | 双绞线缆 | 1.名称:双绞线缆 2.规格:WDZC-RYSP-4*1.5mm2 3.配线形式:综合考虑 4.符合设计及规范要求 5.其他：未尽事项详见图纸、招标文件、工程量清单计价说明、国家相关规范等 |  | m | 111.65 | 10.02 |  | 1118.73
70 | 030411004050 | 双绞线缆 | 1.名称:双绞线缆 2.规格:WDZC-RYY-2*1.0mm2 3.配线形式:综合考虑 4.符合设计及规范要求 5.其他：未尽事项详见图纸、招标文件、工程量清单计价说明、国家相关规范等 |  | m | 1171.49 | 3.45 |  | 4041.64
71 | 030411001033 | 配管 | 1.名称:配管 2.材质:镀锌电线管 3.规格:JDG20*1.5mm 4.配置形式:综合考虑 4.符合设计及规范要求 5.其他：未尽事项详见图纸、招标文件、工程量清单计价说明、国家相关规范等 |  | m | 238.05 | 12.85 |  | 3058.94
72 | 030413002015 | 凿(压)槽 | 1.名称:凿槽 2.规格:70mm×70mm 3.类型:砖结构 4.符合设计及规范要求 5.其他：未尽事项详见图纸、招标文件、工程量清单计价说明、国家相关规范等 |  | m | 69.6 | 125.43 |  | 8729.93
本页小计 | [8 empty] | 22496.01
注：为计取规费等的使用，可在表中增设其中：“定额人工费”。
表—08
分部分项工程和单价措施项目清单与计价表
工程名称：智能化工程-地上 |  |  |  | 标段： |  |  |  | 第 20 页 共 47 页
序号 | 项目编码 | 项目名称 | 项目特征描述 |  | 计量单位 | 工程量 | 金额（元）
[7 empty] | 综合单价 |  | 综合合价 | 其中
暂估价
73 | 030413002016 | 地面凿(压)槽 | 1.名称:地面凿槽及修补 2.规格:70mm×70mm 3.类型:混凝土结构 4.填充(恢复)方式:水泥砂浆修补 5.符合设计及规范要求 6.其他：未尽事项详见图纸、招标文件、工程量清单计价说明、国家相关规范等 |  | m | 35.53 | 65.22 |  | 2317.27
74 | 030502019005 | 双绞线缆测试 | 1.测试类别:双绞线缆测试 2.符合设计及规范要求 3.其他：未尽事项详见图纸、招标文件、工程量清单计价说明、国家相关规范等 |  | 链路 | 31 | 24.13 |  | 748.03
|  | 视频安防监控系统 | [6 empty] | 150029.39
75 | 030507008002 | 室内红外一体IP半球摄像机 | 1.名称:室内红外一体IP半球摄像机 2.规格:400万像素；H.265，1/2.8"CMOS，0.005 lux@F1.2，0 Lux with IR，自动增益，支持20～30米红外；120dB物理宽动态，自动白平衡；支持POE供电；1个内置麦克风，高清拾音；网络：1个RJ45 10 M/100 M自适应以太网口；供电方式：DC：12 V ± 25%，支持防反接保护 PoE：802.3af，Class；配置4-8MM镜头，根据现场调整 3.符合设计及规范要求 4.其他：未尽事项详见图纸、招标文件、工程量清单计价说明、国家相关规范等 |  | 台 | 66 | 720.52 |  | 47554.32
本页小计 | [8 empty] | 50619.62
注：为计取规费等的使用，可在表中增设其中：“定额人工费”。
表—08
分部分项工程和单价措施项目清单与计价表
工程名称：智能化工程-地上 |  |  |  | 标段： |  |  |  | 第 21 页 共 47 页
序号 | 项目编码 | 项目名称 | 项目特征描述 |  | 计量单位 | 工程量 | 金额（元）
[7 empty] | 综合单价 |  | 综合合价 | 其中
暂估价
76 | 030507008003 | 室内红外一体IP枪式摄像机 | 1.名称:室内红外一体IP枪式摄像机 2.规格:400万像素；H.265，1/2.8"CMOS，0.005 lux@F1.2，0 Lux with IR，自动增益，支持20～30米红外；120dB物理宽动态，自动白平衡；支持POE供电；1个内置麦克风，高清拾音；网络：1个RJ45 10 M/100 M自适应以太网口；供电方式：DC：12 V ± 25%，支持防反接保护 PoE：802.3af，Class；配置4-8MM镜头，根据现场调整 3.符合设计及规范要求 4.其他：未尽事项详见图纸、招标文件、工程量清单计价说明、国家相关规范等 |  | 台 | 13 | 720.52 |  | 9366.76
本页小计 | [8 empty] | 9366.76
注：为计取规费等的使用，可在表中增设其中：“定额人工费”。
表—08
分部分项工程和单价措施项目清单与计价表
工程名称：智能化工程-地上 |  |  |  | 标段： |  |  |  | 第 22 页 共 47 页
序号 | 项目编码 | 项目名称 | 项目特征描述 |  | 计量单位 | 工程量 | 金额（元）
[7 empty] | 综合单价 |  | 综合合价 | 其中
暂估价
77 | 030507008004 | 室内红外一体IP半球人脸抓拍摄像机 | 1.名称:室内红外一体IP半球人脸抓拍摄像机 2.规格:人脸抓拍模式：a)支持对运动人脸进行检测、抓拍、评分、筛选，输出优选的人脸，b)支持人脸去误报、快速抓拍人脸，c)支持快速抓拍和优选抓拍两种模式，d)最多同时检测30张人脸，e)支持人脸去重；像素400万；传感器类型：1/1.8" Progressive Scan CMOS；最低照度：彩色：0.002 Lux @（F1.2，AGC ON）；黑白：0.0002 Lux @（F1.2，AGC ON），0 Lux with IR；宽动态：120 dB；补光距离：普通监控：30 m，人脸抓拍/识别：5m；网络：1个RJ45 10 M/100 M自适应以太网口；报警：1路输入，1路输出（报警输入支持开关量，报警输出最大支持DC12 V，30 mA）；音频：1路输入，1路输出，2个内置麦克风，1个内置扬声器；接口类型：外甩线；电流及功耗：DC：12 V，0.62 A，最大功耗：7.4 W；PoE：802.3 af，36 V~57 V，0.22 A~0.14 A。 3.符合设计及规范要求 4.其他：未尽事项详见图纸、招标文件、工程量清单计价说明、国家相关规范等 |  | 台 | 5 | 720.52 |  | 3602.6
本页小计 | [8 empty] | 3602.6
注：为计取规费等的使用，可在表中增设其中：“定额人工费”。
表—08
分部分项工程和单价措施项目清单与计价表
工程名称：智能化工程-地上 |  |  |  | 标段： |  |  |  | 第 23 页 共 47 页
序号 | 项目编码 | 项目名称 | 项目特征描述 |  | 计量单位 | 工程量 | 金额（元）
[7 empty] | 综合单价 |  | 综合合价 | 其中
暂估价
78 | 030507008005 | 半球型摄像机 | 1.名称:室内红外一体IP半球人脸抓拍摄像机 2.规格:传感器类型：1/3" Progressive Scan CMOS；最低照度：彩色：0.005 Lux ；宽动态：120 dB；调节角度：水平：0°~355°，垂直：0°~75°，旋转：0°~355° ；焦距&视场角：2.7~13.5 mm，水平视场角：99°~30.4°，垂直视场角：52.9°~17.2°，对角视场角：117.7°~34.9° ；补光灯类型：红外灯；补光距离：最远可达30 m；防补光过曝：支持；红外波长范围：850 nm ；最大图像尺寸：2688 × 1520；视频压缩标准：主码流：H.265/H.264 3.符合设计及规范要求 4.其他：未尽事项详见图纸、招标文件、工程量清单计价说明、国家相关规范等 |  | 台 | 10 | 569.79 |  | 5697.9
本页小计 | [8 empty] | 5697.9
注：为计取规费等的使用，可在表中增设其中：“定额人工费”。
表—08
分部分项工程和单价措施项目清单与计价表
工程名称：智能化工程-地上 |  |  |  | 标段： |  |  |  | 第 24 页 共 47 页
序号 | 项目编码 | 项目名称 | 项目特征描述 |  | 计量单位 | 工程量 | 金额（元）
[7 empty] | 综合单价 |  | 综合合价 | 其中
暂估价
79 | 030507008006 | 多摄全结构化摄像机 | 1.名称:多摄全结构化摄像机 2.规格:AI多摄全结构化双目筒机【4K星光pro】；AI多摄泛智能网络摄像机采用双镜头一体化设计，兼顾全景细节，聚合多种专为复杂场景设计的深度学习算法，实现全结构化数据精准采集，具备多场景数据融合分析能力，实现全方位态势感知；全景和细节镜头均采用背照式传感器，改善成像质量，全景镜头采用1/1.8"400W CMOS，4mm， F1.0定焦镜头，细节镜头采用1/1.2"800W CMOS，11-40mm， F1.6变焦镜头；；支持智能资源模式切换：全结构化（默认）、人脸抓拍、目标比对、道路监控、Smart事件等；适用于室内通道出入口及室外混行道路、重点出入口、园区、路口路段等需要进行人车管理的场景；全结构化模式：支持机动车、非机动车、人员等多目标抓拍和属性分析；目标比对模式：支持前端目标比对功能，支持快速比对和优选比对两种模式，支持10个图片库，最多15万张图片的导入；人脸抓拍模式：支持对运动人脸抓拍和属性分析，支持快速抓拍和优选抓拍两种模式，支持抓拍图片去重功能；道路监控模式：支持车辆检测和混行检测2种模式；Smart事件模式： 支持越界侦测，区域入侵侦测，进入/离开区域侦测，徘徊侦测，人员聚集侦测，快速移动侦测，停车侦测，物品遗留/拿取侦测，场景变更侦测，音频陡升/陡降侦测，音频有无侦测，虚焦侦测；设备内置温和补光灯，减 |  | 台 | 5 | 720.52 |  | 3602.6
本页小计 | [8 empty] | 3602.6
注：为计取规费等的使用，可在表中增设其中：“定额人工费”。
表—08
分部分项工程和单价措施项目清单与计价表
工程名称：智能化工程-地上 |  |  |  | 标段： |  |  |  | 第 25 页 共 47 页
序号 | 项目编码 | 项目名称 | 项目特征描述 |  | 计量单位 | 工程量 | 金额（元）
[7 empty] | 综合单价 |  | 综合合价 | 其中
暂估价
本页小计 | [8 empty] | 3602.6
少光污染，提升夜间成像效果，提高抓拍质量；报警：3路输入，2路输出；音频：标配2个内置麦克风，1个内置扬声器，支持2路输入，1路输出；支持35114 A级加密；支持 DC12 V 电源输入；传感器类型：通道1：1/1.2" Progressive Scan CMOS；通道2：1/1.8" Progressive Scan CMOS；焦距&视场角：通道1：；11~40 mm：水平视场角：36.4°~13.1°，垂直视场角：20.4°~7.4°，对角视场角：41.8°~14.9° ；通道2：4 mm：水平视场角：95.2°，垂直视场角：50.6°，对角视场角：114.7° ；补光灯类型：混合补光（支持白光模式和混光模式），750 nm + 暖白光；补光距离：通道1：普通监控：80 m，人脸抓拍/识别：15 m；通道2：普通监控：30 m；防补光过曝：支持防补光过曝开启和关闭，开启下支持自动和手动，手动支持根据距离等级控制补光灯亮度 ；最大图像尺寸：通道1：3840 x 2160；通道2：2688 x 1520；视频压缩标准：H.265/H.264/MJPEG ；视频输出：1 Vp-p复合输出（75 Ω/CVBS）；网络：1个RJ45 10 M/100 M/1000 M自适应以太网口；音频：标配2个内置麦克风，1个内置扬声器；2路输入，1路输出；报警：3路输入，2路输出（报警输入支持开关量，报警输出最大支持DC12 V，30 mA）；RS-485：采用半双工模式，支持自适应HIKVISION，
本页小计 | [8 empty] | 3602.6
注：为计取规费等的使用，可在表中增设其中：“定额人工费”。
表—08
分部分项工程和单价措施项目清单与计价表
工程名称：智能化工程-地上 |  |  |  | 标段： |  |  |  | 第 26 页 共 47 页
序号 | 项目编码 | 项目名称 | 项目特征描述 |  | 计量单位 | 工程量 | 金额（元）
[7 empty] | 综合单价 |  | 综合合价 | 其中
暂估价
PELCO-P和PELCO-D协议；复位：支持；电源输出：DC12 V，100 mA；接口类型：外甩线 ；产品尺寸：254.1 × 116.7 × 101.7 mm；包装尺寸：450 × 164 × 150mm；设备重量：1700 g；带包装重量：2650 g；存储温湿度：-30 ℃~60 ℃，湿度小于95%（无凝结）；启动和工作温湿度：-30 ℃~60 ℃，湿度小于95%（无凝结）；恢复出厂设置：支持RESET按键，客户端或浏览器恢复；在线升级：支持；文件系统双备份：支持；电流及功耗：DC：12 V，1.70 A，最大功耗：20.4 W；PoE：802.3at，42.5 V~57 V，0.43 A~0.57 A，最大功耗：24.2 W；供电方式：DC：12 V ± 20%，支持防反接保护；PoE：802.3at，Type 2，Class 4；电源接口类型：3芯接口；线缆长度：35cm ；防护：IP67 3.符合设计及规范要求 4.其他：未尽事项详见图纸、招标文件、工程量清单计价说明、国家相关规范等
本页小计 | [8 empty] | 3602.6
注：为计取规费等的使用，可在表中增设其中：“定额人工费”。
表—08
分部分项工程和单价措施项目清单与计价表
工程名称：智能化工程-地上 |  |  |  | 标段： |  |  |  | 第 27 页 共 47 页
序号 | 项目编码 | 项目名称 | 项目特征描述 |  | 计量单位 | 工程量 | 金额（元）
[7 empty] | 综合单价 |  | 综合合价 | 其中
暂估价
80 | 030507008007 | 半球型摄像机 | 1.名称:室内红外一体IP半球人脸抓拍摄像机 2.规格:传感器类型：1/3" Progressive Scan CMOS；最低照度：彩色：0.005 Lux ；宽动态：120 dB；调节角度：水平：0°~355°，垂直：0°~75°，旋转：0°~355° ；焦距&视场角：2.7~13.5 mm，水平视场角：99°~30.4°，垂直视场角：52.9°~17.2°，对角视场角：117.7°~34.9° ；补光灯类型：红外灯；补光距离：最远可达30 m；防补光过曝：支持；红外波长范围：850 nm ；最大图像尺寸：2688 × 1520；视频压缩标准：主码流：H.265/H.264 3.符合设计及规范要求 4.其他：未尽事项详见图纸、招标文件、工程量清单计价说明、国家相关规范等 |  | 台 | 3 | 569.79 |  | 1709.37
81 | 030507017002 | 摄像机系统调试 | 1.名称:摄像机系统调试 2.符合设计及规范要求 3.其他：未尽事项详见图纸、招标文件、工程量清单计价说明、国家相关规范等 |  | 台 | 96 | 75.6 |  | 7257.6
82 | 030503001001 | 视频安防监控系统管理工作站 | 1.名称:视频安防监控系统管理工作站 2.规格:i5，32G内存，256G固态硬盘+1T机械硬盘，独显2G，23.8寸显示器，WIN11 企业版操作系统，含系统配套管理软件 3.符合设计及规范要求 4.其他：未尽事项详见图纸、招标文件、工程量清单计价说明、国家相关规范等 |  | 台 | 2 | 7607.01 |  | 15214.02
本页小计 | [8 empty] | 24180.99
注：为计取规费等的使用，可在表中增设其中：“定额人工费”。
表—08
分部分项工程和单价措施项目清单与计价表
工程名称：智能化工程-地上 |  |  |  | 标段： |  |  |  | 第 28 页 共 47 页
序号 | 项目编码 | 项目名称 | 项目特征描述 |  | 计量单位 | 工程量 | 金额（元）
[7 empty] | 综合单价 |  | 综合合价 | 其中
暂估价
83 | 030503001002 | NVR硬盘录像机 | 1.名称:NVR硬盘录像机 2.规格:64路硬盘录像机；存储接口：16个SATA接口，支持硬盘热插拔，满配6TB硬盘；视频接口：2×HDMI，2×VGA；网络接口：2×RJ45 10/100/1000Mbps自适应以太网口；报警接口：16路报警输入，9路报警输出；输入带宽：384Mbps；输出带宽：256Mbps；接入能力：64路H.264、H.265格式高清码流接入；解码能力：支持32×1080P；显示能力：支持8K+1080P、2×4K异源输出 3.符合设计及规范要求 4.其他：未尽事项详见图纸、招标文件、工程量清单计价说明、国家相关规范等 |  | 台 | 3 | 6280.09 |  | 18840.27
84 | 030507005007 | 操作键盘 | 1.名称:操作键盘 2.规格:液晶显示屏：≥10英寸TFT LCD触控屏；本地解码 支持本地解码预览，最多16画面分割显示；语音对讲：1个音频输入，3.5mm立体声；USB接口：USB2.0x2；视频接口：DVIx1;HDMIx1；支持添加设备数量≥100 3.符合设计及规范要求 4.其他：未尽事项详见图纸、招标文件、工程量清单计价说明、国家相关规范等 |  | 台 | 2 | 2842.9 |  | 5685.8
本页小计 | [8 empty] | 24526.07
注：为计取规费等的使用，可在表中增设其中：“定额人工费”。
表—08
分部分项工程和单价措施项目清单与计价表
工程名称：智能化工程-地上 |  |  |  | 标段： |  |  |  | 第 29 页 共 47 页
序号 | 项目编码 | 项目名称 | 项目特征描述 |  | 计量单位 | 工程量 | 金额（元）
[7 empty] | 综合单价 |  | 综合合价 | 其中
暂估价
85 | 030507012001 | 4路高清视频解码器 | 1.名称:4路高清视频解码器 2.规格:单口画面分割数：1,2,4,6,8,9,12,16,25；场景数量：64；视频输入分辨率：3840 × 2160@30 Hz,1920 × 1080@50 Hz,1920×1080@60 Hz, 1280×720@50/60 Hz；视频输入接口：2路HDMI 1.4，最大支持4K；音频输入接口：2路HDMI内嵌；音频输出接口数：4；视频解码能力：H.264/H.265：支持2路3200W，或2路2400W，或4路1200W，或8路800W，或10路600W，或16路400W，或32路1080P，或64路720P及以下分辨率实时解码；视频输出接口类型：4路HDMI 1.4，支持4K；支持PC 软件客户端、WEB 浏览器客户端、平台客户端、IPAD、可视化触控平台方式访问管理 3.符合设计及规范要求 4.其他：未尽事项详见图纸、招标文件、工程量清单计价说明、国家相关规范等 |  | 台 | 1 | 2121.8 |  | 2121.8
86 | 030507014001 | 55寸液晶屏 | 1.名称:55寸液晶屏 2.规格:55寸壁挂；分辨率: 1920*1080；可视角度: 178°；对比度: 1500：1；存储:1G+8G；带千兆网卡，支持WiFi、无线外设扩展，含操作系统，控制软件，壁挂支架等配件 3.符合设计及规范要求 4.其他：未尽事项详见图纸、招标文件、工程量清单计价说明、国家相关规范等 |  | 台 | 2 | 4520.66 |  | 9041.32
本页小计 | [8 empty] | 11163.12
注：为计取规费等的使用，可在表中增设其中：“定额人工费”。
表—08
分部分项工程和单价措施项目清单与计价表
工程名称：智能化工程-地上 |  |  |  | 标段： |  |  |  | 第 30 页 共 47 页
序号 | 项目编码 | 项目名称 | 项目特征描述 |  | 计量单位 | 工程量 | 金额（元）
[7 empty] | 综合单价 |  | 综合合价 | 其中
暂估价
87 | 030502005005 | 六类非屏蔽双绞线缆 | 1.名称:UTP.CAT6 2.外护套：LSZH、23AWG 3.线缆外径：6.3mm 4.结构化布线的数据传输电缆,传输数字及语音、数据和视频信号。 5.适合所有E级链路和Cat.6的应用： |  | m | 2708.52 | 3.98 |  | 10779.91
88 | 030411001034 | 配管 | 1.名称:配管 2.材质:镀锌电线管 3.规格:JDG20*1.5mm 4.配置形式:暗敷 5.符合设计及规范要求 6.其他：未尽事项详见图纸、招标文件、工程量清单计价说明、国家相关规范等 |  | m | 365.4 | 12.85 |  | 4695.39
89 | 030413002017 | 凿(压)槽 | 1.名称:凿槽 2.规格:70mm×70mm 3.类型:砖结构 4.符合设计及规范要求 5.其他：未尽事项详见图纸、招标文件、工程量清单计价说明、国家相关规范等 |  | m | 22.2 | 125.43 |  | 2784.55
90 | 030502019006 | 双绞线缆测试 | 1.测试类别:双绞线缆测试 2.符合设计及规范要求 3.其他：未尽事项详见图纸、招标文件、工程量清单计价说明、国家相关规范等 |  | 链路 | 86 | 24.13 |  | 2075.18
|  | 排队叫号系统 | [6 empty] | 113668.92
本页小计 | [8 empty] | 20335.03
注：为计取规费等的使用，可在表中增设其中：“定额人工费”。
表—08
分部分项工程和单价措施项目清单与计价表
工程名称：智能化工程-地上 |  |  |  | 标段： |  |  |  | 第 31 页 共 47 页
序号 | 项目编码 | 项目名称 | 项目特征描述 |  | 计量单位 | 工程量 | 金额（元）
[7 empty] | 综合单价 |  | 综合合价 | 其中
暂估价
91 | 030501013002 | 排队叫号服务器 | 1.名称:排队叫号服务器 2.规格:2U机架式服务器，2×Intel Xeon Silver处理器（ 2.8GHz / 8-core），1×16GB DDR4MHz内存，2×4TB硬盘，磁盘阵列卡支持RAID0/1/10/5/50 PCIe 12 Gbps，千兆以太网卡，2×热插拔电源模块，支持双冗余；含操作系统、数据库软件 3.符合设计及规范要求 4.其他：未尽事项详见图纸、招标文件、工程量清单计价说明、国家相关规范等 |  | 台 | 2 | 11132.34 |  | 22264.68
92 | 030501017007 | 排队管理软件 | 1.名称:排队管理软件 2.规格:支持对系统内的显示屏设备进行单个或批量设置定时开关机任务；支持预约号到预约时间后自动进入队列和非预约号自动进入队列；支持按号票大小排序、按签到时间排序、预约时段先后等多种排序方式；支持过号自动顺延；支持不同号别设置不同的排序规则；系统可对接官方服务号；支持手动挂号功能；支持对等候区进行人工喊话广播和定时语音播报 3.符合设计及规范要求 4.其他：未尽事项详见图纸、招标文件、工程量清单计价说明、国家相关规范等 |  | 套 | 2 | 4495.63 |  | 8991.26
93 | 030507014002 | 排队窗口显示屏 | 1.名称:排队管理软件 2.规格:屏幕尺寸55英寸、屏幕分辨率≥1920*1080；四核 1.4GHZ；内存≥1GB；存储≥8GB；220V；外部接口：音频输出、USB、HDMI接口 3.符合设计及规范要求 4.其他：未尽事项详见图纸、招标文件、工程量清单计价说明、国家相关规范等 |  | 台 | 17 | 2626.35 |  | 44647.95
本页小计 | [8 empty] | 75903.89
注：为计取规费等的使用，可在表中增设其中：“定额人工费”。
表—08
分部分项工程和单价措施项目清单与计价表
工程名称：智能化工程-地上 |  |  |  | 标段： |  |  |  | 第 32 页 共 47 页
序号 | 项目编码 | 项目名称 | 项目特征描述 |  | 计量单位 | 工程量 | 金额（元）
[7 empty] | 综合单价 |  | 综合合价 | 其中
暂估价
94 | 030506001002 | 有源主喇叭 | 1.名称:有源主喇叭 2.规格:功率不低于6w 3.符合设计及规范要求 4.其他：未尽事项详见图纸、招标文件、工程量清单计价说明、国家相关规范等 |  | 个 | 3 | 271.07 |  | 813.21
95 | 030506001003 | 无源辅喇叭 | 1.名称:无源辅喇叭 2.规格:功率不低于6w 3.符合设计及规范要求 4.其他：未尽事项详见图纸、招标文件、工程量清单计价说明、国家相关规范等 |  | 个 | 3 | 271.07 |  | 813.21
96 | 030404016001 | 多媒体控制盒 | 1.名称:多媒体控制盒 2.规格:Android、四核1.5GHZ、内存≥1GB、存储≥8GB；音频输出口、HDMI、USB、RJ45；内嵌多媒体控制盒软件，支持对发布内容下载存储 3.符合设计及规范要求 4.其他：未尽事项详见图纸、招标文件、工程量清单计价说明、国家相关规范等 |  | 个 | 2 | 778.91 |  | 1557.82
97 | 粤030503011001 | IP网络叫号器 | 1.名称:IP网络叫号器 2.规格:屏幕尺寸≥10英寸、屏幕分辨率≥1280*800；支持应用于排队叫号系统；支持查看已签到、过号人员信息；支持顺呼、选呼、重呼、过号四种呼叫方式；同一人员排多个队列，被呼叫时其他队列自动挂起，结束后自动恢复等候状态； 3.符合设计及规范要求 4.其他：未尽事项详见图纸、招标文件、工程量清单计价说明、国家相关规范等 |  | 台 | 17 | 710.75 |  | 12082.75
本页小计 | [8 empty] | 15266.99
注：为计取规费等的使用，可在表中增设其中：“定额人工费”。
表—08
分部分项工程和单价措施项目清单与计价表
工程名称：智能化工程-地上 |  |  |  | 标段： |  |  |  | 第 33 页 共 47 页
序号 | 项目编码 | 项目名称 | 项目特征描述 |  | 计量单位 | 工程量 | 金额（元）
[7 empty] | 综合单价 |  | 综合合价 | 其中
暂估价
98 | 粤030503011002 | 自助签到机 | 1.名称:自助签到机 2.规格:屏幕尺寸≥20英寸、屏幕分辨率≥1920*1080；多点式电容触摸屏；Android，四核 ARM，1.4GHZ；内存≥2GB；外存储≥8GB；落地式安装；220V；外部接口：音频输出、RJ45、USB、HDMI接口；内置刷卡模块、红外扫码模块、打印机；支持对接身份证、社保卡等，实现多种签到方式组合。支持语音提示签到结果，签到成功后自动打印小票；含“社保卡+身份证”二合一模块的安装 3.符合设计及规范要求 4.其他：未尽事项详见图纸、招标文件、工程量清单计价说明、国家相关规范等 |  | 台 | 2 | 7417.96 |  | 14835.92
99 | 030502005006 | 六类非屏蔽双绞线缆 | 1.名称:UTP.CAT6 2.外护套：LSZH、23AWG 3.线缆外径：6.3mm 4.结构化布线的数据传输电缆,传输数字及语音、数据和视频信号。 5.适合所有E级链路和Cat.6的应用： |  | m | 1014.7 | 3.98 |  | 4038.51
100 | 030411001035 | 配管 | 1.名称:配管 2.材质:镀锌电线管 3.规格:JDG20*1.5mm 4.配置形式:综合考虑 5.符合设计及规范要求 6.其他：未尽事项详见图纸、招标文件、工程量清单计价说明、国家相关规范等 |  | m | 146.68 | 12.85 |  | 1884.84
本页小计 | [8 empty] | 20759.27
注：为计取规费等的使用，可在表中增设其中：“定额人工费”。
表—08
分部分项工程和单价措施项目清单与计价表
工程名称：智能化工程-地上 |  |  |  | 标段： |  |  |  | 第 34 页 共 47 页
序号 | 项目编码 | 项目名称 | 项目特征描述 |  | 计量单位 | 工程量 | 金额（元）
[7 empty] | 综合单价 |  | 综合合价 | 其中
暂估价
101 | 030413002018 | 地面凿(压)槽 | 1.名称:地面凿槽及修补 2.规格:70mm×70mm 3.类型:混凝土结构 4.填充(恢复)方式:水泥砂浆修补 5.符合设计及规范要求 6.其他：未尽事项详见图纸、招标文件、工程量清单计价说明、国家相关规范等 |  | m | 26.66 | 65.22 |  | 1738.77
|  | 光纤入户系统 | [6 empty] | 16753.07
102 | 030501013003 | 24芯光纤分纤箱 | 1.名称:24芯光纤分纤箱 2.规格:综合考虑 3.符合设计及规范要求 4.其他：未尽事项详见图纸、招标文件、工程量清单计价说明、国家相关规范等 |  | 台 | 1 | 2595.42 |  | 2595.42
103 | 030502007004 | 24芯室内单模光纤 | 1.名称:24芯室内单模光纤 2.规格:24芯光纤、单模OS2、 OFNR 3.配线形式:综合考虑 4.符合设计及规范要求 5.其他：未尽事项详见图纸、招标文件、工程量清单计价说明、国家相关规范等 |  | m | 336.06 | 8.84 |  | 2970.77
104 | 030502007005 | 4芯室内单模光纤 | 1.名称:4芯室内单模光纤 2.规格:4芯光纤、单模OS2、 OFNR 3.配线形式:综合考虑 4.符合设计及规范要求 5.其他：未尽事项详见图纸、招标文件、工程量清单计价说明、国家相关规范等 |  | m | 94.4 | 4.74 |  | 447.46
105 | 030502005007 | 六类非屏蔽双绞线缆 | 1.名称:UTP.CAT6 2.外护套：LSZH、23AWG 3.线缆外径：6.3mm 4.结构化布线的数据传输电缆,传输数字及语音、数据和视频信号。 5.适合所有E级链路和Cat.6的应用： |  | m | 257.13 | 3.98 |  | 1023.38
本页小计 | [8 empty] | 8775.8
注：为计取规费等的使用，可在表中增设其中：“定额人工费”。
表—08
分部分项工程和单价措施项目清单与计价表
工程名称：智能化工程-地上 |  |  |  | 标段： |  |  |  | 第 35 页 共 47 页
序号 | 项目编码 | 项目名称 | 项目特征描述 |  | 计量单位 | 工程量 | 金额（元）
[7 empty] | 综合单价 |  | 综合合价 | 其中
暂估价
106 | 030411001036 | 配管 | 1.名称:配管 2.材质:镀锌电线管 3.规格:JDG32*1.5mm 4.配置形式:综合考虑 5.符合设计及规范要求 6.其他：未尽事项详见图纸、招标文件、工程量清单计价说明、国家相关规范等 |  | m | 7.39 | 20.49 |  | 151.42
107 | 030411001037 | 配管 | 1.名称:配管 2.材质:镀锌电线管 3.规格:JDG25*1.5mm 4.配置形式:综合考虑 5.符合设计及规范要求 6.其他：未尽事项详见图纸、招标文件、工程量清单计价说明、国家相关规范等 |  | m | 109.51 | 18.55 |  | 2031.41
108 | 030411001038 | 配管 | 1.名称:配管 2.材质:镀锌电线管 3.规格:JDG20*1.5mm 4.配置形式:综合考虑 5.符合设计及规范要求 6.其他：未尽事项详见图纸、招标文件、工程量清单计价说明、国家相关规范等 |  | m | 4.8 | 12.85 |  | 61.68
109 | 030413002019 | 凿(压)槽 | 1.名称:凿槽 2.规格:70mm×70mm 3.类型:砖结构 4.符合设计及规范要求 5.其他：未尽事项详见图纸、招标文件、工程量清单计价说明、国家相关规范等 |  | m | 39.8 | 125.43 |  | 4992.11
110 | 030413002020 | 地面凿(压)槽 | 1.名称:地面凿槽及修补 2.规格:70mm×70mm 3.类型:混凝土结构 4.填充(恢复)方式:水泥砂浆修补 5.符合设计及规范要求 6.其他：未尽事项详见图纸、招标文件、工程量清单计价说明、国家相关规范等 |  | m | 30.8 | 65.22 |  | 2008.78
本页小计 | [8 empty] | 9245.4
注：为计取规费等的使用，可在表中增设其中：“定额人工费”。
表—08
分部分项工程和单价措施项目清单与计价表
工程名称：智能化工程-地上 |  |  |  | 标段： |  |  |  | 第 36 页 共 47 页
序号 | 项目编码 | 项目名称 | 项目特征描述 |  | 计量单位 | 工程量 | 金额（元）
[7 empty] | 综合单价 |  | 综合合价 | 其中
暂估价
111 | 030502019007 | 双绞线缆测试 | 1.测试类别:双绞线缆测试 2.符合设计及规范要求 3.其他：未尽事项详见图纸、招标文件、工程量清单计价说明、国家相关规范等 |  | 链路 | 16 | 24.13 |  | 386.08
112 | 030502020003 | 光纤测试 | 1.测试类别:光纤测试 2.符合设计及规范要求 3.其他：未尽事项详见图纸、招标文件、工程量清单计价说明、国家相关规范等 |  | 芯 | 7 | 12.08 |  | 84.56
|  | 信息引导及发布系统 | [6 empty] | 18434.49
113 | 030411001039 | 配管 | 1.名称:配管 2.材质:镀锌电线管 3.规格:JDG25*1.5mm 4.配置形式:综合考虑 5.符合设计及规范要求 6.其他：未尽事项详见图纸、招标文件、工程量清单计价说明、国家相关规范等 |  | m | 234.82 | 18.55 |  | 4355.91
114 | 030411001040 | 配管 | 1.名称:配管 2.材质:镀锌电线管 3.规格:JDG20*1.5mm 4.配置形式:综合考虑 5.符合设计及规范要求 6.其他：未尽事项详见图纸、招标文件、工程量清单计价说明、国家相关规范等 |  | m | 65.3 | 12.85 |  | 839.11
115 | 030502005008 | 六类非屏蔽双绞线缆 | 1.名称:UTP.CAT6 2.外护套：LSZH、23AWG 3.线缆外径：6.3mm 4.结构化布线的数据传输电缆,传输数字及语音、数据和视频信号。 5.适合所有E级链路和Cat.6的应用： |  | m | 3326.5 | 3.98 |  | 13239.47
|  | 建筑设备监控系统 | [6 empty] | 25886.11
本页小计 | [8 empty] | 18905.13
注：为计取规费等的使用，可在表中增设其中：“定额人工费”。
表—08
分部分项工程和单价措施项目清单与计价表
工程名称：智能化工程-地上 |  |  |  | 标段： |  |  |  | 第 37 页 共 47 页
序号 | 项目编码 | 项目名称 | 项目特征描述 |  | 计量单位 | 工程量 | 金额（元）
[7 empty] | 综合单价 |  | 综合合价 | 其中
暂估价
116 | 030506001004 | 现场数字控制器(DDC控制箱） | 1.名称:现场数字控制器(DDC控制箱） 2.规格:32位处理器，RS485总线，BACent协议，自带16端口IO接口，支持扩展模块扩展IO接口 3.符合设计及规范要求 4.其他：未尽事项详见图纸、招标文件、工程量清单计价说明、国家相关规范等 |  | 个 | 2 | 7103.45 |  | 14206.9
117 | 030411004051 | 双绞线缆 | 1.名称:双绞线缆 2.规格:RVVP-2*1.0 3.配线形式:综合考虑 4.符合设计及规范要求 5.其他：未尽事项详见图纸、招标文件、工程量清单计价说明、国家相关规范等 |  | m | 874.07 | 4.66 |  | 4073.17
118 | 030411004052 | 双绞线缆 | 1.名称:双绞线缆 2.规格:RVVP-6*1.0 3.配线形式:综合考虑 4.符合设计及规范要求 5.其他：未尽事项详见图纸、招标文件、工程量清单计价说明、国家相关规范等 |  | m | 272.36 | 9.32 |  | 2538.4
119 | 030411004053 | 双绞线缆 | 1.名称:双绞线缆 2.规格:RVV-2*1.0 3.配线形式:综合考虑 4.符合设计及规范要求 5.其他：未尽事项详见图纸、招标文件、工程量清单计价说明、国家相关规范等 |  | m | 272.36 | 3.78 |  | 1029.52
120 | 030411001041 | 配管 | 1.名称:配管 2.材质:镀锌电线管 3.规格:JDG32*1.5mm 4.配置形式:综合考虑 5.符合设计及规范要求 6.其他：未尽事项详见图纸、招标文件、工程量清单计价说明、国家相关规范等 |  | m | 76.96 | 20.49 |  | 1576.91
本页小计 | [8 empty] | 23424.9
注：为计取规费等的使用，可在表中增设其中：“定额人工费”。
表—08
分部分项工程和单价措施项目清单与计价表
工程名称：智能化工程-地上 |  |  |  | 标段： |  |  |  | 第 38 页 共 47 页
序号 | 项目编码 | 项目名称 | 项目特征描述 |  | 计量单位 | 工程量 | 金额（元）
[7 empty] | 综合单价 |  | 综合合价 | 其中
暂估价
121 | 030411001042 | 配管 | 1.名称:配管 2.材质:镀锌电线管 3.规格:JDG25*1.5mm 4.配置形式:综合考虑 5.符合设计及规范要求 6.其他：未尽事项详见图纸、招标文件、工程量清单计价说明、国家相关规范等 |  | m | 132.68 | 18.55 |  | 2461.21
|  | 会议系统 | [6 empty] | 90668.06
|  | 配线、辅材等 | [6 empty] | 90668.06
122 | 030502010012 | 理线架 | 1.名称:理线架 2.规格:综合考虑 3.符合设计及规范要求 4.其他：未尽事项详见图纸、招标文件、工程量清单计价说明、国家相关规范等 |  | 个 | 10 | 81.17 |  | 811.7
123 | 030502001003 | 42U机柜 | 1.名称:42U机柜 2.规格:600mm*600mm*2000mm，含PDU插座 3.符合设计及规范要求 4.其他：未尽事项详见图纸、招标文件、工程量清单计价说明、国家相关规范等 |  | 台 | 10 | 1861.69 |  | 18616.9
124 | 030411003014 | 弱电金属线槽 | 1.名称:弱电金属线槽 2.规格、型号: 100*50*1.2mm 3.材质:镀锌线槽 4.类型:槽式 5.符合设计及规范要求 6.其他：未尽事项详见图纸、招标文件、工程量清单计价说明、国家相关规范等 |  | m | 151.36 | 57.31 |  | 8674.44
本页小计 | [8 empty] | 30564.25
注：为计取规费等的使用，可在表中增设其中：“定额人工费”。
表—08
分部分项工程和单价措施项目清单与计价表
工程名称：智能化工程-地上 |  |  |  | 标段： |  |  |  | 第 39 页 共 47 页
序号 | 项目编码 | 项目名称 | 项目特征描述 |  | 计量单位 | 工程量 | 金额（元）
[7 empty] | 综合单价 |  | 综合合价 | 其中
暂估价
125 | 030413001010 | 铁构件 | 1.名称:线槽支吊架 2.材质:型钢 3.规格:综合 3.除锈、刷油:人工除锈一遍、刷防锈漆二遍、刷调和二遍 4.符合设计及规范要求 5.其他：未尽事项详见图纸、招标文件、工程量清单计价说明、国家相关规范等 |  | kg | 89.07 | 29.75 |  | 2649.83
126 | 030411001043 | 配管 | 1.名称:配管 2.材质:镀锌电线管 3.规格:JDG32*1.5mm 4.配置形式:综合考虑 5.符合设计及规范要求 6.其他：未尽事项详见图纸、招标文件、工程量清单计价说明、国家相关规范等 |  | m | 428.06 | 20.49 |  | 8770.95
127 | 030411001044 | 配管 | 1.名称:配管 2.材质:镀锌电线管 3.规格:JDG25*1.5mm 4.配置形式:综合考虑 5.符合设计及规范要求 6.其他：未尽事项详见图纸、招标文件、工程量清单计价说明、国家相关规范等 |  | m | 923.12 | 18.55 |  | 17123.88
128 | 030502005009 | 六类非屏蔽双绞线缆 | 1.名称:UTP.CAT6 2.外护套：LSZH、23AWG 3.线缆外径：6.3mm 4.结构化布线的数据传输电缆,传输数字及语音、数据和视频信号。 5.适合所有E级链路和Cat.6的应用： |  | m | 3770.72 | 3.98 |  | 15007.47
129 | 030411004054 | 双绞线缆 | 1.名称:双绞线缆 2.规格:RYY3*2.5mm2 3.配线形式:综合考虑 4.其他详见招标图纸、招标文件、国家相关规范 5.完成本清单项目所需的一切相关工作 |  | m | 260.64 | 7.87 |  | 2051.24
本页小计 | [8 empty] | 45603.37
注：为计取规费等的使用，可在表中增设其中：“定额人工费”。
表—08
分部分项工程和单价措施项目清单与计价表
工程名称：智能化工程-地上 |  |  |  | 标段： |  |  |  | 第 40 页 共 47 页
序号 | 项目编码 | 项目名称 | 项目特征描述 |  | 计量单位 | 工程量 | 金额（元）
[7 empty] | 综合单价 |  | 综合合价 | 其中
暂估价
130 | 030411004055 | 双绞线缆 | 1.名称:双绞线缆 2.规格:RYY3*1.5mm2 3.配线形式:综合考虑 4.其他详见招标图纸、招标文件、国家相关规范 5.完成本清单项目所需的一切相关工作 |  | m | 1161.76 | 5.16 |  | 5994.68
131 | 030404035007 | 插座 | 1.名称:会议地插 2.规格:AC250V,10A 3.安装方式:综合考虑 4.符合设计及规范要求 5.其他：未尽事项详见图纸、招标文件、工程量清单计价说明、国家相关规范等 |  | 个 | 16 | 164.83 |  | 2637.28
132 | 030413002021 | 凿(压)槽 | 1.名称:凿槽 2.规格:70mm×70mm 3.类型:砖结构 4.符合设计及规范要求 5.其他：未尽事项详见图纸、招标文件、工程量清单计价说明、国家相关规范等 |  | m | 5.64 | 125.43 |  | 707.43
133 | 030413002022 | 地面凿(压)槽 | 1.名称:地面凿槽及修补 2.规格:70mm×70mm 3.类型:混凝土结构 4.填充(恢复)方式:水泥砂浆修补 5.符合设计及规范要求 6.其他：未尽事项详见图纸、招标文件、工程量清单计价说明、国家相关规范等 |  | m | 116.87 | 65.22 |  | 7622.26
|  | 机房工程 | [6 empty] | 316669.74
|  | 电气 | [6 empty] | 150961.12
134 | 030404017042 | 配电箱 | 1.名称:配电箱1#AFALE 2.包含箱体安装、接地、调试、接线等相关费用 3.符合设计及规范要求 4.其他：未尽事项详见图纸、招标文件、工程量清单计价说明、国家相关规范等 |  | 台 | 1 | 2141.76 |  | 2141.76
本页小计 | [8 empty] | 19103.41
注：为计取规费等的使用，可在表中增设其中：“定额人工费”。
表—08
分部分项工程和单价措施项目清单与计价表
工程名称：智能化工程-地上 |  |  |  | 标段： |  |  |  | 第 41 页 共 47 页
序号 | 项目编码 | 项目名称 | 项目特征描述 |  | 计量单位 | 工程量 | 金额（元）
[7 empty] | 综合单价 |  | 综合合价 | 其中
暂估价
135 | 030404017043 | 配电箱 | 1.名称:配电箱2#AFALE 2.包含箱体安装、接地、调试、接线等相关费用 3.符合设计及规范要求 4.其他：未尽事项详见图纸、招标文件、工程量清单计价说明、国家相关规范等 |  | 台 | 1 | 2141.76 |  | 2141.76
136 | 030404017044 | 配电箱 | 1.名称:配电箱1#RDALE 2.包含箱体安装、接地、调试、接线等相关费用 3.符合设计及规范要求 4.其他：未尽事项详见图纸、招标文件、工程量清单计价说明、国家相关规范等 |  | 台 | 1 | 2141.76 |  | 2141.76
137 | 030404017045 | 配电箱 | 1.名称:配电箱2#RDALE 2.包含箱体安装、接地、调试、接线等相关费用 3.符合设计及规范要求 4.其他：未尽事项详见图纸、招标文件、工程量清单计价说明、国家相关规范等 |  | 台 | 1 | 2141.76 |  | 2141.76
138 | 030404017046 | 配电箱 | 1.名称:配电箱1#-RDAP1 2.包含箱体安装、接地、调试、接线等相关费用 3.符合设计及规范要求 4.其他：未尽事项详见图纸、招标文件、工程量清单计价说明、国家相关规范等 |  | 台 | 1 | 2062.61 |  | 2062.61
139 | 030404017047 | 配电箱 | 1.名称:配电箱2#SJALE 2.包含箱体安装、接地、调试、接线等相关费用 3.符合设计及规范要求 4.其他：未尽事项详见图纸、招标文件、工程量清单计价说明、国家相关规范等 |  | 台 | 1 | 1305.09 |  | 1305.09
本页小计 | [8 empty] | 9792.98
注：为计取规费等的使用，可在表中增设其中：“定额人工费”。
表—08
分部分项工程和单价措施项目清单与计价表
工程名称：智能化工程-地上 |  |  |  | 标段： |  |  |  | 第 42 页 共 47 页
序号 | 项目编码 | 项目名称 | 项目特征描述 |  | 计量单位 | 工程量 | 金额（元）
[7 empty] | 综合单价 |  | 综合合价 | 其中
暂估价
140 | 030404035008 | 插座 | 1.名称:安全型单相二三插组合插座 2.规格:AC250V,10A 3.安装方式:综合考虑 4.符合设计及规范要求 5.其他：未尽事项详见图纸、招标文件、工程量清单计价说明、国家相关规范等 |  | 个 | 24 | 28.01 |  | 672.24
141 | 030411003015 | 弱电金属线槽 | 1.名称:弱电金属线槽 2.规格、型号: 300*100*1.2mm 3.材质:镀锌线槽 4.类型:槽式 5.符合设计及规范要求 6.其他：未尽事项详见图纸、招标文件、工程量清单计价说明、国家相关规范等 |  | m | 17.09 | 94.78 |  | 1619.79
142 | 030411003016 | 弱电金属线槽 | 1.名称:弱电金属线槽 2.规格、型号: 200*100*1.2mm 3.材质:镀锌线槽 4.类型:槽式 5.符合设计及规范要求 6.其他：未尽事项详见图纸、招标文件、工程量清单计价说明、国家相关规范等 |  | m | 10.22 | 74.84 |  | 764.86
143 | 030411003017 | 热浸锌电缆桥架 | 1.名称:热浸锌电缆桥架 2.规格、型号: 200*100*1.2mm 3.材质:热浸锌 4.类型:槽式 5.符合设计及规范要求 6.其他：未尽事项详见图纸、招标文件、工程量清单计价说明、国家相关规范等 |  | m | 11.4 | 98.03 |  | 1117.54
本页小计 | [8 empty] | 4174.43
注：为计取规费等的使用，可在表中增设其中：“定额人工费”。
表—08
分部分项工程和单价措施项目清单与计价表
工程名称：智能化工程-地上 |  |  |  | 标段： |  |  |  | 第 43 页 共 47 页
序号 | 项目编码 | 项目名称 | 项目特征描述 |  | 计量单位 | 工程量 | 金额（元）
[7 empty] | 综合单价 |  | 综合合价 | 其中
暂估价
144 | 030411003018 | 热浸锌电缆桥架 | 1.名称:热浸锌电缆桥架 2.规格、型号: 100*100*1.2mm 3.材质:热浸锌 4.类型:槽式 5.符合设计及规范要求 6.其他：未尽事项详见图纸、招标文件、工程量清单计价说明、国家相关规范等 |  | m | 26.46 | 79.38 |  | 2100.39
145 | 030411003019 | 热浸锌电缆桥架 | 1.名称:热浸锌电缆桥架 2.规格、型号: 100*50*1.2mm 3.材质:热浸锌 4.类型:槽式 5.符合设计及规范要求 6.其他：未尽事项详见图纸、招标文件、工程量清单计价说明、国家相关规范等 |  | m | 79.42 | 70.11 |  | 5568.14
146 | 030411003020 | 热浸锌电缆桥架 | 1.名称:热浸锌电缆桥架 2.规格、型号: 50*50*1.2mm 3.材质:热浸锌 4.类型:槽式 5.符合设计及规范要求 6.其他：未尽事项详见图纸、招标文件、工程量清单计价说明、国家相关规范等 |  | m | 79.42 | 55.53 |  | 4410.19
147 | 030413001011 | 铁构件 | 1.名称:桥架支架 2.材质:型钢 3.规格:综合考虑 4.含除锈、刷油 5.符合设计及规范要求 6.其他：未尽事项详见图纸、招标文件、工程量清单计价说明、国家相关规范等 |  | kg | 85.49 | 29.58 |  | 2528.79
148 | 030411001045 | 配管 | 1.名称:配管 2.材质:镀锌电线管 3.规格:JDG25*1.5mm 4.配置形式:综合考虑 5.符合设计及规范要求 6.其他：未尽事项详见图纸、招标文件、工程量清单计价说明、国家相关规范等 |  | m | 30.41 | 18.55 |  | 564.11
本页小计 | [8 empty] | 15171.62
注：为计取规费等的使用，可在表中增设其中：“定额人工费”。
表—08
分部分项工程和单价措施项目清单与计价表
工程名称：智能化工程-地上 |  |  |  | 标段： |  |  |  | 第 44 页 共 47 页
序号 | 项目编码 | 项目名称 | 项目特征描述 |  | 计量单位 | 工程量 | 金额（元）
[7 empty] | 综合单价 |  | 综合合价 | 其中
暂估价
149 | 030411001046 | 配管 | 1.名称:配管 2.材质:镀锌电线管 3.规格:JDG20*1.5mm 4.配置形式:综合考虑 5.符合设计及规范要求 6.其他：未尽事项详见图纸、招标文件、工程量清单计价说明、国家相关规范等 |  | m | 27.71 | 12.85 |  | 356.07
150 | 030408001018 | 电力电缆 | 1.名称:电力电缆 2.规格:WDZA-YJY-B1-4*50+1*25mm2 3.配线形式:综合考虑 4.符合设计及规范要求 5.其他：未尽事项详见图纸、招标文件、工程量清单计价说明、国家相关规范等 |  | m | 276.95 | 201.55 |  | 55819.27
151 | 030408001019 | 电力电缆 | 1.名称:电力电缆 2.规格:WDZA-YJY-B1-4*35+1*16mm2 3.配线形式:综合考虑 4.符合设计及规范要求 5.其他：未尽事项详见图纸、招标文件、工程量清单计价说明、国家相关规范等 |  | m | 303.06 | 149.78 |  | 45392.33
152 | 030408001020 | 电力电缆 | 1.名称:电力电缆 2.规格:WDZA-YJY-B1-5*10mm2 3.配线形式:综合考虑 4.符合设计及规范要求 5.其他：未尽事项详见图纸、招标文件、工程量清单计价说明、国家相关规范等 |  | m | 42.09 | 55.48 |  | 2335.15
153 | 030408001021 | 电力电缆 | 1.名称:电力电缆 2.规格:WDZA-YJY-B1-5*6mm2 3.配线形式:综合考虑 4.符合设计及规范要求 5.其他：未尽事项详见图纸、招标文件、工程量清单计价说明、国家相关规范等 |  | m | 333.67 | 32.23 |  | 10754.18
本页小计 | [8 empty] | 114657
注：为计取规费等的使用，可在表中增设其中：“定额人工费”。
表—08
分部分项工程和单价措施项目清单与计价表
工程名称：智能化工程-地上 |  |  |  | 标段： |  |  |  | 第 45 页 共 47 页
序号 | 项目编码 | 项目名称 | 项目特征描述 |  | 计量单位 | 工程量 | 金额（元）
[7 empty] | 综合单价 |  | 综合合价 | 其中
暂估价
154 | 030411004056 | 配线 | 1.名称:配线 2.型号、规格:WDZC-BYJ-B1-6 3.材质:铜芯 4.配置形式:综合考虑 5.符合设计及规范要求 6.其他：未尽事项详见图纸、招标文件、工程量清单计价说明、国家相关规范等 |  | m | 402.4 | 7.08 |  | 2848.99
155 | 030411004057 | 配线 | 1.名称:配线 2.型号、规格:WDZC-BYJ-B1-10 3.材质:铜芯 4.配置形式:综合考虑 5.符合设计及规范要求 6.其他：未尽事项详见图纸、招标文件、工程量清单计价说明、国家相关规范等 |  | m | 216.86 | 2.23 |  | 483.6
156 | 030411004058 | 配线 | 1.名称:配线 2.型号、规格:WDZC-BYJ-B1-2.5 3.材质:铜芯 4.配置形式:综合考虑 5.符合设计及规范要求 6.其他：未尽事项详见图纸、招标文件、工程量清单计价说明、国家相关规范等 |  | m | 452.07 | 3.74 |  | 1690.74
|  | UPS系统 | [6 empty] | 165708.62
157 | 030502001004 | 服务器机柜 | 1.名称:服务器机柜 2.规格:800mm*1000mm*2045mm，含PDU插座 3.符合设计及规范要求 4.其他：未尽事项详见图纸、招标文件、工程量清单计价说明、国家相关规范等 |  | 台 | 10 | 2596.38 |  | 25963.8
本页小计 | [8 empty] | 30987.13
注：为计取规费等的使用，可在表中增设其中：“定额人工费”。
表—08
分部分项工程和单价措施项目清单与计价表
工程名称：智能化工程-地上 |  |  |  | 标段： |  |  |  | 第 46 页 共 47 页
序号 | 项目编码 | 项目名称 | 项目特征描述 |  | 计量单位 | 工程量 | 金额（元）
[7 empty] | 综合单价 |  | 综合合价 | 其中
暂估价
158 | 030502001005 | 机柜PDU | 1.名称:机柜PDU 2.规格:AC250V,16A 3.安装方式:综合考虑 4.符合设计及规范要求 5.其他：未尽事项详见图纸、招标文件、工程量清单计价说明、国家相关规范等 |  | 个 | 10 | 119.38 |  | 1193.8
159 | 030503001003 | UPS不间断电源 15kVA | 1.名称:UPS不间断电源 15kVA 2.规格:15kVA，3相输入3相输出，含通讯卡、监控软件及调试 3.符合设计及规范要求 4.其他：未尽事项详见图纸、招标文件、工程量清单计价说明、国家相关规范等 |  | 台 | 1 | 30974.87 |  | 30974.87
160 | 030503001004 | UPS不间断电源 20kVA | 1.名称:UPS不间断电源 20kVA 2.规格:10kVA，3相输入3相输出，含通讯卡、监控软件及调试 3.符合设计及规范要求 4.其他：未尽事项详见图纸、招标文件、工程量清单计价说明、国家相关规范等 |  | 台 | 1 | 35734.16 |  | 35734.16
161 | 030503001005 | UPS不间断电源 60kVA | 1.名称:UPS不间断电源 60kVA 2.规格:60kVA，3相输入3相输出，含通讯卡、监控软件及调试 3.符合设计及规范要求 4.其他：未尽事项详见图纸、招标文件、工程量清单计价说明、国家相关规范等 |  | 台 | 1 | 49507.74 |  | 49507.74
162 | 010606013001 | UPS承重支架 | 1.名称:UPS承重支架 2.规格:综合考虑 3.符合设计及规范要求 4.其他：未尽事项详见图纸、招标文件、工程量清单计价说明、国家相关规范等 |  | 套 | 3 | 861.63 |  | 2584.89
本页小计 | [8 empty] | 119995.46
注：为计取规费等的使用，可在表中增设其中：“定额人工费”。
表—08
分部分项工程和单价措施项目清单与计价表
工程名称：智能化工程-地上 |  |  |  | 标段： |  |  |  | 第 47 页 共 47 页
序号 | 项目编码 | 项目名称 | 项目特征描述 |  | 计量单位 | 工程量 | 金额（元）
[7 empty] | 综合单价 |  | 综合合价 | 其中
暂估价
163 | 010606013002 | 电池架 | 1.名称:电池架 2.规格:综合考虑 3.符合设计及规范要求 4.其他：未尽事项详见图纸、招标文件、工程量清单计价说明、国家相关规范等 |  | 套 | 3 | 861.63 |  | 2584.89
164 | 030409004001 | 紫铜排 | 1.名称:紫铜排 2.规格:40*4 3.符合设计及规范要求 4.其他：未尽事项详见图纸、招标文件、工程量清单计价说明、国家相关规范等 |  | m | 291.17 | 58.95 |  | 17164.47
|  | 措施项目 | [6 empty] | 29865.98
165 | 031302007010 | 高层施工增加 |  |  | 项 | 1 | 9935.78 |  | 9935.78
166 | 031301017010 | 脚手架搭拆费 | 1.脚手架搭拆费 2.符合设计及规范要求 3.其他：未尽事项详见图纸、招标文件、工程量清单计价说明、国家相关规范等 |  | 项 | 1 | 19930.2 |  | 19930.2
本页小计 | [8 empty] | 49615.34
合 计 | [8 empty] | 2091512.37
注：为计取规费等的使用，可在表中增设其中：“定额人工费”。
表—08

## 表-11 总价措施项目清单与计价表
总价措施项目清单与计价表
工程名称：智能化工程-地上 | [5 empty] | 标段： |  | 第 1 页 共 2 页
序号 | 项目编码 | 项目名称 | 计算基础 | 费率 (%) | 金额 (元) |  | 调整 费率(%) |  | 调整后 金额(元) | 备注
1 | LSSGCSF00016 | 绿色施工安全防护措施费 | 分部分项人工费+分部分项机具费 | 35.77 | 184181.91 |  |  |  |  | 以分部分项的人工费与施工机具费之和为计算基础，费率35.77%
2 | 031301010010 | 安装与生产同时进行增加费用 | 分部分项人工费 | 0 | [5 empty] | 按人工费的10%计算
3 | 031301011010 | 在有害身体健康环境中施工增加费 | 分部分项人工费 | 0 | [5 empty] | 按人工费的10%计算
4 | TSSGBWZJF010 | 在地下（暗）室、设备及大口径管道内等特殊施工部位进行施工增加费 |  | 30 | [5 empty] | 按该部分人工费的30%计算
5 | 粤031302008010 | 赶工措施费 | 分部分项人工费+分部分项机具费 | 0 | [5 empty] | 赶工措施费=（1-δ）*分部分项（人工费+施工机具费）*0.344 （0.8≤δ＜1 式中：δ=合同工期/定额工期）
6 | 031302002010 | 夜间施工增加费 |  | 20 | [5 empty] | 按其夜间施工项目人工费的20%计算
7 | JTGRSGZJF010 | 交通干扰工程施工增加费 |  | 10 | [5 empty] | 按在市政道路上施工项目人工费的10%计算
8 | 粤031302009010 | 文明工地增加费 | 分部分项人工费+分部分项机具费 | 0 | [5 empty] | 以分部分项的人工费与施工机具费之和为计算基础；市级文明工地1.00%；省级文明工地2.00%
9 | DXGXJCJXF010 | 地下管线交叉降效费 | [7 empty] | 按实际发生或经批准的施工方案计
编制人（造价人员）： | [5 empty] | 复核人（造价工程师）：
表-11
总价措施项目清单与计价表
工程名称：智能化工程-地上 | [5 empty] | 标段： |  | 第 2 页 共 2 页
序号 | 项目编码 | 项目名称 | 计算基础 | 费率 (%) | 金额 (元) |  | 调整 费率(%) |  | 调整后 金额(元) | 备注
算
10 | QTFY00000016 | 其他费用 | [7 empty] | 按实际发生或经批准的施工组织设计方案计算
合 计 |  |  |  |  | 184181.91
编制人（造价人员）： | [5 empty] | 复核人（造价工程师）：
表-11

## 表-12 其他项目清单与计价汇总表
其他项目清单与计价汇总表
工程名称：智能化工程-地上 |  |  | 标段： |  | 第 1 页 共 1 页
序号 | 项目名称 | 金额（元） |  | 结算金额（元） |  | 备注
1 | 暂列金额 | 206164.64 |  |  |  | 明细详见表-12-1
2 | 暂估价
2.1 | 材料暂估价 | — |  |  |  | 明细详见表-12-2
2.2 | 专业工程暂估价 |  |  |  |  | 明细详见表-12-3
3 | 计日工 |  |  |  |  | 明细详见表-12-4
4 | 总承包服务费 |  |  |  |  | 明细详见表-12-5
5 | 预算包干费 | 51490.61
6 | 工程优质费
7 | 概算幅度差
8 | 现场签证费用
9 | 索赔费用
10 | 其他费用
| 合 计 | 257655.25 |  |  |  | —
注：材料（工程设备）暂估单价进入清单项目综合单价，此处不汇总。
表—12

## 表-12-1 暂列金额表
暂列金额明细表
工程名称：智能化工程-地上 |  |  | 标段： |  | 第 1 页 共 1 页
序号 | 名称 | 计量单位 |  | 暂定金额（元） |  | 备注
1 | 暂列金额 | 项 |  | 206164.64
合 计 |  |  |  | 206164.64 |  | —
注：此表由招标人填写，如不能详列，也可只列暂列金额总额，投标人应将上述暂列金额计入投标总价中。
表—12—1

## 表-12-3 专业工程暂估价及结算价表
专业工程暂估价及结算价表
工程名称：智能化工程-地上 |  |  |  | 标段： |  | 第 1 页 共 1 页
序号 | 工程名称 | 工程内容 | 暂估金额 （元） |  | 结算金额 (元) |  | 差额 ±(元) | 备注
1
合 计 |  |  | 0.00 |  |  |  |  | —
注：此表“暂估金额”由招标人填写，投标人应将“暂估金额”计入投标总价中。结算时按合同约定结算金额填写。
表—12—3

## 表-13 规费、税金项目清单与计价表
规费、税金项目清单与计价表
工程名称：智能化工程-地上 |  |  | 标段： |  |  | 第 1 页 共 1 页
序号 | 项目名称 | 计算基础 |  | 计算基数 | 计算费率 (%) |  | 金额(元)
1 | 增值税销项税额 | 分部分项合计+措施合计+其他项目 |  | 2533349.53 | 9 |  | 228001.46
合 计 | [6 empty] | 228001.46
编制人（造价人员）： |  |  | 复核人（造价工程师）：
表—13

## 5.1-1单位工程人材机汇总表
单位工程人材机汇总表
工程名称：智能化工程-地上 | [5 empty] | 第 1 页 共 9 页
序号 | 编码 | 名称及规格 | 单位 | 数量 | 单价 （元） |  | 合价 （元）
1 | 00010010 | 人工费 | 元 | 243665.4693 | 1.08 |  | 262915.04
2 | 00010010@2 | 人工费 | 元 | 210128.7018 | 1.08 |  | 226728.87
3 | 00010010@3 | 人工费 | 元 | 6613.3823 | 1.08 |  | 7135.84
4 | RGFTZ | 人工费调整 | 元 | 29866.0211 | 1 |  | 29866.02
5 | 01030035 | 镀锌低碳钢丝φ1.2~2.5 | kg | 40.4763 | 5.43 |  | 219.79
6 | 01030055@1 | 镀锌低碳钢丝φ2.5~4.0 | kg | 0.6828 | 5.43 |  | 3.71
7 | 01130060@2 | 镀锌扁钢综合 | kg | 20.6731 | 4.47 |  | 92.41
8 | 01530060 | 封铅含铅65% 含锡35% | kg | 10.7205 | 41.56 |  | 445.54
9 | 02270001 | 棉纱 | kg | 124.4441 | 11.47 |  | 1427.37
10 | 02270020 | 白布 | kg | 3.3761 | 2.75 |  | 9.28
11 | 02270020@1 | 白布 | kg | 3.8621 | 2.75 |  | 10.62
12 | 02270030@3 | 白布宽900 | m | 4.42 | 4.94 |  | 21.83
13 | 03010115@1 | 镀锌自攻螺钉M4~6×20~35 | 十套 | 24.64 | 3.4 |  | 83.78
14 | 03010129@1 | 自攻螺钉M4×30 | 十套 | 0.1 | 0.75 |  | 0.08
15 | 03010130 | 自攻螺钉M5×25 | 十套 | 16.728 | 0.78 |  | 13.05
16 | 03010135 | 自攻螺钉M6×45 | 十套 | 2.864 | 1.68 |  | 4.81
17 | 03010136 | 自攻螺钉M8×35 | 十套 | 16.728 | 1.74 |  | 29.11
18 | 03010137 | 自攻螺钉M10×30~50 | 十套 | 8.364 | 2.52 |  | 21.08
19 | 03010240@2 | 木螺钉M4×65 | 十套 | 2.5 | 0.68 |  | 1.7
20 | 03010250@1 | 木螺钉M6×100 | 十套 | 3.08 | 1.25 |  | 3.85
21 | 03010440 | 六角螺栓M5 | 十套 | 38.454 | 0.57 |  | 21.92
22 | 03010500 | 六角螺栓M12×20~100 | 十套 | 0.824 | 9.73 |  | 8.02
23 | 03011390 | 铜接地端子带螺栓DT-6mm2 | 十套 | 21.7708 | 10.38 |  | 225.98
24 | 03011390@1 | 铜接地端子带螺栓DT-6mm2 | 十套 | 115.8623 | 10.38 |  | 1202.65
25 | 03011430 | 半圆头镀锌螺栓M2~5×15~50 | 十套 | 757.246 | 0.43 |  | 325.62
26 | 03011605 | 镀锌六角螺栓2平1弹垫 M10×100以内 | 十套 | 54.399 | 5.04 |  | 274.17
27 | 03011630 | 镀锌六角螺栓2平1弹垫 M16×100以内 | 十套 | 2.9117 | 14.12 |  | 41.11
28 | 03013031 | 膨胀螺栓M6 | 十套 | 11.832 | 2.8 |  | 33.13
29 | 03013041@1 | 膨胀螺栓M8 | 十套 | 4.896 | 3.15 |  | 15.42
30 | 03013051 | 膨胀螺栓M10 | 十套 | 0.412 | 5.82 |  | 2.4
31 | 03013051@1 | 膨胀螺栓M10 | 十套 | 3.478 | 5.82 |  | 20.24
32 | 03013061 | 膨胀螺栓M12 | 十套 | 9.792 | 8.41 |  | 82.35
33 | 03013181 | 膨胀螺栓M12×100 | 十套 | 10.476 | 12.1 |  | 126.76
单位工程人材机汇总表
工程名称：智能化工程-地上 | [5 empty] | 第 2 页 共 9 页
序号 | 编码 | 名称及规格 | 单位 | 数量 | 单价 （元） |  | 合价 （元）
34 | 03013431@2 | 塑料胀管D6~8 | 十套 | 14.27 | 0.6 |  | 8.56
35 | 03014101@1 | 镀锌锁紧螺母DN25×1.5 | 十套 | 88.1133 | 2.24 |  | 197.37
36 | 03014111 | 镀锌锁紧螺母DN32×1.5 | 十套 | 9.6309 | 2.57 |  | 24.75
37 | 03014271@2 | 镀锌锁紧螺母DN20×1.5 | 十套 | 18.6325 | 1.58 |  | 29.44
38 | 03014411 | 六角螺母综合 | kg | 7.62 | 5.44 |  | 41.45
39 | 03016011 | 垫圈综合 | kg | 0.432 | 5.44 |  | 2.35
40 | 03131001 | 砂轮片综合 | 片 | 780.7526 | 12.87 |  | 10048.29
41 | 03131011 | 砂轮片φ100 | 片 | 0.0794 | 12.87 |  | 1.02
42 | 03131051 | 砂轮片φ400 | 片 | 0.0794 | 26.64 |  | 2.12
43 | 03131071 | 尼龙砂轮片φ100×16×3 | 片 | 0.294 | 3.04 |  | 0.89
44 | 03131101 | 尼龙砂轮片φ400 | 片 | 4.833 | 11.97 |  | 57.85
45 | 03134021@3 | 铁砂布0~2# | 张 | 26.5931 | 0.94 |  | 25
46 | 03135001 | 低碳钢焊条综合 | kg | 47.3065 | 4.2 |  | 198.69
47 | 03135231 | 焊片φ3.5 | 个 | 256 | 0.2 |  | 51.2
48 | 03136021@1 | 焊锡丝综合 | kg | 0.46 | 7.69 |  | 3.54
49 | 03136171 | 松香焊锡丝φ2.3 | kg | 0.3 | 32.11 |  | 9.63
50 | 03136171@1 | 松香焊锡丝φ2.3 | kg | 0.04 | 32.11 |  | 1.28
51 | 03137041 | 焊锡膏 | kg | 4.4712 | 47.01 |  | 210.19
52 | 03138001 | 锡基钎料 | kg | 21.6522 | 52.47 |  | 1136.09
53 | 03139001@1 | 冲击钻头φ8 | 个 | 0.1 | 3.42 |  | 0.34
54 | 03139021 | 冲击钻头φ12 | 个 | 0.144 | 5.88 |  | 0.85
55 | 03139071@2 | 冲击钻头φ6~8 | 个 | 4.95 | 2.76 |  | 13.66
56 | 03139151@1 | 合金钢钻头φ3 | 个 | 1.54 | 0.55 |  | 0.85
57 | 03139281 | 钢锯条 | 条 | 197.5208 | 0.43 |  | 84.93
58 | 03139321 | 钢丝刷子 | 把 | 0.2317 | 2.31 |  | 0.54
59 | 03139521 | 合金钢钻头φ10 | 个 | 1.7375 | 4.71 |  | 8.18
60 | 03213021 | 垫铁 | kg | 0.7 | 2.81 |  | 1.97
61 | 04010015 | 复合普通硅酸盐水泥P.C 32.5 | t | 1.1397 | 329.12 |  | 375.1
62 | 04030015@2 | 中砂 | m3 | 3.9889 | 188.28 |  | 751.03
63 | 05050050@3 | 胶合板2440×1220×3 | m2 | 0.89 | 11.47 |  | 10.21
64 | 13010050@1 | 醇酸清漆 | kg | 27.1945 | 12.64 |  | 343.74
65 | 13010050@2 | 醇酸清漆 | kg | 3.8594 | 12.64 |  | 48.78
66 | 13010120 | 酚醛磁漆 | kg | 0.02 | 13.28 |  | 0.27
67 | 13010120@2 | 酚醛磁漆 | kg | 0.04 | 13.28 |  | 0.53
68 | 13010130 | 酚醛调和漆 | kg | 0.06 | 11.94 |  | 0.72
单位工程人材机汇总表
工程名称：智能化工程-地上 | [5 empty] | 第 3 页 共 9 页
序号 | 编码 | 名称及规格 | 单位 | 数量 | 单价 （元） |  | 合价 （元）
69 | 13010130@1 | 酚醛调和漆 | kg | 1.5447 | 11.94 |  | 18.44
70 | 13010130@2 | 酚醛调和漆 | kg | 1.4559 | 11.94 |  | 17.38
71 | 13010130@3 | 酚醛调和漆 | kg | 0.12 | 11.94 |  | 1.43
72 | 13030240 | 厚漆 | kg | 6.6945 | 10.26 |  | 68.69
73 | 13050080@1 | 防锈漆C53-1 | kg | 2.3171 | 16.35 |  | 37.88
74 | 13050210 | 沥青绝缘漆 | kg | 1.051 | 6.92 |  | 7.27
75 | 13050430 | 酚醛防锈漆各种颜色 | kg | 0.7942 | 14.41 |  | 11.44
76 | 13050470@2 | 钢结构厚型防火涂料 | kg | 4.21 | 5 |  | 21.05
77 | 14010010 | 清油 | kg | 0.03 | 13.07 |  | 0.39
78 | 14030040 | 汽油综合 | kg | 90.2117 | 6.46 |  | 582.77
79 | 14030040@4 | 汽油综合 | kg | 3.2 | 6.46 |  | 20.67
80 | 14050040@1 | 溶剂汽油 | kg | 5.6383 | 6.46 |  | 36.42
81 | 14050050 | 溶剂油 | kg | 27.1322 | 10.1 |  | 274.04
82 | 14050050@1 | 溶剂油 | kg | 4.6318 | 10.1 |  | 46.78
83 | 14070050 | 机油综合 | kg | 1.35 | 6.96 |  | 9.4
84 | 14090010 | 电力复合脂 | kg | 0.82 | 14.45 |  | 11.85
85 | 14090010@1 | 电力复合脂 | kg | 1.64 | 14.45 |  | 23.7
86 | 14330320 | 硬脂酸 | kg | 0.5435 | 5.57 |  | 3.03
87 | 14350190 | 多功能上光清洁剂 | 盒 | 7.8 | 8.2 |  | 63.96
88 | 14350360 | 酒精 | kg | 0.99 | 7.34 |  | 7.27
89 | 14350360@1 | 酒精 | kg | 2.3 | 7.34 |  | 16.88
90 | 14390070 | 氧气 | m3 | 7.65 | 5.16 |  | 39.47
91 | 14390100 | 乙炔气 | kg | 2.61 | 13.3 |  | 34.71
92 | 17250020@4 | 塑料异型管D5 | m | 11.71 | 3.07 |  | 35.95
93 | 17250170 | 塑料软管D5 | m | 1.02 | 0.4 |  | 0.41
94 | 18031095 | 镀锌钢管塑料护口DN50 | 个 | 13.7926 | 0.34 |  | 4.69
95 | 24330001 | 光盘5″ | 片 | 28 | 4.44 |  | 124.32
96 | 27170001 | 电气绝缘胶带18mm×10m×0.13mm | 卷 | 170.28 | 1.89 |  | 321.83
97 | 28010090 | 裸铜线10mm2 | kg | 0.4 | 65.02 |  | 26.01
98 | 28010090@2 | 裸铜线10mm2 | kg | 0.92 | 65.02 |  | 59.82
99 | 28030290 | 双色多股铜芯聚氯乙烯绝缘软导线BVR-4mm2 | m | 1682.2334 | 2.87 |  | 4828.01
100 | 28030290@3 | 双色多股铜芯聚氯乙烯绝缘软导线BVR-4mm2 | m | 268.0071 | 2.87 |  | 769.18
单位工程人材机汇总表
工程名称：智能化工程-地上 | [5 empty] | 第 4 页 共 9 页
序号 | 编码 | 名称及规格 | 单位 | 数量 | 单价 （元） |  | 合价 （元）
101 | 28030300 | 双色多股铜芯聚氯乙烯绝缘软导线BVR-6mm2 | m | 50.4251 | 4.25 |  | 214.31
102 | 28030300@1 | 双色多股铜芯聚氯乙烯绝缘软导线BVR-6mm2 | m | 280.8281 | 4.25 |  | 1193.52
103 | 28030480 | 铜芯聚氯乙烯绝缘导线BV-2.5mm2 | m | 13.74 | 2.33 |  | 32.01
104 | 28030480@1 | 铜芯聚氯乙烯绝缘导线BV-2.5mm2 | m | 3.664 | 2.33 |  | 8.54
105 | 28030480@2 | 铜芯聚氯乙烯绝缘导线BV-2.5mm2 | m | 18.32 | 2.33 |  | 42.69
106 | 28030510 | 铜芯聚氯乙烯绝缘导线BV-6mm2 | m | 73.44 | 3.72 |  | 273.2
107 | 28030520 | 铜芯聚氯乙烯绝缘导线BV-16mm2 | m | 1.12 | 9.92 |  | 11.11
108 | 28030669@3 | 阻燃铜芯聚氯乙烯绝缘绞型软导线ZR-RVS 2×1.5mm2 | m | 13.144 | 3.76 |  | 49.42
109 | 29060040 | 镀锌电线管接头20×1.5 | 个 | 310.5425 | 0.99 |  | 307.44
110 | 29060045@1 | 镀锌电线管接头25×1.5 | 个 | 1468.556 | 4.81 |  | 7063.75
111 | 29060050 | 镀锌电线管接头32×1.5 | 个 | 160.5152 | 1.99 |  | 319.43
112 | 29060100@1 | 镀锌电线管塑料护口DN15~20 | 个 | 186.3255 | 0.17 |  | 31.68
113 | 29060105@1 | 镀锌电线管塑料护口DN25~32 | 个 | 977.4428 | 0.26 |  | 254.14
114 | 29060115@1 | 镀锌钢管塑料护口DN15~20 | 个 | 1915.0356 | 0.06 |  | 114.9
115 | 29060145 | 钢管保护管φ40×400 | 根 | 29.117 | 7.5 |  | 218.38
116 | 29070150 | 电缆敷设牵引头综合 | 只 | 0.4248 | 10.94 |  | 4.65
117 | 29090185 | 铜端子6mm2 | 个 | 73.44 | 1.74 |  | 127.79
118 | 29090220 | 铜接线端子DT-10mm2 | 个 | 4.06 | 2.68 |  | 10.88
119 | 29090220@2 | 铜接线端子DT-10mm2 | 个 | 8.12 | 2.68 |  | 21.76
120 | 29090225 | 铜接线端子DT-16mm2 | 个 | 6.09 | 3.58 |  | 21.8
121 | 29170210@1 | 镀锌地线夹20 | 套 | 993.7357 | 0.36 |  | 357.74
122 | 29170220@1 | 镀锌地线夹25 | 套 | 4699.3791 | 0.53 |  | 2490.67
123 | 29170230 | 镀锌地线夹32 | 套 | 513.6486 | 0.79 |  | 405.78
124 | 29250100 | 光缆交接箱附件 | 套 | 1.01 | 300 |  | 303
125 | 34090250 | 脱脂棉 | kg | 1.14 | 25.13 |  | 28.65
126 | 34090250@1 | 脱脂棉 | kg | 6.1 | 25.13 |  | 153.29
127 | 34110010 | 水 | m3 | 0.06 | 3.58 |  | 0.21
128 | 34130001@2 | 标志牌塑料扁形 | 个 | 1 | 0.68 |  | 0.68
129 | 35250001 | 电缆敷设滚轮综合 | 个 | 0.7057 | 49.27 |  | 34.77
130 | 35250010 | 电缆敷设转向导轮综合 | 个 | 0.1836 | 125.97 |  | 23.13
131 | 37091110 | 钢垫板1~2 | kg | 0.3 | 3.24 |  | 0.97
单位工程人材机汇总表
工程名称：智能化工程-地上 | [5 empty] | 第 5 页 共 9 页
序号 | 编码 | 名称及规格 | 单位 | 数量 | 单价 （元） |  | 合价 （元）
132 | 37091110@2 | 钢垫板1~2 | kg | 0.6 | 3.24 |  | 1.94
133 | 99450760 | 其他材料费 | 元 | 8531.7766 | 1 |  | 8531.78
134 | CLFTZ | 材料费调整 | 元 | 0.0626 | 1 |  | 0.06
135 | 01000003 | 型钢 | kg | 312 | 3.32 |  | 1035.84
136 | 01010011@1 | 圆钢 | kg | 54.9896 | 3.28 |  | 180.37
137 | 01010011@2 | 圆钢 | kg | 6.8 | 3.28 |  | 22.3
138 | 01130003@1 | 扁钢 | kg | 151.2214 | 3.61 |  | 545.91
139 | 01130003@2 | 扁钢 | kg | 18.7 | 3.61 |  | 67.51
140 | 01210045@1 | 角钢 | kg | 515.5275 | 3.38 |  | 1742.48
141 | 01210045@2 | 角钢 | kg | 63.75 | 3.38 |  | 215.48
142 | 13010135@2 | 醇酸调和漆 | kg | 10.3106 | 13.41 |  | 138.27
143 | 13010135@3 | 醇酸调和漆 | kg | 1.275 | 13.41 |  | 17.1
144 | 13030795@2 | 醇酸防锈漆 | kg | 14.5035 | 13.41 |  | 194.49
145 | 13030795@3 | 醇酸防锈漆 | kg | 1.7935 | 13.41 |  | 24.05
146 | 23170001 | 防火墙设备 | 台 | 2 | 17814.16 |  | 35628.32
147 | 23390005@3 | 声光报警器 | 个 | 1 | 142.48 |  | 142.48
148 | 23400001@10 | 4防区总线扩展模块 | 个 | 8 | 350 |  | 2800
149 | 23400001@11 | I/O输入输出扩展模块 | 个 | 1 | 60.77 |  | 60.77
150 | 23400001@12 | “社保卡+身份证”二合一模块 | 个 | 2 | 500 |  | 1000
151 | 23410060@6 | 开门按钮常开型，大翘板，86*86mm | 个 | 41 | 26.55 |  | 1088.55
152 | 23410060@7 | 紧急呼叫按钮支持常开/常闭的触点模式，一键紧急报警 | 个 | 36 | 42.48 |  | 1529.28
153 | 26410060@1 | 机柜PDU | 个 | 28.56 | 97.35 |  | 2780.32
154 | 26410060@5 | 安全型单相二三插组合插座 | 个 | 24.48 | 7.77 |  | 190.21
155 | 26410060@6 | 机柜PDU | 个 | 10.2 | 97.35 |  | 992.97
156 | 26410060@8 | 地面插座 | 个 | 16.32 | 141.91 |  | 2315.97
157 | 27060170@1 | 紫铜排 40*440mm*4mm | m | 305.7285 | 33.63 |  | 10281.65
158 | 28030170@11 | 绝缘电线 WDZC-BYJ-B1-2.5 | m | 497.277 | 2.12 |  | 1054.23
159 | 28030170@12 | 绝缘电线 WDZC-BYJ-B1-6 | m | 422.52 | 5.55 |  | 2344.99
160 | 28030170@15 | 绝缘电线 WDZC-BYJ-B1-10 | m | 227.703 | 0.51 |  | 116.13
161 | 28030270@1 | 50对HYA线芯：50对HYA、AWG24 | m | 234.345 | 45.87 |  | 10749.41
162 | 28030270@2 | 六类非屏蔽双绞线缆UTP.CAT6 | m | 48349.9074 | 2.09 |  | 101051.31
163 | 28030270@3 | RS485通讯电缆 | m | 113.883 | 45.87 |  | 5223.81
单位工程人材机汇总表
工程名称：智能化工程-地上 | [5 empty] | 第 6 页 共 9 页
序号 | 编码 | 名称及规格 | 单位 | 数量 | 单价 （元） |  | 合价 （元）
164 | 28030410@10 | 双绞线缆 WDZC-RYJY-4*1.0mm2WDZC-RYSP-4*1.5mm2 | m | 1704.834 | 4.19 |  | 7143.25
165 | 28030410@11 | 双绞线缆 WDZC-RYJYP-6*1.0mm2WDZC-RYJYP-6*1.0mm2 | m | 3409.6572 | 7.19 |  | 24515.44
166 | 28030410@12 | 双绞线缆 WDZC-RYJY-2*1.0mm2WDZC-RYY-2*1.0mm2 | m | 3409.6572 | 2.12 |  | 7228.47
167 | 28030410@19 | 双绞线缆 RVVP-2*1.0mm2BV | m | 943.9956 | 3.01 |  | 2841.43
168 | 28030410@20 | 双绞线缆 RVVP-6*1.0mm2BV | m | 294.1488 | 6.61 |  | 1944.32
169 | 28030410@21 | 双绞线缆 RVV-2*1.0mm2BV | m | 294.1488 | 2.2 |  | 647.13
170 | 28030410@23 | 双绞线缆 RYY3*2.5mm2 | m | 281.4912 | 5.67 |  | 1596.06
171 | 28030410@24 | 双绞线缆 RYY3*1.5mm2 | m | 1254.7008 | 3.2 |  | 4015.04
172 | 28030410@25 | 双绞线缆 RYYP-2*1.0mm2 | m | 51.1164 | 2.28 |  | 116.55
173 | 28030410@6 | 双绞线缆 WDZC-RYY-2*1.0mm2WDZC-RYY-2*1.0mm2 | m | 1265.2092 | 1.89 |  | 2391.25
174 | 28030410@7 | 双绞线缆 WDZC-RYSP-4*1.5mm2WDZC-RYSP-4*1.5mm2 | m | 120.582 | 7.7 |  | 928.48
175 | 28110210@2 | 电力电缆 WDZA-YJY-B1-5*6mm2 | m | 337.0067 | 27.57 |  | 9291.27
176 | 28110210@4 | 电力电缆 WDZA-YJY-B1-5*10mm2 | m | 42.5109 | 47.7 |  | 2027.77
177 | 28110210@5 | 电力电缆 WDZA-YJY-B1-4*50+1*25mm2 | m | 279.7195 | 179.96 |  | 50338.32
178 | 28110210@7 | 电力电缆 WDZA-YJY-B1-4*35+1*16mm2 | m | 306.0906 | 134.56 |  | 41187.55
179 | 28250010@4 | 12芯室内单模光纤 | m | 1021.3566 | 2.39 |  | 2441.04
180 | 28250010@6 | 4芯室内单模光纤 | m | 714.867 | 1.64 |  | 1172.38
181 | 28250010@7 | 24芯室内单模光纤 | m | 342.7812 | 4.25 |  | 1456.82
182 | 29010001@10 | 热浸锌电缆桥架50*50*1.2mm | m | 83.391 | 21.73 |  | 1812.09
183 | 29010001@2 | 弱电金属线槽200*100*1.2mm | m | 296.772 | 35.01 |  | 10389.99
184 | 29010001@3 | 弱电金属线槽100*100*1.2mm | m | 184.653 | 24.22 |  | 4472.3
185 | 29010001@4 | 弱电金属线槽300*100*1.2mm | m | 134.316 | 45.95 |  | 6171.82
186 | 29010001@5 | 弱电金属线槽100*50*1.2mm | m | 554.0535 | 18.32 |  | 10150.26
187 | 29010001@6 | 热浸锌电缆桥架200*100*1.2mm | m | 11.97 | 57.1 |  | 683.49
188 | 29010001@7 | 热浸锌电缆桥架100*100*1.2mm | m | 27.783 | 39.34 |  | 1092.98
单位工程人材机汇总表
工程名称：智能化工程-地上 | [5 empty] | 第 7 页 共 9 页
序号 | 编码 | 名称及规格 | 单位 | 数量 | 单价 （元） |  | 合价 （元）
189 | 29010001@9 | 热浸锌电缆桥架100*50*1.2mm | m | 83.391 | 30.51 |  | 2544.26
190 | 29060030@10 | 镀锌电线管JDG20*1.5mm | m | 1242.1697 | 3.37 |  | 4186.11
191 | 29060030@7 | 镀锌电线管JDG25*1.5mm | m | 5874.2239 | 4.19 |  | 24613
192 | 29060030@8 | 镀锌电线管JDG32*1.5mm | m | 642.0608 | 5.64 |  | 3621.22
193 | 30010040@1 | 安检门 | 台 | 5 | 8790.27 |  | 43951.35
194 | 30030001@1 | 多媒体控制盒 | 台 | 2 | 486.73 |  | 973.46
195 | 30030001@5 | DDC现场控制器 | 台 | 2 | 6725.66 |  | 13451.32
196 | 30030040@1 | 室内红外一体IP半球摄像机 | 台 | 79 | 398.23 |  | 31460.17
197 | 30030040@4 | 室内红外一体IP半球人脸抓拍摄像机 | 台 | 5 | 398.23 |  | 1991.15
198 | 30030040@5 | 半球型摄像机 | 台 | 13 | 398.23 |  | 5176.99
199 | 30030040@6 | 多摄全结构化摄像机 | 台 | 5 | 398.23 |  | 1991.15
200 | 30030080@10 | 排队窗口显示屏 | 台 | 17 | 2238.94 |  | 38061.98
201 | 30030080@2 | 操作键盘 | 台 | 2 | 2654.87 |  | 5309.74
202 | 30030080@3 | 55寸液晶屏 | 台 | 2 | 4268.14 |  | 8536.28
203 | 30030080@4 | 报警控制键盘 | 台 | 2 | 1061.95 |  | 2123.9
204 | 30030160@2 | 4路高清视频解码器 | 台 | 1 | 2017.7 |  | 2017.7
205 | 30030170@1 | NVR硬盘录像机 | 台 | 3 | 5221.24 |  | 15663.72
206 | 30050010@1 | 发卡机 | 套 | 2 | 884.96 |  | 1769.92
207 | 30050010@2 | 闸机人脸识别及支架 | 套 | 1 | 4955.75 |  | 4955.75
208 | 30090280@2 | 耦合器耦合器 | 台 | 864 | 5 |  | 4320
209 | 30130020@3 | 单口语音面板(含模块） | 个 | 222.2 | 15.54 |  | 3452.99
210 | 30130020@4 | 单口信息面板(含模块） | 个 | 588.83 | 26.55 |  | 15633.44
211 | 30130130@3 | 尾纤1.光纤 900µm尾纤, 单工 LC, 单模OS2, PVC | 根 | 881.28 | 4.94 |  | 4353.52
212 | 30130180@3 | 6类非屏蔽网络跳线1.适用于所有Cat6或E级信道的应用 长度:2m 物理带宽：250MHz | 条 | 1392 | 21.24 |  | 29566.08
213 | 30130180@4 | 电话语音跳线 | 条 | 550 | 8.41 |  | 4625.5
214 | 30130180@7 | 光纤跳线光纤跳线, 双工 LC 到 双工 LC, 单模OS2, LSZH 和 OFNR | 条 | 22 | 23.01 |  | 506.22
215 | 30130190@2 | 理线架线缆管理器, 带横向环, 有盖, 1U | 台 | 22.22 | 57.52 |  | 1278.09
216 | 30190050@2 | 有源主喇叭 | 个 | 3 | 221.24 |  | 663.72
217 | 30190050@3 | 无源辅喇叭 | 个 | 3 | 221.24 |  | 663.72
218 | 30210075@4 | 信号中继器 | 台 | 1 | 123 |  | 123
单位工程人材机汇总表
工程名称：智能化工程-地上 | [5 empty] | 第 8 页 共 9 页
序号 | 编码 | 名称及规格 | 单位 | 数量 | 单价 （元） |  | 合价 （元）
219 | 30210160@11 | 48口POE交换机24个10/100/1000BASE-T以太网端口,4个千兆SFP,PoE+,交流供电 | 台 | 2 | 4300.88 |  | 8601.76
220 | 30210160@12 | 48口接入交换机 | 台 | 9 | 2389.38 |  | 21504.42
221 | 30210160@2 | 24口POE交换机24个10/100/1000BASE-T以太网端口,4个千兆SFP,PoE+,交流供电 | 台 | 6 | 2814.16 |  | 16884.96
222 | 30210160@4 | 24口接入交换机 | 台 | 42 | 1415.93 |  | 59469.06
223 | 30210160@8 | 核心交换机 | 台 | 10 | 13451.33 |  | 134513.3
224 | 37330870@11 | 六类非屏蔽48口配线架 | 个 | 32 | 309.73 |  | 9911.36
225 | 37330870@4 | 六类非屏蔽24口配线架 | 个 | 32 | 219.47 |  | 7023.04
226 | 37330870@6 | 48芯光纤配线架 | 个 | 16 | 367.26 |  | 5876.16
227 | 37330870@9 | 24芯光纤配线架 | 个 | 9 | 261.06 |  | 2349.54
228 | 55030001@1 | 自助签到机 | 台 | 2 | 6522.12 |  | 13044.24
229 | 55050010@3 | UPS不间断电源 60kVA | 台 | 1 | 48668.14 |  | 48668.14
230 | 55050010@4 | UPS不间断电源 20kVA | 台 | 1 | 30449.56 |  | 30449.56
231 | 55050010@5 | UPS不间断电源 15kVA | 台 | 1 | 25690.27 |  | 25690.27
232 | 55090080@14 | 配电箱1#AFALE | 台 | 1 | 1753.98 |  | 1753.98
233 | 55090080@16 | 配电箱2#AFALE | 台 | 1 | 1753.98 |  | 1753.98
234 | 55090080@17 | 配电箱1#RDALE | 台 | 1 | 1753.98 |  | 1753.98
235 | 55090080@18 | 配电箱2#RDALE | 台 | 1 | 1753.98 |  | 1753.98
236 | 55090080@20 | 配电箱1#-RDAP1 | 台 | 1 | 1753.98 |  | 1753.98
237 | 55090080@21 | 配电箱2#SJALE | 台 | 1 | 996.46 |  | 996.46
238 | 57000001@1 | 安检机 | 台 | 1 | 22123.89 |  | 22123.89
239 | 57010030@1 | 总线报警主机 | 套 | 2 | 3172.57 |  | 6345.14
240 | 57030001@12 | 排队管理软件 | 套 | 2 | 4380.53 |  | 8761.06
241 | 57030001@2 | 门禁系统管理服务器软件 | 套 | 2 | 4141.59 |  | 8283.18
242 | 57030001@6 | 安检软件 | 套 | 2 | 4707.96 |  | 9415.92
243 | 57030001@7 | 入侵报警系统服务器软件 | 套 | 2 | 6017.7 |  | 12035.4
244 | 57030010@1 | 四门门禁控制器 | 套 | 12 | 884.96 |  | 10619.52
245 | 57030030@1 | 人脸识别组件 | 张 | 38 | 141.59 |  | 5380.42
246 | 57030030@2 | 人脸采集器 | 套 | 1 | 194.69 |  | 194.69
247 | 57030040@1 | 双门电控锁（含门磁开关） | 套 | 23 | 238.94 |  | 5495.62
248 | 57030040@2 | 单门电控锁（含门磁开关） | 套 | 18 | 194.69 |  | 3504.42
249 | 57110001@1 | IP网络叫号器 | 台 | 17 | 467.26 |  | 7943.42
250 | 57290020@1 | 100对110配线架 | 个 | 4 | 159.29 |  | 637.16
单位工程人材机汇总表
工程名称：智能化工程-地上 | [5 empty] | 第 9 页 共 9 页
序号 | 编码 | 名称及规格 | 单位 | 数量 | 单价 （元） |  | 合价 （元）
251 | 57290020@2 | 50对110配线架 | 个 | 8 | 115.04 |  | 920.32
252 | 57310010@1 | 视频安防监控系统管理工作站 | 台(套) | 2 | 7256.64 |  | 14513.28
253 | 57310010@3 | 出入口控制系统服务器兼工作站 | 台(套) | 2 | 6725.66 |  | 13451.32
254 | 57310010@7 | 排队叫号服务器 | 台(套) | 2 | 10707.96 |  | 21415.92
255 | 57310010@8 | 24芯光纤分纤箱 | 台(套) | 1 | 2212.39 |  | 2212.39
256 | 57330001@1 | 42U机柜42U，600mm*600mm*2000mm | 个 | 14 | 1061.95 |  | 14867.3
257 | 57330001@2 | 服务器机柜42U，800mm*1000mm*2045mm | 个 | 10 | 2035.4 |  | 20354
258 | 补充主材002@1 | 信息面板 | 个 | 17 | 26.55 |  | 451.35
259 | 补充主材003@1 | 壁挂支架定制 | 套 | 17 | 132.74 |  | 2256.58
260 | 00010003 | 机上人工 | 工日 | 0.42 | 248.17 |  | 104.23
261 | 00010003@1 | 机上人工 | 工日 | 0.5776 | 248.17 |  | 143.34
262 | 00010003@4 | 机上人工 | 工日 | 10.9 | 248.17 |  | 2705.05
263 | 00010003@5 | 机上人工 | 工日 | 0.8561 | 248.17 |  | 212.46
264 | 99450630 | 折旧费 | 元 | 6139.0754 | 1 |  | 6139.08
265 | 99450640 | 检修费 | 元 | 628.1563 | 1 |  | 628.16
266 | 99450650 | 维护费 | 元 | 2732.9845 | 1 |  | 2732.98
267 | 99450660 | 安拆费 | 元 | 612.9828 | 1 |  | 612.98
268 | 99450670 | 汽油(机械用)国Ⅲ93# | kg | 278.5312 | 6.46 |  | 1799.31
269 | 99450680 | 柴油(机械用)0# | kg | 5.019 | 5.77 |  | 28.96
270 | 99450680@1 | 柴油(机械用)0# | kg | 28.703 | 5.77 |  | 165.62
271 | 99450700 | 电(机械用) | kw·h | 1142.5601 | 0.81 |  | 925.47
272 | 99450700@2 | 电(机械用) | kw·h | 527.9328 | 0.81 |  | 427.63
273 | 99451300 | 校验费 | 元 | 1499.8406 | 1 |  | 1499.84
274 | JXFTZ | 机械费调整 | 元 | 0.1241 | 1 |  | 0.12
|  | 合计 |  |  |  |  | 1835519.02