## 表-04 单位工程招标控制价汇总表
单位工程招标控制价汇总表
工程名称：火灾自动报警工程-地下 |  |  | 标段： | 第 1 页 共 1 页
序号 | 汇总内容 | 金额:(元) |  |  | 其中：暂估价(元)
1 | 分部分项合计 | 55355.66
1.1 | 消防电 | 41144.98
1.2 | 气体灭火系统 | 14210.68
2 | 措施合计 | 7318.74
2.1 | 绿色施工安全防护措施费 | 6521.53
2.2 | 其他措施费 | 797.21
3 | 其他项目 | 7358.76 |  |  | －
3.1 | 暂列金额 | 5535.57
3.2 | 暂估价
3.3 | 计日工
3.4 | 总承包服务费
3.5 | 预算包干费 | 1823.19
3.6 | 工程优质费
3.7 | 概算幅度差
3.8 | 索赔费用
3.9 | 现场签证费用
3.10 | 其他费用
4 | 税前工程造价 | 70033.16
5 | 增值税销项税额 | 6302.98 |  |  | －
6 | 总造价 | 76336.14
7 | 人工费 | 18717.91
招标控制价合计=1+2+3+5 |  | 76,336.14 |  |  | 0.00
注：本表适用于单位工程招标控制价或投标报价的汇总，如无单位工程划分，单项工程也使用本表汇总
表—04

## 表-08 分部分项工程和单价措施项目清单与计价表
分部分项工程和单价措施项目清单与计价表
工程名称：火灾自动报警工程-地下 |  |  |  | 标段： |  |  |  | 第 1 页 共 11 页
序号 | 项目编码 | 项目名称 | 项目特征描述 |  | 计量单位 | 工程量 | 金额（元）
[7 empty] | 综合单价 |  | 综合合价 | 其中
暂估价
|  | 消防电 | [6 empty] | 41144.98
|  | 剩余电流监控系统 | [6 empty] | 2206.47
1 | 030904008012 | 模块(模块箱) | 1.名称:电气火灾监控模块 2.规格:按设计要求 3.输出形式:总线制 4.符合设计及规范要求 5.其他：未尽事项详见图纸、招标文件、工程量清单计价说明、国家相关规范等 |  | 个 | 1 | 296.95 |  | 296.95
2 | 030402008002 | 互感器 | 1.名称:电气火灾探测器 2.规格:按设计要求 3.输出形式:总线制 4.符合设计及规范要求 5.其他：未尽事项详见图纸、招标文件、工程量清单计价说明、国家相关规范等 |  | 台 | 1 | 361.32 |  | 361.32
3 | 030411006005 | 接线盒 | 1.名称:接线盒 2.材质:钢制 3.规格:86*86 4.安装形式:综合考虑 5.符合设计及规范要求 6.其他：未尽事项详见图纸、招标文件、工程量清单计价说明、国家相关规范等 |  | 个 | 1 | 14.95 |  | 14.95
4 | 030411001007 | 配管 | 1.名称:镀锌电线管 2.规格:JDG25*1.5mm 3.敷设形式:综合考虑 4.本体及其附件安装 5.符合设计及规范要求 6.其他：未尽事项详见图纸、招标文件、工程量清单计价说明、国家相关规范等 |  | m | 59.39 | 18.55 |  | 1101.68
5 | 030413002005 | 凿(压)槽 | 1.名称:凿槽、刨沟(砖结构) 2.规格:70×70mm 3.凿槽、沟槽修补 4.符合设计及规范要求 5.其他：未尽事项详见图纸、招标文件、工程量清单计价说明、国家相关规范等 |  | m | 4 | 25.98 |  | 103.92
本页小计 | [8 empty] | 1878.82
注：为计取规费等的使用，可在表中增设其中：“定额人工费”。
表—08
分部分项工程和单价措施项目清单与计价表
工程名称：火灾自动报警工程-地下 |  |  |  | 标段： |  |  |  | 第 2 页 共 11 页
序号 | 项目编码 | 项目名称 | 项目特征描述 |  | 计量单位 | 工程量 | 金额（元）
[7 empty] | 综合单价 |  | 综合合价 | 其中
暂估价
6 | 030411004016 | 配线 | 1.名称:BUS回路总线 2.型号、规格:RVSP-B1-2X1.5 3.配线形式:管内穿线 4.符合设计及规范要求 5.其他：未尽事项详见图纸、招标文件、工程量清单计价说明、国家相关规范等 |  | m | 59.79 | 5.48 |  | 327.65
|  | 自动报警及其联动系统 | [6 empty] | 38938.51
|  | 拆除利旧 | [6 empty] | 1426.59
7 | 030904001006 | 点型探测器（利旧） | 1.名称:利旧编码式光电感烟火灾探测器（含底座） 2.规格:按设计要求 3.输出形式:总线制 4.符合设计及规范要求 5.其他：未尽事项详见图纸、招标文件、工程量清单计价说明、国家相关规范等 |  | 个 | 18 | 46.4 |  | 835.2
8 | 030904001007 | 点型探测器（拆除） | 1.名称:保护性拆除编码式光电感烟火灾探测器（含底座） 2.规格:按设计要求 3.输出形式:总线制 4.符合设计及规范要求 5.其他：未尽事项详见图纸、招标文件、工程量清单计价说明、国家相关规范等 |  | 个 | 18 | 24.82 |  | 446.76
9 | 030904007004 | 消防广播(扬声器)利旧 | 1.名称:利旧吸顶式应急广播 2.功率:（3W） 3.安装方式:吸顶式 4.符合设计及规范要求 5.其他：未尽事项详见图纸、招标文件、工程量清单计价说明、国家相关规范等 |  | 个 | 3 | 31.89 |  | 95.67
本页小计 | [8 empty] | 1705.28
注：为计取规费等的使用，可在表中增设其中：“定额人工费”。
表—08
分部分项工程和单价措施项目清单与计价表
工程名称：火灾自动报警工程-地下 |  |  |  | 标段： |  |  |  | 第 3 页 共 11 页
序号 | 项目编码 | 项目名称 | 项目特征描述 |  | 计量单位 | 工程量 | 金额（元）
[7 empty] | 综合单价 |  | 综合合价 | 其中
暂估价
10 | 030904007005 | 消防广播(扬声器)拆除 | 1.名称:保护性拆除吸顶式应急广播 2.功率:（3W） 3.安装方式:吸顶式 4.符合设计及规范要求 5.其他：未尽事项详见图纸、招标文件、工程量清单计价说明、国家相关规范等 |  | 个 | 3 | 16.32 |  | 48.96
|  | 新建 | [6 empty] | 37511.92
11 | 030904001008 | 点型探测器 | 1.名称:编码式光电感烟火灾探测器（含底座） 2.规格:按设计要求 3.输出形式:总线制 4.符合设计及规范要求 5.其他：未尽事项详见图纸、招标文件、工程量清单计价说明、国家相关规范等 |  | 个 | 9 | 216.31 |  | 1946.79
12 | 030904001009 | 点型探测器 | 1.名称:编码式感温火灾探测器（含底座） 2.规格:按设计要求 3.输出形式:总线制 4.符合设计及规范要求 5.其他：未尽事项详见图纸、招标文件、工程量清单计价说明、国家相关规范等 |  | 个 | 4 | 134.9 |  | 539.6
13 | 030904005005 | 声光报警器 | 1.名称:声光报警器 2.规格:按设计要求 3.输出形式:总线制 4.符合设计及规范要求 5.其他：未尽事项详见图纸、招标文件、工程量清单计价说明、国家相关规范等 |  | 个 | 3 | 231.89 |  | 695.67
14 | 030904003008 | 按钮 | 1.名称:编码式手动火灾报警按钮,带消防电话插孔 2.规格:按设计要求 3.输出形式:总线制 4.符合设计及规范要求 5.其他：未尽事项详见图纸、招标文件、工程量清单计价说明、国家相关规范等 |  | 个 | 2 | 224.57 |  | 449.14
本页小计 | [8 empty] | 3680.16
注：为计取规费等的使用，可在表中增设其中：“定额人工费”。
表—08
分部分项工程和单价措施项目清单与计价表
工程名称：火灾自动报警工程-地下 |  |  |  | 标段： |  |  |  | 第 4 页 共 11 页
序号 | 项目编码 | 项目名称 | 项目特征描述 |  | 计量单位 | 工程量 | 金额（元）
[7 empty] | 综合单价 |  | 综合合价 | 其中
暂估价
15 | 030904003009 | 按钮 | 1.名称:地址编码式消火栓按钮 2.规格:按设计要求 3.输出形式:总线制 4.符合设计及规范要求 5.其他：未尽事项详见图纸、招标文件、工程量清单计价说明、国家相关规范等 |  | 个 | 4 | 224.57 |  | 898.28
16 | 030904007006 | 消防广播(扬声器) | 1.名称:吸顶式应急广播 2.功率:（3W） 3.安装方式:吸顶式 4.符合设计及规范要求 5.其他：未尽事项详见图纸、招标文件、工程量清单计价说明、国家相关规范等 |  | 个 | 4 | 98.26 |  | 393.04
17 | 030904006002 | 消防专线电话机 | 1.名称:消防专线电话机 2.规格:按设计要求 3.输出形式:总线制 4.符合设计及规范要求 5.其他：未尽事项详见图纸、招标文件、工程量清单计价说明、国家相关规范等 |  | 部 | 2 | 122.82 |  | 245.64
18 | 030904008013 | 模块(模块箱) | 1.名称:监视模块 2.规格:按设计要求 3.输出形式:总线制 4.符合设计及规范要求 5.其他：未尽事项详见图纸、招标文件、工程量清单计价说明、国家相关规范等 |  | 个 | 9 | 337.65 |  | 3038.85
19 | 030904008014 | 模块(模块箱) | 1.名称:控制、监视模块 2.规格:按设计要求 3.输出形式:总线制 4.符合设计及规范要求 5.其他：未尽事项详见图纸、招标文件、工程量清单计价说明、国家相关规范等 |  | 个 | 22 | 381.02 |  | 8382.44
本页小计 | [8 empty] | 12958.25
注：为计取规费等的使用，可在表中增设其中：“定额人工费”。
表—08
分部分项工程和单价措施项目清单与计价表
工程名称：火灾自动报警工程-地下 |  |  |  | 标段： |  |  |  | 第 5 页 共 11 页
序号 | 项目编码 | 项目名称 | 项目特征描述 |  | 计量单位 | 工程量 | 金额（元）
[7 empty] | 综合单价 |  | 综合合价 | 其中
暂估价
20 | 030904008015 | 模块(模块箱) | 1.名称:总线短路保护隔离器 2.规格:按设计要求 3.输出形式:总线制 4.符合设计及规范要求 5.其他：未尽事项详见图纸、招标文件、工程量清单计价说明、国家相关规范等 |  | 个 | 4 | 301.37 |  | 1205.48
21 | 030904008016 | 模块(模块箱) | 1.名称:金属模块箱 2.材质:钢制 3.规格:按设计要求 4.安装形式:综合考虑 5.符合设计及规范要求 6.其他：未尽事项详见图纸、招标文件、工程量清单计价说明、国家相关规范等 |  | 台 | 2 | 216.8 |  | 433.6
22 | 030411006006 | 接线盒 | 1.名称:接线盒 2.材质:钢制 3.规格:86*86 4.安装形式:综合考虑 5.符合设计及规范要求 6.其他：未尽事项详见图纸、招标文件、工程量清单计价说明、国家相关规范等 |  | 个 | 102 | 14.95 |  | 1524.9
23 | 030411001008 | 配管 | 1.名称:镀锌电线管 2.规格:JDG25*1.5mm 3.敷设形式:综合考虑 4.本体及其附件安装 5.符合设计及规范要求 6.其他：未尽事项详见图纸、招标文件、工程量清单计价说明、国家相关规范等 |  | m | 53.44 | 18.55 |  | 991.31
24 | 030411001009 | 配管 | 1.名称:镀锌电线管 2.规格:JDG20*1.5mm 3.敷设形式:综合考虑 4.本体及其附件安装 5.符合设计及规范要求 6.其他：未尽事项详见图纸、招标文件、工程量清单计价说明、国家相关规范等 |  | m | 726.62 | 12.85 |  | 9337.07
本页小计 | [8 empty] | 13492.36
注：为计取规费等的使用，可在表中增设其中：“定额人工费”。
表—08
分部分项工程和单价措施项目清单与计价表
工程名称：火灾自动报警工程-地下 |  |  |  | 标段： |  |  |  | 第 6 页 共 11 页
序号 | 项目编码 | 项目名称 | 项目特征描述 |  | 计量单位 | 工程量 | 金额（元）
[7 empty] | 综合单价 |  | 综合合价 | 其中
暂估价
25 | 030413002006 | 凿(压)槽 | 1.名称:凿槽、刨沟(砖结构) 2.规格:70×70mm 3.凿槽、沟槽修补 4.符合设计及规范要求 5.其他：未尽事项详见图纸、招标文件、工程量清单计价说明、国家相关规范等 |  | m | 82.8 | 25.98 |  | 2151.14
26 | 030411004017 | 配线 | 1.名称:报警系统回路主干线 2.型号、规格:WDZCN-RYS-B1-2X1.5 3.配线形式:管内穿线 4.符合设计及规范要求 5.其他：未尽事项详见图纸、招标文件、工程量清单计价说明、国家相关规范等 |  | m | 1 | 6.65 |  | 6.65
27 | 030411004018 | 配线 | 1.名称:报警系统回路分支线 2.型号、规格:WDZCN-RYS-B1-2X1.0 3.配线形式:管内穿线 4.符合设计及规范要求 5.其他：未尽事项详见图纸、招标文件、工程量清单计价说明、国家相关规范等 |  | m | 282.27 | 5.13 |  | 1448.05
28 | 030411004019 | 配线 | 1.名称:模块输出（入）线 2.型号、规格:WDZCN-RYS-B1-2X1.5 3.配线形式:管内穿线 4.符合设计及规范要求 5.其他：未尽事项详见图纸、招标文件、工程量清单计价说明、国家相关规范等 |  | m | 126.74 | 6.65 |  | 842.82
29 | 030411004020 | 配线 | 1.名称:24V直流电源线（主干） 2.型号、规格:WDZCN-RYS-B1-2X4.0 3.配线形式:管内穿线 4.符合设计及规范要求 5.其他：未尽事项详见图纸、招标文件、工程量清单计价说明、国家相关规范等 |  | m | 54.24 | 4.53 |  | 245.71
本页小计 | [8 empty] | 4694.37
注：为计取规费等的使用，可在表中增设其中：“定额人工费”。
表—08
分部分项工程和单价措施项目清单与计价表
工程名称：火灾自动报警工程-地下 |  |  |  | 标段： |  |  |  | 第 7 页 共 11 页
序号 | 项目编码 | 项目名称 | 项目特征描述 |  | 计量单位 | 工程量 | 金额（元）
[7 empty] | 综合单价 |  | 综合合价 | 其中
暂估价
30 | 030411004021 | 配线 | 1.名称:24V直流电源线（分支） 2.型号、规格:WDZCN-RYS-B1-2X2.5 3.配线形式:管内穿线 4.符合设计及规范要求 5.其他：未尽事项详见图纸、招标文件、工程量清单计价说明、国家相关规范等 |  | m | 1 | 8.67 |  | 8.67
31 | 030411004022 | 配线 | 1.名称:声光报警线 2.型号、规格:WDZCN-B1-RYS-2X2.5 3.配线形式:管内穿线 4.符合设计及规范要求 5.其他：未尽事项详见图纸、招标文件、工程量清单计价说明、国家相关规范等 |  | m | 174.8 | 9.38 |  | 1639.62
32 | 030411004023 | 配线 | 1.名称:电话线 2.型号、规格:WDZCN-RYS-B1-2X1.5 3.配线形式:管内穿线 4.符合设计及规范要求 5.其他：未尽事项详见图纸、招标文件、工程量清单计价说明、国家相关规范等 |  | m | 83.09 | 6.65 |  | 552.55
33 | 030411004024 | 配线 | 1.名称:消防广播线缆 2.型号、规格:WDZAN-RYS-B1-2X1.5 3.配线形式:管内穿线 4.符合设计及规范要求 5.其他：未尽事项详见图纸、招标文件、工程量清单计价说明、国家相关规范等 |  | m | 105.92 | 5.05 |  | 534.9
|  | 气体灭火系统 | [6 empty] | 14210.68
|  | 气体灭火电控部分 | [6 empty] | 14210.68
本页小计 | [8 empty] | 2735.74
注：为计取规费等的使用，可在表中增设其中：“定额人工费”。
表—08
分部分项工程和单价措施项目清单与计价表
工程名称：火灾自动报警工程-地下 |  |  |  | 标段： |  |  |  | 第 8 页 共 11 页
序号 | 项目编码 | 项目名称 | 项目特征描述 |  | 计量单位 | 工程量 | 金额（元）
[7 empty] | 综合单价 |  | 综合合价 | 其中
暂估价
34 | 030904012002 | 火灾报警系统控制主机 | 1.名称：气体灭火控制盘 2.规格、线制:总线制 3.控制回路:500点以下 4.安装方式:壁挂式 5.符合设计及规范要求 6.其他：未尽事项详见图纸、招标文件、工程量清单计价说明、国家相关规范等 |  | 台 | 1 | 4452.33 |  | 4452.33
35 | 030904003010 | 按钮 | 1.名称:手动紧急控制按钮(启动按钮/停止按钮) 2.安装方式：壁挂式 3.规格:按设计要求 4.符合设计及规范要求 5.其他：未尽事项详见图纸、招标文件、工程量清单计价说明、国家相关规范等 |  | 个 | 1 | 231.33 |  | 231.33
36 | 030404001002 | 控制屏 | 1.名称:紧急操作盘(手动/自动选择开关) 2.安装方式：壁挂式 3.规格:按设计要求 4.符合设计及规范要求 5.其他：未尽事项详见图纸、招标文件、工程量清单计价说明、国家相关规范等 |  | 台 | 1 | 1272.33 |  | 1272.33
37 | 030904011002 | 显示装置 | 1.名称:显示装置 2.规格:总线制 3.安装方式:壁挂式 4.符合设计及规范要求 5.其他：未尽事项详见图纸、招标文件、工程量清单计价说明、国家相关规范等 |  | 台 | 2 | 1243.58 |  | 2487.16
38 | 030507003003 | 放气指示灯 | 1.名称:放气指示灯 2.规格:按设计要求 3.输出形式:总线制 4.符合设计及规范要求 5.其他：未尽事项详见图纸、招标文件、工程量清单计价说明、国家相关规范等 |  | 套 | 1 | 197.47 |  | 197.47
本页小计 | [8 empty] | 8640.62
注：为计取规费等的使用，可在表中增设其中：“定额人工费”。
表—08
分部分项工程和单价措施项目清单与计价表
工程名称：火灾自动报警工程-地下 |  |  |  | 标段： |  |  |  | 第 9 页 共 11 页
序号 | 项目编码 | 项目名称 | 项目特征描述 |  | 计量单位 | 工程量 | 金额（元）
[7 empty] | 综合单价 |  | 综合合价 | 其中
暂估价
39 | 030507003004 | 放气警铃 | 1.名称:放气警铃 2.规格:按设计要求 3.输出形式:总线制 4.符合设计及规范要求 5.其他：未尽事项详见图纸、招标文件、工程量清单计价说明、国家相关规范等 |  | 套 | 1 | 197.47 |  | 197.47
40 | 030904005006 | 声光报警器 | 1.名称:放气声光报警器 2.规格:按设计要求 3.输出形式:总线制 4.符合设计及规范要求 5.其他：未尽事项详见图纸、招标文件、工程量清单计价说明、国家相关规范等 |  | 个 | 1 | 233.66 |  | 233.66
41 | 030904001010 | 点型探测器 | 1.名称:编码式光电感烟火灾探测器（含底座） 2.规格:按设计要求 3.输出形式:总线制 4.符合设计及规范要求 5.其他：未尽事项详见图纸、招标文件、工程量清单计价说明、国家相关规范等 |  | 个 | 1 | 216.31 |  | 216.31
42 | 030904001011 | 点型探测器 | 1.名称:编码式感温火灾探测器（含底座） 2.规格:按设计要求 3.输出形式:总线制 4.符合设计及规范要求 5.其他：未尽事项详见图纸、招标文件、工程量清单计价说明、国家相关规范等 |  | 个 | 1 | 134.9 |  | 134.9
43 | 030904008017 | 模块(模块箱) | 1.名称:监视模块 2.规格:按设计要求 3.输出形式:总线制 4.符合设计及规范要求 5.其他：未尽事项详见图纸、招标文件、工程量清单计价说明、国家相关规范等 |  | 个 | 1 | 337.65 |  | 337.65
本页小计 | [8 empty] | 1119.99
注：为计取规费等的使用，可在表中增设其中：“定额人工费”。
表—08
分部分项工程和单价措施项目清单与计价表
工程名称：火灾自动报警工程-地下 |  |  |  | 标段： |  |  |  | 第 10 页 共 11 页
序号 | 项目编码 | 项目名称 | 项目特征描述 |  | 计量单位 | 工程量 | 金额（元）
[7 empty] | 综合单价 |  | 综合合价 | 其中
暂估价
44 | 030411006007 | 接线盒 | 1.名称:接线盒 2.材质:钢制 3.规格:86*86 4.安装形式:综合考虑 4.符合设计及规范要求 5.其他：未尽事项详见图纸、招标文件、工程量清单计价说明、国家相关规范等 |  | 个 | 10 | 14.95 |  | 149.5
45 | 030411001010 | 配管 | 1.名称:镀锌电线管 2.规格:JDG25*1.5mm 3.敷设形式:综合考虑 4.本体及其附件安装 5.符合设计及规范要求 6.其他：未尽事项详见图纸、招标文件、工程量清单计价说明、国家相关规范等 |  | m | 94.3 | 18.55 |  | 1749.27
46 | 030413002007 | 凿(压)槽 | 1.名称:凿槽、刨沟(砖结构) 2.规格:70×70mm 3.凿槽、沟槽修补 4.符合设计及规范要求 5.其他：未尽事项详见图纸、招标文件、工程量清单计价说明、国家相关规范等 |  | m | 46.2 | 25.98 |  | 1200.28
47 | 030411004025 | 配线 | 1.名称:报警系统回路分支线 2.型号、规格:WDZN-RVVS-B1-2X1.0 3.配线形式:管内穿线 4.符合设计及规范要求 5.其他：未尽事项详见图纸、招标文件、工程量清单计价说明、国家相关规范等 |  | m | 97.9 | 5.13 |  | 502.23
48 | 030411004026 | 配线 | 1.名称:24V直流电源线（分支） 2.型号、规格:WDZN-RVS-B1-2X2.5 3.配线形式:管内穿线 4.符合设计及规范要求 5.其他：未尽事项详见图纸、招标文件、工程量清单计价说明、国家相关规范等 |  | m | 97.9 | 8.67 |  | 848.79
|  | 措施项目 | [6 empty] | 797.21
本页小计 | [8 empty] | 4450.07
注：为计取规费等的使用，可在表中增设其中：“定额人工费”。
表—08
分部分项工程和单价措施项目清单与计价表
工程名称：火灾自动报警工程-地下 |  |  |  | 标段： |  |  |  | 第 11 页 共 11 页
序号 | 项目编码 | 项目名称 | 项目特征描述 |  | 计量单位 | 工程量 | 金额（元）
[7 empty] | 综合单价 |  | 综合合价 | 其中
暂估价
49 | 031301017004 | 脚手架搭拆费 | 1.脚手架搭拆费 2.符合设计及规范要求 3.其他：未尽事项详见图纸、招标文件、工程量清单计价说明、国家相关规范等 |  | 项 | 1 | 797.21 |  | 797.21
本页小计 | [8 empty] | 797.21
合 计 | [8 empty] | 56152.87
注：为计取规费等的使用，可在表中增设其中：“定额人工费”。
表—08

## 表-11 总价措施项目清单与计价表
总价措施项目清单与计价表
工程名称：火灾自动报警工程-地下 | [5 empty] | 标段： |  | 第 1 页 共 2 页
序号 | 项目编码 | 项目名称 | 计算基础 | 费率 (%) | 金额 (元) |  | 调整 费率(%) |  | 调整后 金额(元) | 备注
1 | LSSGCSF00010 | 绿色施工安全防护措施费 | 分部分项人工费+分部分项机具费 | 35.77 | 6521.53 |  |  |  |  | 以分部分项的人工费与施工机具费之和为计算基础，费率35.77%
2 | 031301010004 | 安装与生产同时进行增加费用 | 分部分项人工费 | 0 | [5 empty] | 按人工费的10%计算
3 | 031301011004 | 在有害身体健康环境中施工增加费 | 分部分项人工费 | 0 | [5 empty] | 按人工费的10%计算
4 | TSSGBWZJF004 | 在地下（暗）室、设备及大口径管道内等特殊施工部位进行施工增加费 | 分部分项人工费 | 0 | [5 empty] | 按该部分人工费的30%计算
5 | 粤031302008004 | 赶工措施费 | 分部分项人工费+分部分项机具费 | 0 | [5 empty] | 赶工措施费=（1-δ）*分部分项（人工费+施工机具费）*0.344 （0.8≤δ＜1 式中：δ=合同工期/定额工期）
6 | 031302002004 | 夜间施工增加费 |  | 20 | [5 empty] | 按其夜间施工项目人工费的20%计算
7 | JTGRSGZJF004 | 交通干扰工程施工增加费 |  | 10 | [5 empty] | 按在市政道路上施工项目人工费的10%计算
8 | 粤031302009004 | 文明工地增加费 | 分部分项人工费+分部分项机具费 | 0 | [5 empty] | 以分部分项的人工费与施工机具费之和为计算基础；市级文明工地1.00%；省级文明工地2.00%
9 | DXGXJCJXF004 | 地下管线交叉降效费 | [7 empty] | 按实际发生或经批准的施工方案计
编制人（造价人员）： | [5 empty] | 复核人（造价工程师）：
表-11
总价措施项目清单与计价表
工程名称：火灾自动报警工程-地下 | [5 empty] | 标段： |  | 第 2 页 共 2 页
序号 | 项目编码 | 项目名称 | 计算基础 | 费率 (%) | 金额 (元) |  | 调整 费率(%) |  | 调整后 金额(元) | 备注
算
10 | QTFY00000010 | 其他费用 | [7 empty] | 按实际发生或经批准的施工组织设计方案计算
合 计 |  |  |  |  | 6521.53
编制人（造价人员）： | [5 empty] | 复核人（造价工程师）：
表-11

## 表-12 其他项目清单与计价汇总表
其他项目清单与计价汇总表
工程名称：火灾自动报警工程-地下 |  |  | 标段： |  | 第 1 页 共 1 页
序号 | 项目名称 | 金额（元） |  | 结算金额（元） |  | 备注
1 | 暂列金额 | 5535.57 |  |  |  | 明细详见表-12-1
2 | 暂估价
2.1 | 材料暂估价 | — |  |  |  | 明细详见表-12-2
2.2 | 专业工程暂估价 |  |  |  |  | 明细详见表-12-3
3 | 计日工 |  |  |  |  | 明细详见表-12-4
4 | 总承包服务费 |  |  |  |  | 明细详见表-12-5
5 | 预算包干费 | 1823.19
6 | 工程优质费
7 | 概算幅度差
8 | 现场签证费用
9 | 索赔费用
10 | 其他费用
| 合 计 | 7358.76 |  |  |  | —
注：材料（工程设备）暂估单价进入清单项目综合单价，此处不汇总。
表—12

## 表-12-1 暂列金额表
暂列金额明细表
工程名称：火灾自动报警工程-地下 |  |  | 标段： |  | 第 1 页 共 1 页
序号 | 名称 | 计量单位 |  | 暂定金额（元） |  | 备注
1 | 暂列金额 |  |  | 5535.57
合 计 |  |  |  | 5535.57 |  | —
注：此表由招标人填写，如不能详列，也可只列暂列金额总额，投标人应将上述暂列金额计入投标总价中。
表—12—1

## 表-12-3 专业工程暂估价及结算价表
专业工程暂估价及结算价表
工程名称：火灾自动报警工程-地下 |  |  |  | 标段： |  | 第 1 页 共 1 页
序号 | 工程名称 | 工程内容 | 暂估金额 （元） |  | 结算金额 (元) |  | 差额 ±(元) | 备注
1
合 计 |  |  | 0.00 |  |  |  |  | —
注：此表“暂估金额”由招标人填写，投标人应将“暂估金额”计入投标总价中。结算时按合同约定结算金额填写。
表—12—3

## 表-13 规费、税金项目清单与计价表
规费、税金项目清单与计价表
工程名称：火灾自动报警工程-地下 |  |  | 标段： |  |  | 第 1 页 共 1 页
序号 | 项目名称 | 计算基础 |  | 计算基数 | 计算费率 (%) |  | 金额(元)
1 | 增值税销项税额 | 分部分项合计+措施合计+其他项目 |  | 70033.16 | 9 |  | 6302.98
合 计 | [6 empty] | 6302.98
编制人（造价人员）： |  |  | 复核人（造价工程师）：
表—13

## 5.1-1单位工程人材机汇总表
单位工程人材机汇总表
工程名称：火灾自动报警工程-地下 | [5 empty] | 第 1 页 共 4 页
序号 | 编码 | 名称及规格 | 单位 | 数量 | 单价 （元） |  | 合价 （元）
1 | 00010010 | 人工费 | 元 | 16608.4365 | 1.08 |  | 17920.5
2 | RGFTZ | 人工费调整 | 元 | 797.2039 | 1 |  | 797.2
3 | 01030035@1 | 镀锌低碳钢丝φ1.2~2.5 | kg | 5.0702 | 5.43 |  | 27.53
4 | 01130060 | 镀锌扁钢综合 | kg | 5.59 | 4.47 |  | 24.99
5 | 01290245 | 镀锌钢板2.5 | m2 | 0.33 | 98.13 |  | 32.38
6 | 02050090 | 橡胶护套圈φ6~32 | 个 | 1 | 0.5 |  | 0.5
7 | 02270001 | 棉纱 | kg | 2.6862 | 11.47 |  | 30.81
8 | 02270020 | 白布 | kg | 0.1 | 2.75 |  | 0.28
9 | 02270030 | 白布宽900 | m | 3.17 | 4.94 |  | 15.66
10 | 02350040 | 塑料线卡φ15以内 | 个 | 14 | 0.64 |  | 8.96
11 | 02350050 | 尼龙线卡 | 十套 | 15 | 0.35 |  | 5.25
12 | 03010115 | 镀锌自攻螺钉M4~6×20~35 | 十套 | 1.92 | 3.4 |  | 6.53
13 | 03010129 | 自攻螺钉M4×30 | 十套 | 0.4 | 0.75 |  | 0.3
14 | 03010205 | 木螺钉M6×30 | 十套 | 0.4 | 0.26 |  | 0.1
15 | 03010240 | 木螺钉M4×65 | 十套 | 45.794 | 0.68 |  | 31.14
16 | 03010250 | 木螺钉M6×100 | 十套 | 0.24 | 1.25 |  | 0.3
17 | 03011430 | 半圆头镀锌螺栓M2~5×15~50 | 十套 | 7.4 | 0.43 |  | 3.18
18 | 03011535 | 镀锌六角螺栓2个垫圈 M8×80~120 | 十套 | 0.82 | 5.12 |  | 4.2
19 | 03011605 | 镀锌六角螺栓2平1弹垫 M10×100以内 | 十套 | 1.12 | 5.04 |  | 5.64
20 | 03011610 | 镀锌六角螺栓2平1弹垫 M12×100以内 | 十套 | 0.41 | 5.09 |  | 2.09
21 | 03013041 | 膨胀螺栓M8 | 十套 | 1.624 | 3.15 |  | 5.12
22 | 03013051 | 膨胀螺栓M10 | 十套 | 0.412 | 5.82 |  | 2.4
23 | 03013431 | 塑料胀管D6~8 | 十套 | 42.33 | 0.6 |  | 25.4
24 | 03014101@1 | 镀锌锁紧螺母DN25×1.5 | 十套 | 3.2001 | 2.24 |  | 7.17
25 | 03014271@1 | 镀锌锁紧螺母DN20×1.5 | 十套 | 11.2263 | 1.58 |  | 17.74
26 | 03131001 | 砂轮片综合 | 片 | 27.93 | 12.87 |  | 359.46
27 | 03134021 | 铁砂布0~2# | 张 | 0.2 | 0.94 |  | 0.19
28 | 03135001 | 低碳钢焊条综合 | kg | 0.25 | 4.2 |  | 1.05
29 | 03135021 | 低碳钢焊条结422 φ3.2 | kg | 0.135 | 5.96 |  | 0.8
30 | 03136021 | 焊锡丝综合 | kg | 0.2 | 7.69 |  | 1.54
31 | 03137011 | 焊锡 | kg | 0.29 | 58.12 |  | 16.85
32 | 03137041 | 焊锡膏 | kg | 1.5705 | 47.01 |  | 73.83
33 | 03138001 | 锡基钎料 | kg | 4.786 | 52.47 |  | 251.12
单位工程人材机汇总表
工程名称：火灾自动报警工程-地下 | [5 empty] | 第 2 页 共 4 页
序号 | 编码 | 名称及规格 | 单位 | 数量 | 单价 （元） |  | 合价 （元）
34 | 03139001 | 冲击钻头φ8 | 个 | 0.54 | 3.42 |  | 1.85
35 | 03139011 | 冲击钻头φ10 | 个 | 0.26 | 6.84 |  | 1.78
36 | 03139071 | 冲击钻头φ6~8 | 个 | 3.7346 | 2.76 |  | 10.31
37 | 03139151 | 合金钢钻头φ3 | 个 | 0.12 | 0.55 |  | 0.07
38 | 03139281 | 钢锯条 | 条 | 22.7204 | 0.43 |  | 9.77
39 | 04010015 | 复合普通硅酸盐水泥P.C 32.5 | t | 0.266 | 329.12 |  | 87.55
40 | 04030015 | 中砂 | m3 | 0.931 | 188.28 |  | 175.29
41 | 05050050 | 胶合板2440×1220×3 | m2 | 1.41 | 11.47 |  | 16.17
42 | 13010050 | 醇酸清漆 | kg | 0.8699 | 12.64 |  | 11
43 | 13010050@1 | 醇酸清漆 | kg | 2.3252 | 12.64 |  | 29.39
44 | 13010130 | 酚醛调和漆 | kg | 0.22 | 11.94 |  | 2.63
45 | 13010510 | 调和漆 | kg | 0.14 | 11.97 |  | 1.68
46 | 13030240 | 厚漆 | kg | 0.6225 | 10.26 |  | 6.39
47 | 13050070 | 防锈漆 | kg | 0.094 | 13.41 |  | 1.26
48 | 13050080 | 防锈漆C53-1 | kg | 0.12 | 16.35 |  | 1.96
49 | 13050470 | 钢结构厚型防火涂料 | kg | 3.53 | 5 |  | 17.65
50 | 14030040 | 汽油综合 | kg | 10.8757 | 6.46 |  | 70.26
51 | 14030047 | 汽油70~90# | kg | 0.52 | 5.96 |  | 3.1
52 | 14050050 | 溶剂油 | kg | 0.8699 | 10.1 |  | 8.79
53 | 14050050@1 | 溶剂油 | kg | 2.3252 | 10.1 |  | 23.48
54 | 14090010 | 电力复合脂 | kg | 0.13 | 14.45 |  | 1.88
55 | 14410040 | 801胶 | kg | 0.33 | 6.15 |  | 2.03
56 | 14410230 | 硅酮中性密封胶300ml | 支 | 0.47 | 12.9 |  | 6.06
57 | 14410580 | 万能胶1kg/瓶 | kg | 0.35 | 12.51 |  | 4.38
58 | 17250020 | 塑料异型管D5 | m | 9.56 | 3.07 |  | 29.35
59 | 17250030 | 塑料异型管D2.5~5 | m | 6 | 2.19 |  | 13.14
60 | 17250170 | 塑料软管D5 | m | 1.25 | 0.4 |  | 0.5
61 | 27060060 | 接地线1×16mm2 | m | 1.5 | 5.18 |  | 7.77
62 | 27170001 | 电气绝缘胶带18mm×10m×0.13mm | 卷 | 10.7074 | 1.89 |  | 20.24
63 | 28010080 | 裸铜线6mm2 | kg | 0.02 | 53.88 |  | 1.08
64 | 28030290@1 | 双色多股铜芯聚氯乙烯绝缘软导线BVR-4mm2 | m | 53.9801 | 2.87 |  | 154.92
65 | 28030290@2 | 双色多股铜芯聚氯乙烯绝缘软导线BVR-4mm2 | m | 161.4768 | 2.87 |  | 463.44
单位工程人材机汇总表
工程名称：火灾自动报警工程-地下 | [5 empty] | 第 3 页 共 4 页
序号 | 编码 | 名称及规格 | 单位 | 数量 | 单价 （元） |  | 合价 （元）
66 | 28030669 | 阻燃铜芯聚氯乙烯绝缘绞型软导线ZR-RVS 2×1.5mm2 | m | 12.026 | 3.65 |  | 43.89
67 | 29060040 | 镀锌电线管接头20×1.5 | 个 | 187.1047 | 0.99 |  | 185.23
68 | 29060045@1 | 镀锌电线管接头25×1.5 | 个 | 53.336 | 4.81 |  | 256.55
69 | 29060100@1 | 镀锌电线管塑料护口DN15~20 | 个 | 112.2628 | 0.17 |  | 19.08
70 | 29060105@1 | 镀锌电线管塑料护口DN25~32 | 个 | 32.0017 | 0.26 |  | 8.32
71 | 29090215 | 铜接线端子DT-6mm2 | 个 | 2.03 | 1.74 |  | 3.53
72 | 29090225 | 铜接线端子DT-16mm2 | 个 | 6.09 | 3.58 |  | 21.8
73 | 29170210@1 | 镀锌地线夹20 | 套 | 598.7349 | 0.36 |  | 215.54
74 | 29170220@1 | 镀锌地线夹25 | 套 | 170.6752 | 0.53 |  | 90.46
75 | 29170340 | 胶木线夹 | 个 | 10 | 0.4 |  | 4
76 | 34050067 | 打印纸卷 | 盒 | 0.32 | 18 |  | 5.76
77 | 34130001 | 标志牌塑料扁形 | 个 | 6 | 0.68 |  | 4.08
78 | 34130003 | 标志牌 | 个 | 1 | 5.5 |  | 5.5
79 | 37091110 | 钢垫板1~2 | kg | 0.2 | 3.24 |  | 0.65
80 | 99450760 | 其他材料费 | 元 | 113.4449 | 1 |  | 113.44
81 | 23370100@1 | 编码式光电感烟火灾探测器 | 个(对) | 10 | 169.91 |  | 1699.1
82 | 23370100@2 | 编码式感温火灾探测器 | 个(对) | 5 | 88.5 |  | 442.5
83 | 23390005 | 声光报警器 | 个 | 3 | 142.48 |  | 427.44
84 | 23390005@1 | 放气声光报警器 | 个 | 1 | 144.25 |  | 144.25
85 | 23390390@1 | 气体灭火控制盘 | 台 | 1 | 2200 |  | 2200
86 | 23400001@4 | 监视模块 | 个 | 10 | 202.65 |  | 2026.5
87 | 23400001@5 | 控制、监视模块 | 个 | 22 | 246.02 |  | 5412.44
88 | 23400001@6 | 总线短路保护隔离器 | 个 | 4 | 166.37 |  | 665.48
89 | 23400001@9 | 电气火灾监控模块 | 个 | 1 | 161.95 |  | 161.95
90 | 23400010@1 | 金属模块箱 | 台 | 2 | 123 |  | 246
91 | 23410040@1 | 显示装置 | 台 | 2 | 101.74 |  | 203.48
92 | 23410060@1 | 手动紧急控制按钮(启动按钮/停止按钮) | 个 | 1 | 178 |  | 178
93 | 23410060@2 | 编码式手动火灾报警按钮,带消防电话插孔 | 个 | 2 | 157.52 |  | 315.04
94 | 23410060@3 | 地址编码式消火栓按钮 | 个 | 4 | 157.52 |  | 630.08
95 | 23410070@1 | 吸顶式应急广播 | 只 | 4 | 66.37 |  | 265.48
96 | 28030410@1 | 配线WDZN-RVVS-B1-2X1.0 | m | 105.732 | 3.45 |  | 364.78
97 | 28030410@10 | 配线RVSP-B1-2X1.5 | m | 64.5732 | 3.76 |  | 242.8
98 | 28030410@11 | 配线WDZCN-RYS-B1-2X1.0 | m | 304.8516 | 3.45 |  | 1051.74
单位工程人材机汇总表
工程名称：火灾自动报警工程-地下 | [5 empty] | 第 4 页 共 4 页
序号 | 编码 | 名称及规格 | 单位 | 数量 | 单价 （元） |  | 合价 （元）
99 | 28030410@12 | 配线WDZCN-RYS-B1-2X2.5 | m | 1.08 | 6.69 |  | 7.23
100 | 28030410@13 | 配线WDZCN-RYS-B1-2X1.5 | m | 89.7372 | 4.84 |  | 434.33
101 | 28030410@2 | 配线WDZN-RVS-B1-2X2.5 | m | 105.732 | 6.69 |  | 707.35
102 | 28030410@3 | 配线WDZCN-RYS-B1-2X1.5 | m | 1.08 | 4.84 |  | 5.23
103 | 28030410@4 | 配线WDZCN-RYS-B1-2X4.0 | m | 58.5792 | 2.87 |  | 168.12
104 | 28030410@7 | 配线WDZCN-RYS-B1-2X1.5 | m | 136.8792 | 4.84 |  | 662.5
105 | 28030410@8 | 配线WDZAN-RYS-B1-2X1.5 | m | 114.3936 | 3.36 |  | 384.36
106 | 28030410@9 | 配线WDZCN-B1-RYS-2X2.5 | m | 188.784 | 7.35 |  | 1387.56
107 | 29060030@4 | 镀锌电线管JDG25*1.5mm | m | 213.3439 | 4.19 |  | 893.91
108 | 29060030@5 | 镀锌电线管JDG20*1.5mm | m | 748.4186 | 3.37 |  | 2522.17
109 | 29110390@1 | 接线盒86*86 | 个 | 115.26 | 2.82 |  | 325.03
110 | 30070040@1 | 消防专线电话机 | 部 | 2 | 106.19 |  | 212.38
111 | 55010001@1 | 紧急操作盘(手动/自动选择开关) | 台 | 1 | 311 |  | 311
112 | 55170010@1 | 电气火灾探测器 | 台 | 1 | 200 |  | 200
113 | 57010040@1 | 放气指示灯 | 套 | 1 | 148 |  | 148
114 | 57010040@2 | 放气警铃 | 套 | 1 | 148 |  | 148
115 | 00010003 | 机上人工 | 工日 | 0.26 | 248.17 |  | 64.52
116 | 99450630 | 折旧费 | 元 | 77.8878 | 1 |  | 77.89
117 | 99450640 | 检修费 | 元 | 7.4471 | 1 |  | 7.45
118 | 99450650 | 维护费 | 元 | 35.6532 | 1 |  | 35.65
119 | 99450660 | 安拆费 | 元 | 12.9192 | 1 |  | 12.92
120 | 99450670 | 汽油(机械用)国Ⅲ93# | kg | 1.5288 | 6.46 |  | 9.88
121 | 99450680 | 柴油(机械用)0# | kg | 2.843 | 5.77 |  | 16.4
122 | 99450700 | 电(机械用) | kw·h | 64.3195 | 0.81 |  | 52.1
123 | 99450700@1 | 电(机械用) | kw·h | 3.3561 | 0.81 |  | 2.72
124 | 99451300 | 校验费 | 元 | 31.3219 | 1 |  | 31.32
|  | 合计 |  |  |  |  | 47348.29