## 表-04 单位工程招标控制价汇总表
单位工程招标控制价汇总表
工程名称：电气工程-地上 |  |  | 标段： | 第 1 页 共 1 页
序号 | 汇总内容 | 金额:(元) |  |  | 其中：暂估价(元)
1 | 分部分项合计 | 779217.99
1.1 | 动力照明 | 708109.24
1.2 | 应急照明 | 71108.75
2 | 措施合计 | 97667.31
2.1 | 绿色施工安全防护措施费 | 83666.35
2.2 | 其他措施费 | 14000.96
3 | 其他项目 | 101311.89 |  |  | －
3.1 | 暂列金额 | 77921.80
3.2 | 暂估价
3.3 | 计日工
3.4 | 总承包服务费
3.5 | 预算包干费 | 23390.09
3.6 | 工程优质费
3.7 | 概算幅度差
3.8 | 索赔费用
3.9 | 现场签证费用
3.10 | 其他费用
4 | 税前工程造价 | 978197.19
5 | 增值税销项税额 | 88037.75 |  |  | －
6 | 总造价 | 1066234.94
7 | 人工费 | 247230.85
招标控制价合计=1+2+3+5 |  | 1,066,234.94 |  |  | 0.00
注：本表适用于单位工程招标控制价或投标报价的汇总，如无单位工程划分，单项工程也使用本表汇总
表—04

## 表-08 分部分项工程和单价措施项目清单与计价表
分部分项工程和单价措施项目清单与计价表
工程名称：电气工程-地上 |  |  |  | 标段： |  |  |  | 第 1 页 共 19 页
序号 | 项目编码 | 项目名称 | 项目特征描述 |  | 计量单位 | 工程量 | 金额（元）
[7 empty] | 综合单价 |  | 综合合价 | 其中
暂估价
|  | 动力照明 | [6 empty] | 708109.24
1 | 030404017009 | 配电箱 | 1.名称:配电箱1AL-02-1 2.包含箱体安装、接地、调试、接线等相关费用 3.符合设计及规范要求 4.其他：未尽事项详见图纸、招标文件、工程量清单计价说明、国家相关规范等 |  | 台 | 1 | 2531.14 |  | 2531.14
2 | 030404017010 | 配电箱 | 1.名称:配电箱1AP-02-KT 2.包含箱体安装、接地、调试、接线等相关费用 3.符合设计及规范要求 4.其他：未尽事项详见图纸、招标文件、工程量清单计价说明、国家相关规范等 |  | 台 | 1 | 731.14 |  | 731.14
3 | 030404017011 | 配电箱 | 1.名称:配电箱4AL-01-1 2.包含箱体安装、接地、调试、接线等相关费用 3.符合设计及规范要求 4.其他：未尽事项详见图纸、招标文件、工程量清单计价说明、国家相关规范等 |  | 台 | 1 | 1458.58 |  | 1458.58
4 | 030404017012 | 配电箱 | 1.名称:配电箱4AL-02-1 2.包含箱体安装、接地、调试、接线等相关费用 3.符合设计及规范要求 4.其他：未尽事项详见图纸、招标文件、工程量清单计价说明、国家相关规范等 |  | 台 | 1 | 1874.51 |  | 1874.51
5 | 030404017013 | 配电箱 | 1.名称:配电箱4AL-02-2 2.包含箱体安装、接地、调试、接线等相关费用 3.符合设计及规范要求 4.其他：未尽事项详见图纸、招标文件、工程量清单计价说明、国家相关规范等 |  | 台 | 1 | 1458.58 |  | 1458.58
本页小计 | [8 empty] | 8053.95
注：为计取规费等的使用，可在表中增设其中：“定额人工费”。
表—08
分部分项工程和单价措施项目清单与计价表
工程名称：电气工程-地上 |  |  |  | 标段： |  |  |  | 第 2 页 共 19 页
序号 | 项目编码 | 项目名称 | 项目特征描述 |  | 计量单位 | 工程量 | 金额（元）
[7 empty] | 综合单价 |  | 综合合价 | 其中
暂估价
6 | 030404017014 | 配电箱 | 1.名称:配电箱4AL-02-3 2.包含箱体安装、接地、调试、接线等相关费用 3.符合设计及规范要求 4.其他：未尽事项详见图纸、招标文件、工程量清单计价说明、国家相关规范等 |  | 台 | 1 | 1458.58 |  | 1458.58
7 | 030404017015 | 配电箱 | 1.名称:配电箱4AL-02-4 2.包含箱体安装、接地、调试、接线等相关费用 3.符合设计及规范要求 4.其他：未尽事项详见图纸、招标文件、工程量清单计价说明、国家相关规范等 |  | 台 | 1 | 1874.51 |  | 1874.51
8 | 030404017016 | 配电箱 | 1.名称:配电箱4AL-02-5 2.包含箱体安装、接地、调试、接线等相关费用 3.符合设计及规范要求 4.其他：未尽事项详见图纸、招标文件、工程量清单计价说明、国家相关规范等 |  | 台 | 1 | 1583.36 |  | 1583.36
9 | 030404017017 | 配电箱 | 1.名称:配电箱4AL-02-6 2.包含箱体安装、接地、调试、接线等相关费用 3.符合设计及规范要求 4.其他：未尽事项详见图纸、招标文件、工程量清单计价说明、国家相关规范等 |  | 台 | 1 | 1612.56 |  | 1612.56
10 | 030404017018 | 配电箱 | 1.名称:配电箱4AL-02-7 2.包含箱体安装、接地、调试、接线等相关费用 3.符合设计及规范要求 4.其他：未尽事项详见图纸、招标文件、工程量清单计价说明、国家相关规范等 |  | 台 | 1 | 1033.41 |  | 1033.41
11 | 030404017019 | 配电箱 | 1.名称:配电箱4AL-02-8 2.包含箱体安装、接地、调试、接线等相关费用 3.符合设计及规范要求 4.其他：未尽事项详见图纸、招标文件、工程量清单计价说明、国家相关规范等 |  | 台 | 1 | 1547.78 |  | 1547.78
本页小计 | [8 empty] | 9110.2
注：为计取规费等的使用，可在表中增设其中：“定额人工费”。
表—08
分部分项工程和单价措施项目清单与计价表
工程名称：电气工程-地上 |  |  |  | 标段： |  |  |  | 第 3 页 共 19 页
序号 | 项目编码 | 项目名称 | 项目特征描述 |  | 计量单位 | 工程量 | 金额（元）
[7 empty] | 综合单价 |  | 综合合价 | 其中
暂估价
12 | 030404017020 | 配电箱 | 1.名称:配电箱4ALB-02-1 2.包含箱体安装、接地、调试、接线等相关费用 3.符合设计及规范要求 4.其他：未尽事项详见图纸、招标文件、工程量清单计价说明、国家相关规范等 |  | 台 | 1 | 1332.91 |  | 1332.91
13 | 030404017021 | 配电箱 | 1.名称:配电箱4ALB-02-2 2.包含箱体安装、接地、调试、接线等相关费用 3.符合设计及规范要求 4.其他：未尽事项详见图纸、招标文件、工程量清单计价说明、国家相关规范等 |  | 台 | 1 | 1394.86 |  | 1394.86
14 | 030404017022 | 配电箱 | 1.名称:配电箱AL-XS 2.包含箱体安装、接地、调试、接线等相关费用 3.符合设计及规范要求 4.其他：未尽事项详见图纸、招标文件、工程量清单计价说明、国家相关规范等 |  | 台 | 1 | 555.92 |  | 555.92
15 | 030404017023 | 配电箱改造 | 1.名称:配电箱改造 CB-L1-02-EP1 2.包含箱体安装、接地、调试、接线等相关费用 3.符合设计及规范要求 4.其他：未尽事项详见图纸、招标文件、工程量清单计价说明、国家相关规范等 |  | 台 | 1 | 971.5 |  | 971.5
16 | 030404017024 | 配电箱 | 1.名称:配电箱CB-L1-02-NP1 2.包含箱体安装、接地、调试、接线等相关费用 3.符合设计及规范要求 4.其他：未尽事项详见图纸、招标文件、工程量清单计价说明、国家相关规范等 |  | 台 | 1 | 2141.76 |  | 2141.76
本页小计 | [8 empty] | 6396.95
注：为计取规费等的使用，可在表中增设其中：“定额人工费”。
表—08
分部分项工程和单价措施项目清单与计价表
工程名称：电气工程-地上 |  |  |  | 标段： |  |  |  | 第 4 页 共 19 页
序号 | 项目编码 | 项目名称 | 项目特征描述 |  | 计量单位 | 工程量 | 金额（元）
[7 empty] | 综合单价 |  | 综合合价 | 其中
暂估价
17 | 030404017025 | 配电箱 | 1.名称:配电箱CB-L1-02-NP3 2.包含箱体安装、接地、调试、接线等相关费用 3.符合设计及规范要求 4.其他：未尽事项详见图纸、招标文件、工程量清单计价说明、国家相关规范等 |  | 台 | 1 | 1107.25 |  | 1107.25
18 | 030404017026 | 配电箱改造 | 1.名称:配电箱改造 CB-L4-01-NP2 2.包含箱体安装、接地、调试、接线等相关费用 3.符合设计及规范要求 4.其他：未尽事项详见图纸、招标文件、工程量清单计价说明、国家相关规范等 |  | 台 | 1 | 2790.5 |  | 2790.5
19 | 030404017027 | 配电箱改造 | 1.名称:配电箱改造 CB-L4-01-NP3 2.包含箱体安装、接地、调试、接线等相关费用 3.符合设计及规范要求 4.其他：未尽事项详见图纸、招标文件、工程量清单计价说明、国家相关规范等 |  | 台 | 1 | 2916.32 |  | 2916.32
20 | 030404017028 | 配电箱改造 | 1.名称:配电箱改造 CB-L4-02-EP1 2.包含箱体安装、接地、调试、接线等相关费用 3.符合设计及规范要求 4.其他：未尽事项详见图纸、招标文件、工程量清单计价说明、国家相关规范等 |  | 台 | 1 | 939.29 |  | 939.29
21 | 030404017029 | 配电箱改造 | 1.名称:配电箱改造 CB-L4-02-NP1 2.包含箱体安装、接地、调试、接线等相关费用 3.符合设计及规范要求 4.其他：未尽事项详见图纸、招标文件、工程量清单计价说明、国家相关规范等 |  | 台 | 1 | 2404.01 |  | 2404.01
本页小计 | [8 empty] | 10157.37
注：为计取规费等的使用，可在表中增设其中：“定额人工费”。
表—08
分部分项工程和单价措施项目清单与计价表
工程名称：电气工程-地上 |  |  |  | 标段： |  |  |  | 第 5 页 共 19 页
序号 | 项目编码 | 项目名称 | 项目特征描述 |  | 计量单位 | 工程量 | 金额（元）
[7 empty] | 综合单价 |  | 综合合价 | 其中
暂估价
22 | 030404017030 | 配电箱 | 1.名称:配电箱CB-L4-02-NP1 2.包含箱体安装、接地、调试、接线等相关费用 3.符合设计及规范要求 4.其他：未尽事项详见图纸、招标文件、工程量清单计价说明、国家相关规范等 |  | 台 | 1 | 1555.92 |  | 1555.92
23 | 030404017031 | 配电箱改造 | 1.名称:配电箱改造 CB-L6-NP3 2.包含箱体安装、接地、调试、接线等相关费用 3.符合设计及规范要求 4.其他：未尽事项详见图纸、招标文件、工程量清单计价说明、国家相关规范等 |  | 台 | 1 | 4699.66 |  | 4699.66
24 | 030404017032 | 配电箱改造 | 1.名称:配电箱改造 CB-L6-NP4 2.包含箱体安装、接地、调试、接线等相关费用 3.符合设计及规范要求 4.其他：未尽事项详见图纸、招标文件、工程量清单计价说明、国家相关规范等 |  | 台 | 1 | 3733.1 |  | 3733.1
25 | 030404017033 | 配电箱改造 | 1.名称:配电箱改造 CB-L6-NP5 2.包含箱体安装、接地、调试、接线等相关费用 3.符合设计及规范要求 4.其他：未尽事项详见图纸、招标文件、工程量清单计价说明、国家相关规范等 |  | 台 | 1 | 4236.63 |  | 4236.63
26 | 030404017034 | 配电箱改造 | 1.名称:配电箱CB-L6-NP6改造 2.包含箱体安装、接地、调试、接线等相关费用 3.符合设计及规范要求 4.其他：未尽事项详见图纸、招标文件、工程量清单计价说明、国家相关规范等 |  | 台 | 1 | 1872.52 |  | 1872.52
本页小计 | [8 empty] | 16097.83
注：为计取规费等的使用，可在表中增设其中：“定额人工费”。
表—08
分部分项工程和单价措施项目清单与计价表
工程名称：电气工程-地上 |  |  |  | 标段： |  |  |  | 第 6 页 共 19 页
序号 | 项目编码 | 项目名称 | 项目特征描述 |  | 计量单位 | 工程量 | 金额（元）
[7 empty] | 综合单价 |  | 综合合价 | 其中
暂估价
27 | 030404017035 | 配电箱改造 | 1.名称:配电箱改造 DB-L1-02-NL2 2.包含箱体安装、接地、调试、接线等相关费用 3.符合设计及规范要求 4.其他：未尽事项详见图纸、招标文件、工程量清单计价说明、国家相关规范等 |  | 台 | 1 | 789.68 |  | 789.68
28 | 030404017036 | 配电箱改造 | 1.名称:配电箱改造 DB-L4-01-FL1 2.包含箱体安装、接地、调试、接线等相关费用 3.符合设计及规范要求 4.其他：未尽事项详见图纸、招标文件、工程量清单计价说明、国家相关规范等 |  | 台 | 1 | 636.5 |  | 636.5
29 | 030404017037 | 配电箱 | 1.名称:配电箱DB-L4-01-NL1 2.包含箱体安装、接地、调试、接线等相关费用 3.符合设计及规范要求 4.其他：未尽事项详见图纸、招标文件、工程量清单计价说明、国家相关规范等 |  | 台 | 1 | 1771.85 |  | 1771.85
30 | 030404017038 | 配电箱改造 | 1.名称:配电箱改造 DB-L4-02-FL2 2.包含箱体安装、接地、调试、接线等相关费用 3.符合设计及规范要求 4.其他：未尽事项详见图纸、招标文件、工程量清单计价说明、国家相关规范等 |  | 台 | 1 | 591.64 |  | 591.64
31 | 030411003003 | 热浸锌电缆桥架 | 1.名称:热浸锌电缆桥架 2.规格、型号: 300*100*2.0mm 3.材质:热浸锌 4.类型:槽式 5.符合设计及规范要求 6.其他：未尽事项详见图纸、招标文件、工程量清单计价说明、国家相关规范等 |  | m | 12.65 | 194 |  | 2454.1
本页小计 | [8 empty] | 6243.77
注：为计取规费等的使用，可在表中增设其中：“定额人工费”。
表—08
分部分项工程和单价措施项目清单与计价表
工程名称：电气工程-地上 |  |  |  | 标段： |  |  |  | 第 7 页 共 19 页
序号 | 项目编码 | 项目名称 | 项目特征描述 |  | 计量单位 | 工程量 | 金额（元）
[7 empty] | 综合单价 |  | 综合合价 | 其中
暂估价
32 | 030411003004 | 热浸锌电缆桥架 | 1.名称:热浸锌电缆桥架 2.规格、型号: 200*100*1.2mm 3.材质:热浸锌 4.类型:槽式 5.符合设计及规范要求 6.其他：未尽事项详见图纸、招标文件、工程量清单计价说明、国家相关规范等 |  | m | 41.12 | 98.03 |  | 4030.99
33 | 030411003005 | 热浸锌电缆桥架 | 1.名称:热浸锌电缆桥架 2.规格、型号: 100*100*1.2mm 3.材质:热浸锌 4.类型:槽式 5.符合设计及规范要求 6.其他：未尽事项详见图纸、招标文件、工程量清单计价说明、国家相关规范等 |  | m | 158.71 | 79.38 |  | 12598.4
34 | 030413001006 | 铁构件 | 1.名称:桥架支架 2.材质:型钢 3.规格:综合考虑 4.含除锈、刷油 |  | kg | 147.78 | 29.8 |  | 4403.84
35 | 030408001008 | 电力电缆 | 1.名称:电力电缆 2.规格:WDZB-YJY-B1-4*120+1*70mm2 3.配线形式:综合考虑 4.符合设计及规范要求 5.其他：未尽事项详见图纸、招标文件、工程量清单计价说明、国家相关规范等 |  | m | 120.28 | 448.71 |  | 53970.84
36 | 030408001009 | 电力电缆 | 1.名称:电力电缆 2.规格:WDZB-YJY-B1-4*70+1*35mm2 3.配线形式:综合考虑 4.符合设计及规范要求 5.其他：未尽事项详见图纸、招标文件、工程量清单计价说明、国家相关规范等 |  | m | 54.41 | 271.13 |  | 14752.18
本页小计 | [8 empty] | 89756.25
注：为计取规费等的使用，可在表中增设其中：“定额人工费”。
表—08
分部分项工程和单价措施项目清单与计价表
工程名称：电气工程-地上 |  |  |  | 标段： |  |  |  | 第 8 页 共 19 页
序号 | 项目编码 | 项目名称 | 项目特征描述 |  | 计量单位 | 工程量 | 金额（元）
[7 empty] | 综合单价 |  | 综合合价 | 其中
暂估价
37 | 030408001010 | 电力电缆 | 1.名称:电力电缆 2.规格:WDZB-YJY-B1-4*50+1*25mm2 3.配线形式:综合考虑 4.符合设计及规范要求 5.其他：未尽事项详见图纸、招标文件、工程量清单计价说明、国家相关规范等 |  | m | 28.3 | 193.29 |  | 5470.11
38 | 030408001011 | 电力电缆 | 1.名称:电力电缆 2.规格:WDZB-YJY-B1-4*35+1*16mm2 3.配线形式:综合考虑 4.符合设计及规范要求 5.其他：未尽事项详见图纸、招标文件、工程量清单计价说明、国家相关规范等 |  | m | 142.71 | 143.6 |  | 20493.16
39 | 030408001012 | 电力电缆 | 1.名称:电力电缆 2.规格:WDZB-YJY-B1-4*25+1*16mm2 3.配线形式:综合考虑 4.符合设计及规范要求 5.其他：未尽事项详见图纸、招标文件、工程量清单计价说明、国家相关规范等 |  | m | 128.83 | 109.03 |  | 14046.33
40 | 030408001013 | 电力电缆 | 1.名称:电力电缆 2.规格:WDZB-YJY-B1-5*16mm2 3.配线形式:综合考虑 4.符合设计及规范要求 5.其他：未尽事项详见图纸、招标文件、工程量清单计价说明、国家相关规范等 |  | m | 156.5 | 82.21 |  | 12865.87
本页小计 | [8 empty] | 52875.47
注：为计取规费等的使用，可在表中增设其中：“定额人工费”。
表—08
分部分项工程和单价措施项目清单与计价表
工程名称：电气工程-地上 |  |  |  | 标段： |  |  |  | 第 9 页 共 19 页
序号 | 项目编码 | 项目名称 | 项目特征描述 |  | 计量单位 | 工程量 | 金额（元）
[7 empty] | 综合单价 |  | 综合合价 | 其中
暂估价
41 | 030408001014 | 电力电缆 | 1.名称:电力电缆 2.规格:WDZB-YJY-B1-5*10mm2 3.配线形式:综合考虑 4.符合设计及规范要求 5.其他：未尽事项详见图纸、招标文件、工程量清单计价说明、国家相关规范等 |  | m | 83.77 | 53.29 |  | 4464.1
42 | 030408001015 | 电力电缆 | 1.名称:电力电缆 2.规格:WDZB-YJY-B1-5*6mm2 3.配线形式:综合考虑 4.符合设计及规范要求 5.其他：未尽事项详见图纸、招标文件、工程量清单计价说明、国家相关规范等 |  | m | 311.73 | 30.97 |  | 9654.28
43 | 030408001016 | 电力电缆 | 1.名称:电力电缆 2.规格:WDZB-YJY-B1-5*4mm2 3.配线形式:综合考虑 4.符合设计及规范要求 5.其他：未尽事项详见图纸、招标文件、工程量清单计价说明、国家相关规范等 |  | m | 208.01 | 22.76 |  | 4734.31
44 | 030408001017 | 电力电缆 | 1.名称:电力电缆 2.规格:WDZB-YJY-B1-4*2.5mm2 3.配线形式:综合考虑 4.符合设计及规范要求 5.其他：未尽事项详见图纸、招标文件、工程量清单计价说明、国家相关规范等 |  | m | 68.28 | 13.51 |  | 922.46
45 | 030408006006 | 电力电缆头 | 1.名称:电力电缆头 2.规格、型号:120mm2以下 3.材质、类型:干包式铜芯电缆终端头 4.安装部位:户内 5.电压等级(kV):1KV以下 6.符合设计及规范要求 7.其他：未尽事项详见图纸、招标文件、工程量清单计价说明、国家相关规范等 |  | 个 | 1 | 270.89 |  | 270.89
本页小计 | [8 empty] | 20046.04
注：为计取规费等的使用，可在表中增设其中：“定额人工费”。
表—08
分部分项工程和单价措施项目清单与计价表
工程名称：电气工程-地上 |  |  |  | 标段： |  |  |  | 第 10 页 共 19 页
序号 | 项目编码 | 项目名称 | 项目特征描述 |  | 计量单位 | 工程量 | 金额（元）
[7 empty] | 综合单价 |  | 综合合价 | 其中
暂估价
46 | 030408006007 | 电力电缆头 | 1.名称:电力电缆头 2.规格、型号:70mm2以下 3.材质、类型:干包式铜芯电缆终端头 4.安装部位:户内 5.电压等级(kV):1KV以下 6.符合设计及规范要求 7.其他：未尽事项详见图纸、招标文件、工程量清单计价说明、国家相关规范等 |  | 个 | 6 | 206.35 |  | 1238.1
47 | 030408006008 | 电力电缆头 | 1.名称:电力电缆头 2.规格、型号:35mm2以下 3.材质、类型:干包式铜芯电缆终端头 4.安装部位:户内 5.电压等级(kV):1KV以下 6.符合设计及规范要求 7.其他：未尽事项详见图纸、招标文件、工程量清单计价说明、国家相关规范等 |  | 个 | 14 | 164.16 |  | 2298.24
48 | 030408006009 | 电力电缆头 | 1.名称:电力电缆头 2.规格、型号:16mm2以下 3.材质、类型:干包式铜芯电缆终端头 4.安装部位:户内 5.电压等级(kV):1KV以下 6.符合设计及规范要求 7.其他：未尽事项详见图纸、招标文件、工程量清单计价说明、国家相关规范等 |  | 个 | 4 | 104.61 |  | 418.44
49 | 030411001014 | 配管 | 1.名称:配管 2.材质:镀锌电线管 3.规格:JDG65*1.5mm 4.配置形式:暗敷 5.符合设计及规范要求 6.其他：未尽事项详见图纸、招标文件、工程量清单计价说明、国家相关规范等 |  | m | 21.17 | 53.87 |  | 1140.43
本页小计 | [8 empty] | 5095.21
注：为计取规费等的使用，可在表中增设其中：“定额人工费”。
表—08
分部分项工程和单价措施项目清单与计价表
工程名称：电气工程-地上 |  |  |  | 标段： |  |  |  | 第 11 页 共 19 页
序号 | 项目编码 | 项目名称 | 项目特征描述 |  | 计量单位 | 工程量 | 金额（元）
[7 empty] | 综合单价 |  | 综合合价 | 其中
暂估价
50 | 030411001015 | 配管 | 1.名称:配管 2.材质:镀锌电线管 3.规格:JDG50*1.5mm 4.配置形式:综合考虑 5.符合设计及规范要求 6.其他：未尽事项详见图纸、招标文件、工程量清单计价说明、国家相关规范等 |  | m | 31.02 | 33.22 |  | 1030.48
51 | 030411001016 | 配管 | 1.名称:配管 2.材质:镀锌电线管 3.规格:JDG40*1.5mm 4.配置形式:综合考虑 5.符合设计及规范要求 6.其他：未尽事项详见图纸、招标文件、工程量清单计价说明、国家相关规范等 |  | m | 14.43 | 26.35 |  | 380.23
52 | 030411001017 | 配管 | 1.名称:配管 2.材质:镀锌电线管 3.规格:JDG32*1.5mm 4.配置形式:综合考虑 5.符合设计及规范要求 6.其他：未尽事项详见图纸、招标文件、工程量清单计价说明、国家相关规范等 |  | m | 155.27 | 20.49 |  | 3181.48
53 | 030411001018 | 配管 | 1.名称:配管 2.材质:镀锌电线管 3.规格:JDG25*1.5mm 4.配置形式:综合考虑 5.符合设计及规范要求 6.其他：未尽事项详见图纸、招标文件、工程量清单计价说明、国家相关规范等 |  | m | 967.93 | 18.55 |  | 17955.1
54 | 030411001019 | 配管 | 1.名称:配管 2.材质:镀锌电线管 3.规格:JDG20*1.5mm 4.配置形式:综合考虑 5.符合设计及规范要求 6.其他：未尽事项详见图纸、招标文件、工程量清单计价说明、国家相关规范等 |  | m | 6476.46 | 12.85 |  | 83222.51
本页小计 | [8 empty] | 105769.8
注：为计取规费等的使用，可在表中增设其中：“定额人工费”。
表—08
分部分项工程和单价措施项目清单与计价表
工程名称：电气工程-地上 |  |  |  | 标段： |  |  |  | 第 12 页 共 19 页
序号 | 项目编码 | 项目名称 | 项目特征描述 |  | 计量单位 | 工程量 | 金额（元）
[7 empty] | 综合单价 |  | 综合合价 | 其中
暂估价
55 | 030413002009 | 凿(压)槽 | 1.名称:凿槽及修补 2.规格:70mm×70mm 3.类型:砖墙结构 4.填充(恢复)方式:水泥砂浆修补 5.符合设计及规范要求 6.其他：未尽事项详见图纸、招标文件、工程量清单计价说明、国家相关规范等 |  | m | 1382.7 | 25.98 |  | 35922.55
56 | 030413002010 | 地面凿(压)槽 | 1.名称:地面凿槽及修补 2.规格:70mm×70mm 3.类型:混凝土结构 4.填充(恢复)方式:水泥砂浆修补 5.符合设计及规范要求 6.其他：未尽事项详见图纸、招标文件、工程量清单计价说明、国家相关规范等 |  | m | 1511.41 | 65.22 |  | 98574.16
57 | 030411004033 | 配线 | 1.名称:配线 2.型号、规格:WDZB-BYJ-B1-6 3.材质:铜芯 4.配置形式:综合考虑 5.符合设计及规范要求 6.其他：未尽事项详见图纸、招标文件、工程量清单计价说明、国家相关规范等 |  | m | 131.28 | 6.48 |  | 850.69
58 | 030411004034 | 配线 | 1.名称:配线 2.型号、规格:WDZB-BYJ-B1-2.5 3.材质:铜芯 4.配置形式:综合考虑 5.符合设计及规范要求 6.其他：未尽事项详见图纸、招标文件、工程量清单计价说明、国家相关规范等 |  | m | 1378.83 | 3.82 |  | 5267.13
本页小计 | [8 empty] | 140614.53
注：为计取规费等的使用，可在表中增设其中：“定额人工费”。
表—08
分部分项工程和单价措施项目清单与计价表
工程名称：电气工程-地上 |  |  |  | 标段： |  |  |  | 第 13 页 共 19 页
序号 | 项目编码 | 项目名称 | 项目特征描述 |  | 计量单位 | 工程量 | 金额（元）
[7 empty] | 综合单价 |  | 综合合价 | 其中
暂估价
59 | 030411004035 | 配线 | 1.名称:配线 2.型号、规格:WDZC-BYJ-B1-2.5 3.材质:铜芯 4.配置形式:综合考虑 5.符合设计及规范要求 6.其他：未尽事项详见图纸、招标文件、工程量清单计价说明、国家相关规范等 |  | m | 18597.45 | 3.74 |  | 69554.46
60 | 030411004036 | 配线 | 1.名称:配线 2.型号、规格:WDZCN-BYJ-B1-2.5 3.材质:铜芯 4.配置形式:综合考虑 5.符合设计及规范要求 6.其他：未尽事项详见图纸、招标文件、工程量清单计价说明、国家相关规范等 |  | m | 770.44 | 3.88 |  | 2989.31
61 | 030411004037 | 配线 | 1.名称:配线 2.型号、规格:WDZB-BYJ-B1-1.5 3.材质:铜芯 4.配置形式:综合考虑 5.符合设计及规范要求 6.其他：未尽事项详见图纸、招标文件、工程量清单计价说明、国家相关规范等 |  | m | 5483.99 | 2.75 |  | 15080.97
62 | 030412005008 | LED灯盘 | 1.名称:LED灯盘 2.规格:220V 36W，600*600 3.安装形式:吊顶安装 4.符合设计及规范要求 5.其他：未尽事项详见图纸、招标文件、工程量清单计价说明、国家相关规范等 |  | 套 | 24 | 170.35 |  | 4088.4
63 | 030412001005 | 嵌入式筒灯 | 1.名称:嵌入式筒灯 2.规格:220V 18W Led 3.安装方式:吊顶安装 4.符合设计及规范要求 5.其他：未尽事项详见图纸、招标文件、工程量清单计价说明、国家相关规范等 |  | 套 | 11 | 82.87 |  | 911.57
本页小计 | [8 empty] | 92624.71
注：为计取规费等的使用，可在表中增设其中：“定额人工费”。
表—08
分部分项工程和单价措施项目清单与计价表
工程名称：电气工程-地上 |  |  |  | 标段： |  |  |  | 第 14 页 共 19 页
序号 | 项目编码 | 项目名称 | 项目特征描述 |  | 计量单位 | 工程量 | 金额（元）
[7 empty] | 综合单价 |  | 综合合价 | 其中
暂估价
64 | 030412001006 | 嵌入式防雾筒灯 | 1.名称:嵌入式防雾筒灯 2.规格:220V 3W Led 3.安装方式:吊顶安装 4.符合设计及规范要求 5.其他：未尽事项详见图纸、招标文件、工程量清单计价说明、国家相关规范等 |  | 套 | 508 | 57.72 |  | 29321.76
65 | 030412001007 | 磁吸导轨泛光灯 | 1.名称:磁吸导轨泛光灯 2.规格:220V 20W Led 3.安装方式:滑轨安装 4.符合设计及规范要求 5.其他：未尽事项详见图纸、招标文件、工程量清单计价说明、国家相关规范等 |  | 套 | 2 | 203.23 |  | 406.46
66 | 030412001008 | LED吸磁轨道射灯 12W | 1.名称:LED吸磁轨道射灯 12W 2.规格:220V 12W Led 3.安装方式:滑轨安装 4.符合设计及规范要求 5.其他：未尽事项详见图纸、招标文件、工程量清单计价说明、国家相关规范等 |  | 套 | 14 | 88.2 |  | 1234.8
67 | 030412001009 | LED吸磁轨道射灯 15W | 1.名称:LED吸磁轨道射灯 15W 2.规格:220V 15W Led 3.安装方式:滑轨安装 4.符合设计及规范要求 5.其他：未尽事项详见图纸、招标文件、工程量清单计价说明、国家相关规范等 |  | 套 | 2 | 96.24 |  | 192.48
68 | 030412001010 | 嵌入式射灯 | 1.名称:嵌入式射灯 2.规格:220V 15W Led 3.安装方式:吸顶安装 4.符合设计及规范要求 5.其他：未尽事项详见图纸、招标文件、工程量清单计价说明、国家相关规范等 |  | 套 | 7 | 80 |  | 560
69 | 030412001011 | 双头斗胆灯 | 1.名称:双头斗胆灯 2.规格:220V 2*9W 3.安装方式:吸顶安装 4.符合设计及规范要求 5.其他：未尽事项详见图纸、招标文件、工程量清单计价说明、国家相关规范等 |  | 套 | 26 | 105.52 |  | 2743.52
本页小计 | [8 empty] | 34459.02
注：为计取规费等的使用，可在表中增设其中：“定额人工费”。
表—08
分部分项工程和单价措施项目清单与计价表
工程名称：电气工程-地上 |  |  |  | 标段： |  |  |  | 第 15 页 共 19 页
序号 | 项目编码 | 项目名称 | 项目特征描述 |  | 计量单位 | 工程量 | 金额（元）
[7 empty] | 综合单价 |  | 综合合价 | 其中
暂估价
70 | 030412001012 | 条形灯盘 | 1.名称:条形灯盘 2.规格:220V 10W/m 3.安装方式:吊顶安装 4.符合设计及规范要求 5.其他：未尽事项详见图纸、招标文件、工程量清单计价说明、国家相关规范等 |  | m | 493.32 | 74.23 |  | 36619.14
71 | 030412001013 | LED天花灯带 | 1.名称:LED天花灯带 2.规格:220V 8W/m 3.安装方式:天花安装 4.符合设计及规范要求 5.其他：未尽事项详见图纸、招标文件、工程量清单计价说明、国家相关规范等 |  | m | 278.55 | 15.79 |  | 4398.3
72 | 030404034004 | 照明开关 | 1.名称:单联单控开关 2.规格:250V,10A 3.安装方式:壁装，距地1.3m 4.符合设计及规范要求 5.其他：未尽事项详见图纸、招标文件、工程量清单计价说明、国家相关规范等 |  | 个 | 11 | 20.75 |  | 228.25
73 | 030404034005 | 照明开关 | 1.名称:双联单控开关 2.规格:250V,10A 3.安装方式:壁装，距地1.3m 4.符合设计及规范要求 5.其他：未尽事项详见图纸、招标文件、工程量清单计价说明、国家相关规范等 |  | 个 | 57 | 22.97 |  | 1309.29
74 | 030404034006 | 照明开关 | 1.名称:三联单控开关 2.规格:250V,10A 3.安装方式:壁装，距地1.3m 4.符合设计及规范要求 5.其他：未尽事项详见图纸、招标文件、工程量清单计价说明、国家相关规范等 |  | 个 | 24 | 26.38 |  | 633.12
75 | 030404034007 | 照明开关 | 1.名称:四联单控开关 2.规格:250V,10A 3.安装方式:壁装，距地1.3m 4.符合设计及规范要求 5.其他：未尽事项详见图纸、招标文件、工程量清单计价说明、国家相关规范等 |  | 个 | 8 | 31.78 |  | 254.24
本页小计 | [8 empty] | 43442.34
注：为计取规费等的使用，可在表中增设其中：“定额人工费”。
表—08
分部分项工程和单价措施项目清单与计价表
工程名称：电气工程-地上 |  |  |  | 标段： |  |  |  | 第 16 页 共 19 页
序号 | 项目编码 | 项目名称 | 项目特征描述 |  | 计量单位 | 工程量 | 金额（元）
[7 empty] | 综合单价 |  | 综合合价 | 其中
暂估价
76 | 030404034008 | 温控面板 | 1.名称:温控面板 2.规格:250V,10A 3.安装方式:壁装，距地1.3m 4.符合设计及规范要求 5.其他：未尽事项详见图纸、招标文件、工程量清单计价说明、国家相关规范等 |  | 个 | 120 | 125.76 |  | 15091.2
77 | 030404035004 | 插座 | 1.名称:安全型单相二三插组合插座 2.规格:AC250V,10A 3.安装方式:综合考虑 4.符合设计及规范要求 5.其他：未尽事项详见图纸、招标文件、工程量清单计价说明、国家相关规范等 |  | 个 | 952 | 28.01 |  | 26665.52
78 | 030404035005 | 插座 | 1.名称:安全型单相二三插组合插座（带防水盖） 2.规格:AC250V,10A 3.安装方式:综合考虑 4.符合设计及规范要求 5.其他：未尽事项详见图纸、招标文件、工程量清单计价说明、国家相关规范等 |  | 个 | 17 | 33.17 |  | 563.89
79 | 030404035006 | 插座 | 1.名称:地面插座 2.规格:AC250V,10A 3.安装方式:综合考虑 4.符合设计及规范要求 5.其他：未尽事项详见图纸、招标文件、工程量清单计价说明、国家相关规范等 |  | 个 | 3 | 164.83 |  | 494.49
80 | 030411006010 | 接线盒 | 1.名称:接线盒 2.材质、规格:铁、86*86mm 3.安装形式:暗装 4.符合设计及规范要求 5.其他：未尽事项详见图纸、招标文件、工程量清单计价说明、国家相关规范等 |  | 个 | 2531 | 9.7 |  | 24550.7
|  | 应急照明 | [6 empty] | 71108.75
本页小计 | [8 empty] | 67365.8
注：为计取规费等的使用，可在表中增设其中：“定额人工费”。
表—08
分部分项工程和单价措施项目清单与计价表
工程名称：电气工程-地上 |  |  |  | 标段： |  |  |  | 第 17 页 共 19 页
序号 | 项目编码 | 项目名称 | 项目特征描述 |  | 计量单位 | 工程量 | 金额（元）
[7 empty] | 综合单价 |  | 综合合价 | 其中
暂估价
81 | 030404017039 | 配电箱 | 1.名称:A型应急照明集中电源1JZ-02 2.规格、型号:满足设计要求 3.安装方式:明装 4.符合设计及规范要求 5.其他：未尽事项详见图纸、招标文件、工程量清单计价说明、国家相关规范等 |  | 台 | 1 | 3582.97 |  | 3582.97
82 | 030404017040 | 配电箱 | 1.名称:A型应急照明集中电源4JZ-01 2.规格、型号:满足设计要求 3.安装方式:明装 4.符合设计及规范要求 5.其他：未尽事项详见图纸、招标文件、工程量清单计价说明、国家相关规范等 |  | 台 | 1 | 3582.97 |  | 3582.97
83 | 030404017041 | 配电箱 | 1.名称:A型应急照明集中电源4JZ-02 2.规格、型号:满足设计要求 3.安装方式:明装 4.符合设计及规范要求 5.其他：未尽事项详见图纸、招标文件、工程量清单计价说明、国家相关规范等 |  | 台 | 1 | 3582.97 |  | 3582.97
84 | 030412002002 | 工厂灯 | 1.名称:A型集中电源疏散照明灯 2.规格: 5W 3.安装方式:吸顶安装 4.符合设计及规范要求 5.其他：未尽事项详见图纸、招标文件、工程量清单计价说明、国家相关规范等 |  | 套 | 99 | 173.93 |  | 17219.07
85 | 030412004004 | 装饰灯 | 1.名称:A型单向疏散指示灯 2.规格:1.0W 3.安装方式:壁装,装高0.3m 4.符合设计及规范要求 5.其他：未尽事项详见图纸、招标文件、工程量清单计价说明、国家相关规范等 |  | 套 | 63 | 113.69 |  | 7162.47
本页小计 | [8 empty] | 35130.45
注：为计取规费等的使用，可在表中增设其中：“定额人工费”。
表—08
分部分项工程和单价措施项目清单与计价表
工程名称：电气工程-地上 |  |  |  | 标段： |  |  |  | 第 18 页 共 19 页
序号 | 项目编码 | 项目名称 | 项目特征描述 |  | 计量单位 | 工程量 | 金额（元）
[7 empty] | 综合单价 |  | 综合合价 | 其中
暂估价
86 | 030412004005 | 装饰灯 | 1.名称:A型双面方向标志灯 2.规格:1.0W 3.安装方式:壁装,装高0.3m 4.符合设计及规范要求 5.其他：未尽事项详见图纸、招标文件、工程量清单计价说明、国家相关规范等 |  | 套 | 4 | 113.69 |  | 454.76
87 | 030412004006 | 装饰灯 | 1.名称:A型疏散出口标志灯 2.规格:1.0W 3.安装方式:门顶上0.2m处壁装 4.符合设计及规范要求 5.其他：未尽事项详见图纸、招标文件、工程量清单计价说明、国家相关规范等 |  | 套 | 21 | 115.21 |  | 2419.41
88 | 030412004007 | 装饰灯 | 1.名称:多信息复合标志灯 2.规格:LED-1W,持续型 3.安装方式:管吊,底边距地 2.5m 4.符合设计及规范要求 5.其他：未尽事项详见图纸、招标文件、工程量清单计价说明、国家相关规范等 |  | 套 | 5 | 121.76 |  | 608.8
89 | 030412004008 | 装饰灯 | 1.名称:A型安全出口标志灯 2.规格:1.0W 3.安装方式:门顶上0.2m处壁装 4.符合设计及规范要求 5.其他：未尽事项详见图纸、招标文件、工程量清单计价说明、国家相关规范等 |  | 套 | 10 | 115.21 |  | 1152.1
90 | 030411006011 | 接线盒 | 1.名称:接线盒 2.材质、规格:铁、86*86mm 3.安装形式:暗装 4.符合设计及规范要求 5.其他：未尽事项详见图纸、招标文件、工程量清单计价说明、国家相关规范等 |  | 个 | 215 | 9.7 |  | 2085.5
本页小计 | [8 empty] | 6720.57
注：为计取规费等的使用，可在表中增设其中：“定额人工费”。
表—08
分部分项工程和单价措施项目清单与计价表
工程名称：电气工程-地上 |  |  |  | 标段： |  |  |  | 第 19 页 共 19 页
序号 | 项目编码 | 项目名称 | 项目特征描述 |  | 计量单位 | 工程量 | 金额（元）
[7 empty] | 综合单价 |  | 综合合价 | 其中
暂估价
91 | 030411004038 | 配线 | 1.名称:管内穿线 2.型号、规格:WDZCN-RYS-2*2.5 3.材质:铜芯 4.配线部位:室内 5.符合设计及规范要求 6.其他：未尽事项详见图纸、招标文件、工程量清单计价说明、国家相关规范等 |  | m | 1065.2 | 6.69 |  | 7126.19
92 | 030411001020 | 配管 | 1.名称:镀锌钢管 2.规格:SC20*2.0mm 3.配置形式:综合考虑 4.符合设计及规范要求 5.其他：未尽事项详见图纸、招标文件、工程量清单计价说明、国家相关规范等 |  | m | 1129.16 | 19.6 |  | 22131.54
|  | 措施项目 | [6 empty] | 14000.96
93 | 031302007008 | 高层施工增加 |  |  | 项 | 1 | 4664.59 |  | 4664.59
94 | 031301017008 | 脚手架搭拆费 | 1.脚手架搭拆费 2.符合设计及规范要求 3.其他：未尽事项详见图纸、招标文件、工程量清单计价说明、国家相关规范等 |  | 项 | 1 | 9336.37 |  | 9336.37
本页小计 | [8 empty] | 43258.69
合 计 | [8 empty] | 793218.95
注：为计取规费等的使用，可在表中增设其中：“定额人工费”。
表—08

## 表-11 总价措施项目清单与计价表
总价措施项目清单与计价表
工程名称：电气工程-地上 | [5 empty] | 标段： |  | 第 1 页 共 2 页
序号 | 项目编码 | 项目名称 | 计算基础 | 费率 (%) | 金额 (元) |  | 调整 费率(%) |  | 调整后 金额(元) | 备注
1 | LSSGCSF00014 | 绿色施工安全防护措施费 | 分部分项人工费+分部分项机具费 | 35.77 | 83666.35 |  |  |  |  | 以分部分项的人工费与施工机具费之和为计算基础，费率35.77%
2 | 031301010008 | 安装与生产同时进行增加费用 | 分部分项人工费 | 0 | [5 empty] | 按人工费的10%计算
3 | 031301011008 | 在有害身体健康环境中施工增加费 | 分部分项人工费 | 0 | [5 empty] | 按人工费的10%计算
4 | TSSGBWZJF008 | 在地下（暗）室、设备及大口径管道内等特殊施工部位进行施工增加费 |  | 30 | [5 empty] | 按该部分人工费的30%计算
5 | 粤031302008008 | 赶工措施费 | 分部分项人工费+分部分项机具费 | 0 | [5 empty] | 赶工措施费=（1-δ）*分部分项（人工费+施工机具费）*0.344 （0.8≤δ＜1 式中：δ=合同工期/定额工期）
6 | 031302002008 | 夜间施工增加费 |  | 20 | [5 empty] | 按其夜间施工项目人工费的20%计算
7 | JTGRSGZJF008 | 交通干扰工程施工增加费 |  | 10 | [5 empty] | 按在市政道路上施工项目人工费的10%计算
8 | 粤031302009008 | 文明工地增加费 | 分部分项人工费+分部分项机具费 | 0 | [5 empty] | 以分部分项的人工费与施工机具费之和为计算基础；市级文明工地1.00%；省级文明工地2.00%
9 | DXGXJCJXF008 | 地下管线交叉降效费 | [7 empty] | 按实际发生或经批准的施工方案计
编制人（造价人员）： | [5 empty] | 复核人（造价工程师）：
表-11
总价措施项目清单与计价表
工程名称：电气工程-地上 | [5 empty] | 标段： |  | 第 2 页 共 2 页
序号 | 项目编码 | 项目名称 | 计算基础 | 费率 (%) | 金额 (元) |  | 调整 费率(%) |  | 调整后 金额(元) | 备注
算
10 | QTFY00000014 | 其他费用 | [7 empty] | 按实际发生或经批准的施工组织设计方案计算
合 计 |  |  |  |  | 83666.35
编制人（造价人员）： | [5 empty] | 复核人（造价工程师）：
表-11

## 表-12 其他项目清单与计价汇总表
其他项目清单与计价汇总表
工程名称：电气工程-地上 |  |  | 标段： |  | 第 1 页 共 1 页
序号 | 项目名称 | 金额（元） |  | 结算金额（元） |  | 备注
1 | 暂列金额 | 77921.80 |  |  |  | 明细详见表-12-1
2 | 暂估价
2.1 | 材料暂估价 | — |  |  |  | 明细详见表-12-2
2.2 | 专业工程暂估价 |  |  |  |  | 明细详见表-12-3
3 | 计日工 |  |  |  |  | 明细详见表-12-4
4 | 总承包服务费 |  |  |  |  | 明细详见表-12-5
5 | 预算包干费 | 23390.09
6 | 工程优质费
7 | 概算幅度差
8 | 现场签证费用
9 | 索赔费用
10 | 其他费用
| 合 计 | 101311.89 |  |  |  | —
注：材料（工程设备）暂估单价进入清单项目综合单价，此处不汇总。
表—12

## 表-12-1 暂列金额表
暂列金额明细表
工程名称：电气工程-地上 |  |  | 标段： |  | 第 1 页 共 1 页
序号 | 名称 | 计量单位 |  | 暂定金额（元） |  | 备注
1 | 暂列金额 | 项 |  | 77921.8
合 计 |  |  |  | 77921.8 |  | —
注：此表由招标人填写，如不能详列，也可只列暂列金额总额，投标人应将上述暂列金额计入投标总价中。
表—12—1

## 表-12-3 专业工程暂估价及结算价表
专业工程暂估价及结算价表
工程名称：电气工程-地上 |  |  |  | 标段： |  | 第 1 页 共 1 页
序号 | 工程名称 | 工程内容 | 暂估金额 （元） |  | 结算金额 (元) |  | 差额 ±(元) | 备注
1
合 计 |  |  | 0.00 |  |  |  |  | —
注：此表“暂估金额”由招标人填写，投标人应将“暂估金额”计入投标总价中。结算时按合同约定结算金额填写。
表—12—3

## 表-13 规费、税金项目清单与计价表
规费、税金项目清单与计价表
工程名称：电气工程-地上 |  |  | 标段： |  |  | 第 1 页 共 1 页
序号 | 项目名称 | 计算基础 |  | 计算基数 | 计算费率 (%) |  | 金额(元)
1 | 增值税销项税额 | 分部分项合计+措施合计+其他项目 |  | 978197.19 | 9 |  | 88037.75
合 计 | [6 empty] | 88037.75
编制人（造价人员）： |  |  | 复核人（造价工程师）：
表—13

## 5.1-1单位工程人材机汇总表
单位工程人材机汇总表
工程名称：电气工程-地上 | [5 empty] | 第 1 页 共 8 页
序号 | 编码 | 名称及规格 | 单位 | 数量 | 单价 （元） |  | 合价 （元）
1 | 00010010 | 人工费 | 元 | 216154.6638 | 1.08 |  | 233230.88
2 | RGFTZ | 人工费调整 | 元 | 14001.0311 | 1 |  | 14001.03
3 | 01030035 | 镀锌低碳钢丝φ1.2~2.5 | kg | 52.5525 | 5.43 |  | 285.36
4 | 01530060 | 封铅含铅65% 含锡35% | kg | 12.9235 | 41.56 |  | 537.1
5 | 02130050 | 三色塑料带综合 | kg | 4.69 | 10.3 |  | 48.31
6 | 02270001 | 棉纱 | kg | 55.262 | 11.47 |  | 633.86
7 | 02270020 | 白布 | kg | 17.5714 | 2.75 |  | 48.32
8 | 03010225 | 木螺钉M2~4×6~65 | 十套 | 436.7428 | 0.18 |  | 78.61
9 | 03011390 | 铜接地端子带螺栓DT-6mm2 | 十套 | 22.3105 | 10.38 |  | 231.58
10 | 03011425 | 半圆头镀锌螺栓M5×40 | 十套 | 30.396 | 0.58 |  | 17.63
11 | 03011430 | 半圆头镀锌螺栓M2~5×15~50 | 十套 | 367.834 | 0.43 |  | 158.17
12 | 03011475 | 镀锌六角螺栓2平1弹垫 M8×14~75 | 十套 | 2.448 | 3.12 |  | 7.64
13 | 03011605 | 镀锌六角螺栓2平1弹垫 M10×100以内 | 十套 | 24.8024 | 5.04 |  | 125
14 | 03011610 | 镀锌六角螺栓2平1弹垫 M12×100以内 | 十套 | 0.5 | 5.09 |  | 2.55
15 | 03013051 | 膨胀螺栓M10 | 十套 | 8.976 | 5.82 |  | 52.24
16 | 03013431 | 塑料胀管D6~8 | 十套 | 286 | 0.6 |  | 171.6
17 | 03014101 | 镀锌锁紧螺母DN25×1.5 | 十套 | 14.9545 | 2.24 |  | 33.5
18 | 03014111 | 镀锌锁紧螺母DN32×1.5 | 十套 | 2.3989 | 2.57 |  | 6.17
19 | 03014121 | 镀锌锁紧螺母DN40×1.5 | 十套 | 0.2229 | 4.18 |  | 0.93
20 | 03014131 | 镀锌锁紧螺母DN50×1.5 | 十套 | 0.4793 | 9.27 |  | 4.44
21 | 03014181 | 镀锌锁紧螺母DN65×3 | 十套 | 0.3271 | 40.16 |  | 13.14
22 | 03014271@1 | 镀锌锁紧螺母DN20×1.5 | 十套 | 100.0613 | 1.58 |  | 158.1
23 | 03014291@1 | 镀锌锁紧螺母DN20×3 | 十套 | 628.4305 | 3.81 |  | 2394.32
24 | 03131001 | 砂轮片综合 | 片 | 955.3874 | 12.87 |  | 12295.84
25 | 03131011 | 砂轮片φ100 | 片 | 0.0127 | 12.87 |  | 0.16
26 | 03131051 | 砂轮片φ400 | 片 | 0.0127 | 26.64 |  | 0.34
27 | 03134021 | 铁砂布0~2# | 张 | 27.0226 | 0.94 |  | 25.4
28 | 03135001@1 | 低碳钢焊条综合 | kg | 4.736 | 4.2 |  | 19.89
29 | 03136021 | 焊锡丝综合 | kg | 3.38 | 7.69 |  | 25.99
30 | 03137041 | 焊锡膏 | kg | 3.0866 | 47.01 |  | 145.1
31 | 03138001 | 锡基钎料 | kg | 43.5248 | 52.47 |  | 2283.75
32 | 03139021 | 冲击钻头φ12 | 个 | 0.528 | 5.88 |  | 3.1
33 | 03139071 | 冲击钻头φ6~8 | 个 | 19.8516 | 2.76 |  | 54.79
单位工程人材机汇总表
工程名称：电气工程-地上 | [5 empty] | 第 2 页 共 8 页
序号 | 编码 | 名称及规格 | 单位 | 数量 | 单价 （元） |  | 合价 （元）
34 | 03139281 | 钢锯条 | 条 | 228.4645 | 0.43 |  | 98.24
35 | 03139321@1 | 钢丝刷子 | 把 | 0.0444 | 2.31 |  | 0.1
36 | 03139521 | 合金钢钻头φ10 | 个 | 2.2699 | 4.71 |  | 10.69
37 | 04010015 | 复合普通硅酸盐水泥P.C 32.5 | t | 5.7882 | 329.12 |  | 1905.01
38 | 04030015 | 中砂 | m3 | 20.2588 | 188.28 |  | 3814.33
39 | 13010050 | 醇酸清漆 | kg | 5.3908 | 12.64 |  | 68.14
40 | 13010050@1 | 醇酸清漆 | kg | 24.4509 | 12.64 |  | 309.06
41 | 13010120 | 酚醛磁漆 | kg | 0.21 | 13.28 |  | 2.79
42 | 13010120@1 | 酚醛磁漆 | kg | 0.01 | 13.28 |  | 0.13
43 | 13010130 | 酚醛调和漆 | kg | 0.57 | 11.94 |  | 6.81
44 | 13010130@1 | 酚醛调和漆 | kg | 0.386 | 11.94 |  | 4.61
45 | 13030240 | 厚漆 | kg | 9.582 | 10.26 |  | 98.31
46 | 13030240@1 | 厚漆 | kg | 3.8859 | 10.26 |  | 39.87
47 | 13050080@2 | 防锈漆C53-1 | kg | 0.444 | 16.35 |  | 7.26
48 | 13050210 | 沥青绝缘漆 | kg | 1.2639 | 6.92 |  | 8.75
49 | 13050430 | 酚醛防锈漆各种颜色 | kg | 0.1518 | 14.41 |  | 2.19
50 | 14030040 | 汽油综合 | kg | 155.2981 | 6.46 |  | 1003.23
51 | 14030040@1 | 汽油综合 | kg | 0.42 | 6.46 |  | 2.71
52 | 14050040@2 | 溶剂汽油 | kg | 1.0804 | 6.46 |  | 6.98
53 | 14050050 | 溶剂油 | kg | 5.3605 | 10.1 |  | 54.14
54 | 14050050@1 | 溶剂油 | kg | 23.5827 | 10.1 |  | 238.19
55 | 14090010 | 电力复合脂 | kg | 8.746 | 14.45 |  | 126.38
56 | 14090010@1 | 电力复合脂 | kg | 1.29 | 14.45 |  | 18.64
57 | 14330320 | 硬脂酸 | kg | 0.6452 | 5.57 |  | 3.59
58 | 17250170 | 塑料软管D5 | m | 7.29 | 0.4 |  | 2.92
59 | 17250170@1 | 塑料软管D5 | m | 0.15 | 0.4 |  | 0.06
60 | 18030605 | 固定卡子φ90 | 个 | 51.5 | 3.03 |  | 156.05
61 | 18031100 | 镀锌钢管塑料护口DN65 | 个 | 3.2708 | 0.41 |  | 1.34
62 | 18031130@1 | 镀锌钢管接头20×2.75 | 个 | 186.0856 | 1.97 |  | 366.59
63 | 18031155 | 镀锌钢管接头65×3.75 | 个 | 3.2708 | 6.18 |  | 20.21
64 | 25590001 | 塑料灯带卡子 | 十个 | 32.1725 | 0.15 |  | 4.83
65 | 27170001 | 电气绝缘胶带18mm×10m×0.13mm | 卷 | 151.926 | 1.89 |  | 287.14
66 | 27170001@1 | 电气绝缘胶带18mm×10m×0.13mm | 卷 | 0.45 | 1.89 |  | 0.85
单位工程人材机汇总表
工程名称：电气工程-地上 | [5 empty] | 第 3 页 共 8 页
序号 | 编码 | 名称及规格 | 单位 | 数量 | 单价 （元） |  | 合价 （元）
67 | 28010030 | 镀锡裸铜绞线16mm2 | kg | 4.92 | 63.75 |  | 313.65
68 | 28010090 | 裸铜线10mm2 | kg | 4.74 | 65.02 |  | 308.19
69 | 28010090@1 | 裸铜线10mm2 | kg | 0.2 | 65.02 |  | 13
70 | 28030290 | 双色多股铜芯聚氯乙烯绝缘软导线BVR-4mm2 | m | 329.5691 | 2.87 |  | 945.86
71 | 28030290@1 | 双色多股铜芯聚氯乙烯绝缘软导线BVR-4mm2 | m | 196.4061 | 2.87 |  | 563.69
72 | 28030290@2 | 双色多股铜芯聚氯乙烯绝缘软导线BVR-4mm2 | m | 1439.2637 | 2.87 |  | 4130.69
73 | 28030300 | 双色多股铜芯聚氯乙烯绝缘软导线BVR-6mm2 | m | 53.703 | 4.25 |  | 228.24
74 | 28030350 | 铜芯橡皮绝缘电线3×2.5mm2 | m | 52.936 | 4.55 |  | 240.86
75 | 28030450 | 铜芯聚氯乙烯绝缘导线BV-105℃-2.5mm2 | m | 17.4078 | 2.33 |  | 40.56
76 | 28030450@2 | 铜芯聚氯乙烯绝缘导线BV-105℃-2.5mm2 | m | 44.8938 | 2.33 |  | 104.6
77 | 28030480 | 铜芯聚氯乙烯绝缘导线BV-2.5mm2 | m | 395.0915 | 2.33 |  | 920.56
78 | 28030480@2 | 铜芯聚氯乙烯绝缘导线BV-2.5mm2 | m | 437.39 | 2.33 |  | 1019.12
79 | 28030480@5 | 铜芯聚氯乙烯绝缘导线BV-2.5mm2 | m | 18.019 | 2.33 |  | 41.98
80 | 29060040@1 | 镀锌电线管接头20×1.5 | 个 | 1667.6885 | 0.99 |  | 1651.01
81 | 29060045 | 镀锌电线管接头25×1.5 | 个 | 249.242 | 4.81 |  | 1198.85
82 | 29060050 | 镀锌电线管接头32×1.5 | 个 | 39.982 | 1.99 |  | 79.56
83 | 29060055 | 镀锌电线管接头40×1.5 | 个 | 3.7157 | 2.78 |  | 10.33
84 | 29060065 | 镀锌电线管接头50×1.5 | 个 | 7.9877 | 3.24 |  | 25.88
85 | 29060100@1 | 镀锌电线管塑料护口DN15~20 | 个 | 1000.6131 | 0.17 |  | 170.1
86 | 29060105 | 镀锌电线管塑料护口DN25~32 | 个 | 173.5344 | 0.26 |  | 45.12
87 | 29060110 | 镀锌电线管塑料护口DN40~50 | 个 | 7.022 | 0.44 |  | 3.09
88 | 29060115@1 | 镀锌钢管塑料护口DN15~20 | 个 | 6284.3052 | 0.06 |  | 377.06
89 | 29070150 | 电缆敷设牵引头综合 | 只 | 0.3114 | 10.94 |  | 3.41
90 | 29090175 | 塑料接线柱双线 | 个 | 125.66 | 0.88 |  | 110.58
91 | 29090210 | 铜接线端子DT-2.5mm2 | 个 | 653.66 | 1.27 |  | 830.15
92 | 29090210@2 | 铜接线端子DT-2.5mm2 | 个 | 35.525 | 1.27 |  | 45.12
93 | 29090220 | 铜接线端子DT-10mm2 | 个 | 42.63 | 2.68 |  | 114.25
94 | 29090220@1 | 铜接线端子DT-10mm2 | 个 | 2.03 | 2.68 |  | 5.44
95 | 29090225 | 铜接线端子DT-16mm2 | 个 | 37.555 | 3.58 |  | 134.45
单位工程人材机汇总表
工程名称：电气工程-地上 | [5 empty] | 第 4 页 共 8 页
序号 | 编码 | 名称及规格 | 单位 | 数量 | 单价 （元） |  | 合价 （元）
96 | 29090235 | 铜接线端子DT-35mm2 | 个 | 42.63 | 5.13 |  | 218.69
97 | 29090245 | 铜接线端子DT-70mm2 | 个 | 18.27 | 7.26 |  | 132.64
98 | 29090255 | 铜接线端子DT-120mm2 | 个 | 3.045 | 15.4 |  | 46.89
99 | 29170210@1 | 镀锌地线夹20 | 套 | 6057.6846 | 0.36 |  | 2180.77
100 | 29170220 | 镀锌地线夹25 | 套 | 797.5743 | 0.53 |  | 422.71
101 | 29170230 | 镀锌地线夹32 | 套 | 127.9425 | 0.79 |  | 101.07
102 | 29170240 | 镀锌地线夹40 | 套 | 11.8903 | 1.05 |  | 12.48
103 | 29170250 | 镀锌地线夹50 | 套 | 25.5605 | 1.52 |  | 38.85
104 | 29170260 | 镀锌地线夹65 | 套 | 26.1661 | 2.1 |  | 54.95
105 | 34070010 | 塑料手套ST型 | 个 | 26.25 | 13.72 |  | 360.15
106 | 35250001 | 电缆敷设滚轮综合 | 个 | 0.5172 | 49.27 |  | 25.48
107 | 35250010 | 电缆敷设转向导轮综合 | 个 | 0.1346 | 125.97 |  | 16.96
108 | 37091110 | 钢垫板1~2 | kg | 3.3 | 3.24 |  | 10.69
109 | 99450760 | 其他材料费 | 元 | 1426.9125 | 1 |  | 1426.91
110 | CLFTZ | 材料费调整 | 元 | 0.0797 | 1 |  | 0.08
111 | 01010011@2 | 圆钢 | kg | 11.84 | 3.28 |  | 38.84
112 | 01130003@2 | 扁钢 | kg | 32.56 | 3.61 |  | 117.54
113 | 01210045@2 | 角钢 | kg | 111 | 3.38 |  | 375.18
114 | 04270350 | 盖板 | m | 13.2825 | 7.96 |  | 105.73
115 | 13010135@2 | 醇酸调和漆 | kg | 2.22 | 13.41 |  | 29.77
116 | 13030795@2 | 醇酸防锈漆 | kg | 3.1228 | 13.41 |  | 41.88
117 | 17030001@8 | 镀锌钢管SC20*2.0mm | m | 1163.0348 | 8.24 |  | 9583.41
118 | 25000001@11 | 嵌入式筒灯220V 18W Led | 套 | 11.11 | 49.98 |  | 555.28
119 | 25000001@29 | A型集中电源疏散照明灯5W | 套 | 99.99 | 123.94 |  | 12392.76
120 | 25000001@31 | A型单向疏散指示灯 1.0W | 套 | 63.63 | 71.97 |  | 4579.45
121 | 25000001@32 | A型疏散出口标志灯 1.0W | 套 | 21.21 | 73.48 |  | 1558.51
122 | 25000001@33 | A型双面方向标志灯 1.0W | 套 | 4.04 | 71.97 |  | 290.76
123 | 25000001@34 | A型安全出口标志灯 1.0W | 套 | 10.1 | 73.48 |  | 742.15
124 | 25000001@37 | 嵌入式防雾筒灯220V 3W Led | 套 | 513.08 | 28 |  | 14366.24
125 | 25000001@38 | 嵌入式射灯220V 15W Led | 套 | 7.07 | 60.18 |  | 425.47
126 | 25000001@39 | LED吸磁轨道射灯 12W220V 12W Led | 套 | 14.14 | 76.11 |  | 1076.2
127 | 25000001@40 | LED吸磁轨道射灯 15W220V 15W Led | 套 | 2.02 | 84.07 |  | 169.82
128 | 25000001@41 | 磁吸导轨泛光灯220V 20W Led | 套 | 2.02 | 190 |  | 383.8
单位工程人材机汇总表
工程名称：电气工程-地上 | [5 empty] | 第 5 页 共 8 页
序号 | 编码 | 名称及规格 | 单位 | 数量 | 单价 （元） |  | 合价 （元）
129 | 25000001@43 | 双头斗胆灯220V 2*9W | 套 | 26.26 | 72 |  | 1890.72
130 | 25000001@44 | 多信息复合标志灯(LED-1W,持续型) | 套 | 5.05 | 71.97 |  | 363.45
131 | 25000001@9 | LED灯盘 600*600220V 36W，600*600 | 套 | 24.24 | 135.38 |  | 3281.61
132 | 25570010@2 | LED天花灯带220V 12W/m | m | 281.3355 | 11.95 |  | 3361.96
133 | 25570010@3 | LED条形灯盘220V 10W/m | m | 498.2532 | 50 |  | 24912.66
134 | 26050001@5 | 双联单控开关250V,10A | 个 | 58.14 | 8.52 |  | 495.35
135 | 26050001@6 | 四联单控开关250V,10A | 个 | 8.16 | 16.46 |  | 134.31
136 | 26050001@8 | 单联单控开关250V,10A | 个 | 11.22 | 7.26 |  | 81.46
137 | 26050001@9 | 三联单控开关 | 个 | 24.48 | 11.52 |  | 282.01
138 | 26110001@1 | 温控面板 | 个 | 122.4 | 76.11 |  | 9315.86
139 | 26410060@15 | 安全型单相二三插组合插座（带防水盖） | 个 | 17.34 | 12.83 |  | 222.47
140 | 26410060@4 | 安全型单相二三插组合插座 | 个 | 971.04 | 7.77 |  | 7544.98
141 | 26410060@6 | 地面插座 | 个 | 3.06 | 141.91 |  | 434.24
142 | 28030170@15 | 绝缘电线 WDZCN-BYJ-B1-2.5 | m | 847.484 | 2.25 |  | 1906.84
143 | 28030170@16 | 绝缘电线 WDZB-BYJ-B1-2.5 | m | 1516.713 | 2.19 |  | 3321.6
144 | 28030170@17 | 绝缘电线 WDZC-BYJ-B1-2.5 | m | 20457.195 | 2.12 |  | 43369.25
145 | 28030170@18 | 绝缘电线 WDZB-BYJ-B1-6 | m | 137.844 | 4.98 |  | 686.46
146 | 28030170@19 | 绝缘电线 WDZB-BYJ-B1-1.5 | m | 6032.389 | 1.22 |  | 7359.51
147 | 28030410@7 | 配线 WDZCN-RYS-B1-2*2.5BV | m | 1150.416 | 4.86 |  | 5591.02
148 | 28110210@12 | 电力电缆 WDZB-YJY-B1-5*6mm2 | m | 314.8473 | 26.32 |  | 8286.78
149 | 28110210@15 | 电力电缆 WDZB-YJY-B1-5*4mm2 | m | 210.0901 | 18.2 |  | 3823.64
150 | 28110210@17 | 电力电缆 WDZB-YJY-B1-4*2.5mm2 | m | 68.9628 | 10.04 |  | 692.39
151 | 28110210@21 | 电力电缆 WDZB-YJY-B1-4*120+1*70mm2 | m | 121.4828 | 415.97 |  | 50533.2
152 | 28110210@22 | 电力电缆 WDZB-YJY-B1-4*70+1*35mm2 | m | 54.9541 | 248.85 |  | 13675.33
153 | 28110210@24 | 电力电缆 WDZB-YJY-B1-4*50+1*25mm2 | m | 28.583 | 171.78 |  | 4909.99
154 | 28110210@25 | 电力电缆 WDZB-YJY-B1-5*16mm2 | m | 158.065 | 67.66 |  | 10694.68
155 | 28110210@26 | 电力电缆 WDZB-YJY-B1-4*35+1*16mm2 | m | 144.1371 | 128.44 |  | 18512.97
156 | 28110210@27 | 电力电缆 WDZB-YJY-B1-4*25+1*16mm2 | m | 130.1183 | 94.21 |  | 12258.45
单位工程人材机汇总表
工程名称：电气工程-地上 | [5 empty] | 第 6 页 共 8 页
序号 | 编码 | 名称及规格 | 单位 | 数量 | 单价 （元） |  | 合价 （元）
157 | 28110210@9 | 电力电缆 WDZB-YJY-B1-5*10mm2 | m | 84.6077 | 45.53 |  | 3852.19
158 | 29010001@3 | 热浸锌电缆桥架200*100*1.2mm | m | 43.176 | 57.1 |  | 2465.35
159 | 29010001@4 | 热浸锌电缆桥架100*100*1.2mm | m | 166.6455 | 39.34 |  | 6555.83
160 | 29010001@5 | 热浸锌电缆桥架300*100*2.0mm | m | 13.2825 | 126.04 |  | 1674.13
161 | 29060030@12 | 镀锌电线管JDG25*1.5mm | m | 996.9679 | 4.19 |  | 4177.3
162 | 29060030@13 | 镀锌电线管JDG65*1.8mm | m | 21.8051 | 15.77 |  | 343.87
163 | 29060030@14 | 镀锌电线管JDG32*1.5mm | m | 159.9281 | 5.64 |  | 901.99
164 | 29060030@7 | 镀锌电线管JDG50*1.8mm | m | 31.9506 | 12.13 |  | 387.56
165 | 29060030@8 | 镀锌电线管JDG40*1.5mm | m | 14.8629 | 7.34 |  | 109.09
166 | 29060030@9 | 镀锌电线管JDG20*1.5mm | m | 6670.7538 | 3.37 |  | 22480.44
167 | 29110390@1 | 接线盒 | 个 | 2800.92 | 2 |  | 5601.84
168 | 55090080@13 | 配电箱4AL-01-1 | 台 | 1 | 1070.8 |  | 1070.8
169 | 55090080@14 | 配电箱4AL-02-1 | 台 | 1 | 1486.73 |  | 1486.73
170 | 55090080@15 | 配电箱4ALB-02-1 | 台 | 1 | 945.13 |  | 945.13
171 | 55090080@18 | 配电箱AL-XS | 台 | 1 | 168.14 |  | 168.14
172 | 55090080@2 | 配电箱1AL-02-1 | 台 | 1 | 2143.36 |  | 2143.36
173 | 55090080@23 | 配电箱CB-L1-02-NP1 | 台 | 1 | 1753.98 |  | 1753.98
174 | 55090080@24 | 配电箱CB-L1-02-NP3 | 台 | 1 | 719.47 |  | 719.47
175 | 55090080@26 | 配电箱DB-L4-01-NL1 | 台 | 1 | 1384.07 |  | 1384.07
176 | 55090080@3 | 配电箱1AP-02-KT | 台 | 1 | 343.36 |  | 343.36
177 | 55090080@33 | A型应急照明集中电源1JZ-02 | 台 | 1 | 3274.34 |  | 3274.34
178 | 55090080@39 | 配电箱4AL-02-2 | 台 | 1 | 1070.8 |  | 1070.8
179 | 55090080@40 | 配电箱4AL-02-3 | 台 | 1 | 1070.8 |  | 1070.8
180 | 55090080@41 | 配电箱4AL-02-4 | 台 | 1 | 1486.73 |  | 1486.73
181 | 55090080@42 | 配电箱4AL-02-5 | 台 | 1 | 1195.58 |  | 1195.58
182 | 55090080@43 | 配电箱4AL-02-6 | 台 | 1 | 1224.78 |  | 1224.78
183 | 55090080@44 | 配电箱4ALB-02-2 | 台 | 1 | 1007.08 |  | 1007.08
184 | 55090080@45 | A型应急照明集中电源4JZ-01 | 台 | 1 | 3274.34 |  | 3274.34
185 | 55090080@46 | A型应急照明集中电源4JZ-02 | 台 | 1 | 3274.34 |  | 3274.34
186 | 55090080@52 | 配电箱CB-L4-02-NP1 | 台 | 1 | 1168.14 |  | 1168.14
187 | 55090080@55 | 配电箱CB-L6-NP5 | 台 | 1 | 2017.7 |  | 2017.7
188 | 55090080@61 | 配电箱4AL-02-8 | 台 | 1 | 1160 |  | 1160
单位工程人材机汇总表
工程名称：电气工程-地上 | [5 empty] | 第 7 页 共 8 页
序号 | 编码 | 名称及规格 | 单位 | 数量 | 单价 （元） |  | 合价 （元）
189 | 55090080@62 | 配电箱4AL-02-7 | 台 | 1 | 724.78 |  | 724.78
190 | 55150001@1 | 塑壳断路器 S203-C32 | 个 | 2.9993 | 72.57 |  | 217.66
191 | 55150001@10 | 微型断路器 S203-D6 | 个 | 1.001 | 113.27 |  | 113.38
192 | 55150001@11 | 塑壳断路器 S201-C63 | 个 | 1 | 39.2 |  | 39.2
193 | 55150001@12 | 塑壳断路器 S201-C50 | 个 | 1 | 40.24 |  | 40.24
194 | 55150001@13 | 塑壳断路器 XT1N160-3P 32A | 个 | 2 | 427.19 |  | 854.38
195 | 55150001@14 | 塑壳断路器 XT3N250-3P 180ADZ型 | 个 | 1 | 911.87 |  | 911.87
196 | 55150001@15 | 塑壳断路器 XT1N160-3P 125ADZ型 | 个 | 1 | 427.19 |  | 427.19
197 | 55150001@16 | 塑壳断路器 GS203-D25/30mA | 个 | 3 | 139.89 |  | 419.67
198 | 55150001@17 | 塑壳断路器 XT1N160-3P 100A | 个 | 0.9999 | 554.87 |  | 554.81
199 | 55150001@18 | 塑壳断路器 GS203-D32/30mA | 个 | 0.9999 | 146.88 |  | 146.87
200 | 55150001@19 | 塑壳断路器 XT3N250-3P 250ADZ型 | 个 | 1 | 911.87 |  | 911.87
201 | 55150001@2 | 塑壳断路器 S201-C16 | 个 | 33 | 15.04 |  | 496.32
202 | 55150001@20 | 塑壳断路器 GS204-D25/30mA | 个 | 3.9997 | 139.89 |  | 559.52
203 | 55150001@21 | 塑壳断路器 XT1N160-4P 63A/30mA | 个 | 3.0001 | 427.19 |  | 1281.61
204 | 55150001@22 | 塑壳断路器 GS204-D40/30mA | 个 | 1.0003 | 158.63 |  | 158.68
205 | 55150001@23 | 塑壳断路器 XT1N160-4P 160A/30mADZ型 | 个 | 1 | 828.97 |  | 828.97
206 | 55150001@24 | 塑壳断路器 XT1N160-4P 100A/30mA | 个 | 1.9999 | 610.36 |  | 1220.66
207 | 55150001@25 | 塑壳断路器 GS204-D32/30mA | 个 | 2.0005 | 146.88 |  | 293.83
208 | 55150001@26 | 塑壳断路器 XT3N250-3P 225ADZ型 | 个 | 1 | 911.87 |  | 911.87
209 | 55150001@27 | 塑壳断路器 XT1N160-4P 125A/30mADZ型 | 个 | 1 | 733.6 |  | 733.6
210 | 55150001@28 | 塑壳断路器 GS204-D40/30mA | 个 | 1.0002 | 158.63 |  | 158.66
211 | 55150001@3 | 塑壳断路器 GS202-C16/30mA | 个 | 50.0007 | 107.08 |  | 5354.07
212 | 55150001@4 | 塑壳断路器 S203-C20 | 个 | 5.0019 | 57.52 |  | 287.71
213 | 55150001@5 | 塑壳断路器 GS202-C20/30mA | 个 | 2.9999 | 127.17 |  | 381.5
214 | 55150001@6 | 塑壳断路器 S203-C40 | 个 | 4.0002 | 84.07 |  | 336.3
215 | 55150001@7 | 塑壳断路器 XT1N160-3P 80A | 个 | 1.9998 | 427.19 |  | 854.29
216 | 55150001@8 | 塑壳断路器 S203-C25 | 个 | 1.9996 | 64.6 |  | 129.17
217 | 55150001@9 | 塑壳断路器 MCB-C63A/3P | 个 | 1 | 112.39 |  | 112.39
218 | 00010003 | 机上人工 | 工日 | 0.7398 | 248.17 |  | 183.6
单位工程人材机汇总表
工程名称：电气工程-地上 | [5 empty] | 第 8 页 共 8 页
序号 | 编码 | 名称及规格 | 单位 | 数量 | 单价 （元） |  | 合价 （元）
219 | 00010003@1 | 机上人工 | 工日 | 0.1497 | 248.17 |  | 37.15
220 | 99450630 | 折旧费 | 元 | 77.3107 | 1 |  | 77.31
221 | 99450630@1 | 折旧费 | 元 | 17.9463 | 1 |  | 17.95
222 | 99450640 | 检修费 | 元 | 26.7678 | 1 |  | 26.77
223 | 99450640@1 | 检修费 | 元 | 1.9281 | 1 |  | 1.93
224 | 99450650 | 维护费 | 元 | 65.6465 | 1 |  | 65.65
225 | 99450650@1 | 维护费 | 元 | 2.236 | 1 |  | 2.24
226 | 99450660 | 安拆费 | 元 | 26.9896 | 1 |  | 26.99
227 | 99450660@1 | 安拆费 | 元 | 4.7578 | 1 |  | 4.76
228 | 99450680 | 柴油(机械用)0# | kg | 14.9489 | 5.77 |  | 86.26
229 | 99450680@2 | 柴油(机械用)0# | kg | 3.1278 | 5.77 |  | 18.05
230 | 99450700 | 电(机械用) | kw·h | 151.055 | 0.81 |  | 122.35
231 | JXFTZ | 机械费调整 | 元 | 0.0144 | 1 |  | 0.01
|  | 合计 |  |  |  |  | 679187.03