## 表-04 单位工程招标控制价汇总表
单位工程招标控制价汇总表
工程名称：给排水及消防工程-地上 |  |  | 标段： | 第 1 页 共 1 页
序号 | 汇总内容 | 金额:(元) |  |  | 其中：暂估价(元)
1 | 分部分项合计 | 289207.89
1.1 | 给排水工程 | 70756.95
1.2 | 消防工程 | 218450.94
2 | 措施合计 | 33642.84
2.1 | 绿色施工安全防护措施费 | 28230.96
2.2 | 其他措施费 | 5411.88
3 | 其他项目 | 36813.15 |  |  | －
3.1 | 暂列金额 | 28920.79
3.2 | 暂估价
3.3 | 计日工
3.4 | 总承包服务费
3.5 | 预算包干费 | 7892.36
3.6 | 工程优质费
3.7 | 概算幅度差
3.8 | 索赔费用
3.9 | 现场签证费用
3.10 | 其他费用
4 | 税前工程造价 | 359663.88
5 | 增值税销项税额 | 32369.75 |  |  | －
6 | 总造价 | 392033.63
7 | 人工费 | 80615.19
招标控制价合计=1+2+3+5 |  | 392,033.63 |  |  | 0.00
注：本表适用于单位工程招标控制价或投标报价的汇总，如无单位工程划分，单项工程也使用本表汇总
表—04

## 表-08 分部分项工程和单价措施项目清单与计价表
分部分项工程和单价措施项目清单与计价表
工程名称：给排水及消防工程-地上 |  |  |  | 标段： |  |  |  | 第 1 页 共 16 页
序号 | 项目编码 | 项目名称 | 项目特征描述 |  | 计量单位 | 工程量 | 金额（元）
[7 empty] | 综合单价 |  | 综合合价 | 其中
暂估价
|  | 给排水工程 | [6 empty] | 70756.95
|  | 给水系统 | [6 empty] | 22376.93
1 | 031001007001 | 复合管 | 1.名称:衬塑钢管 2.规格:DN40 3.安装部位:室内 4.连接方式:螺纹连接 5.管道、管件的制作、安装 6.管道试压、消毒、冲洗 7.符合设计及规范要求 8.其他：未尽事项详见图纸、招标文件、工程量清单计价说明、国家相关规范等 |  | m | 6.55 | 81.66 |  | 534.87
2 | 031001007002 | 复合管 | 1.名称:衬塑钢管 2.规格:DN32 3.安装部位:室内 4.连接方式:螺纹连接 5.管道、管件的制作、安装 6.管道试压、消毒、冲洗 7.符合设计及规范要求 8.其他：未尽事项详见图纸、招标文件、工程量清单计价说明、国家相关规范等 |  | m | 20.23 | 73.64 |  | 1489.74
3 | 031001007003 | 复合管 | 1.名称:衬塑钢管 2.规格:DN25 3.安装部位:室内 4.连接方式:螺纹连接 5.管道、管件的制作、安装 6.管道试压、消毒、冲洗 7.符合设计及规范要求 8.其他：未尽事项详见图纸、招标文件、工程量清单计价说明、国家相关规范等 |  | m | 15.05 | 63.66 |  | 958.08
4 | 031001007004 | 复合管 | 1.名称:衬塑钢管 2.规格:DN20 3.安装部位:室内 4.连接方式:螺纹连接 5.管道、管件的制作、安装 6.管道试压、消毒、冲洗 7.符合设计及规范要求 8.其他：未尽事项详见图纸、招标文件、工程量清单计价说明、国家相关规范等 |  | m | 78.65 | 50 |  | 3932.5
本页小计 | [8 empty] | 6915.19
注：为计取规费等的使用，可在表中增设其中：“定额人工费”。
表—08
分部分项工程和单价措施项目清单与计价表
工程名称：给排水及消防工程-地上 |  |  |  | 标段： |  |  |  | 第 2 页 共 16 页
序号 | 项目编码 | 项目名称 | 项目特征描述 |  | 计量单位 | 工程量 | 金额（元）
[7 empty] | 综合单价 |  | 综合合价 | 其中
暂估价
5 | 031001003001 | 不锈钢管 | 1.名称:SUS304不锈钢管 2.规格:DN15 3.安装部位:室内 4.连接方式:卡压连接 5.管道、管件的制作、安装 6.管道试压、消毒、冲洗 7.符合设计及规范要求 8.其他：未尽事项详见图纸、招标文件、工程量清单计价说明、国家相关规范等 |  | m | 1 | 38.36 |  | 38.36
6 | 031001007005 | 复合管 | 1.名称:衬塑钢管 2.规格:DN15 3.安装部位:室内 4.连接方式:螺纹连接 5.管道、管件的制作、安装 6.管道试压、消毒、冲洗 7.符合设计及规范要求 8.其他：未尽事项详见图纸、招标文件、工程量清单计价说明、国家相关规范等 |  | m | 196.82 | 45.92 |  | 9037.97
7 | 031002001001 | 管道支架 | 1.名称:管道支架制作、安装 2.符合设计及规范要求 3.其他：未尽事项详见图纸、招标文件、工程量清单计价说明、国家相关规范等 |  | kg | 100.39 | 27.09 |  | 2719.57
8 | 031201003001 | 金属结构刷油 | 1.除锈级别:除微绣 2.油漆品种:刷樟丹二道，灰色调和漆二道 3.符合设计及规范要求 4.其他：未尽事项详见图纸、招标文件、工程量清单计价说明、国家相关规范等 |  | m2 | 100.39 | 2.45 |  | 245.96
9 | 031003013001 | 水表 | 1.名称:水表组 2.规格:DN32 3.配置:含1个远传水表、1个不锈钢截止阀 4.本体及附件安装 5.符合设计及规范要求 6.其他：未尽事项详见图纸、招标文件、工程量清单计价说明、国家相关规范等 |  | 个 | 1 | 625.78 |  | 625.78
本页小计 | [8 empty] | 12667.64
注：为计取规费等的使用，可在表中增设其中：“定额人工费”。
表—08
分部分项工程和单价措施项目清单与计价表
工程名称：给排水及消防工程-地上 |  |  |  | 标段： |  |  |  | 第 3 页 共 16 页
序号 | 项目编码 | 项目名称 | 项目特征描述 |  | 计量单位 | 工程量 | 金额（元）
[7 empty] | 综合单价 |  | 综合合价 | 其中
暂估价
10 | 031003013002 | 水表 | 1.名称:水表组 2.规格:DN25 3.配置:含1个远传水表、1个不锈钢截止阀 4.本体及附件安装 5.符合设计及规范要求 6.其他：未尽事项详见图纸、招标文件、工程量清单计价说明、国家相关规范等 |  | 个 | 1 | 376.74 |  | 376.74
11 | 031003013003 | 水表 | 1.名称:水表组 2.规格:DN20 3.配置:含1个远传水表、1个不锈钢截止阀 4.本体及附件安装 5.符合设计及规范要求 6.其他：未尽事项详见图纸、招标文件、工程量清单计价说明、国家相关规范等 |  | 个 | 3 | 340.46 |  | 1021.38
12 | 031003001001 | 螺纹阀门 | 1. 类型:自动排气阀（带截止阀） 2. 规格: DN25 3. 连接方式: 螺纹连接 4.符合设计及规范要求 5.其他：未尽事项详见图纸、招标文件、工程量清单计价说明、国家相关规范等 |  | 个 | 1 | 107.89 |  | 107.89
13 | 031003001002 | 螺纹阀门 | 1. 类型:截止阀 2. 规格: DN40 3. 连接方式: 螺纹连接 4.符合设计及规范要求 5.其他：未尽事项详见图纸、招标文件、工程量清单计价说明、国家相关规范等 |  | 个 | 1 | 154.72 |  | 154.72
14 | 031003001003 | 螺纹阀门 | 1. 类型:截止阀 2. 规格: DN32 3. 连接方式: 螺纹连接 4.符合设计及规范要求 5.其他：未尽事项详见图纸、招标文件、工程量清单计价说明、国家相关规范等 |  | 个 | 5 | 107.96 |  | 539.8
本页小计 | [8 empty] | 2200.53
注：为计取规费等的使用，可在表中增设其中：“定额人工费”。
表—08
分部分项工程和单价措施项目清单与计价表
工程名称：给排水及消防工程-地上 |  |  |  | 标段： |  |  |  | 第 4 页 共 16 页
序号 | 项目编码 | 项目名称 | 项目特征描述 |  | 计量单位 | 工程量 | 金额（元）
[7 empty] | 综合单价 |  | 综合合价 | 其中
暂估价
15 | 031003001004 | 螺纹阀门 | 1. 类型:截止阀 2. 规格: DN25 3. 连接方式: 螺纹连接 4.符合设计及规范要求 5.其他：未尽事项详见图纸、招标文件、工程量清单计价说明、国家相关规范等 |  | 个 | 2 | 86.35 |  | 172.7
16 | 031002003001 | 套管 | 1.名称:一般刚套管 2.规格:DN20 3.本体及其附件安装 4.符合设计及规范要求 5.其他：未尽事项详见图纸、招标文件、工程量清单计价说明、国家相关规范等 |  | 个 | 8 | 22.92 |  | 183.36
17 | 031002003002 | 套管 | 1.名称:一般刚套管 2.规格:DN25 3.本体及其附件安装 4.符合设计及规范要求 5.其他：未尽事项详见图纸、招标文件、工程量清单计价说明、国家相关规范等 |  | 个 | 2 | 28.7 |  | 57.4
18 | 031002003003 | 套管 | 1.名称:一般刚套管 2.规格:DN32 3.本体及其附件安装 4.符合设计及规范要求 5.其他：未尽事项详见图纸、招标文件、工程量清单计价说明、国家相关规范等 |  | 个 | 3 | 28.55 |  | 85.65
19 | 031002003004 | 套管 | 1.名称:一般刚套管 2.规格:DN40 3.本体及其附件安装 4.符合设计及规范要求 5.其他：未尽事项详见图纸、招标文件、工程量清单计价说明、国家相关规范等 |  | 个 | 2 | 47.23 |  | 94.46
|  | 排水系统 | [6 empty] | 48380.02
本页小计 | [8 empty] | 593.57
注：为计取规费等的使用，可在表中增设其中：“定额人工费”。
表—08
分部分项工程和单价措施项目清单与计价表
工程名称：给排水及消防工程-地上 |  |  |  | 标段： |  |  |  | 第 5 页 共 16 页
序号 | 项目编码 | 项目名称 | 项目特征描述 |  | 计量单位 | 工程量 | 金额（元）
[7 empty] | 综合单价 |  | 综合合价 | 其中
暂估价
20 | 031001006001 | 塑料管 | 1.名称:UPVC管 2.规格:D50 3.安装部位:室内 4.连接方式:粘接 5.管道、管件、通气帽、检查口、消能装置等的制作、安装 6.水压及泄漏试验 7.管道标识设计要求:内外喷（刷）沥青漆或防腐漆 8.管道刷色：管道刷完面漆后，在管道上喷字标识管道名称或按当地消防部门要求为准 9.符合设计及规范要求 10.其他：未尽事项详见图纸、招标文件、工程量清单计价说明、国家相关规范等 |  | m | 30.47 | 29.94 |  | 912.27
21 | 031001006002 | 塑料管 | 1.名称:UPVC管 2.规格:D75 3.安装部位:室内 4.连接方式:粘接 5.管道、管件、通气帽、检查口、消能装置等的制作、安装 6.水压及泄漏试验 7.管道标识设计要求:内外喷（刷）沥青漆或防腐漆 8.管道刷色：管道刷完面漆后，在管道上喷字标识管道名称或按当地消防部门要求为准 9.符合设计及规范要求 10.其他：未尽事项详见图纸、招标文件、工程量清单计价说明、国家相关规范等 |  | m | 138.78 | 45.21 |  | 6274.24
本页小计 | [8 empty] | 7186.51
注：为计取规费等的使用，可在表中增设其中：“定额人工费”。
表—08
分部分项工程和单价措施项目清单与计价表
工程名称：给排水及消防工程-地上 |  |  |  | 标段： |  |  |  | 第 6 页 共 16 页
序号 | 项目编码 | 项目名称 | 项目特征描述 |  | 计量单位 | 工程量 | 金额（元）
[7 empty] | 综合单价 |  | 综合合价 | 其中
暂估价
22 | 031001006003 | 塑料管 | 1.名称:UPVC管 2.规格:D110 3.安装部位:室内 4.连接方式:粘接 5.管道、管件、通气帽、检查口、消能装置等的制作、安装 6.水压及泄漏试验 7.管道标识设计要求:内外喷（刷）沥青漆或防腐漆 8.管道刷色：管道刷完面漆后，在管道上喷字标识管道名称或按当地消防部门要求为准 9.符合设计及规范要求 10.其他：未尽事项详见图纸、招标文件、工程量清单计价说明、国家相关规范等 |  | m | 57.71 | 61.55 |  | 3552.05
23 | 031004014001 | 给、排水附(配)件 | 1.名称:不锈钢隔栅地漏 2.规格:DN75 3.本体及其附件安装 4.符合设计及规范要求 5.其他：未尽事项详见图纸、招标文件、工程量清单计价说明、国家相关规范等 |  | 个 | 14 | 117.34 |  | 1642.76
24 | 031004007001 | 小便器 | 1.名称:感应式小便器 2.安装方式: 3.包含成套小便器、感应冲水阀、角阀、存水弯、排水栓、下水口、软管等配件 4.本体及附件安装 5.符合设计及规范要求 6.其他：未尽事项详见图纸、招标文件、工程量清单计价说明、国家相关规范等 |  | 组 | 8 | 804.66 |  | 6437.28
25 | 031004003001 | 洗脸盆 | 1.名称:公共卫生间感应式洗手盆 2.包含红外感应龙头、角阀、存水弯、排水栓、下水口等 3.本体及附件安装 4.符合设计及规范要求 5.其他：未尽事项详见图纸、招标文件、工程量清单计价说明、国家相关规范等 |  | 组 | 11 | 786.58 |  | 8652.38
本页小计 | [8 empty] | 20284.47
注：为计取规费等的使用，可在表中增设其中：“定额人工费”。
表—08
分部分项工程和单价措施项目清单与计价表
工程名称：给排水及消防工程-地上 |  |  |  | 标段： |  |  |  | 第 7 页 共 16 页
序号 | 项目编码 | 项目名称 | 项目特征描述 |  | 计量单位 | 工程量 | 金额（元）
[7 empty] | 综合单价 |  | 综合合价 | 其中
暂估价
26 | 031004003002 | 洗脸盆 | 1.名称:公共卫生间感应式洗手盆（无障碍） 2.包含红外感应龙头、角阀、存水弯、排水栓、下水口等 3.本体及附件安装 4.符合设计及规范要求 5.其他：未尽事项详见图纸、招标文件、工程量清单计价说明、国家相关规范等 |  | 组 | 1 | 786.58 |  | 786.58
27 | 031004006001 | 大便器 | 1.名称:脚踏式低位水箱蹲便器 2.安装方式:感应式 3.包含成套大便器（含水箱/感应控制器）、角阀、软管等配件 4.本体及附件安装 5.符合设计及规范要求 6.其他：未尽事项详见图纸、招标文件、工程量清单计价说明、国家相关规范等 |  | 组 | 8 | 698.46 |  | 5587.68
28 | 031004004001 | 洗涤盆 | 1.名称:污水池 2.包含感应龙头水嘴、角阀、存水弯、排水栓、下水口等 3.本体及附件安装 4.符合设计及规范要求 5.其他：未尽事项详见图纸、招标文件、工程量清单计价说明、国家相关规范等 |  | 组 | 2 | 471.57 |  | 943.14
29 | 031004006002 | 大便器 | 1.名称:坐便器 2.包含成套大便器（含水箱）、角阀、软管、不锈钢扶手等配件 3.本体及附件安装 4.符合设计及规范要求 5.其他：未尽事项详见图纸、招标文件、工程量清单计价说明、国家相关规范等 |  | 组 | 11 | 1033.34 |  | 11366.74
本页小计 | [8 empty] | 18684.14
注：为计取规费等的使用，可在表中增设其中：“定额人工费”。
表—08
分部分项工程和单价措施项目清单与计价表
工程名称：给排水及消防工程-地上 |  |  |  | 标段： |  |  |  | 第 8 页 共 16 页
序号 | 项目编码 | 项目名称 | 项目特征描述 |  | 计量单位 | 工程量 | 金额（元）
[7 empty] | 综合单价 |  | 综合合价 | 其中
暂估价
30 | 031004006003 | 大便器 | 1.名称:坐便器(无障碍） 2.包含成套大便器（含水箱）、角阀、软管、不锈钢扶手等配件 3.本体及附件安装 4.符合设计及规范要求 5.其他：未尽事项详见图纸、招标文件、工程量清单计价说明、国家相关规范等 |  | 组 | 1 | 1033.34 |  | 1033.34
31 | 031002003005 | 套管 | 1.名称:一般刚套管 2.规格:DN75 3.本体及其附件安装 4.符合设计及规范要求 5.其他：未尽事项详见图纸、招标文件、工程量清单计价说明、国家相关规范等 |  | 个 | 12 | 84.5 |  | 1014
32 | 031004014002 | 给、排水附(配)件 | 1.名称:清扫口 2.规格:DN100 3.本体及其附件安装 4.符合设计及规范要求 5.其他：未尽事项详见图纸、招标文件、工程量清单计价说明、国家相关规范等 |  | 个 | 2 | 29.03 |  | 58.06
33 | 031004014003 | 给、排水附(配)件 | 1.名称:清扫口 2.规格:DN75 3.本体及其附件安装 4.符合设计及规范要求 5.其他：未尽事项详见图纸、招标文件、工程量清单计价说明、国家相关规范等 |  | 个 | 5 | 23.9 |  | 119.5
|  | 消防工程 | [6 empty] | 218450.94
|  | 消防水 | [6 empty] | 160225.84
|  | 喷淋系统 | [6 empty] | 107357.47
本页小计 | [8 empty] | 2224.9
注：为计取规费等的使用，可在表中增设其中：“定额人工费”。
表—08
分部分项工程和单价措施项目清单与计价表
工程名称：给排水及消防工程-地上 |  |  |  | 标段： |  |  |  | 第 9 页 共 16 页
序号 | 项目编码 | 项目名称 | 项目特征描述 |  | 计量单位 | 工程量 | 金额（元）
[7 empty] | 综合单价 |  | 综合合价 | 其中
暂估价
34 | 030901003001 | 水喷淋(雾)喷头 | 1.有、无吊顶:吊顶型 2.名称:吊顶型玻璃球闭式喷头（快速相应喷头） 3.型号、规格:K80 4.符合设计及规范要求 5.其他：未尽事项详见图纸、招标文件、工程量清单计价说明、国家相关规范等 |  | 个 | 735 | 57.89 |  | 42549.15
35 | 030901001001 | 水喷淋钢管 | 1.名称:内外壁热浸镀锌钢管 2.材质、规格:DN25 3.连接形式:丝扣连接 4.压力试验及冲洗设计要求:水压实验、水冲洗 5.管道标识设计要求:刷两道红色调和漆 6.管道刷色：管道刷完面漆后，在管道上喷字标识管道名称或按当地消防部门要求为准 7.符合设计及规范要求 8.其他：未尽事项详见图纸、招标文件、工程量清单计价说明、国家相关规范等 |  | m | 998.4 | 43.91 |  | 43839.74
36 | 030901001002 | 水喷淋钢管 | 1.名称:内外壁热浸镀锌钢管 2.材质、规格:DN32 3.连接形式:丝扣连接 4.压力试验及冲洗设计要求:水压实验、水冲洗 5.管道标识设计要求:刷两道红色调和漆 6.管道刷色：管道刷完面漆后，在管道上喷字标识管道名称或按当地消防部门要求为准 7.符合设计及规范要求 8.其他：未尽事项详见图纸、招标文件、工程量清单计价说明、国家相关规范等 |  | m | 115.39 | 50.05 |  | 5775.27
本页小计 | [8 empty] | 92164.16
注：为计取规费等的使用，可在表中增设其中：“定额人工费”。
表—08
分部分项工程和单价措施项目清单与计价表
工程名称：给排水及消防工程-地上 |  |  |  | 标段： |  |  |  | 第 10 页 共 16 页
序号 | 项目编码 | 项目名称 | 项目特征描述 |  | 计量单位 | 工程量 | 金额（元）
[7 empty] | 综合单价 |  | 综合合价 | 其中
暂估价
37 | 030901001003 | 水喷淋钢管 | 1.名称:内外壁热浸镀锌钢管 2.材质、规格:DN40 3.连接形式:丝扣连接 4.压力试验及冲洗设计要求:水压实验、水冲洗 5.管道标识设计要求:刷两道红色调和漆 6.管道刷色：管道刷完面漆后，在管道上喷字标识管道名称或按当地消防部门要求为准 7.符合设计及规范要求 8.其他：未尽事项详见图纸、招标文件、工程量清单计价说明、国家相关规范等 |  | m | 44.38 | 58.31 |  | 2587.8
38 | 030901001004 | 水喷淋钢管 | 1.名称:内外壁热浸镀锌钢管 2.材质、规格:DN50 3.连接形式:丝扣连接 4.压力试验及冲洗设计要求:水压实验、水冲洗 5.管道标识设计要求:刷两道红色调和漆 6.管道刷色：管道刷完面漆后，在管道上喷字标识管道名称或按当地消防部门要求为准 7.符合设计及规范要求 8.其他：未尽事项详见图纸、招标文件、工程量清单计价说明、国家相关规范等 |  | m | 32.71 | 64.06 |  | 2095.4
39 | 030901001005 | 消火栓钢管 | 1.名称:内外壁热浸镀锌钢管 2.材质、规格:DN65 3.连接形式:卡箍连接 4.压力试验及冲洗设计要求:水压实验、水冲洗 5.管道标识设计要求:刷两道红色调和漆 6.管道刷色：管道刷完面漆后，在管道上喷字标识管道名称或按当地消防部门要求为准 7.符合设计及规范要求 8.其他：未尽事项详见图纸、招标文件、工程量清单计价说明、国家相关规范等 |  | m | 0.53 | 69.38 |  | 36.77
本页小计 | [8 empty] | 4719.97
注：为计取规费等的使用，可在表中增设其中：“定额人工费”。
表—08
分部分项工程和单价措施项目清单与计价表
工程名称：给排水及消防工程-地上 |  |  |  | 标段： |  |  |  | 第 11 页 共 16 页
序号 | 项目编码 | 项目名称 | 项目特征描述 |  | 计量单位 | 工程量 | 金额（元）
[7 empty] | 综合单价 |  | 综合合价 | 其中
暂估价
40 | 030901001006 | 水喷淋钢管 | 1.名称:内外壁热浸镀锌钢管 2.材质、规格:DN80 3.连接形式:卡箍连接 4.压力试验及冲洗设计要求:水压实验、水冲洗 5.管道标识设计要求:刷两道红色调和漆 6.管道刷色：管道刷完面漆后，在管道上喷字标识管道名称或按当地消防部门要求为准 7.符合设计及规范要求 8.其他：未尽事项详见图纸、招标文件、工程量清单计价说明、国家相关规范等 |  | m | 26.73 | 77.84 |  | 2080.66
41 | 031002001002 | 管道支架 | 1.名称:管道支架制作、安装 2.符合设计及规范要求 3.其他：未尽事项详见图纸、招标文件、工程量清单计价说明、国家相关规范等 |  | kg | 244.84 | 27.09 |  | 6632.72
42 | 031201003002 | 金属结构刷油 | 1.除锈级别:除微绣 2.油漆品种:刷樟丹二道，灰色调和漆二道 3.符合设计及规范要求 4.其他：未尽事项详见图纸、招标文件、工程量清单计价说明、国家相关规范等 |  | kg | 244.84 | 2.45 |  | 599.86
43 | 030905002001 | 水灭火控制装置调试 | 1.名称:自动喷水灭火系统调试 2.符合设计及规范要求 3.其他：未尽事项详见图纸、招标文件、工程量清单计价说明、国家相关规范等 |  | 点 | 3 | 386.7 |  | 1160.1
|  | 消火栓系统 | [6 empty] | 52868.37
|  | 拆除 | [6 empty] | 1548
本页小计 | [8 empty] | 10473.34
注：为计取规费等的使用，可在表中增设其中：“定额人工费”。
表—08
分部分项工程和单价措施项目清单与计价表
工程名称：给排水及消防工程-地上 |  |  |  | 标段： |  |  |  | 第 12 页 共 16 页
序号 | 项目编码 | 项目名称 | 项目特征描述 |  | 计量单位 | 工程量 | 金额（元）
[7 empty] | 综合单价 |  | 综合合价 | 其中
暂估价
44 | 030901010001 | 室内消火栓（保护性） | 1.名称:带灭火器的成套消火栓箱（保护性拆除） 2.规格:结合现场实际情况满足图纸及规范要求 3.拆除内容：成套消火栓箱、MF/ABC5磷酸铵盐干粉灭火器2具，防毒面具2具拆除 4.符合设计及规范要求 5.其他：未尽事项详见图纸、招标文件、工程量清单计价说明、国家相关规范等 |  | 套 | 9 | 81.45 |  | 733.05
45 | 030901001007 | 消火栓钢管（保护性拆除） | 1.名称:内外壁热浸镀锌钢管（保护性拆除） 2.材质、规格:DN65 3.连接形式:卡箍连接 4.符合设计及规范要求 5.其他：未尽事项详见图纸、招标文件、工程量清单计价说明、国家相关规范等 |  | m | 61.29 | 10.88 |  | 666.84
46 | 030901001008 | 消火栓钢管（保护性拆除） | 1.名称:内外壁热浸镀锌钢管（保护性拆除） 2.材质、规格:DN100 3.连接形式:卡箍连接 4.符合设计及规范要求 5.其他：未尽事项详见图纸、招标文件、工程量清单计价说明、国家相关规范等 |  | m | 6.89 | 11.49 |  | 79.17
47 | 031002001003 | 管道支架（保护性拆除） | 1.名称:管道支架（保护性拆除） 2.符合设计及规范要求 3.其他：未尽事项详见图纸、招标文件、工程量清单计价说明、国家相关规范等 |  | kg | 29.46 | 2.34 |  | 68.94
|  | 新建 | [6 empty] | 51320.37
本页小计 | [8 empty] | 1548
注：为计取规费等的使用，可在表中增设其中：“定额人工费”。
表—08
分部分项工程和单价措施项目清单与计价表
工程名称：给排水及消防工程-地上 |  |  |  | 标段： |  |  |  | 第 13 页 共 16 页
序号 | 项目编码 | 项目名称 | 项目特征描述 |  | 计量单位 | 工程量 | 金额（元）
[7 empty] | 综合单价 |  | 综合合价 | 其中
暂估价
48 | 030901010002 | 室内消火栓 | 1.名称:减压稳压消火栓 2.规格:1700X700X240 3.材质：采用不锈钢箱 4.消火栓箱配置:箱内设有DN65mm减压稳压消火栓1个,配置直径25mm有内衬里的消防水带,长度约30m,喷嘴直径6mm消防水枪1支，MF/ABC5磷酸铵盐干粉灭火器2具，防毒面具2具 6.符合设计及规范要求 7.其他：未尽事项详见图纸、招标文件、工程量清单计价说明、国家相关规范等 |  | 套 | 12 | 1439.46 |  | 17273.52
49 | 030901013001 | 灭火器 | 1.名称:灭火器放置箱（不锈钢） 2.规格、压力等级:MF/ABC5 3.安装方式:放置式 4.灭火器放置箱配置：MF/ABC5磷酸铵盐干粉灭火器2具，防毒面具2具 5.符合设计及规范要求 6.其他：未尽事项详见图纸、招标文件、工程量清单计价说明、国家相关规范等 |  | 套 | 31 | 556.07 |  | 17238.17
50 | 030901001009 | 消火栓钢管 | 1.名称:内外壁热浸镀锌钢管 2.材质、规格:DN65 3.连接形式:卡箍连接 4.压力试验及冲洗设计要求:水压实验、水冲洗 5.管道标识设计要求:刷两道红色调和漆 6.管道刷色：管道刷完面漆后，在管道上喷字标识管道名称或按当地消防部门要求为准 7.符合设计及规范要求 8.其他：未尽事项详见图纸、招标文件、工程量清单计价说明、国家相关规范等 |  | m | 172.83 | 69.38 |  | 11990.95
51 | 031002001004 | 管道支架 | 1.名称:管道支架制作、安装 2.符合设计及规范要求 3.其他：未尽事项详见图纸、招标文件、工程量清单计价说明、国家相关规范等 |  | kg | 62.27 | 27.09 |  | 1686.89
本页小计 | [8 empty] | 48189.53
注：为计取规费等的使用，可在表中增设其中：“定额人工费”。
表—08
分部分项工程和单价措施项目清单与计价表
工程名称：给排水及消防工程-地上 |  |  |  | 标段： |  |  |  | 第 14 页 共 16 页
序号 | 项目编码 | 项目名称 | 项目特征描述 |  | 计量单位 | 工程量 | 金额（元）
[7 empty] | 综合单价 |  | 综合合价 | 其中
暂估价
52 | 031201003003 | 金属结构刷油 | 1.除锈级别:除微绣 2.油漆品种:刷樟丹二道，灰色调和漆二道 3.符合设计及规范要求 4.其他：未尽事项详见图纸、招标文件、工程量清单计价说明、国家相关规范等 |  | kg | 62.27 | 2.45 |  | 152.56
53 | 030905002002 | 水灭火控制装置调试 | 1.名称:消火栓灭火系统调试 2.符合设计及规范要求 3.其他：未尽事项详见图纸、招标文件、工程量清单计价说明、国家相关规范等 |  | 点 | 12 | 248.19 |  | 2978.28
|  | 气体灭火系统 | [6 empty] | 58225.1
|  | 气体灭火药剂部分 | [6 empty] | 58225.1
54 | 030902009001 | 无管网气体灭火装置 | 1.名称:预制式七氟丙烷柜式灭火装置（无管网） 2.介质、类型:七氟丙烷 3.充装量:118kg/罐(含药剂) 4.本体及附件安装 5.符合设计及规范要求 6.其他：未尽事项详见图纸、招标文件、工程量清单计价说明、国家相关规范等 |  | 套 | 2 | 14765.35 |  | 29530.7
55 | 030902009002 | 无管网气体灭火装置 | 1.名称:预制式七氟丙烷柜式灭火装置（无管网） 2.介质、类型:七氟丙烷 3.充装量:55kg/罐(含药剂) 4.本体及附件安装 5.符合设计及规范要求 6.其他：未尽事项详见图纸、招标文件、工程量清单计价说明、国家相关规范等 |  | 套 | 1 | 8241.18 |  | 8241.18
本页小计 | [8 empty] | 40902.72
注：为计取规费等的使用，可在表中增设其中：“定额人工费”。
表—08
分部分项工程和单价措施项目清单与计价表
工程名称：给排水及消防工程-地上 |  |  |  | 标段： |  |  |  | 第 15 页 共 16 页
序号 | 项目编码 | 项目名称 | 项目特征描述 |  | 计量单位 | 工程量 | 金额（元）
[7 empty] | 综合单价 |  | 综合合价 | 其中
暂估价
56 | 030902009003 | 无管网气体灭火装置 | 1.名称:预制式七氟丙烷柜式灭火装置（无管网） 2.介质、类型:七氟丙烷 3.充装量:81kg/罐(含药剂) 4.本体及附件安装 5.符合设计及规范要求 6.其他：未尽事项详见图纸、招标文件、工程量清单计价说明、国家相关规范等 |  | 套 | 1 | 10209.04 |  | 10209.04
57 | 030703007001 | 专用泄压口 | 1.名称:泄压口 2.型号:按设计要求 3.符合设计及规范要求 4.其他：未尽事项详见图纸、招标文件、工程量清单计价说明、国家相关规范等 |  | 个 | 3 | 580.03 |  | 1740.09
58 | 030905004001 | 气体灭火系统装置调试 | 1.名称：气体灭火系统装置调试 试验容器容积(L以内) 40 2.符合设计及规范要求 3.其他：未尽事项详见图纸、招标文件、工程量清单计价说明、国家相关规范等 |  | 点 | 2 | 837.55 |  | 1675.1
59 | 030905004002 | 气体灭火系统装置调试 | 1.名称：气体灭火系统装置调试 试验容器容积(L以内) 70 2.符合设计及规范要求 3.其他：未尽事项详见图纸、招标文件、工程量清单计价说明、国家相关规范等 |  | 点 | 1 | 1212.04 |  | 1212.04
60 | 030905004003 | 气体灭火系统装置调试 | 1.名称：气体灭火系统装置调试 试验容器容积(L以内) 90 2.符合设计及规范要求 3.其他：未尽事项详见图纸、招标文件、工程量清单计价说明、国家相关规范等 |  | 点 | 1 | 1491.95 |  | 1491.95
61 | 030905004004 | 气体灭火系统装置调试 | 1.名称：气体灭火系统装置调试 试验容器容积(L以内) 155 2.符合设计及规范要求 3.其他：未尽事项详见图纸、招标文件、工程量清单计价说明、国家相关规范等 |  | 点 | 2 | 2062.5 |  | 4125
|  | 措施项目 | [6 empty] | 5411.88
62 | 031302007001 | 高层施工增加 |  |  | 项 | 1 | 1504.07 |  | 1504.07
本页小计 | [8 empty] | 21957.29
注：为计取规费等的使用，可在表中增设其中：“定额人工费”。
表—08
分部分项工程和单价措施项目清单与计价表
工程名称：给排水及消防工程-地上 |  |  |  | 标段： |  |  |  | 第 16 页 共 16 页
序号 | 项目编码 | 项目名称 | 项目特征描述 |  | 计量单位 | 工程量 | 金额（元）
[7 empty] | 综合单价 |  | 综合合价 | 其中
暂估价
63 | 031301017001 | 脚手架搭拆费 | 1.脚手架搭拆费 2.符合设计及规范要求 3.其他：未尽事项详见图纸、招标文件、工程量清单计价说明、国家相关规范等 |  | 项 | 1 | 3907.81 |  | 3907.81
本页小计 | [8 empty] | 3907.81
合 计 | [8 empty] | 294619.77
注：为计取规费等的使用，可在表中增设其中：“定额人工费”。
表—08

## 表-11 总价措施项目清单与计价表
总价措施项目清单与计价表
工程名称：给排水及消防工程-地上 | [5 empty] | 标段： |  | 第 1 页 共 2 页
序号 | 项目编码 | 项目名称 | 计算基础 | 费率 (%) | 金额 (元) |  | 调整 费率(%) |  | 调整后 金额(元) | 备注
1 | LSSGCSF00007 | 绿色施工安全防护措施费 | 分部分项人工费+分部分项机具费 | 35.77 | 28230.96 |  |  |  |  | 以分部分项的人工费与施工机具费之和为计算基础，费率35.77%
2 | 031301010001 | 安装与生产同时进行增加费用 | 分部分项人工费 | 0 | [5 empty] | 按人工费的10%计算
3 | 031301011001 | 在有害身体健康环境中施工增加费 | 分部分项人工费 | 0 | [5 empty] | 按人工费的10%计算
4 | TSSGBWZJF001 | 在地下（暗）室、设备及大口径管道内等特殊施工部位进行施工增加费 |  | 30 | [5 empty] | 按该部分人工费的30%计算
5 | 粤031302008001 | 赶工措施费 | 分部分项人工费+分部分项机具费 | 0 | [5 empty] | 赶工措施费=（1-δ）*分部分项（人工费+施工机具费）*0.344 （0.8≤δ＜1 式中：δ=合同工期/定额工期）
6 | 031302002001 | 夜间施工增加费 |  | 20 | [5 empty] | 按其夜间施工项目人工费的20%计算
7 | JTGRSGZJF001 | 交通干扰工程施工增加费 |  | 10 | [5 empty] | 按在市政道路上施工项目人工费的10%计算
8 | 粤031302009001 | 文明工地增加费 | 分部分项人工费+分部分项机具费 | 0 | [5 empty] | 以分部分项的人工费与施工机具费之和为计算基础；市级文明工地1.00%；省级文明工地2.00%
9 | DXGXJCJXF001 | 地下管线交叉降效费 | [7 empty] | 按实际发生或经批准的施工方案计
编制人（造价人员）： | [5 empty] | 复核人（造价工程师）：
表-11
总价措施项目清单与计价表
工程名称：给排水及消防工程-地上 | [5 empty] | 标段： |  | 第 2 页 共 2 页
序号 | 项目编码 | 项目名称 | 计算基础 | 费率 (%) | 金额 (元) |  | 调整 费率(%) |  | 调整后 金额(元) | 备注
算
10 | QTFY00000007 | 其他费用 | [7 empty] | 按实际发生或经批准的施工组织设计方案计算
合 计 |  |  |  |  | 28230.96
编制人（造价人员）： | [5 empty] | 复核人（造价工程师）：
表-11

## 表-12 其他项目清单与计价汇总表
其他项目清单与计价汇总表
工程名称：给排水及消防工程-地上 |  |  | 标段： |  | 第 1 页 共 1 页
序号 | 项目名称 | 金额（元） |  | 结算金额（元） |  | 备注
1 | 暂列金额 | 28920.79 |  |  |  | 明细详见表-12-1
2 | 暂估价
2.1 | 材料暂估价 | — |  |  |  | 明细详见表-12-2
2.2 | 专业工程暂估价 |  |  |  |  | 明细详见表-12-3
3 | 计日工 |  |  |  |  | 明细详见表-12-4
4 | 总承包服务费 |  |  |  |  | 明细详见表-12-5
5 | 预算包干费 | 7892.36
6 | 工程优质费
7 | 概算幅度差
8 | 现场签证费用
9 | 索赔费用
10 | 其他费用
| 合 计 | 36813.15 |  |  |  | —
注：材料（工程设备）暂估单价进入清单项目综合单价，此处不汇总。
表—12

## 表-12-1 暂列金额表
暂列金额明细表
工程名称：给排水及消防工程-地上 |  |  | 标段： |  | 第 1 页 共 1 页
序号 | 名称 | 计量单位 |  | 暂定金额（元） |  | 备注
1 | 暂列金额 |  |  | 28920.79
合 计 |  |  |  | 28920.79 |  | —
注：此表由招标人填写，如不能详列，也可只列暂列金额总额，投标人应将上述暂列金额计入投标总价中。
表—12—1

## 表-12-3 专业工程暂估价及结算价表
专业工程暂估价及结算价表
工程名称：给排水及消防工程-地上 |  |  |  | 标段： |  | 第 1 页 共 1 页
序号 | 工程名称 | 工程内容 | 暂估金额 （元） |  | 结算金额 (元) |  | 差额 ±(元) | 备注
1
合 计 |  |  | 0.00 |  |  |  |  | —
注：此表“暂估金额”由招标人填写，投标人应将“暂估金额”计入投标总价中。结算时按合同约定结算金额填写。
表—12—3

## 表-13 规费、税金项目清单与计价表
规费、税金项目清单与计价表
工程名称：给排水及消防工程-地上 |  |  | 标段： |  |  | 第 1 页 共 1 页
序号 | 项目名称 | 计算基础 |  | 计算基数 | 计算费率 (%) |  | 金额(元)
1 | 增值税销项税额 | 分部分项合计+措施合计+其他项目 |  | 359663.88 | 9 |  | 32369.75
合 计 | [6 empty] | 32369.75
编制人（造价人员）： |  |  | 复核人（造价工程师）：
表—13

## 5.1-1单位工程人材机汇总表
单位工程人材机汇总表
工程名称：给排水及消防工程-地上 | [5 empty] | 第 1 页 共 6 页
序号 | 编码 | 名称及规格 | 单位 | 数量 | 单价 （元） |  | 合价 （元）
1 | 00010010 | 人工费 | 元 | 69697.5253 | 1.08 |  | 75203.63
2 | RGFTZ | 人工费调整 | 元 | 5411.7864 | 1 |  | 5411.79
3 | 01010031 | 热轧圆盘条φ10以内 | kg | 0.21 | 3.11 |  | 0.65
4 | 01030055 | 镀锌低碳钢丝φ2.5~4.0 | kg | 9.1738 | 5.43 |  | 49.81
5 | 01090035 | 镀锌圆钢φ10~25 | kg | 4.266 | 4.1 |  | 17.49
6 | 01290043 | 钢板8~15 | kg | 0.9968 | 3.16 |  | 3.15
7 | 01290173 | 钢板12~20 | kg | 68.1576 | 3.23 |  | 220.15
8 | 02010010 | 橡胶板综合 | kg | 0.66 | 3.56 |  | 2.35
9 | 02010013 | 橡胶板1~3 | kg | 0.2382 | 25.7 |  | 6.12
10 | 02010015 | 橡胶板4~15 | kg | 2.319 | 11.09 |  | 25.72
11 | 02130070 | 聚四氟乙烯生料带26mm×20m×0.1mm | m | 517.3041 | 0.13 |  | 67.25
12 | 02130075 | 聚四氟乙烯生料带宽20 | m | 473.0485 | 2.1 |  | 993.4
13 | 02270001 | 棉纱 | kg | 14.1679 | 11.47 |  | 162.51
14 | 02270020 | 白布 | kg | 24.2026 | 2.75 |  | 66.56
15 | 02270180 | 破布一级 | kg | 0.112 | 7.18 |  | 0.8
16 | 02290110 | 油麻丝 | kg | 28.136 | 8.6 |  | 241.97
17 | 03010430 | 六角螺栓综合 | kg | 17.4202 | 5.58 |  | 97.2
18 | 03010590 | 六角螺栓M6×75 | 十套 | 3.6 | 1.12 |  | 4.03
19 | 03011350 | 膨胀螺栓M6~12×50~120 | 十套 | 23.072 | 56.57 |  | 1305.18
20 | 03011630 | 镀锌六角螺栓2平1弹垫 M16×100以内 | 十套 | 0.824 | 14.12 |  | 11.63
21 | 03013001 | 膨胀螺栓综合 | 十套 | 4.944 | 2.63 |  | 13
22 | 03013011 | 膨胀螺栓综合 | kg | 17.2779 | 7.56 |  | 130.62
23 | 03013061 | 膨胀螺栓M12 | 十套 | 1.648 | 8.41 |  | 13.86
24 | 03014421 | 六角螺母M8 | 十套 | 0.206 | 2.11 |  | 0.43
25 | 03016071 | 垫圈M8 | 十个 | 0.206 | 0.09 |  | 0.02
26 | 03078051 | 大便器胶皮碗 | 个 | 8.4 | 0.98 |  | 8.23
27 | 03131061 | 尼龙砂轮片φ100 | 片 | 0.375 | 4.27 |  | 1.6
28 | 03131101 | 尼龙砂轮片φ400 | 片 | 27.4035 | 11.97 |  | 328.02
29 | 03134021 | 铁砂布0~2# | 张 | 7.0168 | 0.94 |  | 6.6
30 | 03135021 | 低碳钢焊条结422 φ3.2 | kg | 27.9701 | 5.96 |  | 166.7
31 | 03139081 | 冲击钻头φ8~16 | 个 | 2.56 | 4.14 |  | 10.6
32 | 03139101 | 冲击钻头φ10~20 | 个 | 5.5054 | 8.12 |  | 44.7
33 | 03139281 | 钢锯条 | 条 | 57.5899 | 0.43 |  | 24.76
单位工程人材机汇总表
工程名称：给排水及消防工程-地上 | [5 empty] | 第 2 页 共 6 页
序号 | 编码 | 名称及规格 | 单位 | 数量 | 单价 （元） |  | 合价 （元）
34 | 03139321 | 钢丝刷子 | 把 | 0.2263 | 2.31 |  | 0.52
35 | 03139571 | 树脂砂轮切割片φ400 | 片 | 0.0038 | 35 |  | 0.13
36 | 04010020 | 复合普通硅酸盐水泥P.C 32.5 | kg | 9.6 | 0.32 |  | 3.07
37 | 04010035 | 复合普通硅酸盐水泥P.O 42.5 | kg | 7.024 | 0.39 |  | 2.74
38 | 04030001 | 砂子 | kg | 21.122 | 0.08 |  | 1.69
39 | 04090055 | 石灰膏 | m3 | 0.148 | 378.64 |  | 56.04
40 | 04130070 | 烧结粉煤灰砖240×115×53 | 千块 | 0.128 | 248 |  | 31.74
41 | 13030240 | 厚漆 | kg | 0.21 | 10.26 |  | 2.15
42 | 13050430 | 酚醛防锈漆各种颜色 | kg | 0.657 | 14.41 |  | 9.47
43 | 13350035 | 防水密封胶 | 支 | 12.66 | 8.1 |  | 102.55
44 | 13350200 | 密封膏 | kg | 4.995 | 6.19 |  | 30.92
45 | 14030047 | 汽油70~90# | kg | 0.162 | 5.96 |  | 0.97
46 | 14050040 | 溶剂汽油 | kg | 7.0441 | 6.46 |  | 45.5
47 | 14070050 | 机油综合 | kg | 14.4679 | 6.96 |  | 100.7
48 | 14330030 | 丙酮 | kg | 5.3278 | 9.74 |  | 51.89
49 | 14350360 | 酒精 | kg | 6.795 | 7.34 |  | 49.88
50 | 14350490 | 漂白粉综合 | kg | 0.0683 | 5.31 |  | 0.36
51 | 14350540 | 润滑剂 | kg | 0.8402 | 4.53 |  | 3.81
52 | 14390020 | 氮气 | m3 | 460 | 4.57 |  | 2102.2
53 | 14390070 | 氧气 | m3 | 18.1376 | 5.16 |  | 93.59
54 | 14390100 | 乙炔气 | kg | 6.0459 | 13.3 |  | 80.41
55 | 14410410 | 氯丁橡胶粘接剂 | kg | 3.5298 | 14.02 |  | 49.49
56 | 14410590 | 厌氧胶325# 200g | 瓶 | 0.96 | 61 |  | 58.56
57 | 14410600 | 胶粘剂 | kg | 0.135 | 1.9 |  | 0.26
58 | 17010053 | 焊接钢管DN20 | m | 0.0013 | 6.83 |  | 0.01
59 | 17010054 | 焊接钢管DN20 | kg | 0.4315 | 4.19 |  | 1.81
60 | 17010063 | 焊接钢管DN80 | m | 1.4 | 35.61 |  | 49.85
61 | 17270175 | 橡胶软管DN20 | m | 0.1952 | 5 |  | 0.98
62 | 18010515 | 黑玛钢直通DN25 | 个 | 2.02 | 2.49 |  | 5.03
63 | 18010585 | 黑玛钢弯头DN25 | 个 | 1.01 | 3.85 |  | 3.89
64 | 18010765 | 黑玛钢活接头DN25 | 个 | 2.02 | 8.75 |  | 17.68
65 | 18010770 | 黑玛钢活接头DN32 | 个 | 5.05 | 12.25 |  | 61.86
66 | 18010775 | 黑玛钢活接头DN40 | 个 | 1.01 | 15.19 |  | 15.34
67 | 18010810 | 黑玛钢堵头DN25 | 个 | 1.01 | 1.88 |  | 1.9
68 | 18030815 | 镀锌弯头DN20 | 个 | 445.41 | 1.7 |  | 757.2
单位工程人材机汇总表
工程名称：给排水及消防工程-地上 | [5 empty] | 第 3 页 共 6 页
序号 | 编码 | 名称及规格 | 单位 | 数量 | 单价 （元） |  | 合价 （元）
69 | 18030885 | 镀锌外接头DN25 | 个 | 742.35 | 2.4 |  | 1781.64
70 | 18030920 | 镀锌丝堵DN15(堵头) | 个 | 73.5 | 0.68 |  | 49.98
71 | 19000210 | 螺纹阀门DN20 | 个 | 0.13 | 26 |  | 3.38
72 | 21150140 | 大便器排水接头 | 个 | 20.2 | 5.2 |  | 105.04
73 | 24110073 | 压力表0~1.6MPa(带弯带阀) | 套 | 2.7821 | 80 |  | 222.57
74 | 24110140 | 弹簧压力表Y-100 0~1.6MPa | 块 | 0.0636 | 20 |  | 1.27
75 | 24590010 | 压力表弯管DN15 | 个 | 0.0636 | 5.56 |  | 0.35
76 | 27170001 | 电气绝缘胶带18mm×10m×0.13mm | 卷 | 7.692 | 1.89 |  | 14.54
77 | 28030440 | 铜芯聚氯乙烯绝缘导线BV-105℃-1mm2 | m | 29.013 | 0.85 |  | 24.66
78 | 34110010 | 水 | m3 | 90.1494 | 3.58 |  | 322.73
79 | 34130080 | 铝牌 | 个 | 4 | 0.86 |  | 3.44
80 | 35330001 | 试验容器40L | 个 | 0.1 | 5410.26 |  | 541.03
81 | 35330010 | 试验容器70L | 个 | 0.05 | 7623.93 |  | 381.2
82 | 35330020 | 试验容器90L | 个 | 0.05 | 7991.45 |  | 399.57
83 | 35330030 | 试验容器155L | 个 | 0.1 | 10564.1 |  | 1056.41
84 | 99450760 | 其他材料费 | 元 | 474.6057 | 1 |  | 474.61
85 | CLFTZ | 材料费调整 | 元 | -0.0407 | 1 |  | -0.04
86 | 01000003 | 型钢 | kg | 427.875 | 3.32 |  | 1420.55
87 | 02190155 | 聚四氟乙烯垫 | 个 | 6 | 3.5 |  | 21
88 | 03071041 | 红外感应龙头及配件 | 套 | 12.12 | 336.28 |  | 4075.71
89 | 03071071 | 水龙头DN15 | 个 | 2.02 | 57.88 |  | 116.92
90 | 03072021@1 | 不锈钢隔栅地漏DN75 | 个 | 14 | 64.6 |  | 904.4
91 | 03073011 | 瓷制大便器用存水弯 | 个 | 8.08 | 27.63 |  | 223.25
92 | 03074001@1 | 地面扫除口DN100 | 个 | 2.02 | 13.2 |  | 26.66
93 | 03074001@2 | 地面扫除口DN75 | 个 | 5.05 | 8.49 |  | 42.87
94 | 03076181 | 角型阀(带铜活)DN15 | 个 | 32.32 | 21.54 |  | 696.17
95 | 03078001 | 瓷蹲式大便器水箱配件 | 套 | 8.08 | 194.84 |  | 1574.31
96 | 03078101 | 坐便器盖板 | 套 | 12.12 | 43.4 |  | 526.01
97 | 03139351 | 小膜片 | 片 | 6 | 1.7 |  | 10.2
98 | 03139361 | 大膜片 | 片 | 6 | 1.21 |  | 7.26
99 | 13010135 | 醇酸调和漆 | kg | 42.7347 | 13.41 |  | 573.07
100 | 13030795@1 | 樟丹 | kg | 8.5982 | 13.83 |  | 118.91
101 | 17010075@1 | 焊接钢管DN80 | kg | 48.24 | 4.01 |  | 193.44
单位工程人材机汇总表
工程名称：给排水及消防工程-地上 | [5 empty] | 第 4 页 共 6 页
序号 | 编码 | 名称及规格 | 单位 | 数量 | 单价 （元） |  | 合价 （元）
102 | 17010075@2 | 焊接钢管DN25 | kg | 6.56 | 3.9 |  | 25.58
103 | 17010075@3 | 焊接钢管DN32 | kg | 2.94 | 3.96 |  | 11.64
104 | 17010075@4 | 焊接钢管DN40 | kg | 4.41 | 3.86 |  | 17.02
105 | 17010075@5 | 焊接钢管DN50 | kg | 6.52 | 3.9 |  | 25.43
106 | 17010100@1 | 内外壁热浸镀锌钢管DN65 | m | 175.9605 | 27.43 |  | 4826.6
107 | 17030001@1 | 内外壁热浸镀锌钢管DN25 | m | 1003.392 | 10.36 |  | 10395.14
108 | 17030001@2 | 内外壁热浸镀锌钢管DN40 | m | 44.6019 | 14.03 |  | 625.76
109 | 17030001@3 | 内外壁热浸镀锌钢管DN32 | m | 115.967 | 12.54 |  | 1454.23
110 | 17030001@4 | 内外壁热浸镀锌钢管DN80 | m | 27.131 | 31.39 |  | 851.64
111 | 17030001@5 | 内外壁热浸镀锌钢管DN50 | m | 32.8736 | 17.41 |  | 572.33
112 | 17050017@2 | SUS304不锈钢管DN15 | m | 0.986 | 13.26 |  | 13.07
113 | 17190005 | 金属软管DN15 | 条 | 44.44 | 8.54 |  | 379.52
114 | 17230001@1 | 衬塑钢管DN40 | m | 6.5631 | 27.28 |  | 179.04
115 | 17230001@2 | 衬塑钢管DN32 | m | 20.0479 | 22.7 |  | 455.09
116 | 17230001@3 | 衬塑钢管DN25 | m | 14.9146 | 17.77 |  | 265.03
117 | 17230001@4 | 衬塑钢管DN20 | m | 77.9422 | 12.56 |  | 978.95
118 | 17230001@5 | 衬塑钢管DN15 | m | 195.0486 | 10.49 |  | 2046.06
119 | 17250370@1 | UPVC管DN50 | m | 30.8356 | 5.11 |  | 157.57
120 | 17250370@2 | UPVC管DN75 | m | 136.0044 | 8.39 |  | 1141.08
121 | 17250370@3 | UPVC管DN100 | m | 54.8245 | 16.44 |  | 901.31
122 | 18030001 | 锥形堵块 | 只 | 6 | 2.52 |  | 15.12
123 | 18030529 | 螺纹管件DN15 | 个 | 34.34 | 5.88 |  | 201.92
124 | 18031283@1 | 室内镀锌钢管管件DN25 | 个 | 589.056 | 5.46 |  | 3216.25
125 | 18031283@2 | 室内镀锌钢管管件DN40 | 个 | 38.2112 | 8.01 |  | 306.07
126 | 18031283@3 | 室内镀锌钢管管件DN32 | 个 | 79.2729 | 6.66 |  | 527.96
127 | 18031283@5 | 室内镀锌钢管管件DN50 | 个 | 26.4297 | 8.96 |  | 236.81
128 | 18031463@1 | 卡箍（含螺栓及密封圈）DN65 | 套 | 91.6433 | 16.31 |  | 1494.7
129 | 18031463@2 | 卡箍（含螺栓及密封圈）DN80 | 套 | 11.1216 | 21.1 |  | 234.67
130 | 18050240@2 | 给水室内不锈钢管卡压管件DN15 | 个 | 1.341 | 3.38 |  | 4.53
131 | 18090060@1 | 室内塑料排水管件DN50 | 个 | 21.0243 | 3.56 |  | 74.85
132 | 18090060@2 | 室内塑料排水管件DN75 | 个 | 122.8203 | 7.91 |  | 971.51
133 | 18090060@3 | 室内塑料排水管件DN100 | 个 | 66.7128 | 10.67 |  | 711.83
134 | 18110001@1 | 室内钢塑给水管接头零件DN40 | 个 | 5.1483 | 8.18 |  | 42.11
135 | 18110001@2 | 室内钢塑给水管接头零件DN32 | 个 | 19.8861 | 4.11 |  | 81.73
单位工程人材机汇总表
工程名称：给排水及消防工程-地上 | [5 empty] | 第 5 页 共 6 页
序号 | 编码 | 名称及规格 | 单位 | 数量 | 单价 （元） |  | 合价 （元）
136 | 18110001@3 | 室内钢塑给水管接头零件DN25 | 个 | 17.157 | 2.42 |  | 41.52
137 | 18110001@4 | 室内钢塑给水管接头零件DN20 | 个 | 95.1665 | 1.75 |  | 166.54
138 | 18110001@5 | 室内钢塑给水管接头零件DN15 | 个 | 285.1922 | 1.4 |  | 399.27
139 | 19000001@1 | 不锈钢截止阀DN32 | 个 | 5.05 | 73.81 |  | 372.74
140 | 19000001@2 | 不锈钢截止阀DN25 | 个 | 2.02 | 59.47 |  | 120.13
141 | 19030170@1 | 不锈钢截止阀DN40 | 个 | 1.01 | 101.42 |  | 102.43
142 | 19030170@2 | 不锈钢截止阀DN20 | 个 | 3.03 | 73.81 |  | 223.64
143 | 19030170@3 | 不锈钢截止阀DN32 | 个 | 1.01 | 73.81 |  | 74.55
144 | 19030170@4 | 不锈钢截止阀DN25 | 个 | 1.01 | 59.47 |  | 60.06
145 | 20310140 | 金属密封垫 | 个 | 6 | 5.63 |  | 33.78
146 | 21090001@1 | 公共卫生间感应式洗手盆 | 套 | 11.11 | 216.71 |  | 2407.65
147 | 21090001@2 | 公共卫生间感应式洗手盆（无障碍） | 套 | 1.01 | 216.71 |  | 218.88
148 | 21090005 | 洗脸盆排水附件 | 套 | 12.12 | 23.8 |  | 288.46
149 | 21130001@1 | 污水池 | 套 | 2.02 | 252.85 |  | 510.76
150 | 21130005 | 洗涤盆排水附件 | 套 | 2.02 | 16.37 |  | 33.07
151 | 21150001@1 | 脚踏式低位水箱蹲便器 | 个 | 8.08 | 194.84 |  | 1574.31
152 | 21150050@1 | 坐便器 | 个 | 11.11 | 642.98 |  | 7143.51
153 | 21150050@2 | 坐便器(无障碍） | 个 | 1.01 | 642.98 |  | 649.41
154 | 21150080 | 分体式低水箱及水箱配件 | 套 | 12.12 | 173.66 |  | 2104.76
155 | 21150130 | 冲洗器DN32 | 个 | 8.08 | 57.02 |  | 460.72
156 | 21170001@1 | 感应式小便器 | 个 | 8.08 | 549.96 |  | 4443.68
157 | 21170020 | 小便器冲水连接管DN15 | 根 | 8.08 | 16.89 |  | 136.47
158 | 21170030 | 小便器排水附件 | 套 | 8.08 | 27.24 |  | 220.1
159 | 21310100 | 洗脸盆托架 | 副 | 2.02 | 51.89 |  | 104.82
160 | 22110010@1 | 自动排气阀DN25 | 个 | 1 | 58.05 |  | 58.05
161 | 22530130@1 | 专用泄压口 | 个 | 3 | 530.97 |  | 1592.91
162 | 23010001@1 | 磷酸铵盐干粉灭火器MF/ABC5 | 个 | 86 | 78.4 |  | 6742.4
163 | 23030040@1 | 甲型带应急照明及灭火器箱组合消防柜1700*700*240（不锈钢） | 套 | 12 | 960 |  | 11520
164 | 23070001@1 | 灭火器放置箱（不锈钢） | 个 | 31 | 230.97 |  | 7160.07
165 | 23070010@2 | 预制式七氟丙烷灭火装置（单瓶组）81kg | 套 | 1 | 4117 |  | 4117
166 | 23070010@4 | 预制式七氟丙烷灭火装置（单瓶组）118kg | 套 | 2 | 6324 |  | 12648
单位工程人材机汇总表
工程名称：给排水及消防工程-地上 | [5 empty] | 第 6 页 共 6 页
序号 | 编码 | 名称及规格 | 单位 | 数量 | 单价 （元） |  | 合价 （元）
167 | 23070010@5 | 预制式七氟丙烷灭火装置（单瓶组）55kg | 套 | 1 | 4117 |  | 4117
168 | 23210001@1 | 吊顶型玻璃球闭式喷头（快速相应喷头）K80 | 个 | 742.35 | 21.6 |  | 16034.76
169 | 24010020@4 | 远传水表DN20 | 个 | 3 | 238.94 |  | 716.82
170 | 24010020@5 | 远传水表DN32 | 个 | 1 | 513.27 |  | 513.27
171 | 24010020@6 | 远传水表DN25 | 个 | 1 | 283.19 |  | 283.19
172 | 34070020 | 防毒面具 | 套 | 86 | 56.8 |  | 4884.8
173 | 55270040 | 埋入式感应控制器 | 个 | 8.08 | 106.19 |  | 858.02
174 | 80010640 | 预拌水泥砂浆1:2.5 | m3 | 0.3056 | 384.5 |  | 117.5
175 | 补充主材003@1 | 七氟丙烷药剂 | kg | 372 | 60.18 |  | 22386.96
176 | 00010003 | 机上人工 | 工日 | 1.1538 | 248.17 |  | 286.34
177 | 99450630 | 折旧费 | 元 | 659.1763 | 1 |  | 659.18
178 | 99450640 | 检修费 | 元 | 142.3048 | 1 |  | 142.3
179 | 99450650 | 维护费 | 元 | 422.7184 | 1 |  | 422.72
180 | 99450660 | 安拆费 | 元 | 349.7993 | 1 |  | 349.8
181 | 99450680 | 柴油(机械用)0# | kg | 19.4056 | 5.77 |  | 111.97
182 | 99450700 | 电(机械用) | kw·h | 2083.6438 | 0.81 |  | 1687.75
183 | 99451300 | 校验费 | 元 | 60.12 | 1 |  | 60.12
184 | JXFTZ | 机械费调整 | 元 | 0.2663 | 1 |  | 0.27
|  | 合计 |  |  |  |  | 257152.44