## 表-04 单位工程招标控制价汇总表
单位工程招标控制价汇总表
工程名称：通风空调工程-地上 |  |  | 标段： | 第 1 页 共 1 页
序号 | 汇总内容 | 金额:(元) |  |  | 其中：暂估价(元)
1 | 分部分项合计 | 2405520.37
1.1 | 防排烟工程 | 551621.89
1.2 | 多联机空调及新风工程 | 1853898.48
2 | 措施合计 | 203788.01
2.1 | 绿色施工安全防护措施费 | 173180.27
2.2 | 其他措施费 | 30607.74
3 | 其他项目 | 288966.99 |  |  | －
3.1 | 暂列金额 | 240552.04
3.2 | 暂估价
3.3 | 计日工
3.4 | 总承包服务费
3.5 | 预算包干费 | 48414.95
3.6 | 工程优质费
3.7 | 概算幅度差
3.8 | 索赔费用
3.9 | 现场签证费用
3.10 | 其他费用
4 | 税前工程造价 | 2898275.37
5 | 增值税销项税额 | 260844.78 |  |  | －
6 | 总造价 | 3159120.15
7 | 人工费 | 496327.82
招标控制价合计=1+2+3+5 |  | 3,159,120.15 |  |  | 0.00
注：本表适用于单位工程招标控制价或投标报价的汇总，如无单位工程划分，单项工程也使用本表汇总
表—04

## 表-08 分部分项工程和单价措施项目清单与计价表
分部分项工程和单价措施项目清单与计价表
工程名称：通风空调工程-地上 |  |  |  | 标段： |  |  |  | 第 1 页 共 35 页
序号 | 项目编码 | 项目名称 | 项目特征描述 |  | 计量单位 | 工程量 | 金额（元）
[7 empty] | 综合单价 |  | 综合合价 | 其中
暂估价
|  | 防排烟工程 | [6 empty] | 551621.89
1 | 030108003001 | 轴流通风机 | 1.名称:管道式排风机PF-4-01 2.规格、型号:L=1200m3/h H=200Pa N=0.37kW 3.安装形式:落地式 4.设备支架制作、安装:型钢 5.除锈、刷油:手工除锈、红丹防锈漆两遍、调和漆两遍 6.本体和配件安装 7.电机检查接线 8.调试 9.符合设计及规范要求 10.其他：未尽事项详见图纸、招标文件、工程量清单计价说明、国家相关规范等 |  | 台 | 1 | 1953.33 |  | 1953.33
2 | 030108003002 | 轴流通风机 | 1.名称:管道式排风机PF-4-02 2.规格、型号:L=800m3/h H=250Pa N=0.37kW 3.安装形式:落地式 4.设备支架制作、安装:型钢 5.除锈、刷油:手工除锈、红丹防锈漆两遍、调和漆两遍 6.本体和配件安装 7.电机检查接线 8.调试 9.符合设计及规范要求 10.其他：未尽事项详见图纸、招标文件、工程量清单计价说明、国家相关规范等 |  | 台 | 1 | 1819.1 |  | 1819.1
3 | 030703001001 | 碳钢阀门 | 1.名称:风管止回阀 2.规格:1000X320 3.符合设计及规范要求 4.其他：未尽事项详见图纸、招标文件、工程量清单计价说明、国家相关规范等 |  | 个 | 1 | 469.52 |  | 469.52
4 | 030703001002 | 碳钢阀门 | 1.名称:高气密电动多叶排烟口（常闭） 2.规格:1000X300 3.符合设计及规范要求 4.其他：未尽事项详见图纸、招标文件、工程量清单计价说明、国家相关规范等 |  | 个 | 2 | 2049.02 |  | 4098.04
本页小计 | [8 empty] | 8339.99
注：为计取规费等的使用，可在表中增设其中：“定额人工费”。
表—08
分部分项工程和单价措施项目清单与计价表
工程名称：通风空调工程-地上 |  |  |  | 标段： |  |  |  | 第 2 页 共 35 页
序号 | 项目编码 | 项目名称 | 项目特征描述 |  | 计量单位 | 工程量 | 金额（元）
[7 empty] | 综合单价 |  | 综合合价 | 其中
暂估价
5 | 030703001003 | 碳钢阀门 | 1.名称:高气密电动多页排烟口（常闭） 2.规格:1000X320 3.符合设计及规范要求 4.其他：未尽事项详见图纸、招标文件、工程量清单计价说明、国家相关规范等 |  | 个 | 21 | 2075.32 |  | 43581.72
6 | 030703001004 | 碳钢阀门 | 1.名称:高气密电动多页排烟口（常闭） 2.规格:1350X400 3.符合设计及规范要求 4.其他：未尽事项详见图纸、招标文件、工程量清单计价说明、国家相关规范等 |  | 个 | 1 | 2640.86 |  | 2640.86
7 | 030703001005 | 碳钢阀门 | 1.名称:高气密防烟防火阀（常开） 2.规格:320X160 3.符合设计及规范要求 4.其他：未尽事项详见图纸、招标文件、工程量清单计价说明、国家相关规范等 |  | 个 | 2 | 250.52 |  | 501.04
8 | 030703001006 | 碳钢阀门 | 1.名称:高气密防烟防火阀（常开） 2.规格:400X200 3.符合设计及规范要求 4.其他：未尽事项详见图纸、招标文件、工程量清单计价说明、国家相关规范等 |  | 个 | 1 | 188.22 |  | 188.22
9 | 030703001007 | 碳钢阀门 | 1.名称:高气密排烟阀（常闭） 2.规格:1200X600 3.符合设计及规范要求 4.其他：未尽事项详见图纸、招标文件、工程量清单计价说明、国家相关规范等 |  | 个 | 1 | 1700.06 |  | 1700.06
10 | 030703001008 | 碳钢阀门 | 1.名称:高气密排烟阀（常闭） 2.规格:800X400 3.符合设计及规范要求 4.其他：未尽事项详见图纸、招标文件、工程量清单计价说明、国家相关规范等 |  | 个 | 4 | 398.06 |  | 1592.24
本页小计 | [8 empty] | 50204.14
注：为计取规费等的使用，可在表中增设其中：“定额人工费”。
表—08
分部分项工程和单价措施项目清单与计价表
工程名称：通风空调工程-地上 |  |  |  | 标段： |  |  |  | 第 3 页 共 35 页
序号 | 项目编码 | 项目名称 | 项目特征描述 |  | 计量单位 | 工程量 | 金额（元）
[7 empty] | 综合单价 |  | 综合合价 | 其中
暂估价
11 | 030703001009 | 碳钢阀门 | 1.名称:高气密排烟防火阀（常开） 2.规格:1000X300 3.符合设计及规范要求 4.其他：未尽事项详见图纸、招标文件、工程量清单计价说明、国家相关规范等 |  | 个 | 2 | 660.7 |  | 1321.4
12 | 030703001010 | 碳钢阀门 | 1.名称:高气密排烟防火阀（常开） 2.规格:1000X320 3.符合设计及规范要求 4.其他：未尽事项详见图纸、招标文件、工程量清单计价说明、国家相关规范等 |  | 个 | 21 | 660.7 |  | 13874.7
13 | 030703001011 | 碳钢阀门 | 1.名称:高气密排烟防火阀（常开） 2.规格:1000X400 3.符合设计及规范要求 4.其他：未尽事项详见图纸、招标文件、工程量清单计价说明、国家相关规范等 |  | 个 | 1 | 778.86 |  | 778.86
14 | 030703001012 | 碳钢阀门 | 1.名称:高气密排烟防火阀（常开） 2.规格:1000X630 3.符合设计及规范要求 4.其他：未尽事项详见图纸、招标文件、工程量清单计价说明、国家相关规范等 |  | 个 | 2 | 1118.57 |  | 2237.14
15 | 030703001013 | 碳钢阀门 | 1.名称:高气密排烟防火阀（常开） 2.规格:1200X500 3.符合设计及规范要求 4.其他：未尽事项详见图纸、招标文件、工程量清单计价说明、国家相关规范等 |  | 个 | 2 | 1074.26 |  | 2148.52
16 | 030703001014 | 碳钢阀门 | 1.名称:高气密排烟防火阀（常开） 2.规格:1200X600 3.符合设计及规范要求 4.其他：未尽事项详见图纸、招标文件、工程量清单计价说明、国家相关规范等 |  | 个 | 1 | 1251.5 |  | 1251.5
本页小计 | [8 empty] | 21612.12
注：为计取规费等的使用，可在表中增设其中：“定额人工费”。
表—08
分部分项工程和单价措施项目清单与计价表
工程名称：通风空调工程-地上 |  |  |  | 标段： |  |  |  | 第 4 页 共 35 页
序号 | 项目编码 | 项目名称 | 项目特征描述 |  | 计量单位 | 工程量 | 金额（元）
[7 empty] | 综合单价 |  | 综合合价 | 其中
暂估价
17 | 030703001015 | 碳钢阀门 | 1.名称:高气密排烟防火阀（常开） 2.规格:1350X400 3.符合设计及规范要求 4.其他：未尽事项详见图纸、招标文件、工程量清单计价说明、国家相关规范等 |  | 个 | 2 | 985.64 |  | 1971.28
18 | 030703001016 | 碳钢阀门 | 1.名称:高气密排烟防火阀（常开） 2.规格:1400X400 3.符合设计及规范要求 4.其他：未尽事项详见图纸、招标文件、工程量清单计价说明、国家相关规范等 |  | 个 | 6 | 1015.18 |  | 6091.08
19 | 030703001017 | 碳钢阀门 | 1.名称:高气密排烟防火阀（常开） 2.规格:450X400 3.符合设计及规范要求 4.其他：未尽事项详见图纸、招标文件、工程量清单计价说明、国家相关规范等 |  | 个 | 1 | 306.38 |  | 306.38
20 | 030703001018 | 碳钢阀门 | 1.名称:高气密排烟防火阀（常开） 2.规格:800X400 3.符合设计及规范要求 4.其他：未尽事项详见图纸、招标文件、工程量清单计价说明、国家相关规范等 |  | 个 | 4 | 660.7 |  | 2642.8
21 | 030703007003 | 碳钢风口、散流器、百叶窗 | 1.名称:单层百叶风口 2.规格:1000x600 3.符合设计及规范要求 4.其他：未尽事项详见图纸、招标文件、工程量清单计价说明、国家相关规范等 |  | 个 | 16 | 316.47 |  | 5063.52
22 | 030703007004 | 碳钢风口、散流器、百叶窗 | 1.名称:侧排风百叶 2.规格:1000x200 3.符合设计及规范要求 4.其他：未尽事项详见图纸、招标文件、工程量清单计价说明、国家相关规范等 |  | 个 | 24 | 316.47 |  | 7595.28
本页小计 | [8 empty] | 23670.34
注：为计取规费等的使用，可在表中增设其中：“定额人工费”。
表—08
分部分项工程和单价措施项目清单与计价表
工程名称：通风空调工程-地上 |  |  |  | 标段： |  |  |  | 第 5 页 共 35 页
序号 | 项目编码 | 项目名称 | 项目特征描述 |  | 计量单位 | 工程量 | 金额（元）
[7 empty] | 综合单价 |  | 综合合价 | 其中
暂估价
23 | 030703007005 | 碳钢风口、散流器、百叶窗 | 1.名称:单层排风百叶 2.规格:1000x200 3.符合设计及规范要求 4.其他：未尽事项详见图纸、招标文件、工程量清单计价说明、国家相关规范等 |  | 个 | 3 | 316.47 |  | 949.41
24 | 030703007006 | 碳钢风口、散流器、百叶窗 | 1.名称:单层百叶风口 2.规格:500x200 3.符合设计及规范要求 4.其他：未尽事项详见图纸、招标文件、工程量清单计价说明、国家相关规范等 |  | 个 | 18 | 113.13 |  | 2036.34
25 | 030703007007 | 碳钢风口、散流器、百叶窗 | 1.名称:单层百叶风口 2.规格:800x200 3.符合设计及规范要求 4.其他：未尽事项详见图纸、招标文件、工程量清单计价说明、国家相关规范等 |  | 个 | 44 | 149.62 |  | 6583.28
26 | 030703019001 | 柔性接口 | 1.名称:柔性短管接口 2.规格:长度150~300mm 3.材质:不燃或难燃材料软接头（需有国家防火材料质量监督检验中心合格证） 4.符合设计及规范要求 5.其他：未尽事项详见图纸、招标文件、工程量清单计价说明、国家相关规范等 |  | m2 | 3.23 | 404.79 |  | 1307.47
27 | 030702001001 | 碳钢通风管道 | 1.名称:镀锌钢板风管 2.形状:矩形 3.规格:长边长(mm) ≤320 4.板材厚度:δ=0.5mm 5.本体及配件制作安装（含风管、管件、法兰、零配件、弯头导流叶片、风管检查孔、温度及风量测定孔、风帽等） 6.接口形式:法兰连接 7.符合设计及规范要求 8.其他：未尽事项详见图纸、招标文件、工程量清单计价说明、国家相关规范等 |  | m2 | 39.65 | 170.59 |  | 6763.89
本页小计 | [8 empty] | 17640.39
注：为计取规费等的使用，可在表中增设其中：“定额人工费”。
表—08
分部分项工程和单价措施项目清单与计价表
工程名称：通风空调工程-地上 |  |  |  | 标段： |  |  |  | 第 6 页 共 35 页
序号 | 项目编码 | 项目名称 | 项目特征描述 |  | 计量单位 | 工程量 | 金额（元）
[7 empty] | 综合单价 |  | 综合合价 | 其中
暂估价
28 | 030702001002 | 碳钢通风管道 | 1.名称:镀锌钢板风管 2.形状:矩形 3.规格:长边长(mm) ≤450 4.板材厚度:δ=0.6mm 5.本体及配件制作安装（含风管、管件、法兰、零配件、弯头导流叶片、风管检查孔、温度及风量测定孔、风帽等） 6.接口形式:法兰连接 7.符合设计及规范要求 8.其他：未尽事项详见图纸、招标文件、工程量清单计价说明、国家相关规范等 |  | m2 | 14.48 | 134.53 |  | 1947.99
29 | 030702001003 | 碳钢通风管道 | 1.名称:镀锌钢板风管 2.形状:矩形 3.规格:长边长(mm) ≤1000 4.板材厚度:δ=1.0mm 5.本体及配件制作安装（含风管、管件、法兰、零配件、弯头导流叶片、风管检查孔、温度及风量测定孔、风帽等） 6.接口形式:法兰连接 7.符合设计及规范要求 8.其他：未尽事项详见图纸、招标文件、工程量清单计价说明、国家相关规范等 |  | m2 | 795.45 | 122.54 |  | 97474.44
30 | 030702001004 | 碳钢通风管道 | 1.名称:镀锌钢板风管 2.形状:矩形 3.规格:长边长(mm) ≤1250 4.板材厚度:δ=1.2mm 5.本体及配件制作安装（含风管、管件、法兰、零配件、弯头导流叶片、风管检查孔、温度及风量测定孔、风帽等） 6.接口形式:法兰连接 7.符合设计及规范要求 8.其他：未尽事项详见图纸、招标文件、工程量清单计价说明、国家相关规范等 |  | m2 | 157.43 | 143.62 |  | 22610.1
本页小计 | [8 empty] | 122032.53
注：为计取规费等的使用，可在表中增设其中：“定额人工费”。
表—08
分部分项工程和单价措施项目清单与计价表
工程名称：通风空调工程-地上 |  |  |  | 标段： |  |  |  | 第 7 页 共 35 页
序号 | 项目编码 | 项目名称 | 项目特征描述 |  | 计量单位 | 工程量 | 金额（元）
[7 empty] | 综合单价 |  | 综合合价 | 其中
暂估价
31 | 030702001005 | 碳钢通风管道 | 1.名称:镀锌钢板风管 2.形状:矩形 3.规格:长边长(mm) ≤2000 4.板材厚度:δ=1.2mm 5.本体及配件制作安装（含风管、管件、法兰、零配件、弯头导流叶片、风管检查孔、温度及风量测定孔、风帽等） 6.接口形式:法兰连接 7.符合设计及规范要求 8.其他：未尽事项详见图纸、招标文件、工程量清单计价说明、国家相关规范等 |  | m2 | 408.1 | 157.91 |  | 64443.07
32 | 031208003001 | 通风管道绝热 | 1.绝热材料品种:不燃带筋铝箔面玻璃棉毡 2.绝热厚度:50mm，密度40kg/m 3.符合设计及规范要求 4.其他：未尽事项详见图纸、招标文件、工程量清单计价说明、国家相关规范等 |  | m3 | 74.61 | 1287.03 |  | 96025.31
33 | 031208003002 | 通风管道绝热 | 1.绝热材料品种:防火板 2.绝热厚度:9mm 3.符合设计及规范要求 4.其他：未尽事项详见图纸、招标文件、工程量清单计价说明、国家相关规范等 |  | m2 | 1561.23 | 48.16 |  | 75188.84
34 | 031201003007 | 金属结构刷油 | 1.除锈级别:金属结构刷油 2.油漆品种:除锈后涂红丹防锈漆两遍、灰漆一遍 3.符合设计及规范要求 4.其他：未尽事项详见图纸、招标文件、工程量清单计价说明、国家相关规范等 |  | kg | 414.19 | 1.88 |  | 778.68
本页小计 | [8 empty] | 236435.9
注：为计取规费等的使用，可在表中增设其中：“定额人工费”。
表—08
分部分项工程和单价措施项目清单与计价表
工程名称：通风空调工程-地上 |  |  |  | 标段： |  |  |  | 第 8 页 共 35 页
序号 | 项目编码 | 项目名称 | 项目特征描述 |  | 计量单位 | 工程量 | 金额（元）
[7 empty] | 综合单价 |  | 综合合价 | 其中
暂估价
35 | 030413001001 | 铁构件 | 1.名称:支（吊）架制作安装 2.型号、规格:型钢 3.除锈、刷油:手工除锈、红丹防锈漆两遍、调和漆两遍 4.符合设计及规范要求 5.其他：未尽事项详见图纸、招标文件、工程量清单计价说明、国家相关规范等 |  | kg | 652 | 30.08 |  | 19612.16
36 | 010803002001 | 防火卷帘(闸)门 | 1.名称:电动挡烟垂壁 2.材质:柔性不然材料 3.规格:距地2100mm 4.控制箱及电动装置安装 5.调试 6.符合设计及规范要求 7.其他：未尽事项详见图纸、招标文件、工程量清单计价说明、国家相关规范等 |  | m2 | 116.76 | 381.53 |  | 44547.44
37 | 030704001001 | 通风工程检测、调试 | 1.名称、通风工程检测、调试 2.符合设计及规范要求 3.其他：未尽事项详见图纸、招标文件、工程量清单计价说明、国家相关规范等 |  | 系统 | 1 | 7526.88 |  | 7526.88
|  | 多联机空调及新风工程 | [6 empty] | 1853898.48
|  | 空调风 | [6 empty] | 1462324.16
38 | 030701003001 | 空调器 | 1.名称:智能变频多联空调室外机XF-1F-03~04、XF-B1-01~02、XF-4F-04 2.规格、型号:10HP Q冷/Q热=28/31KW 额定功率=7.5KW 噪声=57dB(A) 3.安装形式:落地式 4.减震垫(器):弹簧减震垫 5.电机检查接线 6.调试 7.符合设计及规范要求 8.其他：未尽事项详见图纸、招标文件、工程量清单计价说明、国家相关规范等 |  | 台 | 5 | 14432.88 |  | 72164.4
本页小计 | [8 empty] | 143850.88
注：为计取规费等的使用，可在表中增设其中：“定额人工费”。
表—08
分部分项工程和单价措施项目清单与计价表
工程名称：通风空调工程-地上 |  |  |  | 标段： |  |  |  | 第 9 页 共 35 页
序号 | 项目编码 | 项目名称 | 项目特征描述 |  | 计量单位 | 工程量 | 金额（元）
[7 empty] | 综合单价 |  | 综合合价 | 其中
暂估价
39 | 030701003002 | 空调器 | 1.名称:智能变频多联空调室外机XF-4F-01~03 2.规格、型号:16HP Q冷/Q热=45/50KW 额定功率=12.91KW 噪声=60dB(A) 3.安装形式:落地式 4.减震垫(器):弹簧减震垫 5.电机检查接线 6.调试 7.符合设计及规范要求 8.其他：未尽事项详见图纸、招标文件、工程量清单计价说明、国家相关规范等 |  | 台 | 3 | 18604.51 |  | 55813.53
40 | 030701003003 | 空调器 | 1.名称:智能变频多联空调室外机K-4F-01 2.规格、型号:26HP(12+14) Q冷/Q热=73.5/82.5KW 额定功率=19.20KW 噪声=62dB(A) 3.安装形式:落地式 4.减震垫(器):弹簧减震垫 5.电机检查接线 6.调试 7.符合设计及规范要求 8.其他：未尽事项详见图纸、招标文件、工程量清单计价说明、国家相关规范等 |  | 台 | 1 | 30006.2 |  | 30006.2
41 | 030701003004 | 空调器 | 1.名称:智能变频多联空调室外机K-1F-01\02 2.规格、型号:28HP(12+18)) Q冷/Q热=78.9/88KW 额定功率=21.25KW 噪声=63dB(A) 3.安装形式:落地式 4.减震垫(器):弹簧减震垫 5.电机检查接线 6.调试 7.符合设计及规范要求 8.其他：未尽事项详见图纸、招标文件、工程量清单计价说明、国家相关规范等 |  | 台 | 2 | 31289.39 |  | 62578.78
本页小计 | [8 empty] | 148398.51
注：为计取规费等的使用，可在表中增设其中：“定额人工费”。
表—08
分部分项工程和单价措施项目清单与计价表
工程名称：通风空调工程-地上 |  |  |  | 标段： |  |  |  | 第 10 页 共 35 页
序号 | 项目编码 | 项目名称 | 项目特征描述 |  | 计量单位 | 工程量 | 金额（元）
[7 empty] | 综合单价 |  | 综合合价 | 其中
暂估价
42 | 030701003005 | 空调器 | 1.名称:智能变频多联空调室外机K-4F-03 2.规格、型号:36HP(10+16+20) Q冷/Q热=101.5/114KW 额定功率=29.1KW 噪声=65dB(A) 3.安装形式:落地式 4.减震垫(器):弹簧减震垫 5.电机检查接线 6.调试 7.符合设计及规范要求 8.其他：未尽事项详见图纸、招标文件、工程量清单计价说明、国家相关规范等 |  | 台 | 1 | 37892.54 |  | 37892.54
43 | 030701003006 | 空调器 | 1.名称:智能变频多联空调室外机K-B1-01 2.规格、型号:46HP(10+16+20) Q冷/Q热=129.5/144.0KW 额定功率=36.23KW 噪声=65dB(A) 3.安装形式:落地式 4.减震垫(器):弹簧减震垫 5.电机检查接线 6.调试 7.符合设计及规范要求 8.其他：未尽事项详见图纸、招标文件、工程量清单计价说明、国家相关规范等 |  | 台 | 1 | 49476.61 |  | 49476.61
44 | 030701003007 | 空调器 | 1.名称:智能变频多联空调室外机K-4F-02、K-4F-05 2.规格、型号:56HP(12+22+22) Q冷/Q热=156.5/175.5KW 额定功率=46.5KW 噪声=67dB(A) 3.安装形式:落地式 4.减震垫(器):弹簧减震垫 5.电机检查接线 6.调试 7.符合设计及规范要求 8.其他：未尽事项详见图纸、招标文件、工程量清单计价说明、国家相关规范等 |  | 台 | 2 | 69307.09 |  | 138614.18
本页小计 | [8 empty] | 225983.33
注：为计取规费等的使用，可在表中增设其中：“定额人工费”。
表—08
分部分项工程和单价措施项目清单与计价表
工程名称：通风空调工程-地上 |  |  |  | 标段： |  |  |  | 第 11 页 共 35 页
序号 | 项目编码 | 项目名称 | 项目特征描述 |  | 计量单位 | 工程量 | 金额（元）
[7 empty] | 综合单价 |  | 综合合价 | 其中
暂估价
45 | 030701003008 | 空调器 | 1.名称:智能变频多联空调室外机K-4F-04 2.规格、型号:66HP(22+22+22) Q冷/Q热=184.5/207KW 额定功率=56.55KW 噪声=69dB(A) 3.安装形式:落地式 4.减震垫(器):弹簧减震垫 5.电机检查接线 6.调试 7.符合设计及规范要求 8.其他：未尽事项详见图纸、招标文件、工程量清单计价说明、国家相关规范等 |  | 台 | 1 | 79629.21 |  | 79629.21
46 | 030701003009 | 空调器 | 1.名称:智能多联新风室内机XF-1F-01~02、XF-4F-04 2.规格、型号:10HP Q冷/Q热=28/31KW 额定功率=7.5KW 噪声=57dB(A) 3.安装形式:吊顶式 4.设备支架制作、安装:型钢 5.除锈、刷油:手工除锈、红丹防锈漆两遍、调和漆两遍 6.电机检查接线 7.调试 8.符合设计及规范要求 9.其他：未尽事项详见图纸、招标文件、工程量清单计价说明、国家相关规范等 |  | 台 | 3 | 9364.49 |  | 28093.47
本页小计 | [8 empty] | 107722.68
注：为计取规费等的使用，可在表中增设其中：“定额人工费”。
表—08
分部分项工程和单价措施项目清单与计价表
工程名称：通风空调工程-地上 |  |  |  | 标段： |  |  |  | 第 12 页 共 35 页
序号 | 项目编码 | 项目名称 | 项目特征描述 |  | 计量单位 | 工程量 | 金额（元）
[7 empty] | 综合单价 |  | 综合合价 | 其中
暂估价
47 | 030701003010 | 空调器 | 1.名称:智能多联新风室内机XF-4F-01~03 2.规格、型号:16HP Q冷/Q热=45/50KW 额定功率=12.91KW 噪声=60dB(A) 3.安装形式:吊顶式 4.设备支架制作、安装:型钢 5.除锈、刷油:手工除锈、红丹防锈漆两遍、调和漆两遍 6.电机检查接线 7.调试 8.符合设计及规范要求 9.其他：未尽事项详见图纸、招标文件、工程量清单计价说明、国家相关规范等 |  | 台 | 3 | 13319.98 |  | 39959.94
48 | 030701003011 | 空调器 | 1.名称:智能多联室内机D28 2.规格、型号:Q冷/Q热=2.8/3.5KW 风量=480(CMH) 额定功率=120KW 机外余压=30(Pa) 噪声≤40dB(A) 3.安装形式:吊顶式 4.设备支架制作、安装:型钢 5.除锈、刷油:手工除锈、红丹防锈漆两遍、调和漆两遍 6.电机检查接线 7.调试 8.符合设计及规范要求 9.其他：未尽事项详见图纸、招标文件、工程量清单计价说明、国家相关规范等 |  | 台 | 10 | 2397.52 |  | 23975.2
本页小计 | [8 empty] | 63935.14
注：为计取规费等的使用，可在表中增设其中：“定额人工费”。
表—08
分部分项工程和单价措施项目清单与计价表
工程名称：通风空调工程-地上 |  |  |  | 标段： |  |  |  | 第 13 页 共 35 页
序号 | 项目编码 | 项目名称 | 项目特征描述 |  | 计量单位 | 工程量 | 金额（元）
[7 empty] | 综合单价 |  | 综合合价 | 其中
暂估价
49 | 030701003012 | 空调器 | 1.名称:智能多联室内机D36 2.规格、型号:Q冷/Q热=3.6/4.0KW 风量=570(CMH) 额定功率=120KW 机外余压=30(Pa) 噪声≤40dB(A) 3.安装形式:吊顶式 4.设备支架制作、安装:型钢 5.除锈、刷油:手工除锈、红丹防锈漆两遍、调和漆两遍 6.电机检查接线 7.调试 8.符合设计及规范要求 9.其他：未尽事项详见图纸、招标文件、工程量清单计价说明、国家相关规范等 |  | 台 | 15 | 2501.01 |  | 37515.15
50 | 030701003013 | 空调器 | 1.名称:智能多联室内机D45 2.规格、型号:Q冷/Q热=4.5/5.0KW 风量=700(CMH) 额定功率=140KW 机外余压=30(Pa) 噪声≤40dB(A) 3.安装形式:吊顶式 4.设备支架制作、安装:型钢 5.除锈、刷油:手工除锈、红丹防锈漆两遍、调和漆两遍 6.电机检查接线 7.调试 8.符合设计及规范要求 9.其他：未尽事项详见图纸、招标文件、工程量清单计价说明、国家相关规范等 |  | 台 | 2 | 2829.98 |  | 5659.96
本页小计 | [8 empty] | 43175.11
注：为计取规费等的使用，可在表中增设其中：“定额人工费”。
表—08
分部分项工程和单价措施项目清单与计价表
工程名称：通风空调工程-地上 |  |  |  | 标段： |  |  |  | 第 14 页 共 35 页
序号 | 项目编码 | 项目名称 | 项目特征描述 |  | 计量单位 | 工程量 | 金额（元）
[7 empty] | 综合单价 |  | 综合合价 | 其中
暂估价
51 | 030701003014 | 空调器 | 1.名称:智能多联室内机D56 2.规格、型号:Q冷/Q热=5.6/6.3KW 风量=900(CMH) 额定功率=120KW 机外余压=30(Pa) 噪声≤40dB(A) 3.安装形式:吊顶式 4.设备支架制作、安装:型钢 5.除锈、刷油:手工除锈、红丹防锈漆两遍、调和漆两遍 6.电机检查接线 7.调试 8.符合设计及规范要求 9.其他：未尽事项详见图纸、招标文件、工程量清单计价说明、国家相关规范等 |  | 台 | 24 | 3271.57 |  | 78517.68
52 | 030701003015 | 空调器 | 1.名称:智能多联室内机D63 2.规格、型号:Q冷/Q热=6.3/7.1KW 风量=1080(CMH) 额定功率=120KW 机外余压=30(Pa) 噪声≤40dB(A) 3.安装形式:吊顶式 4.设备支架制作、安装:型钢 5.除锈、刷油:手工除锈、红丹防锈漆两遍、调和漆两遍 6.电机检查接线 7.调试 8.符合设计及规范要求 9.其他：未尽事项详见图纸、招标文件、工程量清单计价说明、国家相关规范等 |  | 台 | 8 | 3895.47 |  | 31163.76
本页小计 | [8 empty] | 109681.44
注：为计取规费等的使用，可在表中增设其中：“定额人工费”。
表—08
分部分项工程和单价措施项目清单与计价表
工程名称：通风空调工程-地上 |  |  |  | 标段： |  |  |  | 第 15 页 共 35 页
序号 | 项目编码 | 项目名称 | 项目特征描述 |  | 计量单位 | 工程量 | 金额（元）
[7 empty] | 综合单价 |  | 综合合价 | 其中
暂估价
53 | 030701003016 | 空调器 | 1.名称:智能多联室内机D71 2.规格、型号:Q冷/Q热=7.1/8.0KW 风量=1280(CMH) 额定功率=200KW 机外余压=30(Pa) 噪声≤40dB(A) 3.安装形式:吊顶式 4.设备支架制作、安装:型钢 5.除锈、刷油:手工除锈、红丹防锈漆两遍、调和漆两遍 6.电机检查接线 7.调试 8.符合设计及规范要求 9.其他：未尽事项详见图纸、招标文件、工程量清单计价说明、国家相关规范等 |  | 台 | 28 | 3778.65 |  | 105802.2
54 | 030701003017 | 空调器 | 1.名称:智能多联室内机D80 2.规格、型号:Q冷/Q热=8.0/9.0KW 风量=1280(CMH) 额定功率=200KW 机外余压=30(Pa) 噪声≤40dB(A) 3.安装形式:吊顶式 4.设备支架制作、安装:型钢 5.除锈、刷油:手工除锈、红丹防锈漆两遍、调和漆两遍 6.电机检查接线 7.调试 8.符合设计及规范要求 9.其他：未尽事项详见图纸、招标文件、工程量清单计价说明、国家相关规范等 |  | 台 | 6 | 4024.41 |  | 24146.46
本页小计 | [8 empty] | 129948.66
注：为计取规费等的使用，可在表中增设其中：“定额人工费”。
表—08
分部分项工程和单价措施项目清单与计价表
工程名称：通风空调工程-地上 |  |  |  | 标段： |  |  |  | 第 16 页 共 35 页
序号 | 项目编码 | 项目名称 | 项目特征描述 |  | 计量单位 | 工程量 | 金额（元）
[7 empty] | 综合单价 |  | 综合合价 | 其中
暂估价
55 | 030701003018 | 空调器 | 1.名称:智能多联室内机D90 2.规格、型号:Q冷/Q热=9.0/10.0KW 风量=1650(CMH) 额定功率=220KW 机外余压=30(Pa) 噪声≤40dB(A) 3.安装形式:吊顶式 4.设备支架制作、安装:型钢 5.除锈、刷油:手工除锈、红丹防锈漆两遍、调和漆两遍 6.电机检查接线 7.调试 8.符合设计及规范要求 9.其他：未尽事项详见图纸、招标文件、工程量清单计价说明、国家相关规范等 |  | 台 | 12 | 4084.91 |  | 49018.92
56 | 030701003019 | 空调器 | 1.名称:智能多联室内机D100 2.规格、型号:Q冷/Q热=10.0/11.0KW 风量=1650(CMH) 额定功率=240KW 机外余压=30(Pa) 噪声≤41dB(A) 3.安装形式:吊顶式 4.设备支架制作、安装:型钢 5.除锈、刷油:手工除锈、红丹防锈漆两遍、调和漆两遍 6.电机检查接线 7.调试 8.符合设计及规范要求 9.其他：未尽事项详见图纸、招标文件、工程量清单计价说明、国家相关规范等 |  | 台 | 17 | 4134.41 |  | 70284.97
本页小计 | [8 empty] | 119303.89
注：为计取规费等的使用，可在表中增设其中：“定额人工费”。
表—08
分部分项工程和单价措施项目清单与计价表
工程名称：通风空调工程-地上 |  |  |  | 标段： |  |  |  | 第 17 页 共 35 页
序号 | 项目编码 | 项目名称 | 项目特征描述 |  | 计量单位 | 工程量 | 金额（元）
[7 empty] | 综合单价 |  | 综合合价 | 其中
暂估价
57 | 030701003020 | 空调器 | 1.名称:智能多联室内机D112 2.规格、型号:Q冷/Q热=11.2/12.5KW 风量=1800(CMH) 额定功率=240KW 机外余压=30(Pa) 噪声≤41dB(A) 3.安装形式:吊顶式 4.设备支架制作、安装:型钢 5.除锈、刷油:手工除锈、红丹防锈漆两遍、调和漆两遍 6.电机检查接线 7.调试 8.符合设计及规范要求 9.其他：未尽事项详见图纸、招标文件、工程量清单计价说明、国家相关规范等 |  | 台 | 4 | 4824.67 |  | 19298.68
58 | 030108003003 | 轴流通风机 | 1.名称:管道式排风机PF-4-03 2.规格、型号:L=1600m3/h H=250Pa N=0.55kW 3.安装形式:落地式 4.设备支架制作、安装:型钢 5.除锈、刷油:手工除锈、红丹防锈漆两遍、调和漆两遍 6.本体和配件安装 7.电机检查接线 8.调试 8.符合设计及规范要求 9.其他：未尽事项详见图纸、招标文件、工程量清单计价说明、国家相关规范等 |  | 台 | 1 | 2459.9 |  | 2459.9
本页小计 | [8 empty] | 21758.58
注：为计取规费等的使用，可在表中增设其中：“定额人工费”。
表—08
分部分项工程和单价措施项目清单与计价表
工程名称：通风空调工程-地上 |  |  |  | 标段： |  |  |  | 第 18 页 共 35 页
序号 | 项目编码 | 项目名称 | 项目特征描述 |  | 计量单位 | 工程量 | 金额（元）
[7 empty] | 综合单价 |  | 综合合价 | 其中
暂估价
59 | 030108001001 | 离心式通风机 | 1.名称:柜式离心式风机PF-4-04 2.规格、型号:L=3200m3/h H=200Pa N=0.75kW 3.安装形式:落地式 4.设备支架制作、安装:型钢 5.除锈、刷油:手工除锈、红丹防锈漆两遍、调和漆两遍 6.本体和配件安装 7.电机检查接线 8.调试 8.符合设计及规范要求 9.其他：未尽事项详见图纸、招标文件、工程量清单计价说明、国家相关规范等 |  | 台 | 1 | 3405.88 |  | 3405.88
60 | 030404033001 | 风扇 | 1.名称:天花式排气扇（带止回阀）TP3.0 2.规格、型号:TP3.0 风量=300(CMH) 电机功率=50KW 噪声≤40dB(A) 3.安装形式:天花式式 4.设备支架制作、安装:型钢 5.除锈、刷油:手工除锈、红丹防锈漆两遍、调和漆两遍 6.电机检查接线 7.调试 8.符合设计及规范要求 9.其他：未尽事项详见图纸、招标文件、工程量清单计价说明、国家相关规范等 |  | 台 | 2 | 895.21 |  | 1790.42
本页小计 | [8 empty] | 5196.3
注：为计取规费等的使用，可在表中增设其中：“定额人工费”。
表—08
分部分项工程和单价措施项目清单与计价表
工程名称：通风空调工程-地上 |  |  |  | 标段： |  |  |  | 第 19 页 共 35 页
序号 | 项目编码 | 项目名称 | 项目特征描述 |  | 计量单位 | 工程量 | 金额（元）
[7 empty] | 综合单价 |  | 综合合价 | 其中
暂估价
61 | 030404033002 | 风扇 | 1.名称:天花式排气扇（带止回阀）TP1.5 2.规格、型号:TP1.5 风量=150(CMH) 电机功率=50KW 噪声≤40dB(A) 3.安装形式:天花式式 4.设备支架制作、安装:型钢 5.除锈、刷油:手工除锈、红丹防锈漆两遍、调和漆两遍 6.电机检查接线 7.调试 8.符合设计及规范要求 9.其他：未尽事项详见图纸、招标文件、工程量清单计价说明、国家相关规范等 |  | 台 | 2 | 877.51 |  | 1755.02
62 | 030404033003 | 风扇 | 1.名称:壁挂式排气扇（带止回阀）P-L4-04~07 2.规格、型号:6" 风量=270(CMH) 电机功率=50KW 噪声≤40dB(A) 3.安装形式:天花式式 4.设备支架制作、安装:型钢 5.除锈、刷油:手工除锈、红丹防锈漆两遍、调和漆两遍 6.电机检查接线 7.调试 8.符合设计及规范要求 9.其他：未尽事项详见图纸、招标文件、工程量清单计价说明、国家相关规范等 |  | 台 | 4 | 801.41 |  | 3205.64
63 | 030703020001 | 消声器 | 1.名称:消声器 2.规格:800X400X1000 3.符合设计及规范要求 4.其他：未尽事项详见图纸、招标文件、工程量清单计价说明、国家相关规范等 |  | 个 | 6 | 1094.82 |  | 6568.92
64 | 030703001019 | 碳钢阀门 | 1.名称:风管电动多叶密闭开关阀 2.规格:600X200 3.符合设计及规范要求 4.其他：未尽事项详见图纸、招标文件、工程量清单计价说明、国家相关规范等 |  | 个 | 1 | 327.71 |  | 327.71
本页小计 | [8 empty] | 11857.29
注：为计取规费等的使用，可在表中增设其中：“定额人工费”。
表—08
分部分项工程和单价措施项目清单与计价表
工程名称：通风空调工程-地上 |  |  |  | 标段： |  |  |  | 第 20 页 共 35 页
序号 | 项目编码 | 项目名称 | 项目特征描述 |  | 计量单位 | 工程量 | 金额（元）
[7 empty] | 综合单价 |  | 综合合价 | 其中
暂估价
65 | 030703001020 | 碳钢阀门 | 1.名称:风管电动多叶密闭开关阀 2.规格:800X200 3.符合设计及规范要求 4.其他：未尽事项详见图纸、招标文件、工程量清单计价说明、国家相关规范等 |  | 个 | 1 | 376.52 |  | 376.52
66 | 030703001021 | 碳钢阀门 | 1.名称:风管对开多叶调节阀 2.规格:250X120 3.符合设计及规范要求 4.其他：未尽事项详见图纸、招标文件、工程量清单计价说明、国家相关规范等 |  | 个 | 36 | 195.71 |  | 7045.56
67 | 030703001022 | 碳钢阀门 | 1.名称:风管对开多叶调节阀 2.规格:250X160 3.符合设计及规范要求 4.其他：未尽事项详见图纸、招标文件、工程量清单计价说明、国家相关规范等 |  | 个 | 1 | 195.71 |  | 195.71
68 | 030703001023 | 碳钢阀门 | 1.名称:风管对开多叶调节阀 2.规格:320X120 3.符合设计及规范要求 4.其他：未尽事项详见图纸、招标文件、工程量清单计价说明、国家相关规范等 |  | 个 | 9 | 195.71 |  | 1761.39
69 | 030703001024 | 碳钢阀门 | 1.名称:风管对开多叶调节阀 2.规格:400X120 3.符合设计及规范要求 4.其他：未尽事项详见图纸、招标文件、工程量清单计价说明、国家相关规范等 |  | 个 | 6 | 195.71 |  | 1174.26
70 | 030703001025 | 碳钢阀门 | 1.名称:风管对开多叶调节阀 2.规格:400X160 3.符合设计及规范要求 4.其他：未尽事项详见图纸、招标文件、工程量清单计价说明、国家相关规范等 |  | 个 | 1 | 195.71 |  | 195.71
本页小计 | [8 empty] | 10749.15
注：为计取规费等的使用，可在表中增设其中：“定额人工费”。
表—08
分部分项工程和单价措施项目清单与计价表
工程名称：通风空调工程-地上 |  |  |  | 标段： |  |  |  | 第 21 页 共 35 页
序号 | 项目编码 | 项目名称 | 项目特征描述 |  | 计量单位 | 工程量 | 金额（元）
[7 empty] | 综合单价 |  | 综合合价 | 其中
暂估价
71 | 030703001026 | 碳钢阀门 | 1.名称:风管对开多叶调节阀 2.规格:500X120 3.符合设计及规范要求 4.其他：未尽事项详见图纸、招标文件、工程量清单计价说明、国家相关规范等 |  | 个 | 1 | 195.71 |  | 195.71
72 | 030703001027 | 碳钢阀门 | 1.名称:风管对开多叶调节阀 2.规格:500X160 3.符合设计及规范要求 4.其他：未尽事项详见图纸、招标文件、工程量清单计价说明、国家相关规范等 |  | 个 | 1 | 195.71 |  | 195.71
73 | 030703001028 | 碳钢阀门 | 1.名称:风管对开多叶调节阀 2.规格:500X200 3.符合设计及规范要求 4.其他：未尽事项详见图纸、招标文件、工程量清单计价说明、国家相关规范等 |  | 个 | 1 | 195.71 |  | 195.71
74 | 030703001029 | 碳钢阀门 | 1.名称:风管对开多叶调节阀 2.规格:630X200 3.符合设计及规范要求 4.其他：未尽事项详见图纸、招标文件、工程量清单计价说明、国家相关规范等 |  | 个 | 1 | 226.91 |  | 226.91
75 | 030703001030 | 碳钢阀门 | 1.名称:风管止回阀 2.规格:400X200 3.符合设计及规范要求 4.其他：未尽事项详见图纸、招标文件、工程量清单计价说明、国家相关规范等 |  | 个 | 3 | 165.31 |  | 495.93
76 | 030703001031 | 碳钢阀门 | 1.名称:风管止回阀 2.规格:500X200 3.符合设计及规范要求 4.其他：未尽事项详见图纸、招标文件、工程量清单计价说明、国家相关规范等 |  | 个 | 2 | 189.78 |  | 379.56
本页小计 | [8 empty] | 1689.53
注：为计取规费等的使用，可在表中增设其中：“定额人工费”。
表—08
分部分项工程和单价措施项目清单与计价表
工程名称：通风空调工程-地上 |  |  |  | 标段： |  |  |  | 第 22 页 共 35 页
序号 | 项目编码 | 项目名称 | 项目特征描述 |  | 计量单位 | 工程量 | 金额（元）
[7 empty] | 综合单价 |  | 综合合价 | 其中
暂估价
77 | 030703001032 | 碳钢阀门 | 1.名称:高气密防火阀（全自动） 2.规格:250X120 3.符合设计及规范要求 4.其他：未尽事项详见图纸、招标文件、工程量清单计价说明、国家相关规范等 |  | 个 | 2 | 320.52 |  | 641.04
78 | 030703001033 | 碳钢阀门 | 1.名称:高气密防烟防火阀（常开） 2.规格:320X160 3.符合设计及规范要求 4.其他：未尽事项详见图纸、招标文件、工程量清单计价说明、国家相关规范等 |  | 个 | 2 | 250.52 |  | 501.04
79 | 030703001034 | 碳钢阀门 | 1.名称:高气密风管防火调节阀（常开） 2.规格:200X200 3.符合设计及规范要求 4.其他：未尽事项详见图纸、招标文件、工程量清单计价说明、国家相关规范等 |  | 个 | 2 | 166.62 |  | 333.24
80 | 030703001035 | 碳钢阀门 | 1.名称:高气密风管防火调节阀（常开） 2.规格:250X120 3.符合设计及规范要求 4.其他：未尽事项详见图纸、招标文件、工程量清单计价说明、国家相关规范等 |  | 个 | 3 | 166.62 |  | 499.86
81 | 030703001036 | 碳钢阀门 | 1.名称:高气密风管防火调节阀（常开） 2.规格:400X200 3.符合设计及规范要求 4.其他：未尽事项详见图纸、招标文件、工程量清单计价说明、国家相关规范等 |  | 个 | 3 | 166.62 |  | 499.86
82 | 030703001037 | 碳钢阀门 | 1.名称:高气密风管防火调节阀（常开） 2.规格:500X160 3.符合设计及规范要求 4.其他：未尽事项详见图纸、招标文件、工程量清单计价说明、国家相关规范等 |  | 个 | 2 | 166.62 |  | 333.24
本页小计 | [8 empty] | 2808.28
注：为计取规费等的使用，可在表中增设其中：“定额人工费”。
表—08
分部分项工程和单价措施项目清单与计价表
工程名称：通风空调工程-地上 |  |  |  | 标段： |  |  |  | 第 23 页 共 35 页
序号 | 项目编码 | 项目名称 | 项目特征描述 |  | 计量单位 | 工程量 | 金额（元）
[7 empty] | 综合单价 |  | 综合合价 | 其中
暂估价
83 | 030703001038 | 碳钢阀门 | 1.名称:高气密风管防火调节阀（常开） 2.规格:500X200 3.符合设计及规范要求 4.其他：未尽事项详见图纸、招标文件、工程量清单计价说明、国家相关规范等 |  | 个 | 3 | 166.62 |  | 499.86
84 | 030703001039 | 碳钢阀门 | 1.名称:高气密风管防火调节阀（常开） 2.规格:600X200 3.符合设计及规范要求 4.其他：未尽事项详见图纸、招标文件、工程量清单计价说明、国家相关规范等 |  | 个 | 1 | 191.84 |  | 191.84
85 | 030703001040 | 碳钢阀门 | 1.名称:高气密风管防火调节阀（常开） 2.规格:800X200 3.符合设计及规范要求 4.其他：未尽事项详见图纸、招标文件、工程量清单计价说明、国家相关规范等 |  | 个 | 5 | 242.28 |  | 1211.4
86 | 030703007008 | 碳钢风口、散流器、百叶窗 | 1.名称:单层百叶风口 2.规格:300X300 3.符合设计及规范要求 4.其他：未尽事项详见图纸、招标文件、工程量清单计价说明、国家相关规范等 |  | 个 | 2 | 81.11 |  | 162.22
87 | 030703007009 | 碳钢风口、散流器、百叶窗 | 1.名称:单层百叶风口 2.规格:200X200 3.符合设计及规范要求 4.其他：未尽事项详见图纸、招标文件、工程量清单计价说明、国家相关规范等 |  | 个 | 2 | 51.17 |  | 102.34
88 | 030703007010 | 碳钢风口、散流器、百叶窗 | 1.名称:单层百叶风口 2.规格:800X200 3.符合设计及规范要求 4.其他：未尽事项详见图纸、招标文件、工程量清单计价说明、国家相关规范等 |  | 个 | 76 | 149.62 |  | 11371.12
本页小计 | [8 empty] | 13538.78
注：为计取规费等的使用，可在表中增设其中：“定额人工费”。
表—08
分部分项工程和单价措施项目清单与计价表
工程名称：通风空调工程-地上 |  |  |  | 标段： |  |  |  | 第 24 页 共 35 页
序号 | 项目编码 | 项目名称 | 项目特征描述 |  | 计量单位 | 工程量 | 金额（元）
[7 empty] | 综合单价 |  | 综合合价 | 其中
暂估价
89 | 030703007011 | 碳钢风口、散流器、百叶窗 | 1.名称:单层百叶风口 2.规格:600X200 3.符合设计及规范要求 4.其他：未尽事项详见图纸、招标文件、工程量清单计价说明、国家相关规范等 |  | 个 | 24 | 104.02 |  | 2496.48
90 | 030703007012 | 碳钢风口、散流器、百叶窗 | 1.名称:单层百叶风口 2.规格:500X200 3.符合设计及规范要求 4.其他：未尽事项详见图纸、招标文件、工程量清单计价说明、国家相关规范等 |  | 个 | 3 | 113.13 |  | 339.39
91 | 030703007013 | 碳钢风口、散流器、百叶窗 | 1.名称:单层百叶风口 2.规格:400X200 3.符合设计及规范要求 4.其他：未尽事项详见图纸、招标文件、工程量清单计价说明、国家相关规范等 |  | 个 | 24 | 81.87 |  | 1964.88
92 | 030703007014 | 碳钢风口、散流器、百叶窗 | 1.名称:单层百叶风口 2.规格:300X200 3.符合设计及规范要求 4.其他：未尽事项详见图纸、招标文件、工程量清单计价说明、国家相关规范等 |  | 个 | 4 | 70.18 |  | 280.72
93 | 030703007015 | 碳钢风口、散流器、百叶窗 | 1.名称:侧排风百叶风口 2.规格:400X200 3.符合设计及规范要求 4.其他：未尽事项详见图纸、招标文件、工程量清单计价说明、国家相关规范等 |  | 个 | 12 | 70.18 |  | 842.16
94 | 030703007016 | 碳钢风口、散流器、百叶窗 | 1.名称:单层百叶风口 2.规格:300X500 3.符合设计及规范要求 4.其他：未尽事项详见图纸、招标文件、工程量清单计价说明、国家相关规范等 |  | 个 | 1 | 113.39 |  | 113.39
95 | 030703007017 | 碳钢风口、散流器、百叶窗 | 1.名称:单层排风百叶风口 2.规格:900X200 3.符合设计及规范要求 4.其他：未尽事项详见图纸、招标文件、工程量清单计价说明、国家相关规范等 |  | 个 | 1 | 155.87 |  | 155.87
本页小计 | [8 empty] | 6192.89
注：为计取规费等的使用，可在表中增设其中：“定额人工费”。
表—08
分部分项工程和单价措施项目清单与计价表
工程名称：通风空调工程-地上 |  |  |  | 标段： |  |  |  | 第 25 页 共 35 页
序号 | 项目编码 | 项目名称 | 项目特征描述 |  | 计量单位 | 工程量 | 金额（元）
[7 empty] | 综合单价 |  | 综合合价 | 其中
暂估价
96 | 030703007018 | 碳钢风口、散流器、百叶窗 | 1.名称:单层百叶风口 2.规格:400X800 3.符合设计及规范要求 4.其他：未尽事项详见图纸、招标文件、工程量清单计价说明、国家相关规范等 |  | 个 | 1 | 199.64 |  | 199.64
97 | 030703007019 | 碳钢风口、散流器、百叶窗 | 1.名称:电动常闭加压送风口 2.规格:600X(600+250) 3.符合设计及规范要求 4.其他：未尽事项详见图纸、招标文件、工程量清单计价说明、国家相关规范等 |  | 个 | 4 | 695.21 |  | 2780.84
98 | 030703007020 | 碳钢风口、散流器、百叶窗 | 1.名称:电动常闭加压送风口 2.规格:400X(600+250) 3.符合设计及规范要求 4.其他：未尽事项详见图纸、招标文件、工程量清单计价说明、国家相关规范等 |  | 个 | 2 | 546.15 |  | 1092.3
99 | 030703007021 | 碳钢风口、散流器、百叶窗 | 1.名称:防雨百叶风口 2.规格:1000X500 3.符合设计及规范要求 4.其他：未尽事项详见图纸、招标文件、工程量清单计价说明、国家相关规范等 |  | 个 | 2 | 267.78 |  | 535.56
100 | 030703007022 | 碳钢风口、散流器、百叶窗 | 1.名称:防雨百叶风口 2.规格:800X300 3.符合设计及规范要求 4.其他：未尽事项详见图纸、招标文件、工程量清单计价说明、国家相关规范等 |  | 个 | 1 | 204.91 |  | 204.91
101 | 030703007023 | 碳钢风口、散流器、百叶窗 | 1.名称:双层百叶风口 2.规格:800X200 3.符合设计及规范要求 4.其他：未尽事项详见图纸、招标文件、工程量清单计价说明、国家相关规范等 |  | 个 | 75 | 204.91 |  | 15368.25
102 | 030703007024 | 碳钢风口、散流器、百叶窗 | 1.名称:双层百叶风口 2.规格:600X200 3.符合设计及规范要求 4.其他：未尽事项详见图纸、招标文件、工程量清单计价说明、国家相关规范等 |  | 个 | 24 | 145.48 |  | 3491.52
本页小计 | [8 empty] | 23673.02
注：为计取规费等的使用，可在表中增设其中：“定额人工费”。
表—08
分部分项工程和单价措施项目清单与计价表
工程名称：通风空调工程-地上 |  |  |  | 标段： |  |  |  | 第 26 页 共 35 页
序号 | 项目编码 | 项目名称 | 项目特征描述 |  | 计量单位 | 工程量 | 金额（元）
[7 empty] | 综合单价 |  | 综合合价 | 其中
暂估价
103 | 030703007025 | 碳钢风口、散流器、百叶窗 | 1.名称:双层百叶风口 2.规格:500X200 3.符合设计及规范要求 4.其他：未尽事项详见图纸、招标文件、工程量清单计价说明、国家相关规范等 |  | 个 | 3 | 132.32 |  | 396.96
104 | 030703007026 | 碳钢风口、散流器、百叶窗 | 1.名称:双层百叶风口 2.规格:400X200 3.符合设计及规范要求 4.其他：未尽事项详见图纸、招标文件、工程量清单计价说明、国家相关规范等 |  | 个 | 24 | 92.74 |  | 2225.76
105 | 030703007027 | 碳钢风口、散流器、百叶窗 | 1.名称:双层百叶风口 2.规格:200X200 3.符合设计及规范要求 4.其他：未尽事项详见图纸、招标文件、工程量清单计价说明、国家相关规范等 |  | 个 | 9 | 51.17 |  | 460.53
106 | 030703007028 | 碳钢风口、散流器、百叶窗 | 1.名称:双层侧送风百叶 2.规格:1000X200 3.符合设计及规范要求 4.其他：未尽事项详见图纸、招标文件、工程量清单计价说明、国家相关规范等 |  | 个 | 2 | 228.1 |  | 456.2
107 | 030703007029 | 碳钢风口、散流器、百叶窗 | 1.名称:双层侧送风百叶 2.规格:250X200 3.符合设计及规范要求 4.其他：未尽事项详见图纸、招标文件、工程量清单计价说明、国家相关规范等 |  | 个 | 2 | 67.27 |  | 134.54
108 | 030703007030 | 碳钢风口、散流器、百叶窗 | 1.名称:双层侧送风百叶 2.规格:500X200 3.符合设计及规范要求 4.其他：未尽事项详见图纸、招标文件、工程量清单计价说明、国家相关规范等 |  | 个 | 2 | 132.32 |  | 264.64
109 | 030703007031 | 碳钢风口、散流器、百叶窗 | 1.名称:双层送风百叶 2.规格:200X200 3.符合设计及规范要求 4.其他：未尽事项详见图纸、招标文件、工程量清单计价说明、国家相关规范等 |  | 个 | 41 | 51.17 |  | 2097.97
本页小计 | [8 empty] | 6036.6
注：为计取规费等的使用，可在表中增设其中：“定额人工费”。
表—08
分部分项工程和单价措施项目清单与计价表
工程名称：通风空调工程-地上 |  |  |  | 标段： |  |  |  | 第 27 页 共 35 页
序号 | 项目编码 | 项目名称 | 项目特征描述 |  | 计量单位 | 工程量 | 金额（元）
[7 empty] | 综合单价 |  | 综合合价 | 其中
暂估价
110 | 030703007032 | 碳钢风口、散流器、百叶窗 | 1.名称:双层送风百叶 2.规格:400X200 3.符合设计及规范要求 4.其他：未尽事项详见图纸、招标文件、工程量清单计价说明、国家相关规范等 |  | 个 | 7 | 81.87 |  | 573.09
111 | 030703007033 | 碳钢风口、散流器、百叶窗 | 1.名称:双层送风百叶 2.规格:500X200 3.符合设计及规范要求 4.其他：未尽事项详见图纸、招标文件、工程量清单计价说明、国家相关规范等 |  | 个 | 1 | 132.32 |  | 132.32
112 | 030703019002 | 柔性接口 | 1.名称:柔性短管接口 2.规格:长度150~300mm 3.材质:不燃或难燃材料软接头（需有国家防火材料质量监督检验中心合格证） 4.符合设计及规范要求 5.其他：未尽事项详见图纸、招标文件、工程量清单计价说明、国家相关规范等 |  | m2 | 108.61 | 404.79 |  | 43964.24
113 | 030702001006 | 碳钢通风管道 | 1.名称:镀锌钢板风管 2.形状:矩形 3.规格:长边长(mm) ≤320 4.板材厚度:δ=0.5mm 5.本体及配件制作安装（含风管、管件、法兰、零配件、弯头导流叶片、风管检查孔、温度及风量测定孔、风帽等） 6.接口形式:法兰连接 7.符合设计及规范要求 8.其他：未尽事项详见图纸、招标文件、工程量清单计价说明、国家相关规范等 |  | m2 | 303.4 | 170.59 |  | 51757.01
本页小计 | [8 empty] | 96426.66
注：为计取规费等的使用，可在表中增设其中：“定额人工费”。
表—08
分部分项工程和单价措施项目清单与计价表
工程名称：通风空调工程-地上 |  |  |  | 标段： |  |  |  | 第 28 页 共 35 页
序号 | 项目编码 | 项目名称 | 项目特征描述 |  | 计量单位 | 工程量 | 金额（元）
[7 empty] | 综合单价 |  | 综合合价 | 其中
暂估价
114 | 030702001007 | 碳钢通风管道 | 1.名称:镀锌钢板风管 2.形状:矩形 3.规格:长边长(mm) ≤450 4.板材厚度:δ=0.5mm 5.本体及配件制作安装（含风管、管件、法兰、零配件、弯头导流叶片、风管检查孔、温度及风量测定孔、风帽等） 6.接口形式:法兰连接 7.符合设计及规范要求 8.其他：未尽事项详见图纸、招标文件、工程量清单计价说明、国家相关规范等 |  | m2 | 245.13 | 130.74 |  | 32048.3
115 | 030702001008 | 碳钢通风管道 | 1.名称:镀锌钢板风管 2.形状:矩形 3.规格:长边长(mm) ≤1000 4.板材厚度:δ=0.6mm 5.本体及配件制作安装（含风管、管件、法兰、零配件、弯头导流叶片、风管检查孔、温度及风量测定孔、风帽等） 6.接口形式:法兰连接 7.符合设计及规范要求 8.其他：未尽事项详见图纸、招标文件、工程量清单计价说明、国家相关规范等 |  | m2 | 238.97 | 108.96 |  | 26038.17
116 | 030702001009 | 碳钢通风管道 | 1.名称:镀锌钢板风管 2.形状:矩形 3.规格:长边长(mm) ≤1000 4.板材厚度:δ=0.75mm 5.本体及配件制作安装（含风管、管件、法兰、零配件、弯头导流叶片、风管检查孔、温度及风量测定孔、风帽等） 6.接口形式:法兰连接 7.符合设计及规范要求 8.其他：未尽事项详见图纸、招标文件、工程量清单计价说明、国家相关规范等 |  | m2 | 591.35 | 114.11 |  | 67478.95
本页小计 | [8 empty] | 125565.42
注：为计取规费等的使用，可在表中增设其中：“定额人工费”。
表—08
分部分项工程和单价措施项目清单与计价表
工程名称：通风空调工程-地上 |  |  |  | 标段： |  |  |  | 第 29 页 共 35 页
序号 | 项目编码 | 项目名称 | 项目特征描述 |  | 计量单位 | 工程量 | 金额（元）
[7 empty] | 综合单价 |  | 综合合价 | 其中
暂估价
117 | 030702001010 | 碳钢通风管道 | 1.名称:镀锌钢板风管 2.形状:矩形 3.规格:长边长(mm) ≤1250 4.板材厚度:δ=1.0mm 5.本体及配件制作安装（含风管、管件、法兰、零配件、弯头导流叶片、风管检查孔、温度及风量测定孔、风帽等） 6.接口形式:法兰连接 7.符合设计及规范要求 8.其他：未尽事项详见图纸、招标文件、工程量清单计价说明、国家相关规范等 |  | m2 | 251.96 | 136.99 |  | 34516
118 | 031208003003 | 通风管道绝热 | 1.绝热材料品种:不燃带筋铝箔面玻璃棉毡 2.绝热厚度:30mm，密度40kg/m 3.符合设计及规范要求 4.其他：未尽事项详见图纸、招标文件、工程量清单计价说明、国家相关规范等 |  | m3 | 48.51 | 1287.03 |  | 62433.83
119 | 031201003008 | 金属结构刷油 | 1.除锈级别:金属结构刷油 2.油漆品种:除锈后涂红丹防锈漆两遍、灰漆一遍 3.符合设计及规范要求 4.其他：未尽事项详见图纸、招标文件、工程量清单计价说明、国家相关规范等 |  | kg | 789.71 | 1.88 |  | 1484.65
120 | 030413001002 | 铁构件 | 1.名称:支（吊）架制作安装 2.型号、规格:型钢 3.除锈、刷油:手工除锈、红丹防锈漆两遍、调和漆两遍 4.符合设计及规范要求 5.其他：未尽事项详见图纸、招标文件、工程量清单计价说明、国家相关规范等 |  | kg | 48 | 30.08 |  | 1443.84
121 | 030704001002 | 通风工程检测、调试 | 1.名称、通风工程检测、调试 2.符合设计及规范要求 3.其他：未尽事项详见图纸、招标文件、工程量清单计价说明、国家相关规范等 |  | 系统 | 1 | 16640.18 |  | 16640.18
本页小计 | [8 empty] | 116518.5
注：为计取规费等的使用，可在表中增设其中：“定额人工费”。
表—08
分部分项工程和单价措施项目清单与计价表
工程名称：通风空调工程-地上 |  |  |  | 标段： |  |  |  | 第 30 页 共 35 页
序号 | 项目编码 | 项目名称 | 项目特征描述 |  | 计量单位 | 工程量 | 金额（元）
[7 empty] | 综合单价 |  | 综合合价 | 其中
暂估价
|  | 空调水管及冷凝水 | [6 empty] | 391574.32
122 | 031001004001 | 铜管 | 1.名称:冷媒管 2.材质:磷脱氧无缝紫铜管 3.型号、规格:Φ41.3*1.2mm 4.连接方式:焊接 5.绝热及保护层:闭孔发泡橡塑保温套管32mm 6.管道气压试验 7.符合设计及规范要求 8.其他：未尽事项详见图纸、招标文件、工程量清单计价说明、国家相关规范等 |  | m | 102.33 | 309.05 |  | 31625.09
123 | 031001004002 | 铜管 | 1.名称:冷媒管 2.材质:磷脱氧无缝紫铜管 3.型号、规格:Φ38.1*1.2mm 4.连接方式:焊接 5.绝热及保护层:闭孔发泡橡塑保温套管32mm 6.管道气压试验 7.符合设计及规范要求 8.其他：未尽事项详见图纸、招标文件、工程量清单计价说明、国家相关规范等 |  | m | 277.72 | 160.16 |  | 44479.64
124 | 031001004003 | 铜管 | 1.名称:冷媒管 2.材质:磷脱氧无缝紫铜管 3.型号、规格:Φ31.8*1.2mm 4.连接方式:焊接 5.绝热及保护层:闭孔发泡橡塑保温套管32mm 6.管道气压试验 7.符合设计及规范要求 8.其他：未尽事项详见图纸、招标文件、工程量清单计价说明、国家相关规范等 |  | m | 177.51 | 128.03 |  | 22726.61
本页小计 | [8 empty] | 98831.34
注：为计取规费等的使用，可在表中增设其中：“定额人工费”。
表—08
分部分项工程和单价措施项目清单与计价表
工程名称：通风空调工程-地上 |  |  |  | 标段： |  |  |  | 第 31 页 共 35 页
序号 | 项目编码 | 项目名称 | 项目特征描述 |  | 计量单位 | 工程量 | 金额（元）
[7 empty] | 综合单价 |  | 综合合价 | 其中
暂估价
125 | 031001004004 | 铜管 | 1.名称:冷媒管 2.材质:磷脱氧无缝紫铜管 3.型号、规格:Φ28.6*1.2mm 4.连接方式:焊接 5.绝热及保护层:闭孔发泡橡塑保温套管32mm 6.管道气压试验 7.符合设计及规范要求 8.其他：未尽事项详见图纸、招标文件、工程量清单计价说明、国家相关规范等 |  | m | 460.43 | 98.73 |  | 45458.25
126 | 031001004005 | 铜管 | 1.名称:冷媒管 2.材质:磷脱氧无缝紫铜管 3.型号、规格:Φ22.2*1.2mm 4.连接方式:焊接 5.绝热及保护层:闭孔发泡橡塑保温套管32mm 6.管道气压试验 7.符合设计及规范要求 8.其他：未尽事项详见图纸、招标文件、工程量清单计价说明、国家相关规范等 |  | m | 323.2 | 68.72 |  | 22210.3
127 | 031001004006 | 铜管 | 1.名称:冷媒管 2.材质:磷脱氧无缝紫铜管 3.型号、规格:Φ19.1*1.2mm 4.连接方式:焊接 5.绝热及保护层:闭孔发泡橡塑保温套管32mm 6.管道气压试验 7.符合设计及规范要求 8.其他：未尽事项详见图纸、招标文件、工程量清单计价说明、国家相关规范等 |  | m | 657.38 | 64.88 |  | 42650.81
本页小计 | [8 empty] | 110319.36
注：为计取规费等的使用，可在表中增设其中：“定额人工费”。
表—08
分部分项工程和单价措施项目清单与计价表
工程名称：通风空调工程-地上 |  |  |  | 标段： |  |  |  | 第 32 页 共 35 页
序号 | 项目编码 | 项目名称 | 项目特征描述 |  | 计量单位 | 工程量 | 金额（元）
[7 empty] | 综合单价 |  | 综合合价 | 其中
暂估价
128 | 031001004007 | 铜管 | 1.名称:冷媒管 2.材质:磷脱氧无缝紫铜管 3.型号、规格:Φ15.9*1.2mm 4.连接方式:焊接 5.绝热及保护层:闭孔发泡橡塑保温套管32mm 6.管道气压试验 7.符合设计及规范要求 8.其他：未尽事项详见图纸、招标文件、工程量清单计价说明、国家相关规范等 |  | m | 499.85 | 56 |  | 27991.6
129 | 031001004008 | 铜管 | 1.名称:冷媒管 2.材质:磷脱氧无缝紫铜管 3.型号、规格:Φ12.7*1.2mm 4.连接方式:焊接 5.绝热及保护层:闭孔发泡橡塑保温套管32mm 6.管道气压试验 7.符合设计及规范要求 8.其他：未尽事项详见图纸、招标文件、工程量清单计价说明、国家相关规范等 |  | m | 566.46 | 39.3 |  | 22261.88
130 | 031001004009 | 铜管 | 1.名称:冷媒管 2.材质:磷脱氧无缝紫铜管 3.型号、规格:Φ9.5*1.2mm 4.连接方式:焊接 5.绝热及保护层:闭孔发泡橡塑保温套管32mm 6.管道气压试验 7.符合设计及规范要求 8.其他：未尽事项详见图纸、招标文件、工程量清单计价说明、国家相关规范等 |  | m | 856.81 | 35.16 |  | 30125.44
本页小计 | [8 empty] | 80378.92
注：为计取规费等的使用，可在表中增设其中：“定额人工费”。
表—08
分部分项工程和单价措施项目清单与计价表
工程名称：通风空调工程-地上 |  |  |  | 标段： |  |  |  | 第 33 页 共 35 页
序号 | 项目编码 | 项目名称 | 项目特征描述 |  | 计量单位 | 工程量 | 金额（元）
[7 empty] | 综合单价 |  | 综合合价 | 其中
暂估价
131 | 031001004010 | 铜管 | 1.名称:冷媒管 2.材质:磷脱氧无缝紫铜管 3.型号、规格:Φ6.4*1.2mm 4.连接方式:焊接 5.绝热及保护层:闭孔发泡橡塑保温套管32mm 6.管道气压试验 7.符合设计及规范要求 8.其他：未尽事项详见图纸、招标文件、工程量清单计价说明、国家相关规范等 |  | m | 174.76 | 28.37 |  | 4957.94
132 | 030404030001 | 冷媒分歧管 | 1.名称:冷媒分歧管 2.规格:DN20mm以内 3.符合设计及规范要求 4.其他：未尽事项详见图纸、招标文件、工程量清单计价说明、国家相关规范等 |  | 个 | 43 | 173.57 |  | 7463.51
133 | 030404030002 | 冷媒分歧管 | 1.名称:冷媒分歧管 2.规格:DN30mm以内 3.符合设计及规范要求 4.其他：未尽事项详见图纸、招标文件、工程量清单计价说明、国家相关规范等 |  | 个 | 55 | 195.87 |  | 10772.85
134 | 030404030003 | 冷媒分歧管 | 1.名称:冷媒分歧管 2.规格:DN40mm以内 3.符合设计及规范要求 4.其他：未尽事项详见图纸、招标文件、工程量清单计价说明、国家相关规范等 |  | 个 | 21 | 212.57 |  | 4463.97
135 | 030404030004 | 冷媒分歧管 | 1.名称:冷媒分歧管 2.规格:DN50mm以内 3.符合设计及规范要求 4.其他：未尽事项详见图纸、招标文件、工程量清单计价说明、国家相关规范等 |  | 个 | 2 | 223.87 |  | 447.74
本页小计 | [8 empty] | 28106.01
注：为计取规费等的使用，可在表中增设其中：“定额人工费”。
表—08
分部分项工程和单价措施项目清单与计价表
工程名称：通风空调工程-地上 |  |  |  | 标段： |  |  |  | 第 34 页 共 35 页
序号 | 项目编码 | 项目名称 | 项目特征描述 |  | 计量单位 | 工程量 | 金额（元）
[7 empty] | 综合单价 |  | 综合合价 | 其中
暂估价
136 | 031001001001 | 镀锌钢管 | 1.名称:冷凝水管 2.材质:内涂塑镀锌钢管 3.型号、规格:DN40 4.连接方式:螺纹连接 5.绝热及保护层:闭孔发泡橡塑保温套管28mm 6.符合设计及规范要求 7.其他：未尽事项详见图纸、招标文件、工程量清单计价说明、国家相关规范等 |  | m | 23.3 | 102.66 |  | 2391.98
137 | 031001001002 | 镀锌钢管 | 1.名称:冷凝水管 2.材质:内涂塑镀锌钢管 3.型号、规格:DN32 4.连接方式:螺纹连接 5.绝热及保护层:闭孔发泡橡塑保温套管28mm 6.符合设计及规范要求 7.其他：未尽事项详见图纸、招标文件、工程量清单计价说明、国家相关规范等 |  | m | 436.56 | 74.86 |  | 32680.88
138 | 031001001003 | 镀锌钢管 | 1.名称:冷凝水管 2.材质:内涂塑镀锌钢管 3.型号、规格:DN25 4.连接方式:螺纹连接 5.绝热及保护层:闭孔发泡橡塑保温套管28mm 6.符合设计及规范要求 7.其他：未尽事项详见图纸、招标文件、工程量清单计价说明、国家相关规范等 |  | m | 319.19 | 67.82 |  | 21647.47
139 | 031001001004 | 镀锌钢管 | 1.名称:冷凝水管 2.材质:内涂塑镀锌钢管 3.型号、规格:DN20 4.连接方式:螺纹连接 5.绝热及保护层:闭孔发泡橡塑保温套管28mm 6.符合设计及规范要求 7.其他：未尽事项详见图纸、招标文件、工程量清单计价说明、国家相关规范等 |  | m | 146.45 | 54.15 |  | 7930.27
本页小计 | [8 empty] | 64650.6
注：为计取规费等的使用，可在表中增设其中：“定额人工费”。
表—08
分部分项工程和单价措施项目清单与计价表
工程名称：通风空调工程-地上 |  |  |  | 标段： |  |  |  | 第 35 页 共 35 页
序号 | 项目编码 | 项目名称 | 项目特征描述 |  | 计量单位 | 工程量 | 金额（元）
[7 empty] | 综合单价 |  | 综合合价 | 其中
暂估价
140 | 031002001008 | 管道支架 | 1.名称:管道支架制作、安装 2.符合设计及规范要求 3.其他：未尽事项详见图纸、招标文件、工程量清单计价说明、国家相关规范等 |  | kg | 250.36 | 27.09 |  | 6782.25
141 | 031201003009 | 金属结构刷油（空调水管道支吊架） | 1.除锈级别:除微绣 2.油漆品种:红丹防锈漆二道 3.符合设计及规范要求 4.其他：未尽事项详见图纸、招标文件、工程量清单计价说明、国家相关规范等作 |  | kg | 250.36 | 1.34 |  | 335.48
142 | 030704001003 | 通风工程检测、调试 | 1.名称、通风工程检测、调试 2.符合设计及规范要求 3.其他：未尽事项详见图纸、招标文件、工程量清单计价说明、国家相关规范等 |  | 系统 | 1 | 2170.36 |  | 2170.36
|  | 措施项目 | [6 empty] | 30607.74
143 | 031302007005 | 高层施工增加 |  |  | 项 | 1 | 9181.13 |  | 9181.13
144 | 031301017005 | 脚手架搭拆费 | 1.脚手架搭拆费 2.符合设计及规范要求 3.其他：未尽事项详见图纸、招标文件、工程量清单计价说明、国家相关规范等 |  | 项 | 1 | 21426.61 |  | 21426.61
本页小计 | [8 empty] | 39895.83
合 计 | [8 empty] | 2436128.11
注：为计取规费等的使用，可在表中增设其中：“定额人工费”。
表—08

## 表-11 总价措施项目清单与计价表
总价措施项目清单与计价表
工程名称：通风空调工程-地上 | [5 empty] | 标段： |  | 第 1 页 共 2 页
序号 | 项目编码 | 项目名称 | 计算基础 | 费率 (%) | 金额 (元) |  | 调整 费率(%) |  | 调整后 金额(元) | 备注
1 | LSSGCSF00011 | 绿色施工安全防护措施费 | 分部分项人工费+分部分项机具费 | 35.77 | 173180.27 |  |  |  |  | 以分部分项的人工费与施工机具费之和为计算基础，费率35.77%
2 | 031301010005 | 安装与生产同时进行增加费用 | 分部分项人工费 | 0 | [5 empty] | 按人工费的10%计算
3 | 031301011005 | 在有害身体健康环境中施工增加费 | 分部分项人工费 | 0 | [5 empty] | 按人工费的10%计算
4 | TSSGBWZJF005 | 在地下（暗）室、设备及大口径管道内等特殊施工部位进行施工增加费 |  | 30 | [5 empty] | 按该部分人工费的30%计算
5 | 粤031302008005 | 赶工措施费 | 分部分项人工费+分部分项机具费 | 0 | [5 empty] | 赶工措施费=（1-δ）*分部分项（人工费+施工机具费）*0.344 （0.8≤δ＜1 式中：δ=合同工期/定额工期）
6 | 031302002005 | 夜间施工增加费 |  | 20 | [5 empty] | 按其夜间施工项目人工费的20%计算
7 | JTGRSGZJF005 | 交通干扰工程施工增加费 |  | 10 | [5 empty] | 按在市政道路上施工项目人工费的10%计算
8 | 粤031302009005 | 文明工地增加费 | 分部分项人工费+分部分项机具费 | 0 | [5 empty] | 以分部分项的人工费与施工机具费之和为计算基础；市级文明工地1.00%；省级文明工地2.00%
9 | DXGXJCJXF005 | 地下管线交叉降效费 | [7 empty] | 按实际发生或经批准的施工方案计
编制人（造价人员）： | [5 empty] | 复核人（造价工程师）：
表-11
总价措施项目清单与计价表
工程名称：通风空调工程-地上 | [5 empty] | 标段： |  | 第 2 页 共 2 页
序号 | 项目编码 | 项目名称 | 计算基础 | 费率 (%) | 金额 (元) |  | 调整 费率(%) |  | 调整后 金额(元) | 备注
算
10 | QTFY00000011 | 其他费用 | [7 empty] | 按实际发生或经批准的施工组织设计方案计算
合 计 |  |  |  |  | 173180.27
编制人（造价人员）： | [5 empty] | 复核人（造价工程师）：
表-11

## 表-12 其他项目清单与计价汇总表
其他项目清单与计价汇总表
工程名称：通风空调工程-地上 |  |  | 标段： |  | 第 1 页 共 1 页
序号 | 项目名称 | 金额（元） |  | 结算金额（元） |  | 备注
1 | 暂列金额 | 240552.04 |  |  |  | 明细详见表-12-1
2 | 暂估价
2.1 | 材料暂估价 | — |  |  |  | 明细详见表-12-2
2.2 | 专业工程暂估价 |  |  |  |  | 明细详见表-12-3
3 | 计日工 |  |  |  |  | 明细详见表-12-4
4 | 总承包服务费 |  |  |  |  | 明细详见表-12-5
5 | 预算包干费 | 48414.95
6 | 工程优质费
7 | 概算幅度差
8 | 现场签证费用
9 | 索赔费用
10 | 其他费用
| 合 计 | 288966.99 |  |  |  | —
注：材料（工程设备）暂估单价进入清单项目综合单价，此处不汇总。
表—12

## 表-12-1 暂列金额表
暂列金额明细表
工程名称：通风空调工程-地上 |  |  | 标段： |  | 第 1 页 共 1 页
序号 | 名称 | 计量单位 |  | 暂定金额（元） |  | 备注
1 | 暂列金额 |  |  | 240552.04
合 计 |  |  |  | 240552.04 |  | —
注：此表由招标人填写，如不能详列，也可只列暂列金额总额，投标人应将上述暂列金额计入投标总价中。
表—12—1

## 表-12-3 专业工程暂估价及结算价表
专业工程暂估价及结算价表
工程名称：通风空调工程-地上 |  |  |  | 标段： |  | 第 1 页 共 1 页
序号 | 工程名称 | 工程内容 | 暂估金额 （元） |  | 结算金额 (元) |  | 差额 ±(元) | 备注
1
合 计 |  |  | 0.00 |  |  |  |  | —
注：此表“暂估金额”由招标人填写，投标人应将“暂估金额”计入投标总价中。结算时按合同约定结算金额填写。
表—12—3

## 表-13 规费、税金项目清单与计价表
规费、税金项目清单与计价表
工程名称：通风空调工程-地上 |  |  | 标段： |  |  | 第 1 页 共 1 页
序号 | 项目名称 | 计算基础 |  | 计算基数 | 计算费率 (%) |  | 金额(元)
1 | 增值税销项税额 | 分部分项合计+措施合计+其他项目 |  | 2898275.37 | 9 |  | 260844.78
合 计 | [6 empty] | 260844.78
编制人（造价人员）： |  |  | 复核人（造价工程师）：
表—13

## 5.1-1单位工程人材机汇总表
单位工程人材机汇总表
工程名称：通风空调工程-地上 | [5 empty] | 第 1 页 共 9 页
序号 | 编码 | 名称及规格 | 单位 | 数量 | 单价 （元） |  | 合价 （元）
1 | 00010010 | 人工费 | 元 | 405204.2222 | 1.08 |  | 437215.36
2 | 00010010@1 | 人工费 | 元 | 19096.9654 | 1.08 |  | 20605.63
3 | RGFTZ | 人工费调整 | 元 | 38506.5803 | 1 |  | 38506.58
4 | 01010031 | 热轧圆盘条φ10以内 | kg | 464.0081 | 3.11 |  | 1443.07
5 | 01010180 | 圆钢φ10~14 | kg | 75.4985 | 3.23 |  | 243.86
6 | 01030055 | 镀锌低碳钢丝φ2.5~4.0 | kg | 6.2878 | 5.43 |  | 34.14
7 | 01130002 | 扁钢综合 | kg | 1891.7033 | 3.7 |  | 6999.3
8 | 01130060 | 镀锌扁钢综合 | kg | 84.48 | 4.47 |  | 377.63
9 | 01210001 | 角钢综合 | kg | 13483.3363 | 3.38 |  | 45573.68
10 | 01290003 | 钢板综合 | kg | 0.3 | 3.44 |  | 1.03
11 | 01350020 | 紫铜板综合 | kg | 0.2 | 56.4 |  | 11.28
12 | 02010010 | 橡胶板综合 | kg | 180.7348 | 3.56 |  | 643.42
13 | 02010100 | 石棉橡胶板3~6 | kg | 0.3 | 11.61 |  | 3.48
14 | 02130075 | 聚四氟乙烯生料带宽20 | m | 0.6815 | 2.1 |  | 1.43
15 | 02270001 | 棉纱 | kg | 37.027 | 11.47 |  | 424.7
16 | 02270020 | 白布 | kg | 25.835 | 2.75 |  | 71.05
17 | 02270180 | 破布一级 | kg | 13.8323 | 7.18 |  | 99.32
18 | 02310001 | 帆布 | m2 | 128.616 | 13.87 |  | 1783.9
19 | 03010010 | 铆钉综合 | kg | 82.5623 | 5.9 |  | 487.12
20 | 03010225 | 木螺钉M2~4×6~65 | 十套 | 0.336 | 0.18 |  | 0.06
21 | 03010430 | 六角螺栓综合 | kg | 10.6228 | 5.58 |  | 59.28
22 | 03010565 | 六角螺栓M2~5×4~20 | 十套 | 425.15 | 0.27 |  | 114.79
23 | 03010590 | 六角螺栓M6×75 | 十套 | 583.3545 | 1.12 |  | 653.36
24 | 03010605 | 六角螺栓M8×75 | 十套 | 1831.3608 | 1.7 |  | 3113.31
25 | 03010610 | 六角螺栓M8×75以内 | 十套 | 33.6 | 1.17 |  | 39.31
26 | 03011605 | 镀锌六角螺栓2平1弹垫 M10×100以内 | 十套 | 49.7298 | 5.04 |  | 250.64
27 | 03013011 | 膨胀螺栓综合 | kg | 10.6153 | 7.56 |  | 80.25
28 | 03013051 | 膨胀螺栓M10 | 十套 | 3.1396 | 5.82 |  | 18.27
29 | 03013061 | 膨胀螺栓M12 | 十套 | 44.8724 | 8.41 |  | 377.38
30 | 03013181 | 膨胀螺栓M12×100 | 十套 | 50.2848 | 12.1 |  | 608.45
31 | 03013415 | 镀锌螺栓M16×80 | 十套 | 156.06 | 10.32 |  | 1610.54
32 | 03013475 | 金属膨胀螺栓M12 | 十套 | 105.6 | 16 |  | 1689.6
33 | 03014411 | 六角螺母综合 | kg | 36.576 | 5.44 |  | 198.97
34 | 03016011 | 垫圈综合 | kg | 2.0736 | 5.44 |  | 11.28
单位工程人材机汇总表
工程名称：通风空调工程-地上 | [5 empty] | 第 2 页 共 9 页
序号 | 编码 | 名称及规格 | 单位 | 数量 | 单价 （元） |  | 合价 （元）
35 | 03019211@1 | 胶钉 | 粒 | 18734.76 | 0.09 |  | 1686.13
36 | 03131061 | 尼龙砂轮片φ100 | 片 | 0.2303 | 4.27 |  | 0.98
37 | 03131071 | 尼龙砂轮片φ100×16×3 | 片 | 1.4112 | 3.04 |  | 4.29
38 | 03131101 | 尼龙砂轮片φ400 | 片 | 33.8758 | 11.97 |  | 405.49
39 | 03134021 | 铁砂布0~2# | 张 | 29.9525 | 0.94 |  | 28.16
40 | 03135001 | 低碳钢焊条综合 | kg | 352.995 | 4.2 |  | 1482.58
41 | 03135021 | 低碳钢焊条结422 φ3.2 | kg | 16.8067 | 5.96 |  | 100.17
42 | 03136021 | 焊锡丝综合 | kg | 9.9 | 7.69 |  | 76.13
43 | 03136141 | 银铜焊丝 | kg | 16.2907 | 75.52 |  | 1230.27
44 | 03137041 | 焊锡膏 | kg | 1.98 | 47.01 |  | 93.08
45 | 03139021 | 冲击钻头φ12 | 个 | 0.1847 | 5.88 |  | 1.09
46 | 03139101 | 冲击钻头φ10~20 | 个 | 3.3824 | 8.12 |  | 27.47
47 | 03139281 | 钢锯条 | 条 | 63.4233 | 0.43 |  | 27.27
48 | 03139321 | 钢丝刷子 | 把 | 1.0783 | 2.31 |  | 2.49
49 | 03213071 | 斜垫铁Q195~Q235 1# | kg | 3.06 | 3.62 |  | 11.08
50 | 03213251 | 平垫铁Q195~Q235 1# | kg | 3.048 | 6.82 |  | 20.79
51 | 04010020 | 复合普通硅酸盐水泥P.C 32.5 | kg | 65.25 | 0.32 |  | 20.88
52 | 04030015 | 中砂 | m3 | 0.115 | 188.28 |  | 21.65
53 | 04050035 | 碎石20 | m3 | 0.126 | 169.9 |  | 21.41
54 | 05030200 | 木板 | m3 | 0.008 | 1630.62 |  | 13.04
55 | 13010120 | 酚醛磁漆 | kg | 0.077 | 13.28 |  | 1.02
56 | 13010130 | 酚醛调和漆 | kg | 1.5539 | 11.94 |  | 18.55
57 | 13030240 | 厚漆 | kg | 8.807 | 10.26 |  | 90.36
58 | 13050080 | 防锈漆C53-1 | kg | 2.1 | 16.35 |  | 34.34
59 | 14010010 | 清油 | kg | 0.144 | 13.07 |  | 1.88
60 | 14030030 | 煤油 | kg | 3.15 | 4.29 |  | 13.51
61 | 14030040 | 汽油综合 | kg | 3.18 | 6.46 |  | 20.54
62 | 14050040 | 溶剂汽油 | kg | 30.0262 | 6.46 |  | 193.97
63 | 14050050 | 溶剂油 | kg | 0.7 | 10.1 |  | 7.07
64 | 14070050 | 机油综合 | kg | 19.7883 | 6.96 |  | 137.73
65 | 14090010 | 电力复合脂 | kg | 2.012 | 14.45 |  | 29.07
66 | 14090030 | 黄甘油 | kg | 0.202 | 6.46 |  | 1.3
67 | 14230150 | 银粉 | kg | 0.9632 | 27.62 |  | 26.6
68 | 14390020 | 氮气 | m3 | 129.4336 | 4.57 |  | 591.51
69 | 14390070 | 氧气 | m3 | 232.9523 | 5.16 |  | 1202.03
单位工程人材机汇总表
工程名称：通风空调工程-地上 | [5 empty] | 第 3 页 共 9 页
序号 | 编码 | 名称及规格 | 单位 | 数量 | 单价 （元） |  | 合价 （元）
70 | 14390100 | 乙炔气 | kg | 85.0453 | 13.3 |  | 1131.1
71 | 14430300 | 保温扎带 | 卷 | 4376.0683 | 2.64 |  | 11552.82
72 | 15010080 | 石棉编绳φ11~25 | kg | 0.3 | 19.09 |  | 5.73
73 | 15130210 | 难燃B1级PEF自粘板 | m2 | 51.1968 | 10.3 |  | 527.33
74 | 17250170 | 塑料软管D5 | m | 0.7695 | 0.4 |  | 0.31
75 | 25010040 | 灯泡 | 个 | 2.3778 | 1.75 |  | 4.16
76 | 27170001 | 电气绝缘胶带18mm×10m×0.13mm | 卷 | 19.46 | 1.89 |  | 36.78
77 | 27170020 | 黄蜡带20mm×10m | 卷 | 98.592 | 8.15 |  | 803.52
78 | 28010090 | 裸铜线10mm2 | kg | 1.539 | 65.02 |  | 100.07
79 | 28030430 | 铜芯聚氯乙烯绝缘导线BV-105℃-1.5mm2 | m | 1.816 | 1.21 |  | 2.2
80 | 28030480 | 铜芯聚氯乙烯绝缘导线BV-2.5mm2 | m | 3.28 | 2.33 |  | 7.64
81 | 29090220 | 铜接线端子DT-10mm2 | 个 | 15.621 | 2.68 |  | 41.86
82 | 34110010 | 水 | m3 | 1.3499 | 3.58 |  | 4.83
83 | 34110040 | 电 | kW·h | 385.2 | 0.81 |  | 312.01
84 | 37091110 | 钢垫板1~2 | kg | 0.7695 | 3.24 |  | 2.49
85 | 99450760 | 其他材料费 | 元 | 8331.7166 | 1 |  | 8331.72
86 | CLFTZ | 材料费调整 | 元 | 14668.8989 | 1 |  | 14668.9
87 | 80210190 | 普通预拌混凝土C15 | m3 | 0.03 | 362 |  | 10.86
88 | 01000003 | 型钢 | kg | 1760.478 | 3.32 |  | 5844.79
89 | 01010011 | 圆钢 | kg | 56 | 3.28 |  | 183.68
90 | 01130003 | 扁钢 | kg | 154 | 3.61 |  | 555.94
91 | 01210045 | 角钢 | kg | 525 | 3.38 |  | 1774.5
92 | 01290303@1 | 镀锌钢板风管0.5 | m2 | 669.3488 | 17.83 |  | 11934.49
93 | 01290303@2 | 镀锌钢板风管0.6 | m2 | 288.4261 | 21.16 |  | 6103.1
94 | 01290303@4 | 镀锌钢板风管1.0 | m2 | 1191.9526 | 33.1 |  | 39453.63
95 | 01290303@5 | 镀锌钢板风管1.2 | m2 | 643.5731 | 38.92 |  | 25047.87
96 | 01290303@7 | 镀锌钢板风管0.75 | m2 | 672.9563 | 25.69 |  | 17288.25
97 | 03019231 | 保温胶钉 | 十套 | 5909.76 | 4.39 |  | 25943.85
98 | 13010055 | 醇酸清漆 | kg | 3.0098 | 12.64 |  | 38.04
99 | 13010135 | 醇酸调和漆 | kg | 32.1 | 13.41 |  | 430.46
100 | 13030795 | 醇酸防锈漆 | kg | 75.8389 | 13.41 |  | 1017
101 | 14410635 | 粘接剂 | kg | 1231.2 | 5.9 |  | 7264.08
102 | 14410635@1 | 粘接剂 | kg | 390.3075 | 5.9 |  | 2302.81
单位工程人材机汇总表
工程名称：通风空调工程-地上 | [5 empty] | 第 4 页 共 9 页
序号 | 编码 | 名称及规格 | 单位 | 数量 | 单价 （元） |  | 合价 （元）
103 | 14430040 | 铝箔胶带20m | 卷 | 246.24 | 7.4 |  | 1822.18
104 | 15000020@1 | 闭孔发泡橡塑保温套管Φ6.432mm | m | 178.2552 | 8.16 |  | 1454.56
105 | 15000020@10 | 闭孔发泡橡塑保温套管Φ9.532mm | m | 873.9462 | 8.16 |  | 7131.4
106 | 15000020@11 | 闭孔发泡橡塑保温套管DN4028mm | m | 23.766 | 16.11 |  | 382.87
107 | 15000020@12 | 闭孔发泡橡塑保温套管DN3228mm | m | 445.2912 | 14.64 |  | 6519.06
108 | 15000020@14 | 闭孔发泡橡塑保温套管DN2528mm | m | 325.5738 | 12.55 |  | 4085.95
109 | 15000020@15 | 闭孔发泡橡塑保温套管DN2028mm | m | 149.379 | 11.29 |  | 1686.49
110 | 15000020@2 | 闭孔发泡橡塑保温套管Φ12.732mm | m | 577.7892 | 9.52 |  | 5500.55
111 | 15000020@3 | 闭孔发泡橡塑保温套管Φ41.332mm | m | 104.3766 | 15.48 |  | 1615.75
112 | 15000020@4 | 闭孔发泡橡塑保温套管Φ38.132mm | m | 283.2744 | 14.64 |  | 4147.14
113 | 15000020@5 | 闭孔发泡橡塑保温套管Φ31.832mm | m | 181.0602 | 13.39 |  | 2424.4
114 | 15000020@6 | 闭孔发泡橡塑保温套管Φ28.632mm | m | 469.6386 | 12.55 |  | 5893.96
115 | 15000020@7 | 闭孔发泡橡塑保温套管Φ22.232mm | m | 329.664 | 11.29 |  | 3721.91
116 | 15000020@8 | 闭孔发泡橡塑保温套管Φ19.132mm | m | 670.5276 | 10.88 |  | 7295.34
117 | 15000020@9 | 闭孔发泡橡塑保温套管Φ15.932mm | m | 509.847 | 9.54 |  | 4863.94
118 | 15070030@1 | 不燃带筋铝箔面玻璃棉毡30mm密度40kg/m | m3 | 50.4504 | 416.63 |  | 21019.15
119 | 15070030@2 | 不燃带筋铝箔面玻璃棉毡50mm密度40kg/m | m3 | 77.5944 | 416.63 |  | 32328.15
120 | 15070080@1 | 防火板 0.5h | m2 | 1717.353 | 24.5 |  | 42075.15
121 | 17030001@1 | 内涂塑镀锌钢管DN40 | m | 23.6495 | 47.73 |  | 1128.79
122 | 17030001@2 | 内涂塑镀锌钢管DN32 | m | 443.1084 | 23.29 |  | 10319.99
123 | 17030001@3 | 内涂塑镀锌钢管DN25 | m | 323.9779 | 18.13 |  | 5873.72
124 | 17030001@4 | 内涂塑镀锌钢管DN20 | m | 149.0861 | 13.26 |  | 1976.88
125 | 17150020@1 | 磷脱氧无缝紫铜管Φ6.4*0.8mm | m | 179.129 | 9.95 |  | 1782.33
126 | 17150020@10 | 磷脱氧无缝紫铜管Φ9.5*0.8mm | m | 878.2303 | 15.93 |  | 13990.21
127 | 17150020@2 | 磷脱氧无缝紫铜管Φ41.3*1.5mm | m | 104.8883 | 263 |  | 27585.62
单位工程人材机汇总表
工程名称：通风空调工程-地上 | [5 empty] | 第 5 页 共 9 页
序号 | 编码 | 名称及规格 | 单位 | 数量 | 单价 （元） |  | 合价 （元）
128 | 17150020@3 | 磷脱氧无缝紫铜管Φ38.1*1.5mm | m | 284.663 | 118.58 |  | 33755.34
129 | 17150020@4 | 磷脱氧无缝紫铜管Φ31.8*1.25mm | m | 181.9478 | 93.45 |  | 17003.02
130 | 17150020@5 | 磷脱氧无缝紫铜管Φ28.6*1.0mm | m | 471.9408 | 67.7 |  | 31950.39
131 | 17150020@6 | 磷脱氧无缝紫铜管Φ22.2*1.0mm | m | 331.28 | 41.96 |  | 13900.51
132 | 17150020@7 | 磷脱氧无缝紫铜管Φ19.1*1.0mm | m | 673.8145 | 41.29 |  | 27821.8
133 | 17150020@8 | 磷脱氧无缝紫铜管Φ15.9*1.0mm | m | 512.3463 | 35.4 |  | 18137.06
134 | 17150020@9 | 磷脱氧无缝紫铜管Φ12.7*1.0mm | m | 580.6215 | 20.05 |  | 11641.46
135 | 17190001 | 金属软管 | m | 200 | 39.88 |  | 7976
136 | 18031550@1 | 空调凝结水镀锌钢管螺纹管件DN40 | 个 | 11.8364 | 8 |  | 94.69
137 | 18031550@2 | 空调凝结水镀锌钢管螺纹管件DN32 | 个 | 253.2048 | 8 |  | 2025.64
138 | 18031550@3 | 空调凝结水镀锌钢管螺纹管件DN25 | 个 | 226.9441 | 8 |  | 1815.55
139 | 18031550@4 | 空调凝结水镀锌钢管螺纹管件DN20 | 个 | 86.4055 | 8 |  | 691.24
140 | 18150260 | 金属软管活接头 | 套 | 326.4 | 0.2 |  | 65.28
141 | 22410005@1 | 电动常闭加压送风口600X(600+250) | 个 | 4 | 648.77 |  | 2595.08
142 | 22410005@2 | 电动常闭加压送风口400X(600+250) | 个 | 2 | 499.71 |  | 999.42
143 | 22410013@10 | 单层百叶风口400X200 | 个 | 24 | 46.63 |  | 1119.12
144 | 22410013@11 | 单层百叶风口300X200 | 个 | 4 | 34.94 |  | 139.76
145 | 22410013@12 | 单层百叶风口300X500 | 个 | 1 | 46.89 |  | 46.89
146 | 22410013@13 | 单层百叶风口400X800 | 个 | 1 | 100.04 |  | 100.04
147 | 22410013@14 | 双层百叶风口800X200 | 个 | 75 | 105.31 |  | 7898.25
148 | 22410013@15 | 双层百叶风口600X200 | 个 | 24 | 78.98 |  | 1895.52
149 | 22410013@16 | 双层百叶风口500X200 | 个 | 3 | 65.82 |  | 197.46
150 | 22410013@17 | 双层百叶风口400X200 | 个 | 24 | 57.5 |  | 1380
151 | 22410013@18 | 双层百叶风口200X200 | 个 | 9 | 23.29 |  | 209.61
152 | 22410013@2 | 单层百叶风口1000x600 | 个 | 16 | 187.58 |  | 3001.28
153 | 22410013@20 | 防雨百叶风口 1000X500 | 个 | 2 | 138.89 |  | 277.78
154 | 22410013@21 | 防雨百叶风口 800X300 | 个 | 1 | 105.31 |  | 105.31
单位工程人材机汇总表
工程名称：通风空调工程-地上 | [5 empty] | 第 6 页 共 9 页
序号 | 编码 | 名称及规格 | 单位 | 数量 | 单价 （元） |  | 合价 （元）
155 | 22410013@22 | 双层侧送风百叶1000X200 | 个 | 2 | 128.5 |  | 257
156 | 22410013@23 | 双层侧送风百叶250X200 | 个 | 2 | 39.39 |  | 78.78
157 | 22410013@24 | 双层侧送风百叶500X200 | 个 | 2 | 65.82 |  | 131.64
158 | 22410013@25 | 双层送风百叶200X200 | 个 | 41 | 23.29 |  | 954.89
159 | 22410013@26 | 双层送风百叶400X200 | 个 | 7 | 46.63 |  | 326.41
160 | 22410013@27 | 双层送风百叶500X200 | 个 | 1 | 65.82 |  | 65.82
161 | 22410013@28 | 侧排风百叶1000x2001000x200 | 个 | 24 | 187.58 |  | 4501.92
162 | 22410013@3 | 单层百叶风口500X200 | 个 | 21 | 46.63 |  | 979.23
163 | 22410013@4 | 单层百叶风口800X200 | 个 | 120 | 50.02 |  | 6002.4
164 | 22410013@7 | 单层百叶风口300X300 | 个 | 2 | 45.87 |  | 91.74
165 | 22410013@8 | 单层百叶风口200X200 | 个 | 2 | 23.29 |  | 46.58
166 | 22410013@9 | 单层百叶风口600X200 | 个 | 24 | 37.52 |  | 900.48
167 | 22530140@2 | 风管止回阀1000X320 | 个 | 1 | 384 |  | 384
168 | 22530140@3 | 风管止回阀400X200 | 个 | 3 | 120 |  | 360
169 | 22530140@4 | 风管止回阀500X200 | 个 | 2 | 120 |  | 240
170 | 22530160@10 | 风管对开多叶调节阀400X160 | 个 | 1 | 120 |  | 120
171 | 22530160@11 | 风管对开多叶调节阀500X120 | 个 | 1 | 120 |  | 120
172 | 22530160@12 | 风管对开多叶调节阀500X160 | 个 | 1 | 120 |  | 120
173 | 22530160@13 | 风管对开多叶调节阀630X200 | 个 | 1 | 151.2 |  | 151.2
174 | 22530160@2 | 风管电动多叶密闭开关阀600X200 | 个 | 1 | 252 |  | 252
175 | 22530160@5 | 风管对开多叶调节阀250X120 | 个 | 36 | 120 |  | 4320
176 | 22530160@6 | 风管对开多叶调节阀500X200 | 个 | 1 | 120 |  | 120
177 | 22530160@7 | 风管对开多叶调节阀250X160 | 个 | 1 | 120 |  | 120
178 | 22530160@8 | 风管对开多叶调节阀320X120 | 个 | 9 | 120 |  | 1080
179 | 22530160@9 | 风管对开多叶调节阀400X120 | 个 | 6 | 120 |  | 720
180 | 22530170@1 | 高气密电动多叶排烟口（常闭））1000X300 | 个 | 2 | 1860.96 |  | 3721.92
181 | 22530170@10 | 高气密排烟防火阀（常开））1000X300800X400 | 个 | 2 | 472.64 |  | 945.28
182 | 22530170@11 | 高气密排烟防火阀（常开））1000X320 | 个 | 21 | 472.64 |  | 9925.44
183 | 22530170@12 | 高气密排烟防火阀（常开））1000X630 | 个 | 2 | 930.51 |  | 1861.02
184 | 22530170@13 | 高气密排烟防火阀（常开））1200X500 | 个 | 2 | 886.2 |  | 1772.4
185 | 22530170@15 | 高气密排烟防火阀（常开））1000X400 | 个 | 1 | 590.8 |  | 590.8
单位工程人材机汇总表
工程名称：通风空调工程-地上 | [5 empty] | 第 7 页 共 9 页
序号 | 编码 | 名称及规格 | 单位 | 数量 | 单价 （元） |  | 合价 （元）
186 | 22530170@16 | 高气密排烟防火阀（常开）1350X400 | 个 | 2 | 797.58 |  | 1595.16
187 | 22530170@17 | 高气密排烟防火阀（常开）1400X400 | 个 | 6 | 827.12 |  | 4962.72
188 | 22530170@18 | 高气密排烟防火阀（常开））450X400 | 个 | 1 | 265.86 |  | 265.86
189 | 22530170@19 | 高气密风管防火调节阀（常开）800X200 | 个 | 5 | 201.76 |  | 1008.8
190 | 22530170@2 | 高气密电动多页排烟口（常闭）1000X320 | 个 | 21 | 1887.26 |  | 39632.46
191 | 22530170@20 | 高气密风管防火调节阀（常开）400X200 | 个 | 3 | 126.1 |  | 378.3
192 | 22530170@21 | 高气密风管防火调节阀（常开）250X120 | 个 | 3 | 126.1 |  | 378.3
193 | 22530170@22 | 高气密风管防火调节阀（常开）600X200 | 个 | 1 | 151.32 |  | 151.32
194 | 22530170@25 | 高气密防烟防火阀（常开）320X160 | 个 | 2 | 210 |  | 420
195 | 22530170@26 | 高气密排烟防火阀（常开））1200X600 | 个 | 1 | 1063.44 |  | 1063.44
196 | 22530170@27 | 高气密排烟防火阀（常开））800X400 | 个 | 4 | 472.64 |  | 1890.56
197 | 22530170@29 | 高气密风管防火调节阀（常开）500X200 | 个 | 3 | 126.1 |  | 378.3
198 | 22530170@3 | 高气密电动多页排烟口（常闭））1350X400 | 个 | 1 | 2452.8 |  | 2452.8
199 | 22530170@30 | 高气密风管防火调节阀（常开）200X200 | 个 | 2 | 126.1 |  | 252.2
200 | 22530170@32 | 高气密防火阀（全自动）250X120 | 个 | 2 | 280 |  | 560
201 | 22530170@33 | 风管电动多叶密闭开关阀800X200 | 个 | 1 | 336 |  | 336
202 | 22530170@5 | 高气密排烟阀（常闭）1200X600 | 个 | 1 | 1512 |  | 1512
203 | 22530170@7 | 高气密排烟阀（常闭）800X400 | 个 | 4 | 210 |  | 840
204 | 22530170@8 | 高气密防烟防火阀（常开）320X160 | 个 | 2 | 210 |  | 420
205 | 22530170@9 | 高气密防烟防火阀（常开）400X200 | 个 | 1 | 147.7 |  | 147.7
206 | 22550001@1 | 管片式消声器消声器800X400X1000 | 只 | 6 | 739.45 |  | 4436.7
207 | 22570040@1 | 弹簧减震垫 | 个 | 32 | 6.59 |  | 210.88
208 | 22570040@2 | 弹簧减震器 | 个 | 576 | 6.59 |  | 3795.84
单位工程人材机汇总表
工程名称：通风空调工程-地上 | [5 empty] | 第 8 页 共 9 页
序号 | 编码 | 名称及规格 | 单位 | 数量 | 单价 （元） |  | 合价 （元）
209 | 50030010@1 | 智能多联室内机D28 | 台 | 10 | 1392.46 |  | 13924.6
210 | 50030010@10 | 智能多联室内机D45 | 台 | 2 | 1784.07 |  | 3568.14
211 | 50030010@11 | 智能多联新风室内机XF-1F-01~02、XF-4F-04 | 台 | 3 | 8318.58 |  | 24955.74
212 | 50030010@12 | 智能多联新风室内机XF-4F-01~03 | 台 | 3 | 12274.07 |  | 36822.21
213 | 50030010@2 | 智能多联室内机D36 | 台 | 15 | 1495.95 |  | 22439.25
214 | 50030010@3 | 智能多联室内机D56 | 台 | 24 | 2225.66 |  | 53415.84
215 | 50030010@4 | 智能多联室内机D63 | 台 | 8 | 2849.56 |  | 22796.48
216 | 50030010@5 | 智能多联室内机D71 | 台 | 28 | 2732.74 |  | 76516.72
217 | 50030010@6 | 智能多联室内机D80 | 台 | 6 | 2978.5 |  | 17871
218 | 50030010@7 | 智能多联室内机D90 | 台 | 12 | 3039 |  | 36468
219 | 50030010@8 | 智能多联室内机D100 | 台 | 17 | 3088.5 |  | 52504.5
220 | 50030010@9 | 智能多联室内机D112 | 台 | 4 | 3778.76 |  | 15115.04
221 | 50030020@1 | 智能变频多联空调室外机XF-1F-03~04、XF-B1-01~02、XF-4F-0410HP | 台 | 5 | 13350.44 |  | 66752.2
222 | 50030020@2 | 智能变频多联空调室外机XF-4F-01~0316HP | 台 | 3 | 17499.12 |  | 52497.36
223 | 50030020@3 | 智能变频多联空调室外机K-4F-0126HP | 台 | 1 | 28498.23 |  | 28498.23
224 | 50030020@4 | 智能变频多联空调室外机K-1F-01\0228HP | 台 | 2 | 29781.42 |  | 59562.84
225 | 50030020@5 | 智能变频多联空调室外机K-4F-0336HP | 台 | 1 | 34915.93 |  | 34915.93
226 | 50030020@6 | 智能变频多联空调室外机K-B1-0146HP | 台 | 1 | 46500 |  | 46500
227 | 50030020@7 | 智能变频多联空调室外机K-4F-02、K-4F-0556HP | 台 | 2 | 65753.1 |  | 131506.2
228 | 50030020@8 | 智能变频多联空调室外机K-4F-0466HP | 台 | 1 | 76075.22 |  | 76075.22
229 | 50170001 | 冷媒分配器 | 个 | 121 | 132.74 |  | 16061.54
230 | 50290020@2 | 管道式排风机PF-4-01 | 台 | 1 | 475.73 |  | 475.73
231 | 50290020@3 | 管道式排风机PF-4-02 | 台 | 1 | 475.73 |  | 475.73
232 | 50290020@4 | 管道式排风机PF-4-03 | 台 | 1 | 982.3 |  | 982.3
233 | 50290030@1 | 柜式离心式风机PF-4-04 | 台 | 1 | 1022.12 |  | 1022.12
234 | 50350010@1 | 壁挂式排气扇（带止回阀）P-L4-04~07 | 台 | 4 | 83.19 |  | 332.76
235 | 50350010@2 | 天花式排气扇（带止回阀）TP3.0 | 台 | 2 | 176.99 |  | 353.98
单位工程人材机汇总表
工程名称：通风空调工程-地上 | [5 empty] | 第 9 页 共 9 页
序号 | 编码 | 名称及规格 | 单位 | 数量 | 单价 （元） |  | 合价 （元）
236 | 50350010@3 | 天花式排气扇（带止回阀）TP1.5 | 台 | 2 | 159.29 |  | 318.58
237 | 80010640 | 预拌水泥砂浆1:2.5 | m3 | 0.1878 | 384.5 |  | 72.21
238 | 补充主材001 | 电动挡烟垂壁 | m2 | 116.76 | 283.19 |  | 33065.26
239 | 00010003 | 机上人工 | 工日 | 14.8096 | 248.17 |  | 3675.3
240 | 99450630 | 折旧费 | 元 | 2885.1284 | 1 |  | 2885.13
241 | 99450640 | 检修费 | 元 | 690.2071 | 1 |  | 690.21
242 | 99450650 | 维护费 | 元 | 1422.1895 | 1 |  | 1422.19
243 | 99450660 | 安拆费 | 元 | 1448.4511 | 1 |  | 1448.45
244 | 99450680 | 柴油(机械用)0# | kg | 186.789 | 5.77 |  | 1077.77
245 | 99450700 | 电(机械用) | kw·h | 8909.2042 | 0.81 |  | 7216.46
246 | 99451300 | 校验费 | 元 | 14.8667 | 1 |  | 14.87
247 | JXFTZ | 机械费调整 | 元 | 0.5734 | 1 |  | 0.57
248 | 22410013@29 | 单层排风百叶1000x2001000x200 | 个 | 3 | 187.58 |  | 562.74
249 | 22410013@30 | 侧排风百叶风口400X200 | 个 | 12 | 34.94 |  | 419.28
250 | 22410013@32 | 单层排风百叶风口900X200 | 个 | 1 | 56.27 |  | 56.27
251 | 22530170@34 | 高气密风管防火调节阀（常开）500X160 | 个 | 2 | 126.1 |  | 252.2
|  | 合计 |  |  |  |  | 2211128.65