## 表-04 单位工程招标控制价汇总表
单位工程招标控制价汇总表
工程名称：通风空调工程-地下 |  |  | 标段： | 第 1 页 共 1 页
序号 | 汇总内容 | 金额:(元) |  |  | 其中：暂估价(元)
1 | 分部分项合计 | 280288.48
1.1 | 防排烟工程 | 89627.79
1.2 | 多联机空调及新风工程 | 190660.69
2 | 措施合计 | 26917.07
2.1 | 绿色施工安全防护措施费 | 24252.89
2.2 | 其他措施费 | 2664.18
3 | 其他项目 | 34809.08 |  |  | －
3.1 | 暂列金额 | 28028.85
3.2 | 暂估价
3.3 | 计日工
3.4 | 总承包服务费
3.5 | 预算包干费 | 6780.23
3.6 | 工程优质费
3.7 | 概算幅度差
3.8 | 索赔费用
3.9 | 现场签证费用
3.10 | 其他费用
4 | 税前工程造价 | 342014.63
5 | 增值税销项税额 | 30781.32 |  |  | －
6 | 总造价 | 372795.95
7 | 人工费 | 67556.25
招标控制价合计=1+2+3+5 |  | 372,795.95 |  |  | 0.00
注：本表适用于单位工程招标控制价或投标报价的汇总，如无单位工程划分，单项工程也使用本表汇总
表—04

## 表-08 分部分项工程和单价措施项目清单与计价表
分部分项工程和单价措施项目清单与计价表
工程名称：通风空调工程-地下 |  |  |  | 标段： |  |  |  | 第 1 页 共 19 页
序号 | 项目编码 | 项目名称 | 项目特征描述 |  | 计量单位 | 工程量 | 金额（元）
[7 empty] | 综合单价 |  | 综合合价 | 其中
暂估价
|  | 防排烟工程 | [6 empty] | 89627.79
1 | 030703001041 | 碳钢阀门 | 1.名称:高气密电动多叶排烟口（常闭） 2.规格:1000X300 3.符合设计及规范要求 4.其他：未尽事项详见图纸、招标文件、工程量清单计价说明、国家相关规范等 |  | 个 | 5 | 2049.02 |  | 10245.1
2 | 030703001042 | 碳钢阀门 | 1.名称:高气密风管防火调节阀（常开） 2.规格:600X500 3.符合设计及规范要求 4.其他：未尽事项详见图纸、招标文件、工程量清单计价说明、国家相关规范等 |  | 个 | 1 | 418.82 |  | 418.82
3 | 030703001043 | 碳钢阀门 | 1.名称:高气密排烟防火阀（常开） 2.规格:1000X300 3.符合设计及规范要求 4.其他：未尽事项详见图纸、招标文件、工程量清单计价说明、国家相关规范等 |  | 个 | 5 | 660.7 |  | 3303.5
4 | 030703001044 | 碳钢阀门 | 1.名称:高气密排烟防火阀（常开） 2.规格:1400X400 3.符合设计及规范要求 4.其他：未尽事项详见图纸、招标文件、工程量清单计价说明、国家相关规范等 |  | 个 | 1 | 1015.18 |  | 1015.18
5 | 030703007034 | 碳钢风口、散流器、百叶窗 | 1.名称:单层百叶风口 2.规格:500x200 3.符合设计及规范要求 4.其他：未尽事项详见图纸、招标文件、工程量清单计价说明、国家相关规范等 |  | 个 | 8 | 113.13 |  | 905.04
6 | 030703007035 | 碳钢风口、散流器、百叶窗 | 1.名称:单层百叶风口 2.规格:800x400 3.符合设计及规范要求 4.其他：未尽事项详见图纸、招标文件、工程量清单计价说明、国家相关规范等 |  | 个 | 8 | 199.64 |  | 1597.12
本页小计 | [8 empty] | 17484.76
注：为计取规费等的使用，可在表中增设其中：“定额人工费”。
表—08
分部分项工程和单价措施项目清单与计价表
工程名称：通风空调工程-地下 |  |  |  | 标段： |  |  |  | 第 2 页 共 19 页
序号 | 项目编码 | 项目名称 | 项目特征描述 |  | 计量单位 | 工程量 | 金额（元）
[7 empty] | 综合单价 |  | 综合合价 | 其中
暂估价
7 | 030703019003 | 柔性接口 | 1.名称:柔性短管接口 2.规格:长度150~300mm 3.材质:不燃或难燃材料软接头（需有国家防火材料质量监督检验中心合格证） 4.符合设计及规范要求 5.其他：未尽事项详见图纸、招标文件、工程量清单计价说明、国家相关规范等 |  | m2 | 0.01 | 404.79 |  | 4.05
8 | 030702001011 | 碳钢通风管道 | 1.名称:镀锌钢板风管 2.形状:矩形 3.规格:长边长(mm) ≤450 4.板材厚度:δ=0.75mm 5.本体及配件制作安装（含风管、管件、法兰、零配件、弯头导流叶片、风管检查孔、温度及风量测定孔、风帽等） 6.接口形式:法兰连接 7.符合设计及规范要求 8.其他：未尽事项详见图纸、招标文件、工程量清单计价说明、国家相关规范等 |  | m2 | 5.24 | 139.69 |  | 731.98
9 | 030702001012 | 碳钢通风管道 | 1.名称:镀锌钢板风管 2.形状:矩形 3.规格:长边长(mm) ≤1000 4.板材厚度:δ=0.75mm 5.本体及配件制作安装（含风管、管件、法兰、零配件、弯头导流叶片、风管检查孔、温度及风量测定孔、风帽等） 6.接口形式:法兰连接 7.符合设计及规范要求 8.其他：未尽事项详见图纸、招标文件、工程量清单计价说明、国家相关规范等 |  | m2 | 7.99 | 114.11 |  | 911.74
本页小计 | [8 empty] | 1647.77
注：为计取规费等的使用，可在表中增设其中：“定额人工费”。
表—08
分部分项工程和单价措施项目清单与计价表
工程名称：通风空调工程-地下 |  |  |  | 标段： |  |  |  | 第 3 页 共 19 页
序号 | 项目编码 | 项目名称 | 项目特征描述 |  | 计量单位 | 工程量 | 金额（元）
[7 empty] | 综合单价 |  | 综合合价 | 其中
暂估价
10 | 030702001013 | 碳钢通风管道 | 1.名称:镀锌钢板风管 2.形状:矩形 3.规格:长边长(mm) ≤1000 4.板材厚度:δ=1.0mm 5.本体及配件制作安装（含风管、管件、法兰、零配件、弯头导流叶片、风管检查孔、温度及风量测定孔、风帽等） 6.接口形式:法兰连接 7.符合设计及规范要求 8.其他：未尽事项详见图纸、招标文件、工程量清单计价说明、国家相关规范等 |  | m2 | 36.44 | 122.54 |  | 4465.36
11 | 030702001014 | 碳钢通风管道 | 1.名称:镀锌钢板风管 2.形状:矩形 3.规格:长边长(mm) ≤2000 4.板材厚度:δ=1.2mm 5.本体及配件制作安装（含风管、管件、法兰、零配件、弯头导流叶片、风管检查孔、温度及风量测定孔、风帽等） 6.接口形式:法兰连接 7.符合设计及规范要求 8.其他：未尽事项详见图纸、招标文件、工程量清单计价说明、国家相关规范等 |  | m2 | 84.54 | 157.91 |  | 13349.71
12 | 031208003004 | 通风管道绝热 | 1.绝热材料品种:不燃带筋铝箔面玻璃棉毡 2.绝热厚度:50mm，密度40kg/m 3.符合设计及规范要求 4.其他：未尽事项详见图纸、招标文件、工程量清单计价说明、国家相关规范等 |  | m3 | 7.45 | 1287.03 |  | 9588.37
13 | 031208003005 | 通风管道绝热 | 1.绝热材料品种:防火板 2.绝热厚度:9mm 3.符合设计及规范要求 4.其他：未尽事项详见图纸、招标文件、工程量清单计价说明、国家相关规范等 |  | m2 | 154.98 | 48.16 |  | 7463.84
本页小计 | [8 empty] | 34867.28
注：为计取规费等的使用，可在表中增设其中：“定额人工费”。
表—08
分部分项工程和单价措施项目清单与计价表
工程名称：通风空调工程-地下 |  |  |  | 标段： |  |  |  | 第 4 页 共 19 页
序号 | 项目编码 | 项目名称 | 项目特征描述 |  | 计量单位 | 工程量 | 金额（元）
[7 empty] | 综合单价 |  | 综合合价 | 其中
暂估价
14 | 031201003010 | 金属结构刷油 | 1.除锈级别:金属结构刷油 2.油漆品种:除锈后涂红丹防锈漆两遍、灰漆一遍 3.符合设计及规范要求 4.其他：未尽事项详见图纸、招标文件、工程量清单计价说明、国家相关规范等 |  | kg | 35.7 | 1.88 |  | 67.12
15 | 030413001003 | 铁构件 | 1.名称:支（吊）架制作安装 2.型号、规格:型钢 3.除锈、刷油:手工除锈、红丹防锈漆两遍、调和漆两遍 4.符合设计及规范要求 5.其他：未尽事项详见图纸、招标文件、工程量清单计价说明、国家相关规范等 |  | kg | 65 | 30.08 |  | 1955.2
16 | 010803002002 | 防火卷帘(闸)门 | 1.名称:电动挡烟垂壁 2.材质:柔性不然材料 3.规格:距地2100mm 4.控制箱及电动装置安装 5.调试 6.符合设计及规范要求 7.其他：未尽事项详见图纸、招标文件、工程量清单计价说明、国家相关规范等 |  | m2 | 45.6 | 381.53 |  | 17397.77
17 | 010803002003 | 防火卷帘(闸)门 | 1.名称:防火卷帘 2.材质:满足规范及图纸要求 3.规格:满足规范及图纸要求 4.控制箱及电动装置安装 5.调试 6.符合设计及规范要求 7.其他：未尽事项详见图纸、招标文件、工程量清单计价说明、国家相关规范等 |  | m2 | 44.5 | 346.13 |  | 15402.79
18 | 030704001004 | 通风工程检测、调试 | 1.名称、通风工程检测、调试 2.符合设计及规范要求 3.其他：未尽事项详见图纸、招标文件、工程量清单计价说明、国家相关规范等 |  | 系统 | 1 | 805.1 |  | 805.1
|  | 多联机空调及新风工程 | [6 empty] | 190660.69
|  | 空调风 | [6 empty] | 161215.01
本页小计 | [8 empty] | 35627.98
注：为计取规费等的使用，可在表中增设其中：“定额人工费”。
表—08
分部分项工程和单价措施项目清单与计价表
工程名称：通风空调工程-地下 |  |  |  | 标段： |  |  |  | 第 5 页 共 19 页
序号 | 项目编码 | 项目名称 | 项目特征描述 |  | 计量单位 | 工程量 | 金额（元）
[7 empty] | 综合单价 |  | 综合合价 | 其中
暂估价
19 | 030701003021 | 空调器 | 1.名称:智能多联新风室内机XF-B1-01~02 2.规格、型号:10HP Q冷/Q热=28/31KW 额定功率=7.5KW 噪声=57dB(A) 3.安装形式:吊顶式 4.设备支架制作、安装:型钢 5.除锈、刷油:手工除锈、红丹防锈漆两遍、调和漆两遍 6.电机检查接线 7.调试 8.符合设计及规范要求 9.其他：未尽事项详见图纸、招标文件、工程量清单计价说明、国家相关规范等 |  | 台 | 2 | 9364.49 |  | 18728.98
20 | 030701003022 | 空调器 | 1.名称:智能多联室内机D36 2.规格、型号:Q冷/Q热=3.6/4.0KW 风量=570(CMH) 额定功率=120KW 机外余压=30(Pa) 噪声≤40dB(A) 3.安装形式:吊顶式 4.设备支架制作、安装:型钢 5.除锈、刷油:手工除锈、红丹防锈漆两遍、调和漆两遍 6.电机检查接线 7.调试 8.符合设计及规范要求 9.其他：未尽事项详见图纸、招标文件、工程量清单计价说明、国家相关规范等 |  | 台 | 5 | 2501.01 |  | 12505.05
本页小计 | [8 empty] | 31234.03
注：为计取规费等的使用，可在表中增设其中：“定额人工费”。
表—08
分部分项工程和单价措施项目清单与计价表
工程名称：通风空调工程-地下 |  |  |  | 标段： |  |  |  | 第 6 页 共 19 页
序号 | 项目编码 | 项目名称 | 项目特征描述 |  | 计量单位 | 工程量 | 金额（元）
[7 empty] | 综合单价 |  | 综合合价 | 其中
暂估价
21 | 030701003023 | 空调器 | 1.名称:智能多联室内机D56 2.规格、型号:Q冷/Q热=5.6/6.3KW 风量=900(CMH) 额定功率=120KW 机外余压=30(Pa) 噪声≤40dB(A) 3.安装形式:吊顶式 4.设备支架制作、安装:型钢 5.除锈、刷油:手工除锈、红丹防锈漆两遍、调和漆两遍 6.电机检查接线 7.调试 8.符合设计及规范要求 9.其他：未尽事项详见图纸、招标文件、工程量清单计价说明、国家相关规范等 |  | 台 | 5 | 3271.57 |  | 16357.85
22 | 030701003024 | 空调器 | 1.名称:智能多联室内机D63 2.规格、型号:Q冷/Q热=6.3/7.1KW 风量=1080(CMH) 额定功率=120KW 机外余压=30(Pa) 噪声≤40dB(A) 3.安装形式:吊顶式 4.设备支架制作、安装:型钢 5.除锈、刷油:手工除锈、红丹防锈漆两遍、调和漆两遍 6.电机检查接线 7.调试 8.符合设计及规范要求 9.其他：未尽事项详见图纸、招标文件、工程量清单计价说明、国家相关规范等 |  | 台 | 2 | 3895.47 |  | 7790.94
本页小计 | [8 empty] | 24148.79
注：为计取规费等的使用，可在表中增设其中：“定额人工费”。
表—08
分部分项工程和单价措施项目清单与计价表
工程名称：通风空调工程-地下 |  |  |  | 标段： |  |  |  | 第 7 页 共 19 页
序号 | 项目编码 | 项目名称 | 项目特征描述 |  | 计量单位 | 工程量 | 金额（元）
[7 empty] | 综合单价 |  | 综合合价 | 其中
暂估价
23 | 030701003025 | 空调器 | 1.名称:智能多联室内机D71 2.规格、型号:Q冷/Q热=7.1/8.0KW 风量=1280(CMH) 额定功率=200KW 机外余压=30(Pa) 噪声≤40dB(A) 3.安装形式:吊顶式 4.设备支架制作、安装:型钢 5.除锈、刷油:手工除锈、红丹防锈漆两遍、调和漆两遍 6.电机检查接线 7.调试 8.符合设计及规范要求 9.其他：未尽事项详见图纸、招标文件、工程量清单计价说明、国家相关规范等 |  | 台 | 4 | 3778.65 |  | 15114.6
24 | 030701003026 | 空调器 | 1.名称:智能多联室内机D100 2.规格、型号:Q冷/Q热=10.0/11.0KW 风量=1650(CMH) 额定功率=240KW 机外余压=30(Pa) 噪声≤41dB(A) 3.安装形式:吊顶式 4.设备支架制作、安装:型钢 5.除锈、刷油:手工除锈、红丹防锈漆两遍、调和漆两遍 6.电机检查接线 7.调试 8.符合设计及规范要求 9.其他：未尽事项详见图纸、招标文件、工程量清单计价说明、国家相关规范等 |  | 台 | 2 | 4134.41 |  | 8268.82
本页小计 | [8 empty] | 23383.42
注：为计取规费等的使用，可在表中增设其中：“定额人工费”。
表—08
分部分项工程和单价措施项目清单与计价表
工程名称：通风空调工程-地下 |  |  |  | 标段： |  |  |  | 第 8 页 共 19 页
序号 | 项目编码 | 项目名称 | 项目特征描述 |  | 计量单位 | 工程量 | 金额（元）
[7 empty] | 综合单价 |  | 综合合价 | 其中
暂估价
25 | 030701003027 | 空调器 | 1.名称:四面出风嵌入式室内机T100 2.规格、型号:Q冷/Q热=10.0/11.2KW 风量=1800(CMH) 额定功率=240KW 机外余压=30(Pa) 噪声≤37dB(A) 3.安装形式:吊顶式 4.设备支架制作、安装:型钢 5.除锈、刷油:手工除锈、红丹防锈漆两遍、调和漆两遍 6.电机检查接线 7.调试 8.符合设计及规范要求 9.其他：未尽事项详见图纸、招标文件、工程量清单计价说明、国家相关规范等 |  | 台 | 2 | 4683.08 |  | 9366.16
26 | 030701003028 | 空调器 | 1.名称:环绕气流吊顶式室内机H28 2.规格、型号:Q冷/Q热=2.8/3.2KW 风量=630(CMH) 额定功率=50KW 机外余压=30(Pa) 噪声≤37dB(A) 3.安装形式:吊顶式 4.设备支架制作、安装:型钢 5.除锈、刷油:手工除锈、红丹防锈漆两遍、调和漆两遍 6.电机检查接线 7.调试 8.符合设计及规范要求 9.其他：未尽事项详见图纸、招标文件、工程量清单计价说明、国家相关规范等 |  | 台 | 1 | 4301.52 |  | 4301.52
本页小计 | [8 empty] | 13667.68
注：为计取规费等的使用，可在表中增设其中：“定额人工费”。
表—08
分部分项工程和单价措施项目清单与计价表
工程名称：通风空调工程-地下 |  |  |  | 标段： |  |  |  | 第 9 页 共 19 页
序号 | 项目编码 | 项目名称 | 项目特征描述 |  | 计量单位 | 工程量 | 金额（元）
[7 empty] | 综合单价 |  | 综合合价 | 其中
暂估价
27 | 030108001002 | 离心式通风机 | 1.名称:管道式离心式风机PF-B1-01 2.规格、型号:L=500m3/h H=300Pa N=0.18kW 3.安装形式:落地式 4.设备支架制作、安装:型钢 5.除锈、刷油:手工除锈、红丹防锈漆两遍、调和漆两遍 6.本体和配件安装 7.电机检查接线 8.调试 8.符合设计及规范要求 9.其他：未尽事项详见图纸、招标文件、工程量清单计价说明、国家相关规范等 |  | 台 | 1 | 2830.66 |  | 2830.66
28 | 030108001003 | 离心式通风机 | 1.名称:柜式离心式风机PF-B1-02 2.规格、型号:L=3200m3/h H=250Pa N=0.75kW 3.安装形式:落地式 4.设备支架制作、安装:型钢 5.除锈、刷油:手工除锈、红丹防锈漆两遍、调和漆两遍 6.本体和配件安装 7.电机检查接线 8.调试 8.符合设计及规范要求 9.其他：未尽事项详见图纸、招标文件、工程量清单计价说明、国家相关规范等 |  | 台 | 1 | 3288.29 |  | 3288.29
29 | 030703020002 | 消声器 | 1.名称:消声器 2.规格:800X400X1000 3.符合设计及规范要求 4.其他：未尽事项详见图纸、招标文件、工程量清单计价说明、国家相关规范等 |  | 个 | 2 | 1094.82 |  | 2189.64
30 | 030703001045 | 碳钢阀门 | 1.名称:风管电动多叶密闭开关阀 2.规格:800X200 3.符合设计及规范要求 4.其他：未尽事项详见图纸、招标文件、工程量清单计价说明、国家相关规范等 |  | 个 | 2 | 376.52 |  | 753.04
本页小计 | [8 empty] | 9061.63
注：为计取规费等的使用，可在表中增设其中：“定额人工费”。
表—08
分部分项工程和单价措施项目清单与计价表
工程名称：通风空调工程-地下 |  |  |  | 标段： |  |  |  | 第 10 页 共 19 页
序号 | 项目编码 | 项目名称 | 项目特征描述 |  | 计量单位 | 工程量 | 金额（元）
[7 empty] | 综合单价 |  | 综合合价 | 其中
暂估价
31 | 030703001046 | 碳钢阀门 | 1.名称:风管止回阀 2.规格:250X120 3.符合设计及规范要求 4.其他：未尽事项详见图纸、招标文件、工程量清单计价说明、国家相关规范等 |  | 个 | 1 | 156.67 |  | 156.67
32 | 030703001047 | 碳钢阀门 | 1.名称:风管止回阀 2.规格:630X250 3.符合设计及规范要求 4.其他：未尽事项详见图纸、招标文件、工程量清单计价说明、国家相关规范等 |  | 个 | 1 | 258.78 |  | 258.78
33 | 030703001048 | 碳钢阀门 | 1.名称:高气密防烟防火阀（常开） 2.规格:250X120 3.其他：未尽事项详见图纸、招标文件、工程量清单计价说明、国家相关规范等3.符合设计及规范要求 4.其他：未尽事项详见图纸、招标文件、工程量清单计价说明、国家相关规范等 |  | 个 | 1 | 188.22 |  | 188.22
34 | 030703001049 | 碳钢阀门 | 1.名称:高气密风管防火调节阀（常开） 2.规格:250X120 3.符合设计及规范要求 4.其他：未尽事项详见图纸、招标文件、工程量清单计价说明、国家相关规范等 |  | 个 | 3 | 166.62 |  | 499.86
35 | 030703001050 | 碳钢阀门 | 1.名称:高气密风管防火调节阀（常开） 2.规格:630X250 3.符合设计及规范要求 4.其他：未尽事项详见图纸、招标文件、工程量清单计价说明、国家相关规范等 |  | 个 | 2 | 239.13 |  | 478.26
本页小计 | [8 empty] | 1581.79
注：为计取规费等的使用，可在表中增设其中：“定额人工费”。
表—08
分部分项工程和单价措施项目清单与计价表
工程名称：通风空调工程-地下 |  |  |  | 标段： |  |  |  | 第 11 页 共 19 页
序号 | 项目编码 | 项目名称 | 项目特征描述 |  | 计量单位 | 工程量 | 金额（元）
[7 empty] | 综合单价 |  | 综合合价 | 其中
暂估价
36 | 030703001051 | 碳钢阀门 | 1.名称:高气密风管防火调节阀（常开） 2.规格:800X200 3.符合设计及规范要求 4.其他：未尽事项详见图纸、招标文件、工程量清单计价说明、国家相关规范等 |  | 个 | 5 | 242.28 |  | 1211.4
37 | 030703007036 | 碳钢风口、散流器、百叶窗 | 1.名称:单层百叶风口 2.规格:200X200 3.符合设计及规范要求 4.其他：未尽事项详见图纸、招标文件、工程量清单计价说明、国家相关规范等 |  | 个 | 2 | 51.17 |  | 102.34
38 | 030703007037 | 碳钢风口、散流器、百叶窗 | 1.名称:单层百叶风口 2.规格:800X200 3.符合设计及规范要求 4.其他：未尽事项详见图纸、招标文件、工程量清单计价说明、国家相关规范等 |  | 个 | 10 | 149.62 |  | 1496.2
39 | 030703007038 | 碳钢风口、散流器、百叶窗 | 1.名称:单层百叶风口 2.规格:600X200 3.符合设计及规范要求 4.其他：未尽事项详见图纸、招标文件、工程量清单计价说明、国家相关规范等 |  | 个 | 5 | 104.02 |  | 520.1
40 | 030703007039 | 碳钢风口、散流器、百叶窗 | 1.名称:单层百叶风口 2.规格:400X200 3.符合设计及规范要求 4.其他：未尽事项详见图纸、招标文件、工程量清单计价说明、国家相关规范等 |  | 个 | 5 | 81.87 |  | 409.35
41 | 030703007040 | 碳钢风口、散流器、百叶窗 | 1.名称:双层百叶风口 2.规格:800X200 3.符合设计及规范要求 4.其他：未尽事项详见图纸、招标文件、工程量清单计价说明、国家相关规范等 |  | 个 | 10 | 204.91 |  | 2049.1
本页小计 | [8 empty] | 5788.49
注：为计取规费等的使用，可在表中增设其中：“定额人工费”。
表—08
分部分项工程和单价措施项目清单与计价表
工程名称：通风空调工程-地下 |  |  |  | 标段： |  |  |  | 第 12 页 共 19 页
序号 | 项目编码 | 项目名称 | 项目特征描述 |  | 计量单位 | 工程量 | 金额（元）
[7 empty] | 综合单价 |  | 综合合价 | 其中
暂估价
42 | 030703007041 | 碳钢风口、散流器、百叶窗 | 1.名称:双层百叶风口 2.规格:600X200 3.符合设计及规范要求 4.其他：未尽事项详见图纸、招标文件、工程量清单计价说明、国家相关规范等 |  | 个 | 5 | 145.48 |  | 727.4
43 | 030703007042 | 碳钢风口、散流器、百叶窗 | 1.名称:双层百叶风口 2.规格:400X200 3.符合设计及规范要求 4.其他：未尽事项详见图纸、招标文件、工程量清单计价说明、国家相关规范等 |  | 个 | 13 | 92.74 |  | 1205.62
44 | 030703019004 | 柔性接口 | 1.名称:柔性短管接口 2.规格:长度150~300mm 3.材质:不燃或难燃材料软接头（需有国家防火材料质量监督检验中心合格证） 4.符合设计及规范要求 5.其他：未尽事项详见图纸、招标文件、工程量清单计价说明、国家相关规范等 |  | m2 | 18.04 | 404.79 |  | 7302.41
45 | 030702001015 | 碳钢通风管道 | 1.名称:镀锌钢板风管 2.形状:矩形 3.规格:长边长(mm) ≤320 4.板材厚度:δ=0.5mm 5.本体及配件制作安装（含风管、管件、法兰、零配件、弯头导流叶片、风管检查孔、温度及风量测定孔、风帽等） 6.接口形式:法兰连接 7.符合设计及规范要求 8.其他：未尽事项详见图纸、招标文件、工程量清单计价说明、国家相关规范等 |  | m2 | 20.53 | 170.59 |  | 3502.21
本页小计 | [8 empty] | 12737.64
注：为计取规费等的使用，可在表中增设其中：“定额人工费”。
表—08
分部分项工程和单价措施项目清单与计价表
工程名称：通风空调工程-地下 |  |  |  | 标段： |  |  |  | 第 13 页 共 19 页
序号 | 项目编码 | 项目名称 | 项目特征描述 |  | 计量单位 | 工程量 | 金额（元）
[7 empty] | 综合单价 |  | 综合合价 | 其中
暂估价
46 | 030702001016 | 碳钢通风管道 | 1.名称:镀锌钢板风管 2.形状:矩形 3.规格:长边长(mm) ≤450 4.板材厚度:δ=0.5mm 5.本体及配件制作安装（含风管、管件、法兰、零配件、弯头导流叶片、风管检查孔、温度及风量测定孔、风帽等） 6.接口形式:法兰连接 7.符合设计及规范要求 8.其他：未尽事项详见图纸、招标文件、工程量清单计价说明、国家相关规范等 |  | m2 | 9.86 | 130.74 |  | 1289.1
47 | 030702001017 | 碳钢通风管道 | 1.名称:镀锌钢板风管 2.形状:矩形 3.规格:长边长(mm) ≤1000 4.板材厚度:δ=0.6mm 5.本体及配件制作安装（含风管、管件、法兰、零配件、弯头导流叶片、风管检查孔、温度及风量测定孔、风帽等） 6.接口形式:法兰连接 7.符合设计及规范要求 8.其他：未尽事项详见图纸、招标文件、工程量清单计价说明、国家相关规范等 |  | m2 | 88.18 | 108.96 |  | 9608.09
48 | 030702001018 | 碳钢通风管道 | 1.名称:镀锌钢板风管 2.形状:矩形 3.规格:长边长(mm) ≤1000 4.板材厚度:δ=0.75mm 5.本体及配件制作安装（含风管、管件、法兰、零配件、弯头导流叶片、风管检查孔、温度及风量测定孔、风帽等） 6.接口形式:法兰连接 7.符合设计及规范要求 8.其他：未尽事项详见图纸、招标文件、工程量清单计价说明、国家相关规范等 |  | m2 | 123.92 | 114.11 |  | 14140.51
本页小计 | [8 empty] | 25037.7
注：为计取规费等的使用，可在表中增设其中：“定额人工费”。
表—08
分部分项工程和单价措施项目清单与计价表
工程名称：通风空调工程-地下 |  |  |  | 标段： |  |  |  | 第 14 页 共 19 页
序号 | 项目编码 | 项目名称 | 项目特征描述 |  | 计量单位 | 工程量 | 金额（元）
[7 empty] | 综合单价 |  | 综合合价 | 其中
暂估价
49 | 030702001019 | 碳钢通风管道 | 1.名称:镀锌钢板风管 2.形状:矩形 3.规格:长边长(mm) ≤1250 4.板材厚度:δ=1.0mm 5.本体及配件制作安装（含风管、管件、法兰、零配件、弯头导流叶片、风管检查孔、温度及风量测定孔、风帽等） 6.接口形式:法兰连接 7.符合设计及规范要求 8.其他：未尽事项详见图纸、招标文件、工程量清单计价说明、国家相关规范等 |  | m2 | 11.16 | 136.99 |  | 1528.81
50 | 031208003006 | 通风管道绝热 | 1.绝热材料品种:不燃带筋铝箔面玻璃棉毡 2.绝热厚度:30mm，密度40kg/m 3.符合设计及规范要求 4.其他：未尽事项详见图纸、招标文件、工程量清单计价说明、国家相关规范等 |  | m3 | 7.01 | 1287.03 |  | 9022.08
51 | 031201003011 | 金属结构刷油 | 1.除锈级别:金属结构刷油 2.油漆品种:除锈后涂红丹防锈漆两遍、灰漆一遍 3.符合设计及规范要求 4.其他：未尽事项详见图纸、招标文件、工程量清单计价说明、国家相关规范等 |  | kg | 133.76 | 1.88 |  | 251.47
52 | 030413001004 | 铁构件 | 1.名称:支（吊）架制作安装 2.型号、规格:型钢 3.除锈、刷油:手工除锈、红丹防锈漆两遍、调和漆两遍 4.符合设计及规范要求 5.其他：未尽事项详见图纸、招标文件、工程量清单计价说明、国家相关规范等 |  | kg | 48 | 30.08 |  | 1443.84
53 | 030704001005 | 通风工程检测、调试 | 1.名称、通风工程检测、调试 2.符合设计及规范要求 3.其他：未尽事项详见图纸、招标文件、工程量清单计价说明、国家相关规范等 |  | 系统 | 1 | 2327.64 |  | 2327.64
本页小计 | [8 empty] | 14573.84
注：为计取规费等的使用，可在表中增设其中：“定额人工费”。
表—08
分部分项工程和单价措施项目清单与计价表
工程名称：通风空调工程-地下 |  |  |  | 标段： |  |  |  | 第 15 页 共 19 页
序号 | 项目编码 | 项目名称 | 项目特征描述 |  | 计量单位 | 工程量 | 金额（元）
[7 empty] | 综合单价 |  | 综合合价 | 其中
暂估价
|  | 空调水管及冷凝水 | [6 empty] | 29445.68
54 | 031001004011 | 铜管 | 1.名称:冷媒管 2.材质:磷脱氧无缝紫铜管 3.型号、规格:Φ38.1*1.2mm 4.连接方式:焊接 5.绝热及保护层:闭孔发泡橡塑保温套管32mm 6.管道气压试验 7.符合设计及规范要求 8.其他：未尽事项详见图纸、招标文件、工程量清单计价说明、国家相关规范等 |  | m | 16.78 | 160.16 |  | 2687.48
55 | 031001004012 | 铜管 | 1.名称:冷媒管 2.材质:磷脱氧无缝紫铜管 3.型号、规格:Φ31.8*1.2mm 4.连接方式:焊接 5.绝热及保护层:闭孔发泡橡塑保温套管32mm 6.管道气压试验 7.符合设计及规范要求 8.其他：未尽事项详见图纸、招标文件、工程量清单计价说明、国家相关规范等 |  | m | 1 | 128.03 |  | 128.03
56 | 031001004013 | 铜管 | 1.名称:冷媒管 2.材质:磷脱氧无缝紫铜管 3.型号、规格:Φ28.6*1.2mm 4.连接方式:焊接 5.绝热及保护层:闭孔发泡橡塑保温套管32mm 6.管道气压试验 7.符合设计及规范要求 8.其他：未尽事项详见图纸、招标文件、工程量清单计价说明、国家相关规范等 |  | m | 3.84 | 98.73 |  | 379.12
本页小计 | [8 empty] | 3194.63
注：为计取规费等的使用，可在表中增设其中：“定额人工费”。
表—08
分部分项工程和单价措施项目清单与计价表
工程名称：通风空调工程-地下 |  |  |  | 标段： |  |  |  | 第 16 页 共 19 页
序号 | 项目编码 | 项目名称 | 项目特征描述 |  | 计量单位 | 工程量 | 金额（元）
[7 empty] | 综合单价 |  | 综合合价 | 其中
暂估价
57 | 031001004014 | 铜管 | 1.名称:冷媒管 2.材质:磷脱氧无缝紫铜管 3.型号、规格:Φ22.2*1.2mm 4.连接方式:焊接 5.绝热及保护层:闭孔发泡橡塑保温套管32mm 6.管道气压试验 7.符合设计及规范要求 8.其他：未尽事项详见图纸、招标文件、工程量清单计价说明、国家相关规范等 |  | m | 56.02 | 68.72 |  | 3849.69
58 | 031001004015 | 铜管 | 1.名称:冷媒管 2.材质:磷脱氧无缝紫铜管 3.型号、规格:Φ19.1*1.2mm 4.连接方式:焊接 5.绝热及保护层:闭孔发泡橡塑保温套管32mm 6.管道气压试验 7.符合设计及规范要求 8.其他：未尽事项详见图纸、招标文件、工程量清单计价说明、国家相关规范等 |  | m | 38.64 | 64.88 |  | 2506.96
59 | 031001004016 | 铜管 | 1.名称:冷媒管 2.材质:磷脱氧无缝紫铜管 3.型号、规格:Φ15.9*1.2mm 4.连接方式:焊接 5.绝热及保护层:闭孔发泡橡塑保温套管32mm 6.管道气压试验 7.符合设计及规范要求 8.其他：未尽事项详见图纸、招标文件、工程量清单计价说明、国家相关规范等 |  | m | 33.63 | 56 |  | 1883.28
本页小计 | [8 empty] | 8239.93
注：为计取规费等的使用，可在表中增设其中：“定额人工费”。
表—08
分部分项工程和单价措施项目清单与计价表
工程名称：通风空调工程-地下 |  |  |  | 标段： |  |  |  | 第 17 页 共 19 页
序号 | 项目编码 | 项目名称 | 项目特征描述 |  | 计量单位 | 工程量 | 金额（元）
[7 empty] | 综合单价 |  | 综合合价 | 其中
暂估价
60 | 031001004017 | 铜管 | 1.名称:冷媒管 2.材质:磷脱氧无缝紫铜管 3.型号、规格:Φ12.7*1.2mm 4.连接方式:焊接 5.绝热及保护层:闭孔发泡橡塑保温套管32mm 6.管道气压试验 7.符合设计及规范要求 8.其他：未尽事项详见图纸、招标文件、工程量清单计价说明、国家相关规范等 |  | m | 32.55 | 39.3 |  | 1279.22
61 | 031001004018 | 铜管 | 1.名称:冷媒管 2.材质:磷脱氧无缝紫铜管 3.型号、规格:Φ9.5*1.2mm 4.连接方式:焊接 5.绝热及保护层:闭孔发泡橡塑保温套管32mm 6.管道气压试验 7.符合设计及规范要求 8.其他：未尽事项详见图纸、招标文件、工程量清单计价说明、国家相关规范等 |  | m | 111.51 | 35.16 |  | 3920.69
62 | 031001004019 | 铜管 | 1.名称:冷媒管 2.材质:磷脱氧无缝紫铜管 3.型号、规格:Φ6.4*1.2mm 4.连接方式:焊接 5.绝热及保护层:闭孔发泡橡塑保温套管32mm 6.管道气压试验 7.符合设计及规范要求 8.其他：未尽事项详见图纸、招标文件、工程量清单计价说明、国家相关规范等 |  | m | 23.43 | 28.37 |  | 664.71
63 | 030404030005 | 冷媒分歧管 | 1.名称:冷媒分歧管 2.规格:DN20mm以内 3.符合设计及规范要求 4.其他：未尽事项详见图纸、招标文件、工程量清单计价说明、国家相关规范等 |  | 个 | 16 | 173.57 |  | 2777.12
本页小计 | [8 empty] | 8641.74
注：为计取规费等的使用，可在表中增设其中：“定额人工费”。
表—08
分部分项工程和单价措施项目清单与计价表
工程名称：通风空调工程-地下 |  |  |  | 标段： |  |  |  | 第 18 页 共 19 页
序号 | 项目编码 | 项目名称 | 项目特征描述 |  | 计量单位 | 工程量 | 金额（元）
[7 empty] | 综合单价 |  | 综合合价 | 其中
暂估价
64 | 030404030006 | 冷媒分歧管 | 1.名称:冷媒分歧管 2.规格:DN30mm以内 3.符合设计及规范要求 4.其他：未尽事项详见图纸、招标文件、工程量清单计价说明、国家相关规范等 |  | 个 | 1 | 195.87 |  | 195.87
65 | 030404030007 | 冷媒分歧管 | 1.名称:冷媒分歧管 2.规格:DN40mm以内 3.符合设计及规范要求 4.其他：未尽事项详见图纸、招标文件、工程量清单计价说明、国家相关规范等 |  | 个 | 2 | 212.57 |  | 425.14
66 | 031001001005 | 镀锌钢管 | 1.名称:冷凝水管 2.材质:内涂塑镀锌钢管 3.型号、规格:DN32 4.连接方式:螺纹连接 5.绝热及保护层:闭孔发泡橡塑保温套管28mm 6.符合设计及规范要求 7.其他：未尽事项详见图纸、招标文件、工程量清单计价说明、国家相关规范等 |  | m | 51.44 | 74.86 |  | 3850.8
67 | 031001001006 | 镀锌钢管 | 1.名称:冷凝水管 2.材质:内涂塑镀锌钢管 3.型号、规格:DN25 4.连接方式:螺纹连接 5.绝热及保护层:闭孔发泡橡塑保温套管28mm 6.符合设计及规范要求 7.其他：未尽事项详见图纸、招标文件、工程量清单计价说明、国家相关规范等 |  | m | 39.41 | 67.82 |  | 2672.79
68 | 031001001007 | 镀锌钢管 | 1.名称:冷凝水管 2.材质:内涂塑镀锌钢管 3.型号、规格:DN20 4.连接方式:螺纹连接 5.绝热及保护层:闭孔发泡橡塑保温套管28mm 6.符合设计及规范要求 7.其他：未尽事项详见图纸、招标文件、工程量清单计价说明、国家相关规范等 |  | m | 22 | 54.15 |  | 1191.3
本页小计 | [8 empty] | 8335.9
注：为计取规费等的使用，可在表中增设其中：“定额人工费”。
表—08
分部分项工程和单价措施项目清单与计价表
工程名称：通风空调工程-地下 |  |  |  | 标段： |  |  |  | 第 19 页 共 19 页
序号 | 项目编码 | 项目名称 | 项目特征描述 |  | 计量单位 | 工程量 | 金额（元）
[7 empty] | 综合单价 |  | 综合合价 | 其中
暂估价
69 | 031002001009 | 管道支架 | 1.名称:管道支架制作、安装 2.符合设计及规范要求 3.其他：未尽事项详见图纸、招标文件、工程量清单计价说明、国家相关规范等 |  | kg | 30.51 | 27.09 |  | 826.52
70 | 031201003012 | 金属结构刷油（空调水管道支吊架） | 1.除锈级别:除微绣 2.油漆品种:红丹防锈漆二道 3.符合设计及规范要求 4.其他：未尽事项详见图纸、招标文件、工程量清单计价说明、国家相关规范等 |  | kg | 30.51 | 1.34 |  | 40.88
71 | 030704001006 | 通风工程检测、调试 | 1.名称、通风工程检测、调试 2.符合设计及规范要求 3.其他：未尽事项详见图纸、招标文件、工程量清单计价说明、国家相关规范等 |  | 系统 | 1 | 166.08 |  | 166.08
|  | 措施项目 | [6 empty] | 2664.18
72 | 031301017006 | 脚手架搭拆费 | 1.脚手架搭拆费 2.符合设计及规范要求 3.其他：未尽事项详见图纸、招标文件、工程量清单计价说明、国家相关规范等 |  | 项 | 1 | 2664.18 |  | 2664.18
本页小计 | [8 empty] | 3697.66
合 计 | [8 empty] | 282952.66
注：为计取规费等的使用，可在表中增设其中：“定额人工费”。
表—08

## 表-11 总价措施项目清单与计价表
总价措施项目清单与计价表
工程名称：通风空调工程-地下 | [5 empty] | 标段： |  | 第 1 页 共 2 页
序号 | 项目编码 | 项目名称 | 计算基础 | 费率 (%) | 金额 (元) |  | 调整 费率(%) |  | 调整后 金额(元) | 备注
1 | LSSGCSF00012 | 绿色施工安全防护措施费 | 分部分项人工费+分部分项机具费 | 35.77 | 24252.89 |  |  |  |  | 以分部分项的人工费与施工机具费之和为计算基础，费率35.77%
2 | 031301010006 | 安装与生产同时进行增加费用 | 分部分项人工费 | 0 | [5 empty] | 按人工费的10%计算
3 | 031301011006 | 在有害身体健康环境中施工增加费 | 分部分项人工费 | 0 | [5 empty] | 按人工费的10%计算
4 | TSSGBWZJF006 | 在地下（暗）室、设备及大口径管道内等特殊施工部位进行施工增加费 | 分部分项人工费 | 0 | [5 empty] | 按该部分人工费的30%计算
5 | 粤031302008006 | 赶工措施费 | 分部分项人工费+分部分项机具费 | 0 | [5 empty] | 赶工措施费=（1-δ）*分部分项（人工费+施工机具费）*0.344 （0.8≤δ＜1 式中：δ=合同工期/定额工期）
6 | 031302002006 | 夜间施工增加费 |  | 20 | [5 empty] | 按其夜间施工项目人工费的20%计算
7 | JTGRSGZJF006 | 交通干扰工程施工增加费 |  | 10 | [5 empty] | 按在市政道路上施工项目人工费的10%计算
8 | 粤031302009006 | 文明工地增加费 | 分部分项人工费+分部分项机具费 | 0 | [5 empty] | 以分部分项的人工费与施工机具费之和为计算基础；市级文明工地1.00%；省级文明工地2.00%
9 | DXGXJCJXF006 | 地下管线交叉降效费 | [7 empty] | 按实际发生或经批准的施工方案计
编制人（造价人员）： | [5 empty] | 复核人（造价工程师）：
表-11
总价措施项目清单与计价表
工程名称：通风空调工程-地下 | [5 empty] | 标段： |  | 第 2 页 共 2 页
序号 | 项目编码 | 项目名称 | 计算基础 | 费率 (%) | 金额 (元) |  | 调整 费率(%) |  | 调整后 金额(元) | 备注
算
10 | QTFY00000012 | 其他费用 | [7 empty] | 按实际发生或经批准的施工组织设计方案计算
合 计 |  |  |  |  | 24252.89
编制人（造价人员）： | [5 empty] | 复核人（造价工程师）：
表-11

## 表-12 其他项目清单与计价汇总表
其他项目清单与计价汇总表
工程名称：通风空调工程-地下 |  |  | 标段： |  | 第 1 页 共 1 页
序号 | 项目名称 | 金额（元） |  | 结算金额（元） |  | 备注
1 | 暂列金额 | 28028.85 |  |  |  | 明细详见表-12-1
2 | 暂估价
2.1 | 材料暂估价 | — |  |  |  | 明细详见表-12-2
2.2 | 专业工程暂估价 |  |  |  |  | 明细详见表-12-3
3 | 计日工 |  |  |  |  | 明细详见表-12-4
4 | 总承包服务费 |  |  |  |  | 明细详见表-12-5
5 | 预算包干费 | 6780.23
6 | 工程优质费
7 | 概算幅度差
8 | 现场签证费用
9 | 索赔费用
10 | 其他费用
| 合 计 | 34809.08 |  |  |  | —
注：材料（工程设备）暂估单价进入清单项目综合单价，此处不汇总。
表—12

## 表-12-1 暂列金额表
暂列金额明细表
工程名称：通风空调工程-地下 |  |  | 标段： |  | 第 1 页 共 1 页
序号 | 名称 | 计量单位 |  | 暂定金额（元） |  | 备注
1 | 暂列金额 |  |  | 28028.85
合 计 |  |  |  | 28028.85 |  | —
注：此表由招标人填写，如不能详列，也可只列暂列金额总额，投标人应将上述暂列金额计入投标总价中。
表—12—1

## 表-12-3 专业工程暂估价及结算价表
专业工程暂估价及结算价表
工程名称：通风空调工程-地下 |  |  |  | 标段： |  | 第 1 页 共 1 页
序号 | 工程名称 | 工程内容 | 暂估金额 （元） |  | 结算金额 (元) |  | 差额 ±(元) | 备注
1
合 计 |  |  | 0.00 |  |  |  |  | —
注：此表“暂估金额”由招标人填写，投标人应将“暂估金额”计入投标总价中。结算时按合同约定结算金额填写。
表—12—3

## 表-13 规费、税金项目清单与计价表
规费、税金项目清单与计价表
工程名称：通风空调工程-地下 |  |  | 标段： |  |  | 第 1 页 共 1 页
序号 | 项目名称 | 计算基础 |  | 计算基数 | 计算费率 (%) |  | 金额(元)
1 | 增值税销项税额 | 分部分项合计+措施合计+其他项目 |  | 342014.63 | 9 |  | 30781.32
合 计 | [6 empty] | 30781.32
编制人（造价人员）： |  |  | 复核人（造价工程师）：
表—13

## 5.1-1单位工程人材机汇总表
单位工程人材机汇总表
工程名称：通风空调工程-地下 | [5 empty] | 第 1 页 共 6 页
序号 | 编码 | 名称及规格 | 单位 | 数量 | 单价 （元） |  | 合价 （元）
1 | 00010010@1 | 人工费 | 元 | 1895.7154 | 1.08 |  | 2045.48
2 | 03019211@1 | 胶钉 | 粒 | 1859.76 | 0.09 |  | 167.38
3 | 14410635@1 | 粘接剂 | kg | 38.745 | 5.9 |  | 228.6
4 | 15070080@1 | 防火板 0.5h | m2 | 170.478 | 24.5 |  | 4176.71
5 | 01010011 | 圆钢 | kg | 9.04 | 3.28 |  | 29.65
6 | 01130003 | 扁钢 | kg | 24.86 | 3.61 |  | 89.74
7 | 01210045 | 角钢 | kg | 84.75 | 3.38 |  | 286.46
8 | 13050080 | 防锈漆C53-1 | kg | 0.339 | 16.35 |  | 5.54
9 | 14050050 | 溶剂油 | kg | 0.113 | 10.1 |  | 1.14
10 | 03013181 | 膨胀螺栓M12×100 | 十套 | 8.73 | 12.1 |  | 105.63
11 | 03014411 | 六角螺母综合 | kg | 6.35 | 5.44 |  | 34.54
12 | 03016011 | 垫圈综合 | kg | 0.36 | 5.44 |  | 1.96
13 | 03131071 | 尼龙砂轮片φ100×16×3 | 片 | 0.245 | 3.04 |  | 0.74
14 | 14010010 | 清油 | kg | 0.025 | 13.07 |  | 0.33
15 | 00010010 | 人工费 | 元 | 57328.183 | 1.08 |  | 61857.11
16 | RGFTZ | 人工费调整 | 元 | 3653.5217 | 1 |  | 3653.52
17 | 01010031 | 热轧圆盘条φ10以内 | kg | 61.4951 | 3.11 |  | 191.25
18 | 01010180 | 圆钢φ10~14 | kg | 15.6399 | 3.23 |  | 50.52
19 | 01030055 | 镀锌低碳钢丝φ2.5~4.0 | kg | 0.7528 | 5.43 |  | 4.09
20 | 01130002 | 扁钢综合 | kg | 275.0948 | 3.7 |  | 1017.85
21 | 01130060 | 镀锌扁钢综合 | kg | 15.84 | 4.47 |  | 70.8
22 | 01210001 | 角钢综合 | kg | 1796.6116 | 3.38 |  | 6072.55
23 | 01290003 | 钢板综合 | kg | 0.6 | 3.44 |  | 2.06
24 | 01350020 | 紫铜板综合 | kg | 0.4 | 56.4 |  | 22.56
25 | 02010010 | 橡胶板综合 | kg | 30.9185 | 3.56 |  | 110.07
26 | 02010100 | 石棉橡胶板3~6 | kg | 0.6 | 11.61 |  | 6.97
27 | 02130075 | 聚四氟乙烯生料带宽20 | m | 0.082 | 2.1 |  | 0.17
28 | 02270001 | 棉纱 | kg | 5.3194 | 11.47 |  | 61.01
29 | 02270020 | 白布 | kg | 4.649 | 2.75 |  | 12.78
30 | 02270180 | 破布一级 | kg | 1.6482 | 7.18 |  | 11.83
31 | 02310001 | 帆布 | m2 | 20.7575 | 13.87 |  | 287.91
32 | 03010010 | 铆钉综合 | kg | 10.2578 | 5.9 |  | 60.52
33 | 03010430 | 六角螺栓综合 | kg | 1.2945 | 5.58 |  | 7.22
34 | 03010565 | 六角螺栓M2~5×4~20 | 十套 | 57.48 | 0.27 |  | 15.52
35 | 03010590 | 六角螺栓M6×75 | 十套 | 35.8957 | 1.12 |  | 40.2
单位工程人材机汇总表
工程名称：通风空调工程-地下 | [5 empty] | 第 2 页 共 6 页
序号 | 编码 | 名称及规格 | 单位 | 数量 | 单价 （元） |  | 合价 （元）
36 | 03010605 | 六角螺栓M8×75 | 十套 | 252.3586 | 1.7 |  | 429.01
37 | 03010610 | 六角螺栓M8×75以内 | 十套 | 11.2 | 1.17 |  | 13.1
38 | 03011605 | 镀锌六角螺栓2平1弹垫 M10×100以内 | 十套 | 8.9858 | 5.04 |  | 45.29
39 | 03013011 | 膨胀螺栓综合 | kg | 1.2936 | 7.56 |  | 9.78
40 | 03013051 | 膨胀螺栓M10 | 十套 | 2.4228 | 5.82 |  | 14.1
41 | 03013061 | 膨胀螺栓M12 | 十套 | 5.4845 | 8.41 |  | 46.12
42 | 03013475 | 金属膨胀螺栓M12 | 十套 | 18.4 | 16 |  | 294.4
43 | 03131061 | 尼龙砂轮片φ100 | 片 | 0.0281 | 4.27 |  | 0.12
44 | 03131101 | 尼龙砂轮片φ400 | 片 | 5.3981 | 11.97 |  | 64.62
45 | 03134021 | 铁砂布0~2# | 张 | 7.6151 | 0.94 |  | 7.16
46 | 03135001 | 低碳钢焊条综合 | kg | 60.66 | 4.2 |  | 254.77
47 | 03135021 | 低碳钢焊条结422 φ3.2 | kg | 2.0481 | 5.96 |  | 12.21
48 | 03136021 | 焊锡丝综合 | kg | 1.78 | 7.69 |  | 13.69
49 | 03136141 | 银铜焊丝 | kg | 1.2321 | 75.52 |  | 93.05
50 | 03137041 | 焊锡膏 | kg | 0.356 | 47.01 |  | 16.74
51 | 03139021 | 冲击钻头φ12 | 个 | 0.1425 | 5.88 |  | 0.84
52 | 03139101 | 冲击钻头φ10~20 | 个 | 0.4122 | 8.12 |  | 3.35
53 | 03139281 | 钢锯条 | 条 | 8.5502 | 0.43 |  | 3.68
54 | 03139321 | 钢丝刷子 | 把 | 0.1689 | 2.31 |  | 0.39
55 | 03213071 | 斜垫铁Q195~Q235 1# | kg | 6.12 | 3.62 |  | 22.15
56 | 03213251 | 平垫铁Q195~Q235 1# | kg | 6.096 | 6.82 |  | 41.57
57 | 04010020 | 复合普通硅酸盐水泥P.C 32.5 | kg | 130.5 | 0.32 |  | 41.76
58 | 04030015 | 中砂 | m3 | 0.23 | 188.28 |  | 43.3
59 | 04050035 | 碎石20 | m3 | 0.252 | 169.9 |  | 42.81
60 | 05030200 | 木板 | m3 | 0.016 | 1630.62 |  | 26.09
61 | 13010120 | 酚醛磁漆 | kg | 0.0594 | 13.28 |  | 0.79
62 | 13010130 | 酚醛调和漆 | kg | 0.3448 | 11.94 |  | 4.12
63 | 13030240 | 厚漆 | kg | 1.0791 | 10.26 |  | 11.07
64 | 14030030 | 煤油 | kg | 6.3 | 4.29 |  | 27.03
65 | 14030040 | 汽油综合 | kg | 2.64 | 6.46 |  | 17.05
66 | 14050040 | 溶剂汽油 | kg | 4.651 | 6.46 |  | 30.05
67 | 14070050 | 机油综合 | kg | 4.6182 | 6.96 |  | 32.14
68 | 14090010 | 电力复合脂 | kg | 0.356 | 14.45 |  | 5.14
69 | 14090030 | 黄甘油 | kg | 0.404 | 6.46 |  | 2.61
单位工程人材机汇总表
工程名称：通风空调工程-地下 | [5 empty] | 第 3 页 共 6 页
序号 | 编码 | 名称及规格 | 单位 | 数量 | 单价 （元） |  | 合价 （元）
70 | 14230150 | 银粉 | kg | 0.1356 | 27.62 |  | 3.75
71 | 14390020 | 氮气 | m3 | 8.7583 | 4.57 |  | 40.03
72 | 14390070 | 氧气 | m3 | 30.3957 | 5.16 |  | 156.84
73 | 14390100 | 乙炔气 | kg | 10.8636 | 13.3 |  | 144.49
74 | 14430300 | 保温扎带 | 卷 | 375.848 | 2.64 |  | 992.24
75 | 15010080 | 石棉编绳φ11~25 | kg | 0.6 | 19.09 |  | 11.45
76 | 15130210 | 难燃B1级PEF自粘板 | m2 | 5.5034 | 10.3 |  | 56.69
77 | 17250170 | 塑料软管D5 | m | 0.5938 | 0.4 |  | 0.24
78 | 25010040 | 灯泡 | 个 | 1.8348 | 1.75 |  | 3.21
79 | 27170001 | 电气绝缘胶带18mm×10m×0.13mm | 卷 | 3.26 | 1.89 |  | 6.16
80 | 27170020 | 黄蜡带20mm×10m | 卷 | 17.8 | 8.15 |  | 145.07
81 | 28010090 | 裸铜线10mm2 | kg | 1.1877 | 65.02 |  | 77.22
82 | 28030430 | 铜芯聚氯乙烯绝缘导线BV-105℃-1.5mm2 | m | 1.4013 | 1.21 |  | 1.7
83 | 29090220 | 铜接线端子DT-10mm2 | 个 | 12.0542 | 2.68 |  | 32.31
84 | 34110010 | 水 | m3 | 0.1737 | 3.58 |  | 0.62
85 | 34110040 | 电 | kW·h | 70 | 0.81 |  | 56.7
86 | 37091110 | 钢垫板1~2 | kg | 0.5938 | 3.24 |  | 1.92
87 | 99450760 | 其他材料费 | 元 | 1030.6242 | 1 |  | 1030.62
88 | CLFTZ | 材料费调整 | 元 | 1837.2973 | 1 |  | 1837.3
89 | 01000003 | 型钢 | kg | 292.0355 | 3.32 |  | 969.56
90 | 01290303@1 | 镀锌钢板风管0.5 | m2 | 34.5838 | 17.83 |  | 616.63
91 | 01290303@2 | 镀锌钢板风管0.6 | m2 | 100.3488 | 21.16 |  | 2123.38
92 | 01290303@4 | 镀锌钢板风管1.0 | m2 | 54.1688 | 33.1 |  | 1792.99
93 | 01290303@5 | 镀锌钢板风管1.2 | m2 | 96.2065 | 38.92 |  | 3744.36
94 | 01290303@7 | 镀锌钢板风管0.75 | m2 | 156.0767 | 25.69 |  | 4009.61
95 | 03019231 | 保温胶钉 | 十套 | 694.08 | 4.39 |  | 3047.01
96 | 13010055 | 醇酸清漆 | kg | 0.4237 | 12.64 |  | 5.36
97 | 13010135 | 醇酸调和漆 | kg | 5.445 | 13.41 |  | 73.02
98 | 13030795 | 醇酸防锈漆 | kg | 11.8787 | 13.41 |  | 159.29
99 | 14410635 | 粘接剂 | kg | 144.6 | 5.9 |  | 853.14
100 | 14430040 | 铝箔胶带20m | 卷 | 28.92 | 7.4 |  | 214.01
101 | 15000020@1 | 闭孔发泡橡塑保温套管Φ6.432mm | m | 23.8986 | 8.16 |  | 195.01
单位工程人材机汇总表
工程名称：通风空调工程-地下 | [5 empty] | 第 4 页 共 6 页
序号 | 编码 | 名称及规格 | 单位 | 数量 | 单价 （元） |  | 合价 （元）
102 | 15000020@10 | 闭孔发泡橡塑保温套管Φ9.532mm | m | 113.7402 | 8.16 |  | 928.12
103 | 15000020@12 | 闭孔发泡橡塑保温套管DN3228mm | m | 52.4688 | 14.64 |  | 768.14
104 | 15000020@14 | 闭孔发泡橡塑保温套管DN2528mm | m | 40.1982 | 12.55 |  | 504.49
105 | 15000020@15 | 闭孔发泡橡塑保温套管DN2028mm | m | 22.44 | 11.29 |  | 253.35
106 | 15000020@2 | 闭孔发泡橡塑保温套管Φ12.732mm | m | 33.201 | 9.52 |  | 316.07
107 | 15000020@4 | 闭孔发泡橡塑保温套管Φ38.132mm | m | 17.1156 | 14.64 |  | 250.57
108 | 15000020@5 | 闭孔发泡橡塑保温套管Φ31.832mm | m | 1.02 | 13.39 |  | 13.66
109 | 15000020@6 | 闭孔发泡橡塑保温套管Φ28.632mm | m | 3.9168 | 12.55 |  | 49.16
110 | 15000020@7 | 闭孔发泡橡塑保温套管Φ22.232mm | m | 57.1404 | 11.29 |  | 645.12
111 | 15000020@8 | 闭孔发泡橡塑保温套管Φ19.132mm | m | 39.4128 | 10.88 |  | 428.81
112 | 15000020@9 | 闭孔发泡橡塑保温套管Φ15.932mm | m | 34.3026 | 9.54 |  | 327.25
113 | 15070030@1 | 不燃带筋铝箔面玻璃棉毡30mm密度40kg/m | m3 | 7.2904 | 416.63 |  | 3037.4
114 | 15070030@2 | 不燃带筋铝箔面玻璃棉毡50mm密度40kg/m | m3 | 7.748 | 416.63 |  | 3228.05
115 | 17030001@2 | 内涂塑镀锌钢管DN32 | m | 52.2116 | 23.29 |  | 1216.01
116 | 17030001@3 | 内涂塑镀锌钢管DN25 | m | 40.0012 | 18.13 |  | 725.22
117 | 17030001@4 | 内涂塑镀锌钢管DN20 | m | 22.396 | 13.26 |  | 296.97
118 | 17150020@1 | 磷脱氧无缝紫铜管Φ6.4*0.8mm | m | 24.0158 | 9.95 |  | 238.96
119 | 17150020@10 | 磷脱氧无缝紫铜管Φ9.5*0.8mm | m | 114.2978 | 15.93 |  | 1820.76
120 | 17150020@3 | 磷脱氧无缝紫铜管Φ38.1*1.5mm | m | 17.1995 | 118.58 |  | 2039.52
121 | 17150020@4 | 磷脱氧无缝紫铜管Φ31.8*1.25mm | m | 1.025 | 93.45 |  | 95.79
122 | 17150020@5 | 磷脱氧无缝紫铜管Φ28.6*1.0mm | m | 3.936 | 67.7 |  | 266.47
123 | 17150020@6 | 磷脱氧无缝紫铜管Φ22.2*1.0mm | m | 57.4205 | 41.96 |  | 2409.36
124 | 17150020@7 | 磷脱氧无缝紫铜管Φ19.1*1.0mm | m | 39.606 | 41.29 |  | 1635.33
125 | 17150020@8 | 磷脱氧无缝紫铜管Φ15.9*1.0mm | m | 34.4708 | 35.4 |  | 1220.27
单位工程人材机汇总表
工程名称：通风空调工程-地下 | [5 empty] | 第 5 页 共 6 页
序号 | 编码 | 名称及规格 | 单位 | 数量 | 单价 （元） |  | 合价 （元）
126 | 17150020@9 | 磷脱氧无缝紫铜管Φ12.7*1.0mm | m | 33.3638 | 20.05 |  | 668.94
127 | 17190001 | 金属软管 | m | 31.25 | 39.88 |  | 1246.25
128 | 18031550@2 | 空调凝结水镀锌钢管螺纹管件DN32 | 个 | 29.8352 | 8 |  | 238.68
129 | 18031550@3 | 空调凝结水镀锌钢管螺纹管件DN25 | 个 | 28.0205 | 8 |  | 224.16
130 | 18031550@4 | 空调凝结水镀锌钢管螺纹管件DN20 | 个 | 12.98 | 8 |  | 103.84
131 | 18150260 | 金属软管活接头 | 套 | 51 | 0.2 |  | 10.2
132 | 22410013@10 | 单层百叶风口400X200 | 个 | 5 | 46.63 |  | 233.15
133 | 22410013@14 | 双层百叶风口800X200 | 个 | 10 | 105.31 |  | 1053.1
134 | 22410013@15 | 双层百叶风口600X200 | 个 | 5 | 78.98 |  | 394.9
135 | 22410013@17 | 双层百叶风口400X200 | 个 | 13 | 57.5 |  | 747.5
136 | 22410013@3 | 单层百叶风口500X200 | 个 | 8 | 46.63 |  | 373.04
137 | 22410013@4 | 单层百叶风口800X200 | 个 | 10 | 50.02 |  | 500.2
138 | 22410013@5 | 单层百叶风口800x400 | 个 | 8 | 100.04 |  | 800.32
139 | 22410013@8 | 单层百叶风口200X200 | 个 | 2 | 23.29 |  | 46.58
140 | 22410013@9 | 单层百叶风口600X200 | 个 | 5 | 37.52 |  | 187.6
141 | 22530170@1 | 高气密电动多叶排烟口（常闭））1000X300 | 个 | 5 | 1860.96 |  | 9304.8
142 | 22530170@10 | 高气密排烟防火阀（常开））1000X300800X400 | 个 | 5 | 472.64 |  | 2363.2
143 | 22530170@17 | 高气密排烟防火阀（常开） 1400X400 | 个 | 1 | 827.12 |  | 827.12
144 | 22530170@19 | 高气密风管防火调节阀（常开）800X200 | 个 | 5 | 201.76 |  | 1008.8
145 | 22530170@21 | 高气密风管防火调节阀（常开）250X120 | 个 | 3 | 126.1 |  | 378.3
146 | 22530170@23 | 高气密风管防火调节阀（常开）630X250 | 个 | 2 | 198.61 |  | 397.22
147 | 22530170@8 | 高气密风管防火调节阀（常开）600X500 | 个 | 1 | 378.3 |  | 378.3
148 | 22550001@1 | 管片式消声器消声器800X400X1000 | 只 | 2 | 739.45 |  | 1478.9
149 | 22570040@2 | 弹簧减震器 | 个 | 100 | 6.59 |  | 659
150 | 50030010@11 | 智能多联新风室内机XF-B1-01~02 | 台 | 2 | 8318.58 |  | 16637.16
151 | 50030010@2 | 智能多联室内机D36 | 台 | 5 | 1495.95 |  | 7479.75
152 | 50030010@3 | 智能多联室内机D56 | 台 | 5 | 2225.66 |  | 11128.3
单位工程人材机汇总表
工程名称：通风空调工程-地下 | [5 empty] | 第 6 页 共 6 页
序号 | 编码 | 名称及规格 | 单位 | 数量 | 单价 （元） |  | 合价 （元）
153 | 50030010@4 | 智能多联室内机D63 | 台 | 2 | 2849.56 |  | 5699.12
154 | 50030010@5 | 智能多联室内机D71 | 台 | 4 | 2732.74 |  | 10930.96
155 | 50030010@8 | 智能多联室内机D100 | 台 | 2 | 3088.5 |  | 6177
156 | 50170001 | 冷媒分配器 | 个 | 19 | 132.74 |  | 2522.06
157 | 50290030@3 | 管道式离心式风机PF-B1-01 | 台 | 1 | 446.9 |  | 446.9
158 | 50290030@4 | 柜式离心式风机PF-B1-02 | 台 | 1 | 904.53 |  | 904.53
159 | 80010640 | 预拌水泥砂浆1:2.5 | m3 | 0.0229 | 384.5 |  | 8.81
160 | 补充主材001 | 电动挡烟垂壁 | m2 | 45.6 | 283.19 |  | 12913.46
161 | 00010003 | 机上人工 | 工日 | 2.6758 | 248.17 |  | 664.05
162 | 99450630 | 折旧费 | 元 | 442.5745 | 1 |  | 442.57
163 | 99450640 | 检修费 | 元 | 105.722 | 1 |  | 105.72
164 | 99450650 | 维护费 | 元 | 232.8366 | 1 |  | 232.84
165 | 99450660 | 安拆费 | 元 | 212.5877 | 1 |  | 212.59
166 | 99450680 | 柴油(机械用)0# | kg | 33.517 | 5.77 |  | 193.39
167 | 99450700 | 电(机械用) | kw·h | 1293.7234 | 0.81 |  | 1047.92
168 | 99451300 | 校验费 | 元 | 11.4722 | 1 |  | 11.47
169 | JXFTZ | 机械费调整 | 元 | 0.0927 | 1 |  | 0.09
170 | 22530160@7 | 风管止回阀250X120 | 个 | 1 | 120 |  | 120
171 | 22530140@1 | 风管止回阀630X250 | 个 | 1 | 189 |  | 189
172 | 22530170@26 | 风管电动多叶密闭开关阀800X200 | 个 | 2 | 336 |  | 672
173 | 22530170@27 | 高气密防烟防火阀（常开）250X120 | 个 | 1 | 147.7 |  | 147.7
174 | 50030010@13 | 四面出风嵌入式室内机T100 | 台 | 2 | 3637.17 |  | 7274.34
175 | 50030010@15 | 环绕气流吊顶式室内机H28 | 台 | 1 | 3296.46 |  | 3296.46
176 | 补充主材001@1 | 防火卷帘 | m2 | 44.5 | 247.79 |  | 11026.66
|  | 合计 |  |  |  |  | 251626.24