## 表-04 单位工程招标控制价汇总表
单位工程招标控制价汇总表
工程名称：标识工程 |  |  | 标段： | 第 1 页 共 1 页
序号 | 汇总内容 | 金额:(元) |  |  | 其中：暂估价(元)
1 | 分部分项合计 | 113248.64
2 | 措施合计 | 1388.55
2.1 | 绿色施工安全防护措施费 | 1388.55
2.2 | 其他措施费
3 | 其他项目 | 12072.54 |  |  | －
3.1 | 暂列金额 | 11324.86
3.2 | 暂估价
3.3 | 计日工
3.4 | 总承包服务费
3.5 | 预算包干费 | 747.68
3.6 | 工程优质费
3.7 | 概算幅度差
3.8 | 索赔费用
3.9 | 现场签证费用
3.10 | 其他费用
4 | 税前工程造价 | 126709.73
5 | 增值税销项税额 | 11403.88 |  |  | －
6 | 总造价 | 138113.61
7 | 人工费 | 9668.28
招标控制价合计=1+2+3+5 |  | 138,113.61 |  |  | 0.00
注：本表适用于单位工程招标控制价或投标报价的汇总，如无单位工程划分，单项工程也使用本表汇总
表—04

## 表-08 分部分项工程和单价措施项目清单与计价表
分部分项工程和单价措施项目清单与计价表
工程名称：标识工程 |  |  |  | 标段： |  |  |  | 第 1 页 共 3 页
序号 | 项目编码 | 项目名称 | 项目特征描述 |  | 计量单位 | 工程量 | 金额（元）
[7 empty] | 综合单价 |  | 综合合价 | 其中
暂估价
|  | 整个项目 | [6 empty] | 113248.64
1 | 01B009 | 户外导视牌 | 1.尺寸:2400mm（高）*800mm（宽）*120mm（厚） 2.材质工艺:整体造型采用3mm不锈钢钣金工艺（表面烤漆），局部镂空；logo采用亚克力雕刻+立体字；不锈钢烤漆立体字 3.符合设计及规范要求 4.其他:未尽事项详见图纸、招标文件、工程量清单计价说明、国家相关规范等 |  | 个 | 1 | 7603.96 |  | 7603.96
2 | 01B010 | 停车场指引立牌 | 1.尺寸:2148mm（高）*480mm（宽）*80mm（厚） 2.材质工艺:整体造型采用3mm不锈钢钣金工艺（表面烤漆），局部镂空；logo采用亚克力雕刻+立体字；不锈钢烤漆立体字 3.符合设计及规范要求 4.其他:未尽事项详见图纸、招标文件、工程量清单计价说明、国家相关规范等 |  | 个 | 1 | 4083.33 |  | 4083.33
3 | 01B011 | 楼层指引立牌 | 1.尺寸:2148mm（高）*480mm（宽）*80mm（厚） 2.材质工艺:整体造型采用3mm不锈钢钣金工艺（表面烤漆），局部镂空；logo采用亚克力雕刻+立体字；不锈钢烤漆立体字 3.符合设计及规范要求 4.其他:未尽事项详见图纸、招标文件、工程量清单计价说明、国家相关规范等 |  | 个 | 10 | 4554.46 |  | 45544.6
本页小计 | [8 empty] | 57231.89
注：为计取规费等的使用，可在表中增设其中：“定额人工费”。
表—08
分部分项工程和单价措施项目清单与计价表
工程名称：标识工程 |  |  |  | 标段： |  |  |  | 第 2 页 共 3 页
序号 | 项目编码 | 项目名称 | 项目特征描述 |  | 计量单位 | 工程量 | 金额（元）
[7 empty] | 综合单价 |  | 综合合价 | 其中
暂估价
4 | 01B012 | 楼层指引吊挂牌 | 1.尺寸:250mm（高）*900mm（宽）*20mm（厚） 2.材质工艺:整体造型采用3mm不锈钢钣金工艺（表面烤漆）+丝印文字 3.符合设计及规范要求 4.其他:未尽事项详见图纸、招标文件、工程量清单计价说明、国家相关规范等 |  | 个 | 6 | 176.99 |  | 1061.94
5 | 01B013 | 公共空间标识牌 | 1.尺寸:346mm（高）*150mm（宽）*10mm（厚） 2.材质工艺:整体造型采用3mm不锈钢钣金工艺（表面烤漆）+丝印文字 3.符合设计及规范要求 4.其他:未尽事项详见图纸、招标文件、工程量清单计价说明、国家相关规范等 |  | 个 | 51 | 48.67 |  | 2482.17
6 | 01B014 | 科室及功能室标识牌 | 1.尺寸:142mm（高）*405mm（宽）*10mm（厚） 2.材质工艺:整体造型采用3mm不锈钢钣金工艺（表面烤漆）+丝印文字 3.符合设计及规范要求 4.其他:未尽事项详见图纸、招标文件、工程量清单计价说明、国家相关规范等 |  | 个 | 6 | 30 |  | 180
7 | 011508004001 | 5mm不锈钢烤漆立体字 | 1.尺寸280*233*5mm不锈钢烤漆立体字（英文） 2.符合设计及规范要求 3.其他:未尽事项详见图纸、招标文件、工程量清单计价说明、国家相关规范等 |  | 个 | 16 | 255.86 |  | 4093.76
本页小计 | [8 empty] | 7817.87
注：为计取规费等的使用，可在表中增设其中：“定额人工费”。
表—08
分部分项工程和单价措施项目清单与计价表
工程名称：标识工程 |  |  |  | 标段： |  |  |  | 第 3 页 共 3 页
序号 | 项目编码 | 项目名称 | 项目特征描述 |  | 计量单位 | 工程量 | 金额（元）
[7 empty] | 综合单价 |  | 综合合价 | 其中
暂估价
8 | 011508004002 | LED广告字体 | 1.字体内容：粤港澳大湾区(广东)金融法务中心 2.字体规格：2.4m高,采用防水LED灯珠 3.其他内容：配防水LED变压器。灯箱字需金属软管(蛇皮管)DN25;管内穿铜芯导线,照面线路,导线截面2.5mm2,采用时控开关及声光节能延时开关,成套配电箱,悬挂嵌入式(半周长1m)配电箱300*500*200mm。焊接钢管DN25,预制混凝土小型构件,砖、混凝土结构,明配钢管公称直径25mm以内,焊接钢管DN25。 4.符合设计及规范要求 5.其他:未尽事项详见图纸、招标文件、工程量清单计价说明、国家相关规范等 |  | 个 | 16 | 3012.43 |  | 48198.88
措施项目
本页小计 | [8 empty] | 48198.88
合 计 | [8 empty] | 113248.64
注：为计取规费等的使用，可在表中增设其中：“定额人工费”。
表—08

## 表-11 总价措施项目清单与计价表
总价措施项目清单与计价表
工程名称：标识工程 | [5 empty] | 标段： |  | 第 1 页 共 1 页
序号 | 项目编码 | 项目名称 | 计算基础 | 费率 (%) | 金额 (元) |  | 调整 费率(%) |  | 调整后 金额(元) | 备注
1 | LSSGCSF00006 | 绿色施工安全防护措施费 | 分部分项人工费+分部分项机具费 | 13 | 1388.55 |  |  |  |  | 以分部分项的人工费与施工机具费之和为计算基础，费率13%
2 | WMGDZJF00006 | 文明工地增加费 | 分部分项人工费+分部分项机具费 | 0 | [5 empty] | 以分部分项的人工费与施工机具费之和为计算基础，市级文明工地为0.6%；省级文明工地为1.2%
3 | 011707002006 | 夜间施工增加费 |  | 20 | [5 empty] | 以夜间施工项目人工费的20%计算
4 | GGCSF0000006 | 赶工措施费 | 分部分项人工费+分部分项机具费 | 0 | [5 empty] | 赶工措施费=（1-δ）*分部分项的（人工费+施工机具费）*0.3 （0.8≤δ＜1 式中：δ=合同工期/定额工期）
5 | QTFY00000006 | 其他费用 | [7 empty] | 按经批准的专项施工组织方案计算
合 计 |  |  |  |  | 1388.55
编制人（造价人员）： | [5 empty] | 复核人（造价工程师）：
表-11

## 表-12 其他项目清单与计价汇总表
其他项目清单与计价汇总表
工程名称：标识工程 |  |  | 标段： |  | 第 1 页 共 1 页
序号 | 项目名称 | 金额（元） |  | 结算金额（元） |  | 备注
1 | 暂列金额 | 11324.86 |  |  |  | 明细详见表-12-1
2 | 暂估价
2.1 | 材料暂估价 | — |  |  |  | 明细详见表-12-2
2.2 | 专业工程暂估价 |  |  |  |  | 明细详见表-12-3
3 | 计日工 |  |  |  |  | 明细详见表-12-4
4 | 总承包服务费 |  |  |  |  | 明细详见表-12-5
5 | 预算包干费 | 747.68
6 | 工程优质费
7 | 概算幅度差
8 | 现场签证费用
9 | 索赔费用
10 | 其他费用
| 合 计 | 12072.54 |  |  |  | —
注：材料（工程设备）暂估单价进入清单项目综合单价，此处不汇总。
表—12

## 表-12-1 暂列金额表
暂列金额明细表
工程名称：标识工程 |  |  | 标段： |  | 第 1 页 共 1 页
序号 | 名称 | 计量单位 |  | 暂定金额（元） |  | 备注
1 | 暂列金 |  |  | 11324.86
合 计 |  |  |  | 11324.86 |  | —
注：此表由招标人填写，如不能详列，也可只列暂列金额总额，投标人应将上述暂列金额计入投标总价中。
表—12—1

## 表-12-3 专业工程暂估价及结算价表
专业工程暂估价及结算价表
工程名称：标识工程 |  |  |  | 标段： |  | 第 1 页 共 1 页
序号 | 工程名称 | 工程内容 | 暂估金额 （元） |  | 结算金额 (元) |  | 差额 ±(元) | 备注
1
合 计 |  |  | 0.00 |  |  |  |  | —
注：此表“暂估金额”由招标人填写，投标人应将“暂估金额”计入投标总价中。结算时按合同约定结算金额填写。
表—12—3

## 表-13 规费、税金项目清单与计价表
规费、税金项目清单与计价表
工程名称：标识工程 |  |  | 标段： |  |  | 第 1 页 共 1 页
序号 | 项目名称 | 计算基础 |  | 计算基数 | 计算费率 (%) |  | 金额(元)
1 | 增值税销项税额 | 分部分项合计+措施合计+其他项目 |  | 126709.73 | 9 |  | 11403.88
合 计 | [6 empty] | 11403.88
编制人（造价人员）： |  |  | 复核人（造价工程师）：
表—13

## 5.1-1单位工程人材机汇总表
单位工程人材机汇总表
工程名称：标识工程 | [5 empty] | 第 1 页 共 1 页
序号 | 编码 | 名称及规格 | 单位 | 数量 | 单价 （元） |  | 合价 （元）
1 | 00010010 | 人工费 | 元 | 8960.407 | 1.08 |  | 9668.28
2 | 01190002 | 槽钢综合 | t | 0.4865 | 3662.24 |  | 1781.68
3 | 01210001 | 角钢综合 | kg | 1417.2443 | 3.38 |  | 4790.29
4 | 01290020 | 钢板2~2.5 | kg | 380.7522 | 3.28 |  | 1248.87
5 | 02270070 | 土工布 | m2 | 0.8467 | 5.85 |  | 4.95
6 | 03010260 | 镀锌木螺钉M6×100 | 十套 | 68.928 | 1.34 |  | 92.36
7 | 03010430 | 六角螺栓综合 | kg | 3.1729 | 5.58 |  | 17.7
8 | 03013151 | 膨胀螺栓M8×80 | 十套 | 18.592 | 2.37 |  | 44.06
9 | 03135001 | 低碳钢焊条综合 | kg | 51.4227 | 4.2 |  | 215.98
10 | 03213001 | 铁件综合 | kg | 8.48 | 4.54 |  | 38.5
11 | 03213001@1 | 铁件综合 | kg | 3.216 | 4.54 |  | 14.6
12 | 13050500 | 油性防锈漆 | kg | 16.2243 | 11.89 |  | 192.91
13 | 14390070 | 氧气 | m3 | 6.8324 | 5.16 |  | 35.26
14 | 14390100 | 乙炔气 | kg | 2.9614 | 13.3 |  | 39.39
15 | 34110010 | 水 | m3 | 0.0403 | 3.58 |  | 0.14
16 | 99450760 | 其他材料费 | 元 | 201.3569 | 1 |  | 201.36
17 | BCCLF11 | 楼层指引立牌 | 个 | 10 | 4554.46 |  | 45544.6
18 | BCCLF14 | 楼层指引吊挂牌 | 个 | 6 | 176.99 |  | 1061.94
19 | BCCLF16 | 公共空间标识牌 | 个 | 51 | 48.67 |  | 2482.17
20 | BCCLF18 | 科室及功能室标识牌 | 个 | 6 | 30 |  | 180
21 | BCCLF3 | 户外导视牌 | 个 | 1 | 7603.96 |  | 7603.96
22 | BCCLF7 | 停车场指引立牌 | 个 | 1 | 4083.33 |  | 4083.33
23 | 8021902 | 普通预拌混凝土碎石粒径综合考虑 C15 | m3 | 0.7308 | 362 |  | 264.55
24 | 补充主材001 | LED广告字体 | 个 | 16 | 1500 |  | 24000
25 | 补充主材003@3 | 5mm不锈钢烤漆立体字280*233mm | 个 | 16 | 224 |  | 3584
26 | 00010003 | 机上人工 | 工日 | 0.3384 | 248.17 |  | 83.98
27 | 99450630 | 折旧费 | 元 | 179.4005 | 1 |  | 179.4
28 | 99450640 | 检修费 | 元 | 24.4632 | 1 |  | 24.46
29 | 99450650 | 维护费 | 元 | 31.7753 | 1 |  | 31.78
30 | 99450660 | 安拆费 | 元 | 90.0835 | 1 |  | 90.08
31 | 99450700 | 电(机械用) | kW·h | 744.6371 | 0.81 |  | 603.16
|  | 合计 |  |  |  |  | 108203.74