## 表-04 单位工程招标控制价汇总表
单位工程招标控制价汇总表
工程名称：装修工程-四层 |  |  | 标段： | 第 1 页 共 1 页
序号 | 汇总内容 | 金额:(元) |  |  | 其中：暂估价(元)
1 | 分部分项合计 | 2322704.24
1.1 | 四层 | 2322704.24
2 | 措施合计 | 211063.88
2.1 | 绿色施工安全防护措施费 | 115989.18
2.2 | 其他措施费 | 95074.70
3 | 其他项目 | 278216.34 |  |  | －
3.1 | 暂列金额 | 232270.42
3.2 | 暂估价
3.3 | 计日工
3.4 | 总承包服务费
3.5 | 预算包干费 | 45945.92
3.6 | 工程优质费
3.7 | 概算幅度差
3.8 | 索赔费用
3.9 | 现场签证费用
3.10 | 其他费用
4 | 税前工程造价 | 2811984.46
5 | 增值税销项税额 | 253078.60 |  |  | －
6 | 总造价 | 3065063.06
7 | 人工费 | 668147.12
招标控制价合计=1+2+3+5 |  | 3,065,063.06 |  |  | 0.00
注：本表适用于单位工程招标控制价或投标报价的汇总，如无单位工程划分，单项工程也使用本表汇总
表—04

## 表-08 分部分项工程和单价措施项目清单与计价表
分部分项工程和单价措施项目清单与计价表
工程名称：装修工程-四层 |  |  |  | 标段： |  |  |  | 第 1 页 共 107 页
序号 | 项目编码 | 项目名称 | 项目特征描述 |  | 计量单位 | 工程量 | 金额（元）
[7 empty] | 综合单价 |  | 综合合价 | 其中
暂估价
|  | 四层 | [6 empty] | 2322704.24
|  | 拆除工程（四层） | [6 empty] | 26587.27
1 | 011601001003 | 砖砌体拆除 | 1.拆除内容：砖砌体拆除 2.运距：暂按20km 3.符合设计及规范要求 4.其他:未尽事项详见图纸、招标文件、工程量清单计价说明、国家相关规范等 |  | m3 | 99.47 | 256.25 |  | 25489.19
2 | 011610002002 | 金属门窗拆除 | 1.拆除内容：金属门窗拆除 2.运距：暂按20km 3.符合设计及规范要求 4.其他:未尽事项详见图纸、招标文件、工程量清单计价说明、国家相关规范等 |  | m2 | 25.99 | 42.25 |  | 1098.08
|  | 砌筑工程（四层） | [6 empty] | 321284.29
3 | 010402001004 | 100厚轻质砖砌块内墙 | 1.砌块品种、强度:轻质砖砌块内墙 2.砂浆等级：M7.5砌筑砂浆 3.厚度:100mm 4.符合设计及规范要求 5.其他:未尽事项详见图纸、招标文件、工程量清单计价说明、国家相关规范等 |  | m3 | 146.25 | 491.53 |  | 71886.26
4 | 010402001005 | 200厚轻质砖砌块内墙 | 1.砌块品种、强度:轻质砖砌块内墙 2.砂浆等级：M7.5砌筑砂浆 3.厚度:200mm 4.符合设计及规范要求 5.其他:未尽事项详见图纸、招标文件、工程量清单计价说明、国家相关规范等 |  | m3 | 24.53 | 446.25 |  | 10946.51
本页小计 | [8 empty] | 109420.04
注：为计取规费等的使用，可在表中增设其中：“定额人工费”。
表—08
分部分项工程和单价措施项目清单与计价表
工程名称：装修工程-四层 |  |  |  | 标段： |  |  |  | 第 2 页 共 107 页
序号 | 项目编码 | 项目名称 | 项目特征描述 |  | 计量单位 | 工程量 | 金额（元）
[7 empty] | 综合单价 |  | 综合合价 | 其中
暂估价
5 | 011210006005 | 轻钢龙骨隔断（123mm厚） | 1.隔板材料品种、规格、颜色:12mm纸面埃特板 2.骨架、边框材料种类、规格:C75系列轻钢龙骨 3.填充材料品种:防火隔音岩棉 4.详见墙身大样图纸 5.符合设计及规范要求 6.其他:未尽事项详见图纸、招标文件、工程量清单计价说明、国家相关规范等 |  | m2 | 653.45 | 247.32 |  | 161611.25
6 | 011210006006 | 轻钢龙骨隔断（197mm厚） | 1.隔板材料品种、规格、颜色:12mm纸面埃特板 2.骨架、边框材料种类、规格:C75系列轻钢龙骨 3.填充材料品种:防火隔音岩棉 4.详见墙身大样图纸 5.符合设计及规范要求 6.其他:未尽事项详见图纸、招标文件、工程量清单计价说明、国家相关规范等 |  | m2 | 218.47 | 351.72 |  | 76840.27
|  | 混凝土及钢筋混凝土工程（四层） | [6 empty] | 14026.97
7 | 010503005002 | 过梁 | 1.混凝土种类:商品混凝土 2.混凝土强度等级:C25 3.部位：过梁 4.符合设计及规范要求 5.其他:未尽事项详见图纸、招标文件、工程量清单计价说明、国家相关规范等 |  | m3 | 0.54 | 584.62 |  | 315.69
8 | 010502002002 | 构造柱 | 1.混凝土种类:商品混凝土 2.混凝土强度等级:C25 3.部位：构造柱 4.符合设计及规范要求 5.其他:未尽事项详见图纸、招标文件、工程量清单计价说明、国家相关规范等 |  | m3 | 4.54 | 685.26 |  | 3111.08
本页小计 | [8 empty] | 241878.29
注：为计取规费等的使用，可在表中增设其中：“定额人工费”。
表—08
分部分项工程和单价措施项目清单与计价表
工程名称：装修工程-四层 |  |  |  | 标段： |  |  |  | 第 3 页 共 107 页
序号 | 项目编码 | 项目名称 | 项目特征描述 |  | 计量单位 | 工程量 | 金额（元）
[7 empty] | 综合单价 |  | 综合合价 | 其中
暂估价
9 | 010501006001 | 设备基础 | 1.混凝土种类:商品混凝土 2.混凝土强度等级:C20 3.部位：空调外机设备基础 4.符合设计及规范要求 5.其他:未尽事项详见图纸、招标文件、工程量清单计价说明、国家相关规范等 |  | m3 | 7.31 | 461.4 |  | 3372.83
10 | 010515001005 | 现浇构件带肋钢筋 φ25以内 | 1.钢筋种类、规格:现浇构件带肋钢筋 φ25以内 2.符合设计及规范要求 3.其他:未尽事项详见图纸、招标文件、工程量清单计价说明、国家相关规范等 |  | t | 1.359 | 4088.62 |  | 5556.43
11 | 010515001006 | 现浇构件圆钢 φ10内 | 1.钢筋种类、规格:现浇构件圆钢 φ10内 2.符合设计及规范要求 3.其他:未尽事项详见图纸、招标文件、工程量清单计价说明、国家相关规范等 |  | t | 0.149 | 4412.53 |  | 657.47
12 | 010515001007 | 现浇构件箍筋 圆钢 φ10以内 | 1.钢筋种类、规格:现浇构件箍筋 圆钢 φ10以内 2.符合设计及规范要求 3.其他:未尽事项详见图纸、招标文件、工程量清单计价说明、国家相关规范等 |  | t | 0.185 | 5478.22 |  | 1013.47
|  | 金属结构工程（四层） | [6 empty] | 8373.39
13 | 010606005002 | 钢结构隔断 | 1.钢材品种、规格:40*20*3镀锌方通 2.符合设计及规范要求 3.其他:未尽事项详见图纸、招标文件、工程量清单计价说明、国家相关规范等 |  | ㎡ | 168.62 | 39.54 |  | 6667.23
本页小计 | [8 empty] | 17267.43
注：为计取规费等的使用，可在表中增设其中：“定额人工费”。
表—08
分部分项工程和单价措施项目清单与计价表
工程名称：装修工程-四层 |  |  |  | 标段： |  |  |  | 第 4 页 共 107 页
序号 | 项目编码 | 项目名称 | 项目特征描述 |  | 计量单位 | 工程量 | 金额（元）
[7 empty] | 综合单价 |  | 综合合价 | 其中
暂估价
14 | 010607005004 | 砌块墙钢丝网加固 | 1.内墙墙、柱面钉(挂)钢(铁)网 铁丝网 2.材料品种、规格：(DHW0.9mm*12.7mm*12.7mm)镀锌钢丝网 3.含挂网处抹灰增加费 4.符合设计及规范要求 5.其他:未尽事项详见图纸、招标文件、工程量清单计价说明、国家相关规范等 |  | m2 | 74.31 | 22.96 |  | 1706.16
|  | 门窗工程（四层） | [6 empty] | 98349.22
15 | 010802003009 | 钢质防火门 甲级单扇 | 1.门类型:钢质防火门 单扇（甲级） 2.规格尺寸:综合考虑 3.综合考虑小五金及油漆 4.安装闭门器等 5.符合设计及规范要求 6.其他:未尽事项详见图纸、招标文件、工程量清单计价说明、国家相关规范等 |  | m2 | 1.47 | 540.18 |  | 794.06
16 | 010802003010 | 钢质防火门 乙级单扇 | 1.门类型:钢质防火门 单扇（乙级） 2.规格尺寸:综合考虑 3.综合考虑小五金及油漆 4.安装闭门器等 5.符合设计及规范要求 6.其他:未尽事项详见图纸、招标文件、工程量清单计价说明、国家相关规范等 |  | m2 | 9.53 | 493.19 |  | 4700.1
17 | 010802003011 | 钢质防火门 乙级双扇 | 1.门类型:钢质防火门 双扇（乙级） 2.规格尺寸:综合考虑 3.综合考虑小五金及油漆 4.安装闭门器等 5.符合设计及规范要求 6.其他:未尽事项详见图纸、招标文件、工程量清单计价说明、国家相关规范等 |  | m2 | 26.68 | 523.05 |  | 13954.97
本页小计 | [8 empty] | 21155.29
注：为计取规费等的使用，可在表中增设其中：“定额人工费”。
表—08
分部分项工程和单价措施项目清单与计价表
工程名称：装修工程-四层 |  |  |  | 标段： |  |  |  | 第 5 页 共 107 页
序号 | 项目编码 | 项目名称 | 项目特征描述 |  | 计量单位 | 工程量 | 金额（元）
[7 empty] | 综合单价 |  | 综合合价 | 其中
暂估价
18 | 010802003012 | 钢质防火门 甲级双扇 | 1.门类型:钢质防火门 双扇（甲级） 2.规格尺寸:综合考虑 3.综合考虑小五金及油漆 4.安装闭门器等 5.符合设计及规范要求 6.其他:未尽事项详见图纸、招标文件、工程量清单计价说明、国家相关规范等 |  | m2 | 27.6 | 530.29 |  | 14636
19 | 010802003013 | 钢质防火门 丙级单扇 | 1.门类型:钢质防火门 单扇（甲级） 2.规格尺寸:综合考虑 3.综合考虑小五金及油漆 4.符合设计及规范要求 5.其他:未尽事项详见图纸、招标文件、工程量清单计价说明、国家相关规范等 |  | m2 | 3.36 | 446.2 |  | 1499.23
20 | 010801002005 | 木质门带套（M1、M2) | 1.门类型:成品木门单扇 2.门代号及洞口尺寸:综合考虑 3.面层材料品种、规格、颜色:古铜色不锈钢、木饰面 4.综合考虑小五金及油漆 5.符合设计及规范要求 6.其他:未尽事项详见图纸、招标文件、工程量清单计价说明、国家相关规范等 |  | m2 | 60.72 | 497.18 |  | 30188.77
21 | 010801002006 | 木质门带套（M3) | 1.门类型:成品木门双扇 2.门代号及洞口尺寸:综合考虑 3.面层材料品种、规格、颜色:古铜色不锈钢、木饰面 4.综合考虑小五金及油漆 5.符合设计及规范要求 6.其他:未尽事项详见图纸、招标文件、工程量清单计价说明、国家相关规范等 |  | m2 | 59.34 | 497.18 |  | 29502.66
本页小计 | [8 empty] | 75826.66
注：为计取规费等的使用，可在表中增设其中：“定额人工费”。
表—08
分部分项工程和单价措施项目清单与计价表
工程名称：装修工程-四层 |  |  |  | 标段： |  |  |  | 第 6 页 共 107 页
序号 | 项目编码 | 项目名称 | 项目特征描述 |  | 计量单位 | 工程量 | 金额（元）
[7 empty] | 综合单价 |  | 综合合价 | 其中
暂估价
22 | 010801002007 | 消火栓暗门（Ma1) | 1.门类型:成品木门单扇 2.门代号及洞口尺寸:综合考虑 3.面层材料品种、规格、颜色:铝板 4.综合考虑小五金及油漆 5.符合设计及规范要求 6.其他:未尽事项详见图纸、招标文件、工程量清单计价说明、国家相关规范等 |  | m2 | 1.47 | 487.89 |  | 717.2
23 | 010801002008 | 管井暗门（Ma2） | 1.门类型:成品木门单扇 2.门代号及洞口尺寸:综合考虑 3.面层材料品种、规格、颜色:成品饰面板 4.综合考虑小五金及油漆 5.符合设计及规范要求 6.其他:未尽事项详见图纸、招标文件、工程量清单计价说明、国家相关规范等 |  | m2 | 5.14 | 458.41 |  | 2356.23
|  | 屋面及防水工程（四层） | [6 empty] | 25561.44
24 | 010904002002 | 楼(地)面涂膜防水（L07 第一道） | 1.防水膜品种:聚合物防水砂浆 2.涂膜厚度、遍数:3mm厚 3.符合设计及规范要求 4.其他:未尽事项详见图纸、招标文件、工程量清单计价说明、国家相关规范等 |  | m2 | 137.28 | 86.44 |  | 11866.48
25 | 010904002003 | 楼(地)面涂膜防水（L07、07a 第二道） | 1.防水膜品种:聚合物水泥防水涂料（II型） 2.涂膜厚度、遍数:2mm厚，三遍 3.反边高度:250mm 4.符合设计及规范要求 5.其他:未尽事项详见图纸、招标文件、工程量清单计价说明、国家相关规范等 |  | m2 | 137.28 | 53.71 |  | 7373.31
本页小计 | [8 empty] | 22313.22
注：为计取规费等的使用，可在表中增设其中：“定额人工费”。
表—08
分部分项工程和单价措施项目清单与计价表
工程名称：装修工程-四层 |  |  |  | 标段： |  |  |  | 第 7 页 共 107 页
序号 | 项目编码 | 项目名称 | 项目特征描述 |  | 计量单位 | 工程量 | 金额（元）
[7 empty] | 综合单价 |  | 综合合价 | 其中
暂估价
26 | 010903002002 | 天棚涂膜防水（C03） | 1.防水膜品种:聚合物水泥防水涂料（II型） 2.涂膜厚度、遍数:1.2mm厚 3.符合设计及规范要求 4.其他:未尽事项详见图纸、招标文件、工程量清单计价说明、国家相关规范等 |  | m2 | 196.02 | 32.25 |  | 6321.65
|  | 装修工程-公安 | [6 empty] | 721088.5
|  | 交流接待座谈区 | [6 empty] | 65493.83
|  | 楼地面装饰工程（交流接待座谈区） | [6 empty] | 27373.09
27 | 011101006017 | 平面砂浆找平层（L06） | 1.找平层厚度、砂浆配合比:保护层:30mm厚M15地面砂浆找平层 2.界面剂一遍 3.符合设计及规范要求 4.其他:未尽事项详见图纸、招标文件、工程量清单计价说明、国家相关规范等 |  | m2 | 133.38 | 25.81 |  | 3442.54
28 | 011102003021 | 块料楼地面（L10 地毯） | 1.面层材料品种、规格、颜色:CP01 7mm厚羊毛地毯 2.找平层厚度、砂浆配合比:3mm厚水泥基自流平 3.自流平界面剂 4.40mmC20细石混凝土 5.符合设计及规范要求 6.其他:未尽事项详见图纸、招标文件、工程量清单计价说明、国家相关规范等 |  | m2 | 133.38 | 176.44 |  | 23533.57
29 | 011105006016 | 金属踢脚线（T06) | 1.踢脚线材料品种、规格、颜色:1mm厚灰色、古铜色不锈钢踢脚线 2.踢脚线高度：50mm 3.符合设计及规范要求 4.其他:未尽事项详见图纸、招标文件、工程量清单计价说明、国家相关规范等 |  | m2 | 1.77 | 224.28 |  | 396.98
本页小计 | [8 empty] | 33694.74
注：为计取规费等的使用，可在表中增设其中：“定额人工费”。
表—08
分部分项工程和单价措施项目清单与计价表
工程名称：装修工程-四层 |  |  |  | 标段： |  |  |  | 第 8 页 共 107 页
序号 | 项目编码 | 项目名称 | 项目特征描述 |  | 计量单位 | 工程量 | 金额（元）
[7 empty] | 综合单价 |  | 综合合价 | 其中
暂估价
|  | 墙、柱面装饰与隔断、幕墙工程（交流接待座谈区） | [6 empty] | 20232.84
30 | 011201001017 | 墙面一般抹灰（普通砌块墙体） | 1.墙体类型:内墙 2.底层厚度、砂浆配合比:15mm厚M15水泥砂浆 3.界面剂一遍 4.符合设计及规范要求 5.其他:未尽事项详见图纸、招标文件、工程量清单计价说明、国家相关规范等 |  | m2 | 71.3 | 20.76 |  | 1480.19
31 | 011207001022 | 墙面装饰板（N01 OS01木纹装饰板） | 1.面层材料品种、规格、颜色:OS01木纹装饰板 2.基层材料品种、规格、颜色：9mm阻燃夹板 3.龙骨材料种类、规格、中距:U型轻钢龙骨50*19*0.6,间距300,M8膨胀螺栓，固定U型固定夹,固定夹间距600 4.不锈钢螺栓、配套槽铝、自攻螺钉等综合考虑 5.符合设计及规范要求 6.其他:未尽事项详见图纸、招标文件、工程量清单计价说明、国家相关规范等 |  | m2 | 29.35 | 177.48 |  | 5209.04
32 | 011207001023 | 墙面装饰板（N01 OS03成品饰面板） | 1.面层材料品种、规格、颜色:OS03成品饰面板 2.基层材料品种、规格、颜色：9mm阻燃夹板 3.龙骨材料种类、规格、中距:U型轻钢龙骨50*19*0.6,间距300,M8膨胀螺栓，固定U型固定夹,固定夹间距600 4.不锈钢螺栓、配套槽铝、自攻螺钉等综合考虑 5.符合设计及规范要求 6.其他:未尽事项详见图纸、招标文件、工程量清单计价说明、国家相关规范等 |  | m2 | 73.94 | 177.48 |  | 13122.87
本页小计 | [8 empty] | 19812.1
注：为计取规费等的使用，可在表中增设其中：“定额人工费”。
表—08
分部分项工程和单价措施项目清单与计价表
工程名称：装修工程-四层 |  |  |  | 标段： |  |  |  | 第 9 页 共 107 页
序号 | 项目编码 | 项目名称 | 项目特征描述 |  | 计量单位 | 工程量 | 金额（元）
[7 empty] | 综合单价 |  | 综合合价 | 其中
暂估价
33 | 011502001009 | 金属装饰线 | 1.线条材料品种、颜色:MT-01 不锈钢装饰线 2.线条规格：3mm宽 3.符合设计及规范要求 4.其他:未尽事项详见图纸、招标文件、工程量清单计价说明、国家相关规范等 |  | m | 66.05 | 6.37 |  | 420.74
|  | 天棚工程（交流接待座谈区） | [6 empty] | 13541.06
34 | 011302001028 | 硅钙板板吊顶（C01 平面） | 1.面层材料品种、规格:双层6mm硅钙板 2.龙骨材料种类、规格、中距:直卡式轻钢主龙骨38*20*1.2，中距≤1200；C型轻钢次龙骨(横撑龙骨)，规格50*19*0.6，中距≤400；横撑龙骨中间距:≤1200 3.吊顶形式、吊杆规格、高度:平面吊顶，φ8镀锌通丝吊杆，双向中距≤1200 4.符合设计及规范要求 5.其他:未尽事项详见图纸、招标文件、工程量清单计价说明、国家相关规范等 |  | m2 | 133.38 | 85.22 |  | 11366.64
35 | 010810003012 | 窗帘盒（幕墙处） | 1.窗帘盒材料、规格:18mm不燃木矿板+18mm玻镁板 2.窗帘轨道：单轨道 3.符合设计及规范要求 4.其他:未尽事项详见图纸、招标文件、工程量清单计价说明、国家相关规范等 |  | m | 16.34 | 66.14 |  | 1080.73
36 | 010810003013 | 灯槽 | 1.窗帘盒材料、规格:双层6mm硅钙板 2.灯槽尺寸：100*200 3.符合设计及规范要求 4.其他:未尽事项详见图纸、招标文件、工程量清单计价说明、国家相关规范等 |  | m | 38.66 | 28.29 |  | 1093.69
本页小计 | [8 empty] | 13961.8
注：为计取规费等的使用，可在表中增设其中：“定额人工费”。
表—08
分部分项工程和单价措施项目清单与计价表
工程名称：装修工程-四层 |  |  |  | 标段： |  |  |  | 第 10 页 共 107 页
序号 | 项目编码 | 项目名称 | 项目特征描述 |  | 计量单位 | 工程量 | 金额（元）
[7 empty] | 综合单价 |  | 综合合价 | 其中
暂估价
|  | 油漆、涂料、裱糊工程（交流接待座谈区） | [6 empty] | 4346.84
37 | 011406001027 | 抹灰面油漆（C01 天棚无机涂料） | 1.油漆品种、刷漆遍数：无机涂料一底两面 2.腻子:刮N型腻子一遍 3.部位:封闭室内空间除地下室、卫生间、厨房、清洁间 4.符合设计及规范要求 5.其他:未尽事项详见图纸、招标文件、工程量清单计价说明、国家相关规范等 |  | m2 | 136.65 | 31.81 |  | 4346.84
|  | 研判会商区 | [6 empty] | 63751.7
|  | 楼地面装饰工程(研判会商区) | [6 empty] | 24628.99
38 | 011101006018 | 平面砂浆找平层（L06） | 1.找平层厚度、砂浆配合比:保护层:30mm厚M15地面砂浆找平层 2.界面剂一遍 3.符合设计及规范要求 4.其他:未尽事项详见图纸、招标文件、工程量清单计价说明、国家相关规范等 |  | m2 | 151.53 | 25.81 |  | 3910.99
39 | 011102003022 | 块料楼地面（L06 800*800*10仿石砖) | 1.面层材料品种、规格、颜色:800*800*10仿石砖 2.结合层:水泥砂浆黏贴层 3.界面剂一遍 4.符合设计及规范要求 5.其他:未尽事项详见图纸、招标文件、工程量清单计价说明、国家相关规范等 |  | m2 | 151.53 | 134.52 |  | 20383.82
40 | 011105006017 | 金属踢脚线（T06) | 1.踢脚线材料品种、规格、颜色:1mm厚灰色、古铜色不锈钢踢脚线 2.踢脚线高度：50mm 3.符合设计及规范要求 4.其他:未尽事项详见图纸、招标文件、工程量清单计价说明、国家相关规范等 |  | m2 | 1.49 | 224.28 |  | 334.18
本页小计 | [8 empty] | 28975.83
注：为计取规费等的使用，可在表中增设其中：“定额人工费”。
表—08
分部分项工程和单价措施项目清单与计价表
工程名称：装修工程-四层 |  |  |  | 标段： |  |  |  | 第 11 页 共 107 页
序号 | 项目编码 | 项目名称 | 项目特征描述 |  | 计量单位 | 工程量 | 金额（元）
[7 empty] | 综合单价 |  | 综合合价 | 其中
暂估价
|  | 墙、柱面装饰与隔断、幕墙工程(研判会商区) | [6 empty] | 16921.68
41 | 011201001018 | 墙面一般抹灰（普通砌块墙体） | 1.墙体类型:内墙 2.底层厚度、砂浆配合比:15mm厚M15水泥砂浆 3.界面剂一遍 4.符合设计及规范要求 5.其他:未尽事项详见图纸、招标文件、工程量清单计价说明、国家相关规范等 |  | m2 | 56.86 | 20.76 |  | 1180.41
42 | 011207001024 | 墙面装饰板（N01 MT01 不锈钢） | 1.面层材料品种、规格、颜色:MT01 不锈钢 2.基层材料品种、规格、颜色：9mm阻燃夹板 3.龙骨材料种类、规格、中距:U型轻钢龙骨50*19*0.6,间距300,M8膨胀螺栓，固定U型固定夹,固定夹间距600 4.不锈钢螺栓、配套槽铝、自攻螺钉等综合考虑 5.符合设计及规范要求 6.其他:未尽事项详见图纸、招标文件、工程量清单计价说明、国家相关规范等 |  | m2 | 7.2 | 201.57 |  | 1451.3
43 | 011207001025 | 墙面装饰板（N01 OS01木纹装饰板） | 1.面层材料品种、规格、颜色:OS01木纹装饰板 2.基层材料品种、规格、颜色：9mm阻燃夹板 3.龙骨材料种类、规格、中距:U型轻钢龙骨50*19*0.6,间距300,M8膨胀螺栓，固定U型固定夹,固定夹间距600 4.不锈钢螺栓、配套槽铝、自攻螺钉等综合考虑 5.符合设计及规范要求 6.其他:未尽事项详见图纸、招标文件、工程量清单计价说明、国家相关规范等 |  | m2 | 40.69 | 177.48 |  | 7221.66
本页小计 | [8 empty] | 9853.37
注：为计取规费等的使用，可在表中增设其中：“定额人工费”。
表—08
分部分项工程和单价措施项目清单与计价表
工程名称：装修工程-四层 |  |  |  | 标段： |  |  |  | 第 12 页 共 107 页
序号 | 项目编码 | 项目名称 | 项目特征描述 |  | 计量单位 | 工程量 | 金额（元）
[7 empty] | 综合单价 |  | 综合合价 | 其中
暂估价
44 | 011207001026 | 墙面装饰板（N01 OS03成品饰面板） | 1.面层材料品种、规格、颜色:OS03成品饰面板 2.基层材料品种、规格、颜色：9mm阻燃夹板 3.龙骨材料种类、规格、中距:U型轻钢龙骨50*19*0.6,间距300,M8膨胀螺栓，固定U型固定夹,固定夹间距600 4.不锈钢螺栓、配套槽铝、自攻螺钉等综合考虑 5.符合设计及规范要求 6.其他:未尽事项详见图纸、招标文件、工程量清单计价说明、国家相关规范等 |  | m2 | 38.48 | 177.48 |  | 6829.43
45 | 011502001010 | 金属装饰线 | 1.线条材料品种、颜色:MT-01 不锈钢装饰线 2.线条规格：3mm宽 3.符合设计及规范要求 4.其他:未尽事项详见图纸、招标文件、工程量清单计价说明、国家相关规范等 |  | m | 37.5 | 6.37 |  | 238.88
|  | 天棚工程(研判会商区) | [6 empty] | 18708.93
46 | 011302001029 | 硅钙板板吊顶（C01 平面） | 1.面层材料品种、规格:双层6mm硅钙板 2.龙骨材料种类、规格、中距:直卡式轻钢主龙骨38*20*1.2，中距≤1200；C型轻钢次龙骨(横撑龙骨)，规格50*19*0.6，中距≤400；横撑龙骨中间距:≤1200 3.吊顶形式、吊杆规格、高度:平面吊顶，φ8镀锌通丝吊杆，双向中距≤1200 4.符合设计及规范要求 5.其他:未尽事项详见图纸、招标文件、工程量清单计价说明、国家相关规范等 |  | m2 | 109.78 | 85.22 |  | 9355.45
本页小计 | [8 empty] | 16423.76
注：为计取规费等的使用，可在表中增设其中：“定额人工费”。
表—08
分部分项工程和单价措施项目清单与计价表
工程名称：装修工程-四层 |  |  |  | 标段： |  |  |  | 第 13 页 共 107 页
序号 | 项目编码 | 项目名称 | 项目特征描述 |  | 计量单位 | 工程量 | 金额（元）
[7 empty] | 综合单价 |  | 综合合价 | 其中
暂估价
47 | 011302001030 | 铝板吊顶（C06 MT-01不锈钢板金属饰面 | 1.吊顶面层材料、规格:MT-01 不锈钢板金属饰面 2.龙骨材料种类、规格、中距:UC型轻钢主龙骨,规格:38*12*1.5中距:≤1200 3.吊顶形式、吊杆规格、高度:平面吊顶，φ8镀锌通丝吊杆，双向中距≤1200 4.符合设计及规范要求 5.其他:未尽事项详见图纸、招标文件、工程量清单计价说明、国家相关规范等 |  | m2 | 2.2 | 218.81 |  | 481.38
48 | 011302001031 | 铝板吊顶（C06 OS-01成品木饰面板） | 1.吊顶面层材料、规格:OS-01成品木饰面板 2.龙骨材料种类、规格、中距:UC型轻钢主龙骨,规格:38*12*1.5中距:≤1200 3.吊顶形式、吊杆规格、高度:平面吊顶，φ8镀锌通丝吊杆，双向中距≤1200 4.符合设计及规范要求 5.其他:未尽事项详见图纸、招标文件、工程量清单计价说明、国家相关规范等 |  | m2 | 43.22 | 140.87 |  | 6088.4
49 | 010810003014 | 窗帘盒（幕墙处） | 1.窗帘盒材料、规格:18mm不燃木矿板+18mm玻镁板 2.窗帘轨道：单轨道 3.符合设计及规范要求 4.其他:未尽事项详见图纸、招标文件、工程量清单计价说明、国家相关规范等 |  | m | 25.15 | 66.14 |  | 1663.42
50 | 010810003015 | 灯槽 | 1.窗帘盒材料、规格:双层6mm硅钙板 2.灯槽尺寸：100*200 3.符合设计及规范要求 4.其他:未尽事项详见图纸、招标文件、工程量清单计价说明、国家相关规范等 |  | m | 39.6 | 28.29 |  | 1120.28
|  | 油漆、涂料、裱糊工程(研判会商区) | [6 empty] | 3492.1
本页小计 | [8 empty] | 9353.48
注：为计取规费等的使用，可在表中增设其中：“定额人工费”。
表—08
分部分项工程和单价措施项目清单与计价表
工程名称：装修工程-四层 |  |  |  | 标段： |  |  |  | 第 14 页 共 107 页
序号 | 项目编码 | 项目名称 | 项目特征描述 |  | 计量单位 | 工程量 | 金额（元）
[7 empty] | 综合单价 |  | 综合合价 | 其中
暂估价
51 | 011406001028 | 抹灰面油漆（C01 天棚无机涂料） | 1.油漆品种、刷漆遍数：无机涂料一底两面 2.腻子:刮N型腻子一遍 3.部位:封闭室内空间除地下室、卫生间、厨房、清洁间 4.符合设计及规范要求 5.其他:未尽事项详见图纸、招标文件、工程量清单计价说明、国家相关规范等 |  | m2 | 109.78 | 31.81 |  | 3492.1
|  | 指挥调度区 | [6 empty] | 61173.6
|  | 楼地面装饰工程(指挥调度区) | [6 empty] | 21533.56
52 | 011101006019 | 平面砂浆找平层（L06） | 1.找平层厚度、砂浆配合比:保护层:30mm厚M15地面砂浆找平层 2.界面剂一遍 3.符合设计及规范要求 4.其他:未尽事项详见图纸、招标文件、工程量清单计价说明、国家相关规范等 |  | m2 | 131.51 | 25.81 |  | 3394.27
53 | 011102003023 | 块料楼地面（L06 800*800*10仿石砖) | 1.面层材料品种、规格、颜色:800*800*10仿石砖 2.结合层:水泥砂浆黏贴层 3.界面剂一遍 4.符合设计及规范要求 5.其他:未尽事项详见图纸、招标文件、工程量清单计价说明、国家相关规范等 |  | m2 | 131.51 | 134.52 |  | 17690.73
54 | 011105006018 | 金属踢脚线（T06) | 1.踢脚线材料品种、规格、颜色:1mm厚灰色、古铜色不锈钢踢脚线 2.踢脚线高度：50mm 3.符合设计及规范要求 4.其他:未尽事项详见图纸、招标文件、工程量清单计价说明、国家相关规范等 |  | m2 | 2 | 224.28 |  | 448.56
|  | 墙、柱面装饰与隔断、幕墙工程(指挥调度区) | [6 empty] | 23478.36
本页小计 | [8 empty] | 25025.66
注：为计取规费等的使用，可在表中增设其中：“定额人工费”。
表—08
分部分项工程和单价措施项目清单与计价表
工程名称：装修工程-四层 |  |  |  | 标段： |  |  |  | 第 15 页 共 107 页
序号 | 项目编码 | 项目名称 | 项目特征描述 |  | 计量单位 | 工程量 | 金额（元）
[7 empty] | 综合单价 |  | 综合合价 | 其中
暂估价
55 | 011201001019 | 墙面一般抹灰（普通砌块墙体） | 1.墙体类型:内墙 2.底层厚度、砂浆配合比:15mm厚M15水泥砂浆 3.界面剂一遍 4.符合设计及规范要求 5.其他:未尽事项详见图纸、招标文件、工程量清单计价说明、国家相关规范等 |  | m2 | 35.45 | 20.76 |  | 735.94
56 | 011207001027 | 墙面装饰板（N01 MT01 不锈钢） | 1.面层材料品种、规格、颜色:MT01 不锈钢 2.基层材料品种、规格、颜色：9mm阻燃夹板 3.龙骨材料种类、规格、中距:U型轻钢龙骨50*19*0.6,间距300,M8膨胀螺栓，固定U型固定夹,固定夹间距600 4.不锈钢螺栓、配套槽铝、自攻螺钉等综合考虑 5.符合设计及规范要求 6.其他:未尽事项详见图纸、招标文件、工程量清单计价说明、国家相关规范等 |  | m2 | 17.6 | 201.57 |  | 3547.63
57 | 011207001028 | 墙面装饰板（N01 OS03成品饰面板） | 1.面层材料品种、规格、颜色:OS03成品饰面板 2.基层材料品种、规格、颜色：9mm阻燃夹板 3.龙骨材料种类、规格、中距:U型轻钢龙骨50*19*0.6,间距300,M8膨胀螺栓，固定U型固定夹,固定夹间距600 4.不锈钢螺栓、配套槽铝、自攻螺钉等综合考虑 5.符合设计及规范要求 6.其他:未尽事项详见图纸、招标文件、工程量清单计价说明、国家相关规范等 |  | m2 | 70.38 | 177.48 |  | 12491.04
本页小计 | [8 empty] | 16774.61
注：为计取规费等的使用，可在表中增设其中：“定额人工费”。
表—08
分部分项工程和单价措施项目清单与计价表
工程名称：装修工程-四层 |  |  |  | 标段： |  |  |  | 第 16 页 共 107 页
序号 | 项目编码 | 项目名称 | 项目特征描述 |  | 计量单位 | 工程量 | 金额（元）
[7 empty] | 综合单价 |  | 综合合价 | 其中
暂估价
58 | 011207001029 | 墙面装饰板（N01 WD01木饰面） | 1.面层材料品种、规格、颜色:WD01木饰面 2.基层材料品种、规格、颜色：9mm阻燃夹板 3.龙骨材料种类、规格、中距:U型轻钢龙骨50*19*0.6,间距300,M8膨胀螺栓，固定U型固定夹,固定夹间距600 4.不锈钢螺栓、配套槽铝、自攻螺钉等综合考虑 5.符合设计及规范要求 6.其他:未尽事项详见图纸、招标文件、工程量清单计价说明、国家相关规范等 |  | m2 | 34.35 | 195.16 |  | 6703.75
|  | 天棚工程(指挥调度区) | [6 empty] | 11918.86
59 | 011302001032 | 硅钙板板吊顶（C01 平面） | 1.面层材料品种、规格:双层6mm硅钙板 2.龙骨材料种类、规格、中距:直卡式轻钢主龙骨38*20*1.2，中距≤1200；C型轻钢次龙骨(横撑龙骨)，规格50*19*0.6，中距≤400；横撑龙骨中间距:≤1200 3.吊顶形式、吊杆规格、高度:平面吊顶，φ8镀锌通丝吊杆，双向中距≤1200 4.符合设计及规范要求 5.其他:未尽事项详见图纸、招标文件、工程量清单计价说明、国家相关规范等 |  | m2 | 131.51 | 85.22 |  | 11207.28
60 | 010810003016 | 窗帘盒（幕墙处） | 1.窗帘盒材料、规格:18mm不燃木矿板+18mm玻镁板 2.窗帘轨道：单轨道 3.符合设计及规范要求 4.其他:未尽事项详见图纸、招标文件、工程量清单计价说明、国家相关规范等 |  | m | 9.35 | 66.14 |  | 618.41
本页小计 | [8 empty] | 18529.44
注：为计取规费等的使用，可在表中增设其中：“定额人工费”。
表—08
分部分项工程和单价措施项目清单与计价表
工程名称：装修工程-四层 |  |  |  | 标段： |  |  |  | 第 17 页 共 107 页
序号 | 项目编码 | 项目名称 | 项目特征描述 |  | 计量单位 | 工程量 | 金额（元）
[7 empty] | 综合单价 |  | 综合合价 | 其中
暂估价
61 | 011304002014 | 检修口、风口开孔 | 1.检修口、风口规格:综合考虑 2.符合设计及规范要求 3.其他:未尽事项详见图纸、招标文件、工程量清单计价说明、国家相关规范等 |  | 个 | 7 | 13.31 |  | 93.17
|  | 油漆、涂料、裱糊工程(指挥调度区) | [6 empty] | 4242.82
62 | 011406001029 | 抹灰面油漆（C01 天棚无机涂料） | 1.油漆品种、刷漆遍数：无机涂料一底两面 2.腻子:刮N型腻子一遍 3.部位:封闭室内空间除地下室、卫生间、厨房、清洁间 4.符合设计及规范要求 5.其他:未尽事项详见图纸、招标文件、工程量清单计价说明、国家相关规范等 |  | m2 | 133.38 | 31.81 |  | 4242.82
|  | 应急联勤指挥部 | [6 empty] | 82566.62
|  | 楼地面装饰工程(应急联勤指挥部) | [6 empty] | 27662.18
63 | 011101006020 | 平面砂浆找平层（L06） | 1.找平层厚度、砂浆配合比:保护层:30mm厚M15地面砂浆找平层 2.界面剂一遍 3.符合设计及规范要求 4.其他:未尽事项详见图纸、招标文件、工程量清单计价说明、国家相关规范等 |  | m2 | 168.56 | 25.81 |  | 4350.53
64 | 011102003024 | 块料楼地面（L06 800*800*10仿石砖) | 1.面层材料品种、规格、颜色:800*800*10仿石砖 2.结合层:水泥砂浆黏贴层 3.界面剂一遍 4.符合设计及规范要求 5.其他:未尽事项详见图纸、招标文件、工程量清单计价说明、国家相关规范等 |  | m2 | 168.56 | 134.52 |  | 22674.69
本页小计 | [8 empty] | 31361.21
注：为计取规费等的使用，可在表中增设其中：“定额人工费”。
表—08
分部分项工程和单价措施项目清单与计价表
工程名称：装修工程-四层 |  |  |  | 标段： |  |  |  | 第 18 页 共 107 页
序号 | 项目编码 | 项目名称 | 项目特征描述 |  | 计量单位 | 工程量 | 金额（元）
[7 empty] | 综合单价 |  | 综合合价 | 其中
暂估价
65 | 011105006019 | 金属踢脚线（T06) | 1.踢脚线材料品种、规格、颜色:1mm厚灰色、古铜色不锈钢踢脚线 2.踢脚线高度：50mm 3.符合设计及规范要求 4.其他:未尽事项详见图纸、招标文件、工程量清单计价说明、国家相关规范等 |  | m2 | 2.84 | 224.28 |  | 636.96
|  | 墙、柱面装饰与隔断、幕墙工程(应急联勤指挥部) | [6 empty] | 34653.09
66 | 011207001030 | 墙面装饰板（N01 MT01 不锈钢） | 1.面层材料品种、规格、颜色:MT01 不锈钢 2.基层材料品种、规格、颜色：9mm阻燃夹板 3.龙骨材料种类、规格、中距:U型轻钢龙骨50*19*0.6,间距300,M8膨胀螺栓，固定U型固定夹,固定夹间距600 4.不锈钢螺栓、配套槽铝、自攻螺钉等综合考虑 5.符合设计及规范要求 6.其他:未尽事项详见图纸、招标文件、工程量清单计价说明、国家相关规范等 |  | m2 | 46.31 | 201.57 |  | 9334.71
67 | 011207001031 | 墙面装饰板（N01 OS03成品饰面板） | 1.面层材料品种、规格、颜色:OS03成品饰面板 2.基层材料品种、规格、颜色：9mm阻燃夹板 3.龙骨材料种类、规格、中距:U型轻钢龙骨50*19*0.6,间距300,M8膨胀螺栓，固定U型固定夹,固定夹间距600 4.不锈钢螺栓、配套槽铝、自攻螺钉等综合考虑 5.符合设计及规范要求 6.其他:未尽事项详见图纸、招标文件、工程量清单计价说明、国家相关规范等 |  | m2 | 127.7 | 177.48 |  | 22664.2
本页小计 | [8 empty] | 32635.87
注：为计取规费等的使用，可在表中增设其中：“定额人工费”。
表—08
分部分项工程和单价措施项目清单与计价表
工程名称：装修工程-四层 |  |  |  | 标段： |  |  |  | 第 19 页 共 107 页
序号 | 项目编码 | 项目名称 | 项目特征描述 |  | 计量单位 | 工程量 | 金额（元）
[7 empty] | 综合单价 |  | 综合合价 | 其中
暂估价
68 | 011207001032 | 墙面装饰板（N01 WD01木饰面） | 1.面层材料品种、规格、颜色:WD01木饰面 2.基层材料品种、规格、颜色：9mm阻燃夹板 3.龙骨材料种类、规格、中距:U型轻钢龙骨50*19*0.6,间距300,M8膨胀螺栓，固定U型固定夹,固定夹间距600 4.不锈钢螺栓、配套槽铝、自攻螺钉等综合考虑 5.符合设计及规范要求 6.其他:未尽事项详见图纸、招标文件、工程量清单计价说明、国家相关规范等 |  | m2 | 13.6 | 195.16 |  | 2654.18
|  | 天棚工程(应急联勤指挥部) | [6 empty] | 14889.46
69 | 011302001033 | 硅钙板板吊顶（C01 平面） | 1.面层材料品种、规格:双层6mm硅钙板 2.龙骨材料种类、规格、中距:直卡式轻钢主龙骨38*20*1.2，中距≤1200；C型轻钢次龙骨(横撑龙骨)，规格50*19*0.6，中距≤400；横撑龙骨中间距:≤1200 3.吊顶形式、吊杆规格、高度:平面吊顶，φ8镀锌通丝吊杆，双向中距≤1200 4.符合设计及规范要求 5.其他:未尽事项详见图纸、招标文件、工程量清单计价说明、国家相关规范等 |  | m2 | 168.56 | 85.22 |  | 14364.68
70 | 010810003017 | 灯槽 | 1.窗帘盒材料、规格:双层6mm硅钙板 2.灯槽尺寸：100*200 3.符合设计及规范要求 4.其他:未尽事项详见图纸、招标文件、工程量清单计价说明、国家相关规范等 |  | m | 18.55 | 28.29 |  | 524.78
本页小计 | [8 empty] | 17543.64
注：为计取规费等的使用，可在表中增设其中：“定额人工费”。
表—08
分部分项工程和单价措施项目清单与计价表
工程名称：装修工程-四层 |  |  |  | 标段： |  |  |  | 第 20 页 共 107 页
序号 | 项目编码 | 项目名称 | 项目特征描述 |  | 计量单位 | 工程量 | 金额（元）
[7 empty] | 综合单价 |  | 综合合价 | 其中
暂估价
|  | 油漆、涂料、裱糊工程(应急联勤指挥部) | [6 empty] | 5361.89
71 | 011406001030 | 抹灰面油漆（C01 天棚无机涂料） | 1.油漆品种、刷漆遍数：无机涂料一底两面 2.腻子:刮N型腻子一遍 3.部位:封闭室内空间除地下室、卫生间、厨房、清洁间 4.符合设计及规范要求 5.其他:未尽事项详见图纸、招标文件、工程量清单计价说明、国家相关规范等 |  | m2 | 168.56 | 31.81 |  | 5361.89
|  | 后勤保障室 | [6 empty] | 65665.06
|  | 楼地面装饰工程(后勤保障室) | [6 empty] | 34248.18
72 | 011101006021 | 平面砂浆找平层（L06） | 1.找平层厚度、砂浆配合比:保护层:30mm厚M15地面砂浆找平层 2.界面剂一遍 3.符合设计及规范要求 4.其他:未尽事项详见图纸、招标文件、工程量清单计价说明、国家相关规范等 |  | m2 | 209.4 | 25.81 |  | 5404.61
73 | 011102003025 | 块料楼地面（L06 800*800*10仿石砖) | 1.面层材料品种、规格、颜色:800*800*10仿石砖 2.结合层:水泥砂浆黏贴层 3.界面剂一遍 4.符合设计及规范要求 5.其他:未尽事项详见图纸、招标文件、工程量清单计价说明、国家相关规范等 |  | m2 | 209.4 | 134.52 |  | 28168.49
74 | 011105006020 | 金属踢脚线（T06) | 1.踢脚线材料品种、规格、颜色:1mm厚灰色、古铜色不锈钢踢脚线 2.踢脚线高度：50mm 3.符合设计及规范要求 4.其他:未尽事项详见图纸、招标文件、工程量清单计价说明、国家相关规范等 |  | m2 | 3.01 | 224.28 |  | 675.08
本页小计 | [8 empty] | 39610.07
注：为计取规费等的使用，可在表中增设其中：“定额人工费”。
表—08
分部分项工程和单价措施项目清单与计价表
工程名称：装修工程-四层 |  |  |  | 标段： |  |  |  | 第 21 页 共 107 页
序号 | 项目编码 | 项目名称 | 项目特征描述 |  | 计量单位 | 工程量 | 金额（元）
[7 empty] | 综合单价 |  | 综合合价 | 其中
暂估价
|  | 墙、柱面装饰与隔断、幕墙工程(后勤保障室) | [6 empty] | 1642.74
75 | 011201001020 | 墙面一般抹灰（普通砌块墙体） | 1.墙体类型:内墙 2.底层厚度、砂浆配合比:15mm厚M15水泥砂浆 3.界面剂一遍 4.符合设计及规范要求 5.其他:未尽事项详见图纸、招标文件、工程量清单计价说明、国家相关规范等 |  | m2 | 79.13 | 20.76 |  | 1642.74
|  | 天棚工程(后勤保障室) | [6 empty] | 16765.33
76 | 011302001034 | 硅钙板板吊顶（C01 平面） | 1.面层材料品种、规格:双层6mm硅钙板 2.龙骨材料种类、规格、中距:直卡式轻钢主龙骨38*20*1.2，中距≤1200；C型轻钢次龙骨(横撑龙骨)，规格50*19*0.6，中距≤400；横撑龙骨中间距:≤1200 3.吊顶形式、吊杆规格、高度:平面吊顶，φ8镀锌通丝吊杆，双向中距≤1200 4.符合设计及规范要求 5.其他:未尽事项详见图纸、招标文件、工程量清单计价说明、国家相关规范等 |  | m2 | 196.73 | 85.22 |  | 16765.33
|  | 油漆、涂料、裱糊工程(后勤保障室) | [6 empty] | 13008.81
77 | 011406001031 | 抹灰面油漆（C01 天棚无机涂料） | 1.油漆品种、刷漆遍数：无机涂料一底两面 2.腻子:刮N型腻子一遍 3.部位:封闭室内空间除地下室、卫生间、厨房、清洁间 4.符合设计及规范要求 5.其他:未尽事项详见图纸、招标文件、工程量清单计价说明、国家相关规范等 |  | m2 | 196.73 | 31.81 |  | 6257.98
本页小计 | [8 empty] | 24666.05
注：为计取规费等的使用，可在表中增设其中：“定额人工费”。
表—08
分部分项工程和单价措施项目清单与计价表
工程名称：装修工程-四层 |  |  |  | 标段： |  |  |  | 第 22 页 共 107 页
序号 | 项目编码 | 项目名称 | 项目特征描述 |  | 计量单位 | 工程量 | 金额（元）
[7 empty] | 综合单价 |  | 综合合价 | 其中
暂估价
78 | 011406003010 | 满刮腻子（N05 Y型内墙腻子） | 1.腻子：刮Y型内墙腻子二遍，下翻墙面50mm,打磨平整 2.界面剂一遍 3.部位:封闭无防水室内空间 4.符合设计及规范要求 5.其他:未尽事项详见图纸、招标文件、工程量清单计价说明、国家相关规范等 |  | m2 | 189.63 | 15.82 |  | 2999.95
79 | 011406001032 | 抹灰面油漆（N05 内墙无机涂料） | 1.油漆品种、刷漆遍数:无机涂料一底两面 2.部位:封闭室内空间、机房、重要资料室、档案室、大于400㎡的观众厅、会议室采用 3.符合设计及规范要求 4.其他:未尽事项详见图纸、招标文件、工程量清单计价说明、国家相关规范等 |  | m2 | 189.63 | 19.78 |  | 3750.88
|  | 装备间 | [6 empty] | 26704.28
|  | 楼地面装饰工程(装备间) | [6 empty] | 17514.58
80 | 011104004003 | 防静电活动地板（L14 防静电活动地板） | 1.面层材料品种、规格、颜色:OS04 600*600*10mm防静电地板 2.支座膨胀螺栓固定,支座与基层之间的空隙灌注环氧树脂 3.混凝土固化剂两遍 4.20mm厚M15地面砂浆抹面压光 5.符合设计及规范要求 6.其他:未尽事项详见图纸、招标文件、工程量清单计价说明、国家相关规范等 |  | m2 | 43.21 | 397.81 |  | 17189.37
81 | 011105006021 | 金属踢脚线（T06) | 1.踢脚线材料品种、规格、颜色:1mm厚灰色、古铜色不锈钢踢脚线 2.踢脚线高度：50mm 3.符合设计及规范要求 4.其他:未尽事项详见图纸、招标文件、工程量清单计价说明、国家相关规范等 |  | m2 | 1.45 | 224.28 |  | 325.21
本页小计 | [8 empty] | 24265.41
注：为计取规费等的使用，可在表中增设其中：“定额人工费”。
表—08
分部分项工程和单价措施项目清单与计价表
工程名称：装修工程-四层 |  |  |  | 标段： |  |  |  | 第 23 页 共 107 页
序号 | 项目编码 | 项目名称 | 项目特征描述 |  | 计量单位 | 工程量 | 金额（元）
[7 empty] | 综合单价 |  | 综合合价 | 其中
暂估价
|  | 墙、柱面装饰与隔断、幕墙工程(装备间) | [6 empty] | 370.15
82 | 011201001021 | 墙面一般抹灰（普通砌块墙体） | 1.墙体类型:内墙 2.底层厚度、砂浆配合比:15mm厚M15水泥砂浆 3.界面剂一遍 4.符合设计及规范要求 5.其他:未尽事项详见图纸、招标文件、工程量清单计价说明、国家相关规范等 |  | m2 | 17.83 | 20.76 |  | 370.15
|  | 天棚工程(装备间) | [6 empty] | 5573.9
83 | 011302001035 | 铝扣板吊顶（C03 600*600铝扣板） | 1.吊顶面层材料、规格:MT-05 600*600铝扣板 2.龙骨材料种类、规格、中距:UC型轻钢主龙骨,规格:38*12*1.5中距:≤1200 3.吊顶形式、吊杆规格、高度:平面吊顶，φ8镀锌通丝吊杆，双向中距≤1200 4.符合设计及规范要求 5.其他:未尽事项详见图纸、招标文件、工程量清单计价说明、国家相关规范等 |  | m2 | 40.84 | 134.2 |  | 5480.73
84 | 011304002015 | 检修口、风口开孔 | 1.检修口、风口规格:综合考虑 2.符合设计及规范要求 3.其他:未尽事项详见图纸、招标文件、工程量清单计价说明、国家相关规范等 |  | 个 | 7 | 13.31 |  | 93.17
|  | 油漆、涂料、裱糊工程(装备间) | [6 empty] | 3245.65
85 | 011406003011 | 满刮腻子（N05 Y型内墙腻子） | 1.腻子：刮Y型内墙腻子二遍，下翻墙面50mm,打磨平整 2.界面剂一遍 3.部位:封闭无防水室内空间 4.符合设计及规范要求 5.其他:未尽事项详见图纸、招标文件、工程量清单计价说明、国家相关规范等 |  | m2 | 91.17 | 15.82 |  | 1442.31
本页小计 | [8 empty] | 7386.36
注：为计取规费等的使用，可在表中增设其中：“定额人工费”。
表—08
分部分项工程和单价措施项目清单与计价表
工程名称：装修工程-四层 |  |  |  | 标段： |  |  |  | 第 24 页 共 107 页
序号 | 项目编码 | 项目名称 | 项目特征描述 |  | 计量单位 | 工程量 | 金额（元）
[7 empty] | 综合单价 |  | 综合合价 | 其中
暂估价
86 | 011406001033 | 抹灰面油漆（N05 内墙无机涂料） | 1.油漆品种、刷漆遍数:无机涂料一底两面 2.部位:封闭室内空间、机房、重要资料室、档案室、大于400㎡的观众厅、会议室采用 3.符合设计及规范要求 4.其他:未尽事项详见图纸、招标文件、工程量清单计价说明、国家相关规范等 |  | m2 | 91.17 | 19.78 |  | 1803.34
|  | 茶水间 | [6 empty] | 9826.79
|  | 楼地面装饰工程(茶水间) | [6 empty] | 1503.99
87 | 011101006022 | 平面砂浆找平层（L06） | 1.找平层厚度、砂浆配合比:保护层:30mm厚M15地面砂浆找平层 2.界面剂一遍 3.符合设计及规范要求 4.其他:未尽事项详见图纸、招标文件、工程量清单计价说明、国家相关规范等 |  | m2 | 9.93 | 25.81 |  | 256.29
88 | 011102003026 | 块料楼地面（L06 600*600*10仿石砖) | 1.面层材料品种、规格、颜色:600*600*10仿石砖 2.结合层:水泥砂浆黏贴层 3.界面剂一遍 4.符合设计及规范要求 5.其他:未尽事项详见图纸、招标文件、工程量清单计价说明、国家相关规范等 |  | m2 | 9.93 | 125.65 |  | 1247.7
|  | 墙、柱面装饰与隔断、幕墙工程(茶水间) | [6 empty] | 7160.7
89 | 011201001022 | 墙面一般抹灰（普通砌块墙体） | 1.墙体类型:内墙 2.底层厚度、砂浆配合比:15mm厚M15水泥砂浆 3.界面剂一遍 4.符合设计及规范要求 5.其他:未尽事项详见图纸、招标文件、工程量清单计价说明、国家相关规范等 |  | m2 | 51.7 | 20.76 |  | 1073.29
本页小计 | [8 empty] | 4380.62
注：为计取规费等的使用，可在表中增设其中：“定额人工费”。
表—08
分部分项工程和单价措施项目清单与计价表
工程名称：装修工程-四层 |  |  |  | 标段： |  |  |  | 第 25 页 共 107 页
序号 | 项目编码 | 项目名称 | 项目特征描述 |  | 计量单位 | 工程量 | 金额（元）
[7 empty] | 综合单价 |  | 综合合价 | 其中
暂估价
90 | 011204003003 | 块料墙面（N06 300*600*10米黄色仿石砖） | 1.面层材料品种、规格、颜色:300*600*10米黄色仿石砖 2.结合层厚度、砂浆配合比:8mm瓷砖胶(齿纹十字交叉,双面上胶) 3.墙砖上墙铺贴,塑料十字卡或瓷砖找平器控制缝宽及表面平整度,留缝1.5mm。填缝剂处理(墙砖同色系),严禁用水泥膏擦缝 4.符合设计及规范要求 5.其他:未尽事项详见图纸、招标文件、工程量清单计价说明、国家相关规范等 |  | m2 | 50.72 | 120.02 |  | 6087.41
|  | 天棚工程(茶水间) | [6 empty] | 846.23
91 | 011302001036 | 硅钙板板吊顶（C01 平面） | 1.面层材料品种、规格:双层6mm硅钙板 2.龙骨材料种类、规格、中距:直卡式轻钢主龙骨38*20*1.2，中距≤1200；C型轻钢次龙骨(横撑龙骨)，规格50*19*0.6，中距≤400；横撑龙骨中间距:≤1200 3.吊顶形式、吊杆规格、高度:平面吊顶，φ8镀锌通丝吊杆，双向中距≤1200 4.符合设计及规范要求 5.其他:未尽事项详见图纸、招标文件、工程量清单计价说明、国家相关规范等 |  | m2 | 9.93 | 85.22 |  | 846.23
|  | 油漆、涂料、裱糊工程(茶水间) | [6 empty] | 315.87
本页小计 | [8 empty] | 6933.64
注：为计取规费等的使用，可在表中增设其中：“定额人工费”。
表—08
分部分项工程和单价措施项目清单与计价表
工程名称：装修工程-四层 |  |  |  | 标段： |  |  |  | 第 26 页 共 107 页
序号 | 项目编码 | 项目名称 | 项目特征描述 |  | 计量单位 | 工程量 | 金额（元）
[7 empty] | 综合单价 |  | 综合合价 | 其中
暂估价
92 | 011406001034 | 抹灰面油漆（C01 天棚无机涂料） | 1.油漆品种、刷漆遍数：无机涂料一底两面 2.腻子:刮N型腻子一遍 3.部位:封闭室内空间除地下室、卫生间、厨房、清洁间 4.符合设计及规范要求 5.其他:未尽事项详见图纸、招标文件、工程量清单计价说明、国家相关规范等 |  | m2 | 9.93 | 31.81 |  | 315.87
|  | 机房1 | [6 empty] | 18238.49
|  | 楼地面装饰工程(机房) | [6 empty] | 11608.21
93 | 011104004004 | 防静电活动地板（L14 防静电活动地板） | 1.面层材料品种、规格、颜色:OS04 600*600*10mm防静电地板 2.支座膨胀螺栓固定,支座与基层之间的空隙灌注环氧树脂 3.混凝土固化剂两遍 4.20mm厚M15地面砂浆抹面压光 5.符合设计及规范要求 6.其他:未尽事项详见图纸、招标文件、工程量清单计价说明、国家相关规范等 |  | m2 | 28.78 | 397.81 |  | 11448.97
94 | 011105006022 | 金属踢脚线（T06) | 1.踢脚线材料品种、规格、颜色:1mm厚灰色、古铜色不锈钢踢脚线 2.踢脚线高度：50mm 3.符合设计及规范要求 4.其他:未尽事项详见图纸、招标文件、工程量清单计价说明、国家相关规范等 |  | m2 | 0.71 | 224.28 |  | 159.24
|  | 墙、柱面装饰与隔断、幕墙工程(机房) | [6 empty] | 446.76
本页小计 | [8 empty] | 11924.08
注：为计取规费等的使用，可在表中增设其中：“定额人工费”。
表—08
分部分项工程和单价措施项目清单与计价表
工程名称：装修工程-四层 |  |  |  | 标段： |  |  |  | 第 27 页 共 107 页
序号 | 项目编码 | 项目名称 | 项目特征描述 |  | 计量单位 | 工程量 | 金额（元）
[7 empty] | 综合单价 |  | 综合合价 | 其中
暂估价
95 | 011201001023 | 墙面一般抹灰（普通砌块墙体） | 1.墙体类型:内墙 2.底层厚度、砂浆配合比:10mm厚M15水泥砂浆 3.界面剂一遍 4.符合设计及规范要求 5.其他:未尽事项详见图纸、招标文件、工程量清单计价说明、国家相关规范等 |  | m2 | 21.52 | 20.76 |  | 446.76
|  | 天棚工程(机房) | [6 empty] | 3792.27
96 | 011302001037 | 铝扣板吊顶（C03 600*600铝扣板） | 1.吊顶面层材料、规格:MT-05 600*600铝扣板 2.龙骨材料种类、规格、中距:UC型轻钢主龙骨,规格:38*12*1.5中距:≤1200 3.吊顶形式、吊杆规格、高度:平面吊顶，φ8镀锌通丝吊杆，双向中距≤1200 4.符合设计及规范要求 5.其他:未尽事项详见图纸、招标文件、工程量清单计价说明、国家相关规范等 |  | m2 | 28.06 | 134.2 |  | 3765.65
97 | 011304002016 | 检修口、风口开孔 | 1.检修口、风口规格:综合考虑 2.符合设计及规范要求 3.其他:未尽事项详见图纸、招标文件、工程量清单计价说明、国家相关规范等 |  | 个 | 2 | 13.31 |  | 26.62
|  | 油漆、涂料、裱糊工程(机房) | [6 empty] | 2391.25
98 | 011406003012 | 满刮腻子（N05 Y型内墙腻子） | 1.腻子：刮Y型内墙腻子二遍，下翻墙面50mm,打磨平整 2.界面剂一遍 3.部位:封闭无防水室内空间 4.符合设计及规范要求 5.其他:未尽事项详见图纸、招标文件、工程量清单计价说明、国家相关规范等 |  | m2 | 67.17 | 15.82 |  | 1062.63
本页小计 | [8 empty] | 5301.66
注：为计取规费等的使用，可在表中增设其中：“定额人工费”。
表—08
分部分项工程和单价措施项目清单与计价表
工程名称：装修工程-四层 |  |  |  | 标段： |  |  |  | 第 28 页 共 107 页
序号 | 项目编码 | 项目名称 | 项目特征描述 |  | 计量单位 | 工程量 | 金额（元）
[7 empty] | 综合单价 |  | 综合合价 | 其中
暂估价
99 | 011406001035 | 抹灰面油漆（N05 内墙无机涂料） | 1.油漆品种、刷漆遍数:无机涂料一底两面 2.部位:封闭室内空间、机房、重要资料室、档案室、大于400㎡的观众厅、会议室采用 3.符合设计及规范要求 4.其他:未尽事项详见图纸、招标文件、工程量清单计价说明、国家相关规范等 |  | m2 | 67.17 | 19.78 |  | 1328.62
|  | 备用房 | [6 empty] | 6081.74
|  | 楼地面装饰工程(备用房) | [6 empty] | 2442.2
100 | 011101006023 | 平面砂浆找平层（L06） | 1.找平层厚度、砂浆配合比:保护层:30mm厚M15地面砂浆找平层 2.界面剂一遍 3.符合设计及规范要求 4.其他:未尽事项详见图纸、招标文件、工程量清单计价说明、国家相关规范等 |  | m2 | 15.31 | 25.81 |  | 395.15
101 | 011102003027 | 块料楼地面（L06 600*600*10仿石砖) | 1.面层材料品种、规格、颜色:600*600*10仿石砖 2.结合层:水泥砂浆黏贴层 3.界面剂一遍 4.符合设计及规范要求 5.其他:未尽事项详见图纸、招标文件、工程量清单计价说明、国家相关规范等 |  | m2 | 15.31 | 125.65 |  | 1923.7
102 | 011105006023 | 金属踢脚线（T06) | 1.踢脚线材料品种、规格、颜色:1mm厚灰色、古铜色不锈钢踢脚线 2.踢脚线高度：50mm 3.符合设计及规范要求 4.其他:未尽事项详见图纸、招标文件、工程量清单计价说明、国家相关规范等 |  | m2 | 0.55 | 224.28 |  | 123.35
|  | 墙、柱面装饰与隔断、幕墙工程(备用房) | [6 empty] | 733.87
本页小计 | [8 empty] | 3770.82
注：为计取规费等的使用，可在表中增设其中：“定额人工费”。
表—08
分部分项工程和单价措施项目清单与计价表
工程名称：装修工程-四层 |  |  |  | 标段： |  |  |  | 第 29 页 共 107 页
序号 | 项目编码 | 项目名称 | 项目特征描述 |  | 计量单位 | 工程量 | 金额（元）
[7 empty] | 综合单价 |  | 综合合价 | 其中
暂估价
103 | 011201001024 | 墙面一般抹灰（普通砌块墙体） | 1.墙体类型:内墙 2.底层厚度、砂浆配合比:15mm厚M15水泥砂浆 3.界面剂一遍 4.符合设计及规范要求 5.其他:未尽事项详见图纸、招标文件、工程量清单计价说明、国家相关规范等 |  | m2 | 35.35 | 20.76 |  | 733.87
|  | 天棚工程(备用房) | [6 empty] | 1331.34
104 | 011302001038 | 硅钙板板吊顶（C01 平面） | 1.面层材料品种、规格:双层6mm硅钙板 2.龙骨材料种类、规格、中距:直卡式轻钢主龙骨38*20*1.2，中距≤1200；C型轻钢次龙骨(横撑龙骨)，规格50*19*0.6，中距≤400；横撑龙骨中间距:≤1200 3.吊顶形式、吊杆规格、高度:平面吊顶，φ8镀锌通丝吊杆，双向中距≤1200 4.符合设计及规范要求 5.其他:未尽事项详见图纸、招标文件、工程量清单计价说明、国家相关规范等 |  | m2 | 15.31 | 85.22 |  | 1304.72
105 | 011304002017 | 检修口、风口开孔 | 1.检修口、风口规格:综合考虑 2.符合设计及规范要求 3.其他:未尽事项详见图纸、招标文件、工程量清单计价说明、国家相关规范等 |  | 个 | 2 | 13.31 |  | 26.62
|  | 油漆、涂料、裱糊工程(备用房) | [6 empty] | 1574.33
106 | 011406003013 | 满刮腻子（N05 Y型内墙腻子） | 1.腻子：刮Y型内墙腻子二遍，下翻墙面50mm,打磨平整 2.界面剂一遍 3.部位:封闭无防水室内空间 4.符合设计及规范要求 5.其他:未尽事项详见图纸、招标文件、工程量清单计价说明、国家相关规范等 |  | m2 | 35.35 | 15.82 |  | 559.24
本页小计 | [8 empty] | 2624.45
注：为计取规费等的使用，可在表中增设其中：“定额人工费”。
表—08
分部分项工程和单价措施项目清单与计价表
工程名称：装修工程-四层 |  |  |  | 标段： |  |  |  | 第 30 页 共 107 页
序号 | 项目编码 | 项目名称 | 项目特征描述 |  | 计量单位 | 工程量 | 金额（元）
[7 empty] | 综合单价 |  | 综合合价 | 其中
暂估价
107 | 011406001036 | 抹灰面油漆（N05 内墙无机涂料） | 1.油漆品种、刷漆遍数:无机涂料一底两面 2.部位:封闭室内空间、机房、重要资料室、档案室、大于400㎡的观众厅、会议室采用 3.符合设计及规范要求 4.其他:未尽事项详见图纸、招标文件、工程量清单计价说明、国家相关规范等 |  | m2 | 35.35 | 19.78 |  | 699.22
108 | 011406001037 | 抹灰面油漆（C01 天棚无机涂料） | 1.油漆品种、刷漆遍数：无机涂料一底两面 2.腻子:刮N型腻子一遍 3.部位:封闭室内空间除地下室、卫生间、厨房、清洁间 4.符合设计及规范要求 5.其他:未尽事项详见图纸、招标文件、工程量清单计价说明、国家相关规范等 |  | m2 | 9.93 | 31.81 |  | 315.87
|  | 公安操作间 | [6 empty] | 17826.79
|  | 楼地面装饰工程(公安操作间) | [6 empty] | 11590.56
109 | 011104004005 | 防静电活动地板（L14 防静电活动地板） | 1.面层材料品种、规格、颜色:OS04 600*600*10mm防静电地板 2.支座膨胀螺栓固定,支座与基层之间的空隙灌注环氧树脂 3.混凝土固化剂两遍 4.20mm厚M15地面砂浆抹面压光 5.符合设计及规范要求 6.其他:未尽事项详见图纸、招标文件、工程量清单计价说明、国家相关规范等 |  | m2 | 28.73 | 397.81 |  | 11429.08
110 | 011105006024 | 金属踢脚线（T06) | 1.踢脚线材料品种、规格、颜色:1mm厚灰色、古铜色不锈钢踢脚线 2.踢脚线高度：50mm 3.符合设计及规范要求 4.其他:未尽事项详见图纸、招标文件、工程量清单计价说明、国家相关规范等 |  | m2 | 0.72 | 224.28 |  | 161.48
本页小计 | [8 empty] | 12605.65
注：为计取规费等的使用，可在表中增设其中：“定额人工费”。
表—08
分部分项工程和单价措施项目清单与计价表
工程名称：装修工程-四层 |  |  |  | 标段： |  |  |  | 第 31 页 共 107 页
序号 | 项目编码 | 项目名称 | 项目特征描述 |  | 计量单位 | 工程量 | 金额（元）
[7 empty] | 综合单价 |  | 综合合价 | 其中
暂估价
|  | 墙、柱面装饰与隔断、幕墙工程(公安操作间) | [6 empty] | 841.2
111 | 011201001025 | 墙面一般抹灰（普通砌块墙体） | 1.墙体类型:内墙 2.底层厚度、砂浆配合比:15mm厚M15水泥砂浆 3.界面剂一遍 4.符合设计及规范要求 5.其他:未尽事项详见图纸、招标文件、工程量清单计价说明、国家相关规范等 |  | m2 | 40.52 | 20.76 |  | 841.2
|  | 天棚工程(公安操作间) | [6 empty] | 3785.56
112 | 011302001039 | 铝扣板吊顶（C03 600*600铝扣板） | 1.吊顶面层材料、规格:MT-05 600*600铝扣板 2.龙骨材料种类、规格、中距:UC型轻钢主龙骨,规格:38*12*1.5中距:≤1200 3.吊顶形式、吊杆规格、高度:平面吊顶，φ8镀锌通丝吊杆，双向中距≤1200 4.符合设计及规范要求 5.其他:未尽事项详见图纸、招标文件、工程量清单计价说明、国家相关规范等 |  | m2 | 28.01 | 134.2 |  | 3758.94
113 | 011304002018 | 检修口、风口开孔 | 1.检修口、风口规格:综合考虑 2.符合设计及规范要求 3.其他:未尽事项详见图纸、招标文件、工程量清单计价说明、国家相关规范等 |  | 个 | 2 | 13.31 |  | 26.62
|  | 油漆、涂料、裱糊工程(公安操作间) | [6 empty] | 1609.47
本页小计 | [8 empty] | 4626.76
注：为计取规费等的使用，可在表中增设其中：“定额人工费”。
表—08
分部分项工程和单价措施项目清单与计价表
工程名称：装修工程-四层 |  |  |  | 标段： |  |  |  | 第 32 页 共 107 页
序号 | 项目编码 | 项目名称 | 项目特征描述 |  | 计量单位 | 工程量 | 金额（元）
[7 empty] | 综合单价 |  | 综合合价 | 其中
暂估价
114 | 011406003014 | 满刮腻子（N05 Y型内墙腻子） | 1.腻子：刮Y型内墙腻子二遍，下翻墙面50mm,打磨平整 2.界面剂一遍 3.部位:封闭无防水室内空间 4.符合设计及规范要求 5.其他:未尽事项详见图纸、招标文件、工程量清单计价说明、国家相关规范等 |  | m2 | 45.21 | 15.82 |  | 715.22
115 | 011406001038 | 抹灰面油漆（N05 内墙无机涂料） | 1.油漆品种、刷漆遍数:无机涂料一底两面 2.部位:封闭室内空间、机房、重要资料室、档案室、大于400㎡的观众厅、会议室采用 3.符合设计及规范要求 4.其他:未尽事项详见图纸、招标文件、工程量清单计价说明、国家相关规范等 |  | m2 | 45.21 | 19.78 |  | 894.25
|  | 公安其他房间 | [6 empty] | 303759.6
|  | 楼地面装饰工程(公安其他房间) | [6 empty] | 126032.26
116 | 011101006024 | 平面砂浆找平层（L06） | 1.找平层厚度、砂浆配合比:保护层:30mm厚M15地面砂浆找平层 2.界面剂一遍 3.符合设计及规范要求 4.其他:未尽事项详见图纸、招标文件、工程量清单计价说明、国家相关规范等 |  | m2 | 670.84 | 25.81 |  | 17314.38
117 | 011102003028 | 块料楼地面（L06 600*600*10仿石砖) | 1.面层材料品种、规格、颜色:600*600*10仿石砖 2.结合层:水泥砂浆黏贴层 3.界面剂一遍 4.符合设计及规范要求 5.其他:未尽事项详见图纸、招标文件、工程量清单计价说明、国家相关规范等 |  | m2 | 8.68 | 125.65 |  | 1090.64
本页小计 | [8 empty] | 20014.49
注：为计取规费等的使用，可在表中增设其中：“定额人工费”。
表—08
分部分项工程和单价措施项目清单与计价表
工程名称：装修工程-四层 |  |  |  | 标段： |  |  |  | 第 33 页 共 107 页
序号 | 项目编码 | 项目名称 | 项目特征描述 |  | 计量单位 | 工程量 | 金额（元）
[7 empty] | 综合单价 |  | 综合合价 | 其中
暂估价
118 | 011102003029 | 块料楼地面（L06 800*800*10仿石砖) | 1.面层材料品种、规格、颜色:800*800*10仿石砖 2.结合层:水泥砂浆黏贴层 3.界面剂一遍 4.符合设计及规范要求 5.其他:未尽事项详见图纸、招标文件、工程量清单计价说明、国家相关规范等 |  | m2 | 662.16 | 134.52 |  | 89073.76
119 | 011101006025 | 平面砂浆找平层（L07a） | 1.找平层厚度、砂浆配合比:保护层:20mm厚M15地面砂浆向地漏口找坡,坡度2% 2.40mm厚C20砼(骨料粒径15~20mm),配Φ4@100单层双向钢筋网片,原浆收光,坡度>2% 3.200~250mm厚陶粒回填LC10陶粒砼填充 4.找坡层厚度、砂浆配合比:最薄不小于15mm厚M15地面砂浆向地漏口找坡层,坡度>2% 5.界面剂一遍 6.符合设计及规范要求 7.其他:未尽事项详见图纸、招标文件、工程量清单计价说明、国家相关规范等 |  | m2 | 26.53 | 193.46 |  | 5132.49
120 | 011102003030 | 块料楼地面（L07a 600*600*10防滑砖) | 1.面层材料品种、规格、颜色:600*600*10防滑砖 2.结合层:水泥砂浆黏贴层 3.界面剂一遍 4.符合设计及规范要求 5.其他:未尽事项详见图纸、招标文件、工程量清单计价说明、国家相关规范等 |  | m2 | 26.53 | 91.43 |  | 2425.64
本页小计 | [8 empty] | 96631.89
注：为计取规费等的使用，可在表中增设其中：“定额人工费”。
表—08
分部分项工程和单价措施项目清单与计价表
工程名称：装修工程-四层 |  |  |  | 标段： |  |  |  | 第 34 页 共 107 页
序号 | 项目编码 | 项目名称 | 项目特征描述 |  | 计量单位 | 工程量 | 金额（元）
[7 empty] | 综合单价 |  | 综合合价 | 其中
暂估价
121 | 011104004006 | 防静电活动地板（L14 防静电活动地板） | 1.面层材料品种、规格、颜色:OS04 600*600*10mm防静电地板 2.支座膨胀螺栓固定,支座与基层之间的空隙灌注环氧树脂 3.混凝土固化剂两遍 4.20mm厚M15地面砂浆抹面压光 5.符合设计及规范要求 6.其他:未尽事项详见图纸、招标文件、工程量清单计价说明、国家相关规范等 |  | m2 | 19.82 | 397.81 |  | 7884.59
122 | 011105006025 | 金属踢脚线（T06) | 1.踢脚线材料品种、规格、颜色:1mm厚灰色、古铜色不锈钢踢脚线 2.踢脚线高度：50mm 3.符合设计及规范要求 4.其他:未尽事项详见图纸、招标文件、工程量清单计价说明、国家相关规范等 |  | m2 | 13.87 | 224.28 |  | 3110.76
|  | 墙、柱面装饰与隔断、幕墙工程(公安其他房间) | [6 empty] | 70800.45
123 | 011201001026 | 墙面一般抹灰（普通砌块墙体） | 1.墙体类型:内墙 2.底层厚度、砂浆配合比:15mm厚M15水泥砂浆 3.界面剂一遍 4.符合设计及规范要求 5.其他:未尽事项详见图纸、招标文件、工程量清单计价说明、国家相关规范等 |  | m2 | 508.59 | 20.76 |  | 10558.33
124 | 011210006007 | 成品卫生间隔断 | 1.成品卫生间隔断（包含隔断门及小五金件） 2.符合设计及规范要求 3.其他:未尽事项详见图纸、招标文件、工程量清单计价说明、国家相关规范等 |  | m2 | 31.65 | 249.07 |  | 7883.07
本页小计 | [8 empty] | 29436.75
注：为计取规费等的使用，可在表中增设其中：“定额人工费”。
表—08
分部分项工程和单价措施项目清单与计价表
工程名称：装修工程-四层 |  |  |  | 标段： |  |  |  | 第 35 页 共 107 页
序号 | 项目编码 | 项目名称 | 项目特征描述 |  | 计量单位 | 工程量 | 金额（元）
[7 empty] | 综合单价 |  | 综合合价 | 其中
暂估价
125 | 011207001033 | 墙面装饰板（N01 WD01木饰面） | 1.面层材料品种、规格、颜色:WD01木饰面 2.基层材料品种、规格、颜色：9mm阻燃夹板 3.龙骨材料种类、规格、中距:U型轻钢龙骨50*19*0.6,间距300,M8膨胀螺栓，固定U型固定夹,固定夹间距600 4.不锈钢螺栓、配套槽铝、自攻螺钉等综合考虑 5.符合设计及规范要求 6.其他:未尽事项详见图纸、招标文件、工程量清单计价说明、国家相关规范等 |  | m2 | 4.5 | 195.16 |  | 878.22
126 | 011207001034 | 墙面装饰板（N01 OS01木纹装饰板） | 1.面层材料品种、规格、颜色:OS01木纹装饰板 2.基层材料品种、规格、颜色：9mm阻燃夹板 3.龙骨材料种类、规格、中距:U型轻钢龙骨50*19*0.6,间距300,M8膨胀螺栓，固定U型固定夹,固定夹间距600 4.不锈钢螺栓、配套槽铝、自攻螺钉等综合考虑 5.符合设计及规范要求 6.其他:未尽事项详见图纸、招标文件、工程量清单计价说明、国家相关规范等 |  | m2 | 8.26 | 177.48 |  | 1465.98
127 | 011207001035 | 墙面装饰板（N01 OS03成品饰面板） | 1.面层材料品种、规格、颜色:OS03成品饰面板 2.基层材料品种、规格、颜色：9mm阻燃夹板 3.龙骨材料种类、规格、中距:U型轻钢龙骨50*19*0.6,间距300,M8膨胀螺栓，固定U型固定夹,固定夹间距600 4.不锈钢螺栓、配套槽铝、自攻螺钉等综合考虑 5.符合设计及规范要求 6.其他:未尽事项详见图纸、招标文件、工程量清单计价说明、国家相关规范等 |  | m2 | 187.79 | 177.48 |  | 33328.97
本页小计 | [8 empty] | 35673.17
注：为计取规费等的使用，可在表中增设其中：“定额人工费”。
表—08
分部分项工程和单价措施项目清单与计价表
工程名称：装修工程-四层 |  |  |  | 标段： |  |  |  | 第 36 页 共 107 页
序号 | 项目编码 | 项目名称 | 项目特征描述 |  | 计量单位 | 工程量 | 金额（元）
[7 empty] | 综合单价 |  | 综合合价 | 其中
暂估价
128 | 011204003004 | 块料墙面（N06 300*600*10米黄色仿石砖） | 1.面层材料品种、规格、颜色:300*600*10米黄色仿石砖 2.结合层厚度、砂浆配合比:8mm瓷砖胶(齿纹十字交叉,双面上胶) 3.墙砖上墙铺贴,塑料十字卡或瓷砖找平器控制缝宽及表面平整度,留缝1.5mm。填缝剂处理(墙砖同色系),严禁用水泥膏擦缝 4.符合设计及规范要求 5.其他:未尽事项详见图纸、招标文件、工程量清单计价说明、国家相关规范等 |  | m2 | 102.85 | 120.02 |  | 12344.06
129 | 011207001036 | 墙面装饰板（N01 MT01 不锈钢） | 1.面层材料品种、规格、颜色:MT01 不锈钢 2.基层材料品种、规格、颜色：9mm阻燃夹板 3.龙骨材料种类、规格、中距:U型轻钢龙骨50*19*0.6,间距300,M8膨胀螺栓，固定U型固定夹,固定夹间距600 4.不锈钢螺栓、配套槽铝、自攻螺钉等综合考虑 5.符合设计及规范要求 6.其他:未尽事项详见图纸、招标文件、工程量清单计价说明、国家相关规范等 |  | m2 | 21.54 | 201.57 |  | 4341.82
|  | 天棚工程(公安其他房间) | [6 empty] | 64616.06
本页小计 | [8 empty] | 16685.88
注：为计取规费等的使用，可在表中增设其中：“定额人工费”。
表—08
分部分项工程和单价措施项目清单与计价表
工程名称：装修工程-四层 |  |  |  | 标段： |  |  |  | 第 37 页 共 107 页
序号 | 项目编码 | 项目名称 | 项目特征描述 |  | 计量单位 | 工程量 | 金额（元）
[7 empty] | 综合单价 |  | 综合合价 | 其中
暂估价
130 | 011302001040 | 硅钙板板吊顶（C01 平面） | 1.面层材料品种、规格:双层6mm硅钙板 2.龙骨材料种类、规格、中距:直卡式轻钢主龙骨38*20*1.2，中距≤1200；C型轻钢次龙骨(横撑龙骨)，规格50*19*0.6，中距≤400；横撑龙骨中间距:≤1200 3.吊顶形式、吊杆规格、高度:平面吊顶，φ8镀锌通丝吊杆，双向中距≤1200 4.符合设计及规范要求 5.其他:未尽事项详见图纸、招标文件、工程量清单计价说明、国家相关规范等 |  | m2 | 665.38 | 85.22 |  | 56703.68
131 | 011302001041 | 铝扣板吊顶（C03 600*600铝扣板） | 1.吊顶面层材料、规格:MT-05 600*600铝扣板 2.龙骨材料种类、规格、中距:UC型轻钢主龙骨,规格:38*12*1.5中距:≤1200 3.吊顶形式、吊杆规格、高度:平面吊顶，φ8镀锌通丝吊杆，双向中距≤1200 4.符合设计及规范要求 5.其他:未尽事项详见图纸、招标文件、工程量清单计价说明、国家相关规范等 |  | m2 | 19.09 | 134.2 |  | 2561.88
132 | 011304002019 | 检修口、风口开孔 | 1.检修口、风口规格:综合考虑 2.符合设计及规范要求 3.其他:未尽事项详见图纸、招标文件、工程量清单计价说明、国家相关规范等 |  | 个 | 35 | 13.31 |  | 465.85
133 | 010810003018 | 窗帘盒（幕墙处） | 1.窗帘盒材料、规格:18mm不燃木矿板+18mm玻镁板 2.窗帘轨道：单轨道 3.符合设计及规范要求 4.其他:未尽事项详见图纸、招标文件、工程量清单计价说明、国家相关规范等 |  | m | 50.05 | 66.14 |  | 3310.31
本页小计 | [8 empty] | 63041.72
注：为计取规费等的使用，可在表中增设其中：“定额人工费”。
表—08
分部分项工程和单价措施项目清单与计价表
工程名称：装修工程-四层 |  |  |  | 标段： |  |  |  | 第 38 页 共 107 页
序号 | 项目编码 | 项目名称 | 项目特征描述 |  | 计量单位 | 工程量 | 金额（元）
[7 empty] | 综合单价 |  | 综合合价 | 其中
暂估价
134 | 010810003019 | 灯槽 | 1.窗帘盒材料、规格:双层6mm硅钙板 2.灯槽尺寸：100*200 3.符合设计及规范要求 4.其他:未尽事项详见图纸、招标文件、工程量清单计价说明、国家相关规范等 |  | m | 55.65 | 28.29 |  | 1574.34
|  | 油漆、涂料、裱糊工程(公安其他房间) | [6 empty] | 42310.83
135 | 011406003015 | 满刮腻子（N05 Y型内墙腻子） | 1.腻子：刮Y型内墙腻子二遍，下翻墙面50mm,打磨平整 2.界面剂一遍 3.部位:封闭无防水室内空间 4.符合设计及规范要求 5.其他:未尽事项详见图纸、招标文件、工程量清单计价说明、国家相关规范等 |  | m2 | 585.01 | 15.82 |  | 9254.86
136 | 011406001039 | 抹灰面油漆（N05 内墙无机涂料） | 1.油漆品种、刷漆遍数:无机涂料一底两面 2.部位:封闭室内空间、机房、重要资料室、档案室、大于400㎡的观众厅、会议室采用 3.符合设计及规范要求 4.其他:未尽事项详见图纸、招标文件、工程量清单计价说明、国家相关规范等 |  | m2 | 585.01 | 19.78 |  | 11571.5
137 | 011406001040 | 抹灰面油漆（C01 天棚无机涂料） | 1.油漆品种、刷漆遍数：无机涂料一底两面 2.腻子:刮N型腻子一遍 3.部位:封闭室内空间除地下室、卫生间、厨房、清洁间 4.符合设计及规范要求 5.其他:未尽事项详见图纸、招标文件、工程量清单计价说明、国家相关规范等 |  | m2 | 647.45 | 31.81 |  | 20595.38
本页小计 | [8 empty] | 42996.08
注：为计取规费等的使用，可在表中增设其中：“定额人工费”。
表—08
分部分项工程和单价措施项目清单与计价表
工程名称：装修工程-四层 |  |  |  | 标段： |  |  |  | 第 39 页 共 107 页
序号 | 项目编码 | 项目名称 | 项目特征描述 |  | 计量单位 | 工程量 | 金额（元）
[7 empty] | 综合单价 |  | 综合合价 | 其中
暂估价
138 | 011406001041 | 抹灰面油漆（C01 天棚防水型无机涂料） | 1.油漆品种、刷漆遍数：防水型无机涂料一底两面 2.腻子:刮N型腻子一遍 3.部位:地下室、卫生间、厨房、清洁间、全封闭户外空间 4.符合设计及规范要求 5.其他:未尽事项详见图纸、招标文件、工程量清单计价说明、国家相关规范等 |  | m2 | 27.95 | 31.81 |  | 889.09
|  | 装修工程-政法委 | [6 empty] | 1092807.04
|  | 大会议室 | [6 empty] | 94439.91
|  | 楼地面装饰工程(大会议室) | [6 empty] | 31203.68
139 | 011101006026 | 平面砂浆找平层（L06） | 1.找平层厚度、砂浆配合比:保护层:30mm厚M15地面砂浆找平层 2.界面剂一遍 3.符合设计及规范要求 4.其他:未尽事项详见图纸、招标文件、工程量清单计价说明、国家相关规范等 |  | m2 | 191.67 | 25.81 |  | 4947
140 | 011102003031 | 块料楼地面（L06 800*800*10仿石砖) | 1.面层材料品种、规格、颜色:800*800*10仿石砖 2.结合层:水泥砂浆黏贴层 3.界面剂一遍 4.符合设计及规范要求 5.其他:未尽事项详见图纸、招标文件、工程量清单计价说明、国家相关规范等 |  | m2 | 191.67 | 134.52 |  | 25783.45
141 | 011105006026 | 金属踢脚线（T06) | 1.踢脚线材料品种、规格、颜色:1mm厚灰色、古铜色不锈钢踢脚线 2.踢脚线高度：50mm 3.符合设计及规范要求 4.其他:未尽事项详见图纸、招标文件、工程量清单计价说明、国家相关规范等 |  | m2 | 2.11 | 224.28 |  | 473.23
本页小计 | [8 empty] | 32092.77
注：为计取规费等的使用，可在表中增设其中：“定额人工费”。
表—08
分部分项工程和单价措施项目清单与计价表
工程名称：装修工程-四层 |  |  |  | 标段： |  |  |  | 第 40 页 共 107 页
序号 | 项目编码 | 项目名称 | 项目特征描述 |  | 计量单位 | 工程量 | 金额（元）
[7 empty] | 综合单价 |  | 综合合价 | 其中
暂估价
|  | 墙、柱面装饰与隔断、幕墙工程(大会议室) | [6 empty] | 23341.56
142 | 011201001027 | 墙面一般抹灰（普通砌块墙体） | 1.墙体类型:内墙 2.底层厚度、砂浆配合比:15mm厚M15水泥砂浆 3.界面剂一遍 4.符合设计及规范要求 5.其他:未尽事项详见图纸、招标文件、工程量清单计价说明、国家相关规范等 |  | m2 | 88.9 | 20.76 |  | 1845.56
143 | 011207001037 | 墙面装饰板（N01 OS01木纹装饰板） | 1.面层材料品种、规格、颜色:OS01木纹装饰板 2.基层材料品种、规格、颜色：9mm阻燃夹板 3.龙骨材料种类、规格、中距:U型轻钢龙骨50*19*0.6,间距300,M8膨胀螺栓，固定U型固定夹,固定夹间距600 4.不锈钢螺栓、配套槽铝、自攻螺钉等综合考虑 5.符合设计及规范要求 6.其他:未尽事项详见图纸、招标文件、工程量清单计价说明、国家相关规范等 |  | m2 | 92.92 | 177.48 |  | 16491.44
144 | 011207001038 | 墙面装饰板（N01 OS03成品饰面板） | 1.面层材料品种、规格、颜色:OS03成品饰面板 2.基层材料品种、规格、颜色：9mm阻燃夹板 3.龙骨材料种类、规格、中距:U型轻钢龙骨50*19*0.6,间距300,M8膨胀螺栓，固定U型固定夹,固定夹间距600 4.不锈钢螺栓、配套槽铝、自攻螺钉等综合考虑 5.符合设计及规范要求 6.其他:未尽事项详见图纸、招标文件、工程量清单计价说明、国家相关规范等 |  | m2 | 5.97 | 177.48 |  | 1059.56
本页小计 | [8 empty] | 19396.56
注：为计取规费等的使用，可在表中增设其中：“定额人工费”。
表—08
分部分项工程和单价措施项目清单与计价表
工程名称：装修工程-四层 |  |  |  | 标段： |  |  |  | 第 41 页 共 107 页
序号 | 项目编码 | 项目名称 | 项目特征描述 |  | 计量单位 | 工程量 | 金额（元）
[7 empty] | 综合单价 |  | 综合合价 | 其中
暂估价
145 | 011207001039 | 墙面装饰板（N01 MT01 不锈钢） | 1.面层材料品种、规格、颜色:MT01 不锈钢 2.基层材料品种、规格、颜色：9mm阻燃夹板 3.龙骨材料种类、规格、中距:U型轻钢龙骨50*19*0.6,间距300,M8膨胀螺栓，固定U型固定夹,固定夹间距600 4.不锈钢螺栓、配套槽铝、自攻螺钉等综合考虑 5.符合设计及规范要求 6.其他:未尽事项详见图纸、招标文件、工程量清单计价说明、国家相关规范等 |  | m2 | 17.68 | 201.57 |  | 3563.76
146 | 011502001011 | 金属装饰线 | 1.线条材料品种、颜色:MT-01 不锈钢装饰线 2.线条规格：3mm宽 3.符合设计及规范要求 4.其他:未尽事项详见图纸、招标文件、工程量清单计价说明、国家相关规范等 |  | m | 59.85 | 6.37 |  | 381.24
|  | 天棚工程(大会议室) | [6 empty] | 38094.54
147 | 011302001042 | 硅钙板板吊顶（C01 平面） | 1.面层材料品种、规格:双层6mm硅钙板 2.龙骨材料种类、规格、中距:直卡式轻钢主龙骨38*20*1.2，中距≤1200；C型轻钢次龙骨(横撑龙骨)，规格50*19*0.6，中距≤400；横撑龙骨中间距:≤1200 3.吊顶形式、吊杆规格、高度:平面吊顶，φ8镀锌通丝吊杆，双向中距≤1200 4.符合设计及规范要求 5.其他:未尽事项详见图纸、招标文件、工程量清单计价说明、国家相关规范等 |  | m2 | 56.59 | 85.22 |  | 4822.6
本页小计 | [8 empty] | 8767.6
注：为计取规费等的使用，可在表中增设其中：“定额人工费”。
表—08
分部分项工程和单价措施项目清单与计价表
工程名称：装修工程-四层 |  |  |  | 标段： |  |  |  | 第 42 页 共 107 页
序号 | 项目编码 | 项目名称 | 项目特征描述 |  | 计量单位 | 工程量 | 金额（元）
[7 empty] | 综合单价 |  | 综合合价 | 其中
暂估价
148 | 011302001043 | 铝扣板吊顶（C06 跌级） | 1.吊顶面层材料、规格:MT02 冲孔铝板 2.龙骨材料种类、规格、中距:配套镀锌钢50C槽主龙骨,中距: 900，配套镀锌钢J槽龙骨吊件+镀锌钢J槽龙骨,中距按设计尺寸 3.吊顶形式、吊杆规格、高度:平面吊顶，φ8镀锌通丝吊杆，双向中距900 4.符合设计及规范要求 5.其他:未尽事项详见图纸、招标文件、工程量清单计价说明、国家相关规范等 |  | m2 | 112.05 | 286.63 |  | 32116.89
149 | 011304002020 | 检修口、风口开孔 | 1.检修口、风口规格:综合考虑 2.符合设计及规范要求 3.其他:未尽事项详见图纸、招标文件、工程量清单计价说明、国家相关规范等 |  | 个 | 11 | 13.31 |  | 146.41
150 | 010810003020 | 窗帘盒（幕墙处） | 1.窗帘盒材料、规格:18mm不燃木矿板+18mm玻镁板 2.窗帘轨道：单轨道 3.符合设计及规范要求 4.其他:未尽事项详见图纸、招标文件、工程量清单计价说明、国家相关规范等 |  | m | 15.25 | 66.14 |  | 1008.64
|  | 油漆、涂料、裱糊工程(大会议室) | [6 empty] | 1800.13
151 | 011406001042 | 抹灰面油漆（C01 天棚无机涂料） | 1.油漆品种、刷漆遍数：无机涂料一底两面 2.腻子:刮N型腻子一遍 3.部位:封闭室内空间除地下室、卫生间、厨房、清洁间 4.符合设计及规范要求 5.其他:未尽事项详见图纸、招标文件、工程量清单计价说明、国家相关规范等 |  | m2 | 56.59 | 31.81 |  | 1800.13
|  | 区法学会、区律工委 | [6 empty] | 16788.95
本页小计 | [8 empty] | 35072.07
注：为计取规费等的使用，可在表中增设其中：“定额人工费”。
表—08
分部分项工程和单价措施项目清单与计价表
工程名称：装修工程-四层 |  |  |  | 标段： |  |  |  | 第 43 页 共 107 页
序号 | 项目编码 | 项目名称 | 项目特征描述 |  | 计量单位 | 工程量 | 金额（元）
[7 empty] | 综合单价 |  | 综合合价 | 其中
暂估价
|  | 楼地面装饰工程(区法学会、区律工委) | [6 empty] | 7380.08
152 | 011101006027 | 平面砂浆找平层（L06） | 1.找平层厚度、砂浆配合比:保护层:30mm厚M15地面砂浆找平层 2.界面剂一遍 3.符合设计及规范要求 4.其他:未尽事项详见图纸、招标文件、工程量清单计价说明、国家相关规范等 |  | m2 | 44.31 | 25.81 |  | 1143.64
153 | 011102003032 | 块料楼地面（L06 800*800*10仿石砖) | 1.面层材料品种、规格、颜色:800*800*10仿石砖 2.结合层:水泥砂浆黏贴层 3.界面剂一遍 4.符合设计及规范要求 5.其他:未尽事项详见图纸、招标文件、工程量清单计价说明、国家相关规范等 |  | m2 | 44.31 | 134.52 |  | 5960.58
154 | 011105006027 | 金属踢脚线（T06) | 1.踢脚线材料品种、规格、颜色:1mm厚灰色、古铜色不锈钢踢脚线 2.踢脚线高度：50mm 3.符合设计及规范要求 4.其他:未尽事项详见图纸、招标文件、工程量清单计价说明、国家相关规范等 |  | m2 | 1.23 | 224.28 |  | 275.86
|  | 墙、柱面装饰与隔断、幕墙工程(区法学会、区律工委) | [6 empty] | 1515.06
155 | 011201001028 | 墙面一般抹灰（普通砌块墙体） | 1.墙体类型:内墙 2.底层厚度、砂浆配合比:15mm厚M15水泥砂浆 3.界面剂一遍 4.符合设计及规范要求 5.其他:未尽事项详见图纸、招标文件、工程量清单计价说明、国家相关规范等 |  | m2 | 72.98 | 20.76 |  | 1515.06
本页小计 | [8 empty] | 8895.14
注：为计取规费等的使用，可在表中增设其中：“定额人工费”。
表—08
分部分项工程和单价措施项目清单与计价表
工程名称：装修工程-四层 |  |  |  | 标段： |  |  |  | 第 44 页 共 107 页
序号 | 项目编码 | 项目名称 | 项目特征描述 |  | 计量单位 | 工程量 | 金额（元）
[7 empty] | 综合单价 |  | 综合合价 | 其中
暂估价
|  | 天棚工程(区法学会、区律工委) | [6 empty] | 3949.53
156 | 011302001044 | 硅钙板板吊顶（C01 平面） | 1.面层材料品种、规格:双层6mm硅钙板 2.龙骨材料种类、规格、中距:直卡式轻钢主龙骨38*20*1.2，中距≤1200；C型轻钢次龙骨(横撑龙骨)，规格50*19*0.6，中距≤400；横撑龙骨中间距:≤1200 3.吊顶形式、吊杆规格、高度:平面吊顶，φ8镀锌通丝吊杆，双向中距≤1200 4.符合设计及规范要求 5.其他:未尽事项详见图纸、招标文件、工程量清单计价说明、国家相关规范等 |  | m2 | 42.32 | 85.22 |  | 3606.51
157 | 011304002021 | 检修口、风口开孔 | 1.检修口、风口规格:综合考虑 2.符合设计及规范要求 3.其他:未尽事项详见图纸、招标文件、工程量清单计价说明、国家相关规范等 |  | 个 | 5 | 13.31 |  | 66.55
158 | 010810003021 | 窗帘盒（幕墙处） | 1.窗帘盒材料、规格:18mm不燃木矿板+18mm玻镁板 2.窗帘轨道：单轨道 3.符合设计及规范要求 4.其他:未尽事项详见图纸、招标文件、工程量清单计价说明、国家相关规范等 |  | m | 4.18 | 66.14 |  | 276.47
|  | 油漆、涂料、裱糊工程(区法学会、区律工委) | [6 empty] | 3944.28
本页小计 | [8 empty] | 3949.53
注：为计取规费等的使用，可在表中增设其中：“定额人工费”。
表—08
分部分项工程和单价措施项目清单与计价表
工程名称：装修工程-四层 |  |  |  | 标段： |  |  |  | 第 45 页 共 107 页
序号 | 项目编码 | 项目名称 | 项目特征描述 |  | 计量单位 | 工程量 | 金额（元）
[7 empty] | 综合单价 |  | 综合合价 | 其中
暂估价
159 | 011406001043 | 抹灰面油漆（C01 天棚无机涂料） | 1.油漆品种、刷漆遍数：无机涂料一底两面 2.腻子:刮N型腻子一遍 3.部位:封闭室内空间除地下室、卫生间、厨房、清洁间 4.符合设计及规范要求 5.其他:未尽事项详见图纸、招标文件、工程量清单计价说明、国家相关规范等 |  | m2 | 42.32 | 31.81 |  | 1346.2
160 | 011406003016 | 满刮腻子（N05 Y型内墙腻子） | 1.腻子：刮Y型内墙腻子二遍，下翻墙面50mm,打磨平整 2.界面剂一遍 3.部位:封闭无防水室内空间 4.符合设计及规范要求 5.其他:未尽事项详见图纸、招标文件、工程量清单计价说明、国家相关规范等 |  | m2 | 72.98 | 15.82 |  | 1154.54
161 | 011406001044 | 抹灰面油漆（N05 内墙无机涂料） | 1.油漆品种、刷漆遍数:无机涂料一底两面 2.部位:封闭室内空间、机房、重要资料室、档案室、大于400㎡的观众厅、会议室采用 3.符合设计及规范要求 4.其他:未尽事项详见图纸、招标文件、工程量清单计价说明、国家相关规范等 |  | m2 | 72.98 | 19.78 |  | 1443.54
|  | 大湾区金融法务实践研究中心/大湾区律师之家 | [6 empty] | 51111.06
|  | 楼地面装饰工程(大湾区金融法务实践研究中心/大湾区律师之家) | [6 empty] | 20625.56
本页小计 | [8 empty] | 3944.28
注：为计取规费等的使用，可在表中增设其中：“定额人工费”。
表—08
分部分项工程和单价措施项目清单与计价表
工程名称：装修工程-四层 |  |  |  | 标段： |  |  |  | 第 46 页 共 107 页
序号 | 项目编码 | 项目名称 | 项目特征描述 |  | 计量单位 | 工程量 | 金额（元）
[7 empty] | 综合单价 |  | 综合合价 | 其中
暂估价
162 | 011101006028 | 平面砂浆找平层（L06） | 1.找平层厚度、砂浆配合比:保护层:30mm厚M15地面砂浆找平层 2.界面剂一遍 3.符合设计及规范要求 4.其他:未尽事项详见图纸、招标文件、工程量清单计价说明、国家相关规范等 |  | m2 | 100.55 | 25.81 |  | 2595.2
163 | 011102003033 | 块料楼地面（L10 地毯） | 1.面层材料品种、规格、颜色:CP01 7mm厚羊毛地毯 2.找平层厚度、砂浆配合比:3mm厚水泥基自流平 3.自流平界面剂 4.40mmC20细石混凝土 5.符合设计及规范要求 6.其他:未尽事项详见图纸、招标文件、工程量清单计价说明、国家相关规范等 |  | m2 | 100.55 | 176.44 |  | 17741.04
164 | 011105006028 | 金属踢脚线（T06) | 1.踢脚线材料品种、规格、颜色:1mm厚灰色、古铜色不锈钢踢脚线 2.踢脚线高度：50mm 3.符合设计及规范要求 4.其他:未尽事项详见图纸、招标文件、工程量清单计价说明、国家相关规范等 |  | m2 | 1.29 | 224.28 |  | 289.32
|  | 墙、柱面装饰与隔断、幕墙工程(大湾区金融法务实践研究中心/大湾区律师之家) | [6 empty] | 16452.06
165 | 011201001029 | 墙面一般抹灰（普通砌块墙体） | 1.墙体类型:内墙 2.底层厚度、砂浆配合比:15mm厚M15水泥砂浆 3.界面剂一遍 4.符合设计及规范要求 5.其他:未尽事项详见图纸、招标文件、工程量清单计价说明、国家相关规范等 |  | m2 | 50.04 | 20.76 |  | 1038.83
本页小计 | [8 empty] | 21664.39
注：为计取规费等的使用，可在表中增设其中：“定额人工费”。
表—08
分部分项工程和单价措施项目清单与计价表
工程名称：装修工程-四层 |  |  |  | 标段： |  |  |  | 第 47 页 共 107 页
序号 | 项目编码 | 项目名称 | 项目特征描述 |  | 计量单位 | 工程量 | 金额（元）
[7 empty] | 综合单价 |  | 综合合价 | 其中
暂估价
166 | 011207001040 | 墙面装饰板（N01 OS01木纹装饰板） | 1.面层材料品种、规格、颜色:OS01木纹装饰板 2.基层材料品种、规格、颜色：9mm阻燃夹板 3.龙骨材料种类、规格、中距:U型轻钢龙骨50*19*0.6,间距300,M8膨胀螺栓，固定U型固定夹,固定夹间距600 4.不锈钢螺栓、配套槽铝、自攻螺钉等综合考虑 5.符合设计及规范要求 6.其他:未尽事项详见图纸、招标文件、工程量清单计价说明、国家相关规范等 |  | m2 | 69.07 | 177.48 |  | 12258.54
167 | 011207001041 | 墙面装饰板（N01 WD01木饰面） | 1.面层材料品种、规格、颜色:WD01木饰面 2.基层材料品种、规格、颜色：9mm阻燃夹板 3.龙骨材料种类、规格、中距:U型轻钢龙骨50*19*0.6,间距300,M8膨胀螺栓，固定U型固定夹,固定夹间距600 4.不锈钢螺栓、配套槽铝、自攻螺钉等综合考虑 5.符合设计及规范要求 6.其他:未尽事项详见图纸、招标文件、工程量清单计价说明、国家相关规范等 |  | m2 | 3.44 | 195.16 |  | 671.35
168 | 011207001042 | 墙面装饰板（N01 MT01 不锈钢） | 1.面层材料品种、规格、颜色:MT01 不锈钢 2.基层材料品种、规格、颜色：9mm阻燃夹板 3.龙骨材料种类、规格、中距:U型轻钢龙骨50*19*0.6,间距300,M8膨胀螺栓，固定U型固定夹,固定夹间距600 4.不锈钢螺栓、配套槽铝、自攻螺钉等综合考虑 5.符合设计及规范要求 6.其他:未尽事项详见图纸、招标文件、工程量清单计价说明、国家相关规范等 |  | m2 | 11.62 | 201.57 |  | 2342.24
本页小计 | [8 empty] | 15272.13
注：为计取规费等的使用，可在表中增设其中：“定额人工费”。
表—08
分部分项工程和单价措施项目清单与计价表
工程名称：装修工程-四层 |  |  |  | 标段： |  |  |  | 第 48 页 共 107 页
序号 | 项目编码 | 项目名称 | 项目特征描述 |  | 计量单位 | 工程量 | 金额（元）
[7 empty] | 综合单价 |  | 综合合价 | 其中
暂估价
169 | 011502001012 | 金属装饰线 | 1.线条材料品种、颜色:MT-01 不锈钢装饰线 2.线条规格：3mm宽 3.符合设计及规范要求 4.其他:未尽事项详见图纸、招标文件、工程量清单计价说明、国家相关规范等 |  | m | 22.15 | 6.37 |  | 141.1
|  | 天棚工程(大湾区金融法务实践研究中心/大湾区律师之家) | [6 empty] | 13128.13
170 | 011302001045 | 硅钙板板吊顶（C01 平面） | 1.面层材料品种、规格:双层6mm硅钙板 2.龙骨材料种类、规格、中距:直卡式轻钢主龙骨38*20*1.2，中距≤1200；C型轻钢次龙骨(横撑龙骨)，规格50*19*0.6，中距≤400；横撑龙骨中间距:≤1200 3.吊顶形式、吊杆规格、高度:平面吊顶，φ8镀锌通丝吊杆，双向中距≤1200 4.符合设计及规范要求 5.其他:未尽事项详见图纸、招标文件、工程量清单计价说明、国家相关规范等 |  | m2 | 103.1 | 85.22 |  | 8786.18
本页小计 | [8 empty] | 8927.28
注：为计取规费等的使用，可在表中增设其中：“定额人工费”。
表—08
分部分项工程和单价措施项目清单与计价表
工程名称：装修工程-四层 |  |  |  | 标段： |  |  |  | 第 49 页 共 107 页
序号 | 项目编码 | 项目名称 | 项目特征描述 |  | 计量单位 | 工程量 | 金额（元）
[7 empty] | 综合单价 |  | 综合合价 | 其中
暂估价
171 | 011302001046 | 软膜吊顶（C08 跌级）-四层大湾区金融法务实践研究中心 | 1.面层材料品种、规格：白色不燃透光软膜 2.基层材料品种、规格:双层6mm硅钙板 2.龙骨材料种类、规格、中距:直卡式轻钢主龙骨38*20*1.2，中距≤1200；C型轻钢次龙骨(横撑龙骨)，规格50*19*0.6，中距≤400；横撑龙骨中间距:≤1200 3.吊顶形式、吊杆规格、高度:跌级吊顶，φ8镀锌通丝吊杆，双向中距≤1200 4.符合设计及规范要求 5.其他:未尽事项详见图纸、招标文件、工程量清单计价说明、国家相关规范等 |  | m2 | 10.5 | 280.2 |  | 2942.1
172 | 011304002022 | 检修口、风口开孔 | 1.检修口、风口规格:综合考虑 2.符合设计及规范要求 3.其他:未尽事项详见图纸、招标文件、工程量清单计价说明、国家相关规范等 |  | 个 | 4 | 13.31 |  | 53.24
173 | 010810003022 | 窗帘盒（幕墙处） | 1.窗帘盒材料、规格:18mm不燃木矿板+18mm玻镁板 2.窗帘轨道：单轨道 3.符合设计及规范要求 4.其他:未尽事项详见图纸、招标文件、工程量清单计价说明、国家相关规范等 |  | m | 20.36 | 66.14 |  | 1346.61
|  | 油漆、涂料、裱糊工程(大湾区金融法务实践研究中心/大湾区律师之家) | [6 empty] | 905.31
本页小计 | [8 empty] | 4341.95
注：为计取规费等的使用，可在表中增设其中：“定额人工费”。
表—08
分部分项工程和单价措施项目清单与计价表
工程名称：装修工程-四层 |  |  |  | 标段： |  |  |  | 第 50 页 共 107 页
序号 | 项目编码 | 项目名称 | 项目特征描述 |  | 计量单位 | 工程量 | 金额（元）
[7 empty] | 综合单价 |  | 综合合价 | 其中
暂估价
174 | 011406001045 | 抹灰面油漆（C01 天棚无机涂料） | 1.油漆品种、刷漆遍数：无机涂料一底两面 2.腻子:刮N型腻子一遍 3.部位:封闭室内空间除地下室、卫生间、厨房、清洁间 4.符合设计及规范要求 5.其他:未尽事项详见图纸、招标文件、工程量清单计价说明、国家相关规范等 |  | m2 | 28.46 | 31.81 |  | 905.31
|  | 区综治中心 | [6 empty] | 42518.36
|  | 楼地面装饰工程(区综治中心) | [6 empty] | 10767.9
175 | 011101006029 | 平面砂浆找平层（L06） | 1.找平层厚度、砂浆配合比:保护层:30mm厚M15地面砂浆找平层 2.界面剂一遍 3.符合设计及规范要求 4.其他:未尽事项详见图纸、招标文件、工程量清单计价说明、国家相关规范等 |  | m2 | 65.79 | 25.81 |  | 1698.04
176 | 011102003034 | 块料楼地面（L06 800*800*10仿石砖) | 1.面层材料品种、规格、颜色:800*800*10仿石砖 2.结合层:水泥砂浆黏贴层 3.界面剂一遍 4.符合设计及规范要求 5.其他:未尽事项详见图纸、招标文件、工程量清单计价说明、国家相关规范等 |  | m2 | 65.79 | 134.52 |  | 8850.07
177 | 011105006029 | 金属踢脚线（T06) | 1.踢脚线材料品种、规格、颜色:1mm厚灰色、古铜色不锈钢踢脚线 2.踢脚线高度：50mm 3.符合设计及规范要求 4.其他:未尽事项详见图纸、招标文件、工程量清单计价说明、国家相关规范等 |  | m2 | 0.98 | 224.28 |  | 219.79
|  | 墙、柱面装饰与隔断、幕墙工程(区综治中心) | [6 empty] | 20469.89
本页小计 | [8 empty] | 11673.21
注：为计取规费等的使用，可在表中增设其中：“定额人工费”。
表—08
分部分项工程和单价措施项目清单与计价表
工程名称：装修工程-四层 |  |  |  | 标段： |  |  |  | 第 51 页 共 107 页
序号 | 项目编码 | 项目名称 | 项目特征描述 |  | 计量单位 | 工程量 | 金额（元）
[7 empty] | 综合单价 |  | 综合合价 | 其中
暂估价
178 | 011210003001 | 玻璃隔断 | 1.隔板材料品种、规格、颜色:内置百叶成品玻璃隔断 2.玻璃品种、规格、颜色:双玻内含25mm百叶，双面8mm钢化玻璃 3.符合设计及规范要求 4.其他:未尽事项详见图纸、招标文件、工程量清单计价说明、国家相关规范等 |  | m2 | 35.04 | 526.03 |  | 18432.09
179 | 011201001030 | 墙面一般抹灰（普通砌块墙体） | 1.墙体类型:内墙 2.底层厚度、砂浆配合比:15mm厚M15水泥砂浆 3.界面剂一遍 4.符合设计及规范要求 5.其他:未尽事项详见图纸、招标文件、工程量清单计价说明、国家相关规范等 |  | m2 | 98.16 | 20.76 |  | 2037.8
|  | 天棚工程(区综治中心) | [6 empty] | 5714.61
180 | 011302001047 | 硅钙板板吊顶（C01 平面） | 1.面层材料品种、规格:双层6mm硅钙板 2.龙骨材料种类、规格、中距:直卡式轻钢主龙骨38*20*1.2，中距≤1200；C型轻钢次龙骨(横撑龙骨)，规格50*19*0.6，中距≤400；横撑龙骨中间距:≤1200 3.吊顶形式、吊杆规格、高度:平面吊顶，φ8镀锌通丝吊杆，双向中距≤1200 4.符合设计及规范要求 5.其他:未尽事项详见图纸、招标文件、工程量清单计价说明、国家相关规范等 |  | m2 | 61.54 | 85.22 |  | 5244.44
181 | 011304002023 | 检修口、风口开孔 | 1.检修口、风口规格:综合考虑 2.符合设计及规范要求 3.其他:未尽事项详见图纸、招标文件、工程量清单计价说明、国家相关规范等 |  | 个 | 7 | 13.31 |  | 93.17
本页小计 | [8 empty] | 25807.5
注：为计取规费等的使用，可在表中增设其中：“定额人工费”。
表—08
分部分项工程和单价措施项目清单与计价表
工程名称：装修工程-四层 |  |  |  | 标段： |  |  |  | 第 52 页 共 107 页
序号 | 项目编码 | 项目名称 | 项目特征描述 |  | 计量单位 | 工程量 | 金额（元）
[7 empty] | 综合单价 |  | 综合合价 | 其中
暂估价
182 | 010810003023 | 窗帘盒（幕墙处） | 1.窗帘盒材料、规格:18mm不燃木矿板+18mm玻镁板 2.窗帘轨道：单轨道 3.符合设计及规范要求 4.其他:未尽事项详见图纸、招标文件、工程量清单计价说明、国家相关规范等 |  | m | 5.7 | 66.14 |  | 377
|  | 油漆、涂料、裱糊工程(区综治中心) | [6 empty] | 5565.96
183 | 011406001046 | 抹灰面油漆（C01 天棚无机涂料） | 1.油漆品种、刷漆遍数：无机涂料一底两面 2.腻子:刮N型腻子一遍 3.部位:封闭室内空间除地下室、卫生间、厨房、清洁间 4.符合设计及规范要求 5.其他:未尽事项详见图纸、招标文件、工程量清单计价说明、国家相关规范等 |  | m2 | 62.68 | 31.81 |  | 1993.85
184 | 011406003017 | 满刮腻子（N05 Y型内墙腻子） | 1.腻子：刮Y型内墙腻子二遍，下翻墙面50mm,打磨平整 2.界面剂一遍 3.部位:封闭无防水室内空间 4.符合设计及规范要求 5.其他:未尽事项详见图纸、招标文件、工程量清单计价说明、国家相关规范等 |  | m2 | 100.34 | 15.82 |  | 1587.38
185 | 011406001047 | 抹灰面油漆（N05 内墙无机涂料） | 1.油漆品种、刷漆遍数:无机涂料一底两面 2.部位:封闭室内空间、机房、重要资料室、档案室、大于400㎡的观众厅、会议室采用 3.符合设计及规范要求 4.其他:未尽事项详见图纸、招标文件、工程量清单计价说明、国家相关规范等 |  | m2 | 100.34 | 19.78 |  | 1984.73
|  | 社会治安综治指挥调度中心 | [6 empty] | 59990.42
|  | 楼地面装饰工程(社会治安综治指挥调度中心) | [6 empty] | 20630.84
本页小计 | [8 empty] | 5942.96
注：为计取规费等的使用，可在表中增设其中：“定额人工费”。
表—08
分部分项工程和单价措施项目清单与计价表
工程名称：装修工程-四层 |  |  |  | 标段： |  |  |  | 第 53 页 共 107 页
序号 | 项目编码 | 项目名称 | 项目特征描述 |  | 计量单位 | 工程量 | 金额（元）
[7 empty] | 综合单价 |  | 综合合价 | 其中
暂估价
186 | 011101006030 | 平面砂浆找平层（L06） | 1.找平层厚度、砂浆配合比:保护层:30mm厚M15地面砂浆找平层 2.界面剂一遍 3.符合设计及规范要求 4.其他:未尽事项详见图纸、招标文件、工程量清单计价说明、国家相关规范等 |  | m2 | 105.09 | 25.81 |  | 2712.37
187 | 011102003035 | 块料楼地面（L06 800*800*10仿石砖) | 1.面层材料品种、规格、颜色:800*800*10仿石砖 2.结合层:水泥砂浆黏贴层 3.界面剂一遍 4.符合设计及规范要求 5.其他:未尽事项详见图纸、招标文件、工程量清单计价说明、国家相关规范等 |  | m2 | 105.09 | 134.52 |  | 14136.71
188 | 011105006030 | 金属踢脚线（T06) | 1.踢脚线材料品种、规格、颜色:1mm厚灰色、古铜色不锈钢踢脚线 2.踢脚线高度：50mm 3.符合设计及规范要求 4.其他:未尽事项详见图纸、招标文件、工程量清单计价说明、国家相关规范等 |  | m2 | 1.19 | 224.28 |  | 266.89
189 | 011210002001 | 花池 | 1.材料品种、规格、颜色:100mm高不锈钢 2.花池高度：100mm 3.泥土覆盖 4.符合设计及规范要求 5.其他:未尽事项详见图纸、招标文件、工程量清单计价说明、国家相关规范等 |  | m2 | 8.21 | 428.12 |  | 3514.87
|  | 墙、柱面装饰与隔断、幕墙工程(社会治安综治指挥调度中心) | [6 empty] | 26305.84
本页小计 | [8 empty] | 20630.84
注：为计取规费等的使用，可在表中增设其中：“定额人工费”。
表—08
分部分项工程和单价措施项目清单与计价表
工程名称：装修工程-四层 |  |  |  | 标段： |  |  |  | 第 54 页 共 107 页
序号 | 项目编码 | 项目名称 | 项目特征描述 |  | 计量单位 | 工程量 | 金额（元）
[7 empty] | 综合单价 |  | 综合合价 | 其中
暂估价
190 | 011210003002 | 玻璃隔断 | 1.隔板材料品种、规格、颜色:内置百叶成品玻璃隔断 2.玻璃品种、规格、颜色:双玻内含25mm百叶，双面8mm钢化玻璃 3.符合设计及规范要求 4.其他:未尽事项详见图纸、招标文件、工程量清单计价说明、国家相关规范等 |  | m2 | 20.86 | 526.03 |  | 10972.99
191 | 011207001043 | 墙面装饰板（N01 OS01木纹装饰板） | 1.面层材料品种、规格、颜色:OS01木纹装饰板 2.基层材料品种、规格、颜色：9mm阻燃夹板 3.龙骨材料种类、规格、中距:U型轻钢龙骨50*19*0.6,间距300,M8膨胀螺栓，固定U型固定夹,固定夹间距600 4.不锈钢螺栓、配套槽铝、自攻螺钉等综合考虑 5.符合设计及规范要求 6.其他:未尽事项详见图纸、招标文件、工程量清单计价说明、国家相关规范等 |  | m2 | 47.67 | 177.48 |  | 8460.47
192 | 011207001044 | 墙面装饰板（N01 OS03成品饰面板） | 1.面层材料品种、规格、颜色:OS03成品饰面板 2.基层材料品种、规格、颜色：9mm阻燃夹板 3.龙骨材料种类、规格、中距:U型轻钢龙骨50*19*0.6,间距300,M8膨胀螺栓，固定U型固定夹,固定夹间距600 4.不锈钢螺栓、配套槽铝、自攻螺钉等综合考虑 5.符合设计及规范要求 6.其他:未尽事项详见图纸、招标文件、工程量清单计价说明、国家相关规范等 |  | m2 | 23.14 | 177.48 |  | 4106.89
本页小计 | [8 empty] | 23540.35
注：为计取规费等的使用，可在表中增设其中：“定额人工费”。
表—08
分部分项工程和单价措施项目清单与计价表
工程名称：装修工程-四层 |  |  |  | 标段： |  |  |  | 第 55 页 共 107 页
序号 | 项目编码 | 项目名称 | 项目特征描述 |  | 计量单位 | 工程量 | 金额（元）
[7 empty] | 综合单价 |  | 综合合价 | 其中
暂估价
193 | 011207001045 | 墙面装饰板（N01 MT01 不锈钢） | 1.面层材料品种、规格、颜色:MT01 不锈钢 2.基层材料品种、规格、颜色：9mm阻燃夹板 3.龙骨材料种类、规格、中距:U型轻钢龙骨50*19*0.6,间距300,M8膨胀螺栓，固定U型固定夹,固定夹间距600 4.不锈钢螺栓、配套槽铝、自攻螺钉等综合考虑 5.符合设计及规范要求 6.其他:未尽事项详见图纸、招标文件、工程量清单计价说明、国家相关规范等 |  | m2 | 9.6 | 201.57 |  | 1935.07
194 | 011502001013 | 金属装饰线 | 1.线条材料品种、颜色:MT-01 不锈钢装饰线 2.线条规格：3mm宽 3.符合设计及规范要求 4.其他:未尽事项详见图纸、招标文件、工程量清单计价说明、国家相关规范等 |  | m | 5.9 | 6.37 |  | 37.58
195 | 011502001014 | 金属装饰线 | 1.线条材料品种、颜色:MT-01 不锈钢装饰线 2.线条规格：20mm宽 3.位置：墙面与吊顶相接处 4.符合设计及规范要求 5.其他:未尽事项详见图纸、招标文件、工程量清单计价说明、国家相关规范等 |  | m | 4.06 | 19.42 |  | 78.85
196 | 011502001015 | 金属装饰线 | 1.线条材料品种、颜色:MT-01 不锈钢装饰线 2.线条规格：50mm宽 3.位置：墙面（OS-03成品饰面板的四周） 4.符合设计及规范要求 5.其他:未尽事项详见图纸、招标文件、工程量清单计价说明、国家相关规范等 |  | m | 16.78 | 42.55 |  | 713.99
|  | 天棚工程(社会治安综治指挥调度中心) | [6 empty] | 9596.31
本页小计 | [8 empty] | 2765.49
注：为计取规费等的使用，可在表中增设其中：“定额人工费”。
表—08
分部分项工程和单价措施项目清单与计价表
工程名称：装修工程-四层 |  |  |  | 标段： |  |  |  | 第 56 页 共 107 页
序号 | 项目编码 | 项目名称 | 项目特征描述 |  | 计量单位 | 工程量 | 金额（元）
[7 empty] | 综合单价 |  | 综合合价 | 其中
暂估价
197 | 011302001048 | 硅钙板板吊顶（C01 平面） | 1.面层材料品种、规格:双层6mm硅钙板 2.龙骨材料种类、规格、中距:直卡式轻钢主龙骨38*20*1.2，中距≤1200；C型轻钢次龙骨(横撑龙骨)，规格50*19*0.6，中距≤400；横撑龙骨中间距:≤1200 3.吊顶形式、吊杆规格、高度:平面吊顶，φ8镀锌通丝吊杆，双向中距≤1200 4.符合设计及规范要求 5.其他:未尽事项详见图纸、招标文件、工程量清单计价说明、国家相关规范等 |  | m2 | 107.71 | 85.22 |  | 9179.05
198 | 011304002024 | 检修口、风口开孔 | 1.检修口、风口规格:综合考虑 2.符合设计及规范要求 3.其他:未尽事项详见图纸、招标文件、工程量清单计价说明、国家相关规范等 |  | 个 | 7 | 13.31 |  | 93.17
199 | 010810003024 | 窗帘盒（幕墙处） | 1.窗帘盒材料、规格:18mm不燃木矿板+18mm玻镁板 2.窗帘轨道：单轨道 3.符合设计及规范要求 4.其他:未尽事项详见图纸、招标文件、工程量清单计价说明、国家相关规范等 |  | m | 4.9 | 66.14 |  | 324.09
|  | 油漆、涂料、裱糊工程(社会治安综治指挥调度中心) | [6 empty] | 3457.43
200 | 011406001048 | 抹灰面油漆（C01 天棚无机涂料） | 1.油漆品种、刷漆遍数：无机涂料一底两面 2.腻子:刮N型腻子一遍 3.部位:封闭室内空间除地下室、卫生间、厨房、清洁间 4.符合设计及规范要求 5.其他:未尽事项详见图纸、招标文件、工程量清单计价说明、国家相关规范等 |  | m2 | 108.69 | 31.81 |  | 3457.43
|  | 法官工作室 | [6 empty] | 30239.44
本页小计 | [8 empty] | 13053.74
注：为计取规费等的使用，可在表中增设其中：“定额人工费”。
表—08
分部分项工程和单价措施项目清单与计价表
工程名称：装修工程-四层 |  |  |  | 标段： |  |  |  | 第 57 页 共 107 页
序号 | 项目编码 | 项目名称 | 项目特征描述 |  | 计量单位 | 工程量 | 金额（元）
[7 empty] | 综合单价 |  | 综合合价 | 其中
暂估价
|  | 楼地面装饰工程(法官工作室) | [6 empty] | 11746.42
201 | 011101006031 | 平面砂浆找平层（L06） | 1.找平层厚度、砂浆配合比:保护层:30mm厚M15地面砂浆找平层 2.界面剂一遍 3.符合设计及规范要求 4.其他:未尽事项详见图纸、招标文件、工程量清单计价说明、国家相关规范等 |  | m2 | 70.83 | 25.81 |  | 1828.12
202 | 011102003036 | 块料楼地面（L06 800*800*10仿石砖) | 1.面层材料品种、规格、颜色:800*800*10仿石砖 2.结合层:水泥砂浆黏贴层 3.界面剂一遍 4.符合设计及规范要求 5.其他:未尽事项详见图纸、招标文件、工程量清单计价说明、国家相关规范等 |  | m2 | 70.83 | 134.52 |  | 9528.05
203 | 011105006031 | 金属踢脚线（T06) | 1.踢脚线材料品种、规格、颜色:1mm厚灰色、古铜色不锈钢踢脚线 2.踢脚线高度：50mm 3.符合设计及规范要求 4.其他:未尽事项详见图纸、招标文件、工程量清单计价说明、国家相关规范等 |  | m2 | 1.74 | 224.28 |  | 390.25
|  | 墙、柱面装饰与隔断、幕墙工程(法官工作室) | [6 empty] | 6525.28
204 | 011201001031 | 墙面一般抹灰（普通砌块墙体） | 1.墙体类型:内墙 2.底层厚度、砂浆配合比:15mm厚M15水泥砂浆 3.界面剂一遍 4.符合设计及规范要求 5.其他:未尽事项详见图纸、招标文件、工程量清单计价说明、国家相关规范等 |  | m2 | 78.42 | 20.76 |  | 1628
本页小计 | [8 empty] | 13374.42
注：为计取规费等的使用，可在表中增设其中：“定额人工费”。
表—08
分部分项工程和单价措施项目清单与计价表
工程名称：装修工程-四层 |  |  |  | 标段： |  |  |  | 第 58 页 共 107 页
序号 | 项目编码 | 项目名称 | 项目特征描述 |  | 计量单位 | 工程量 | 金额（元）
[7 empty] | 综合单价 |  | 综合合价 | 其中
暂估价
205 | 011210003003 | 玻璃隔断 | 1.隔板材料品种、规格、颜色:内置百叶成品玻璃隔断 2.玻璃品种、规格、颜色:双玻内含25mm百叶，双面8mm钢化玻璃 3.符合设计及规范要求 4.其他:未尽事项详见图纸、招标文件、工程量清单计价说明、国家相关规范等 |  | m2 | 9.16 | 526.03 |  | 4818.43
206 | 011502001016 | 金属装饰线 | 1.线条材料品种、颜色:MT-01 不锈钢装饰线 2.线条规格：20mm宽 3.位置：墙面与吊顶相接处 4.符合设计及规范要求 5.其他:未尽事项详见图纸、招标文件、工程量清单计价说明、国家相关规范等 |  | m | 4.06 | 19.42 |  | 78.85
|  | 天棚工程(法官工作室) | [6 empty] | 5945.59
207 | 011302001049 | 硅钙板板吊顶（C01 平面） | 1.面层材料品种、规格:双层6mm硅钙板 2.龙骨材料种类、规格、中距:直卡式轻钢主龙骨38*20*1.2，中距≤1200；C型轻钢次龙骨(横撑龙骨)，规格50*19*0.6，中距≤400；横撑龙骨中间距:≤1200 3.吊顶形式、吊杆规格、高度:平面吊顶，φ8镀锌通丝吊杆，双向中距≤1200 4.符合设计及规范要求 5.其他:未尽事项详见图纸、招标文件、工程量清单计价说明、国家相关规范等 |  | m2 | 65.27 | 85.22 |  | 5562.31
208 | 011304002025 | 检修口、风口开孔 | 1.检修口、风口规格:综合考虑 2.符合设计及规范要求 3.其他:未尽事项详见图纸、招标文件、工程量清单计价说明、国家相关规范等 |  | 个 | 4 | 13.31 |  | 53.24
本页小计 | [8 empty] | 10512.83
注：为计取规费等的使用，可在表中增设其中：“定额人工费”。
表—08
分部分项工程和单价措施项目清单与计价表
工程名称：装修工程-四层 |  |  |  | 标段： |  |  |  | 第 59 页 共 107 页
序号 | 项目编码 | 项目名称 | 项目特征描述 |  | 计量单位 | 工程量 | 金额（元）
[7 empty] | 综合单价 |  | 综合合价 | 其中
暂估价
209 | 010810003025 | 窗帘盒（幕墙处） | 1.窗帘盒材料、规格:18mm不燃木矿板+18mm玻镁板 2.窗帘轨道：单轨道 3.符合设计及规范要求 4.其他:未尽事项详见图纸、招标文件、工程量清单计价说明、国家相关规范等 |  | m | 4.99 | 66.14 |  | 330.04
|  | 油漆、涂料、裱糊工程(法官工作室) | [6 empty] | 6022.15
210 | 011406001049 | 抹灰面油漆（C01 天棚无机涂料） | 1.油漆品种、刷漆遍数：无机涂料一底两面 2.腻子:刮N型腻子一遍 3.部位:封闭室内空间除地下室、卫生间、厨房、清洁间 4.符合设计及规范要求 5.其他:未尽事项详见图纸、招标文件、工程量清单计价说明、国家相关规范等 |  | m2 | 65.27 | 31.81 |  | 2076.24
211 | 011406003018 | 满刮腻子（N05 Y型内墙腻子） | 1.腻子：刮Y型内墙腻子二遍，下翻墙面50mm,打磨平整 2.界面剂一遍 3.部位:封闭无防水室内空间 4.符合设计及规范要求 5.其他:未尽事项详见图纸、招标文件、工程量清单计价说明、国家相关规范等 |  | m2 | 110.84 | 15.82 |  | 1753.49
212 | 011406001050 | 抹灰面油漆（N05 内墙无机涂料） | 1.油漆品种、刷漆遍数:无机涂料一底两面 2.部位:封闭室内空间、机房、重要资料室、档案室、大于400㎡的观众厅、会议室采用 3.符合设计及规范要求 4.其他:未尽事项详见图纸、招标文件、工程量清单计价说明、国家相关规范等 |  | m2 | 110.84 | 19.78 |  | 2192.42
|  | 金融法庭 | [6 empty] | 37890.26
|  | 楼地面装饰工程(金融法庭) | [6 empty] | 11179.99
本页小计 | [8 empty] | 6352.19
注：为计取规费等的使用，可在表中增设其中：“定额人工费”。
表—08
分部分项工程和单价措施项目清单与计价表
工程名称：装修工程-四层 |  |  |  | 标段： |  |  |  | 第 60 页 共 107 页
序号 | 项目编码 | 项目名称 | 项目特征描述 |  | 计量单位 | 工程量 | 金额（元）
[7 empty] | 综合单价 |  | 综合合价 | 其中
暂估价
213 | 011101006032 | 平面砂浆找平层（L06） | 1.找平层厚度、砂浆配合比:保护层:30mm厚M15地面砂浆找平层 2.界面剂一遍 3.符合设计及规范要求 4.其他:未尽事项详见图纸、招标文件、工程量清单计价说明、国家相关规范等 |  | m2 | 71.63 | 25.81 |  | 1848.77
214 | 011102003037 | 块料楼地面（L06 150*800*10仿木纹砖) | 1.面层材料品种、规格、颜色:150*800*10仿木纹砖 2.结合层:水泥砂浆黏贴层 3.界面剂一遍 4.找平层:30mm厚M15地面砂浆找平层; 5.符合设计及规范要求 6.其他:未尽事项详见图纸、招标文件、工程量清单计价说明、国家相关规范等 |  | m2 | 71.63 | 125.26 |  | 8972.37
215 | 011105006032 | 金属踢脚线（T06) | 1.踢脚线材料品种、规格、颜色:1mm厚灰色、古铜色不锈钢踢脚线 2.踢脚线高度：50mm 3.符合设计及规范要求 4.其他:未尽事项详见图纸、招标文件、工程量清单计价说明、国家相关规范等 |  | m2 | 1.6 | 224.28 |  | 358.85
|  | 墙、柱面装饰与隔断、幕墙工程(金融法庭) | [6 empty] | 16285.31
本页小计 | [8 empty] | 11179.99
注：为计取规费等的使用，可在表中增设其中：“定额人工费”。
表—08
分部分项工程和单价措施项目清单与计价表
工程名称：装修工程-四层 |  |  |  | 标段： |  |  |  | 第 61 页 共 107 页
序号 | 项目编码 | 项目名称 | 项目特征描述 |  | 计量单位 | 工程量 | 金额（元）
[7 empty] | 综合单价 |  | 综合合价 | 其中
暂估价
216 | 011207001046 | 墙面装饰板（N01 OS01木纹装饰板） | 1.面层材料品种、规格、颜色:OS01木纹装饰板 2.基层材料品种、规格、颜色：9mm阻燃夹板 3.龙骨材料种类、规格、中距:U型轻钢龙骨50*19*0.6,间距300,M8膨胀螺栓，固定U型固定夹,固定夹间距600 4.不锈钢螺栓、配套槽铝、自攻螺钉等综合考虑 5.符合设计及规范要求 6.其他:未尽事项详见图纸、招标文件、工程量清单计价说明、国家相关规范等 |  | m2 | 81.98 | 177.48 |  | 14549.81
217 | 011204003005 | 块料墙面（N06 CT-06仿石背景墙） | 1.面层材料品种、规格、颜色:CT-06仿石背景墙 2.结合层厚度、砂浆配合比:8mm瓷砖胶(齿纹十字交叉,双面上胶) 3.墙砖上墙铺贴,塑料十字卡或瓷砖找平器控制缝宽及表面平整度,留缝1.5mm。填缝剂处理(墙砖同色系),严禁用水泥膏擦缝 4.符合设计及规范要求 5.其他:未尽事项详见图纸、招标文件、工程量清单计价说明、国家相关规范等 |  | m2 | 11.61 | 120.02 |  | 1393.43
218 | 011502001017 | 金属装饰线 | 1.线条材料品种、颜色:MT-01 不锈钢装饰线 2.线条规格：3mm宽 3.符合设计及规范要求 4.其他:未尽事项详见图纸、招标文件、工程量清单计价说明、国家相关规范等 |  | m | 53.7 | 6.37 |  | 342.07
|  | 天棚工程(金融法庭) | [6 empty] | 8234.21
本页小计 | [8 empty] | 16285.31
注：为计取规费等的使用，可在表中增设其中：“定额人工费”。
表—08
分部分项工程和单价措施项目清单与计价表
工程名称：装修工程-四层 |  |  |  | 标段： |  |  |  | 第 62 页 共 107 页
序号 | 项目编码 | 项目名称 | 项目特征描述 |  | 计量单位 | 工程量 | 金额（元）
[7 empty] | 综合单价 |  | 综合合价 | 其中
暂估价
219 | 011302001050 | 硅钙板板吊顶（C01 平面） | 1.面层材料品种、规格:双层6mm硅钙板 2.龙骨材料种类、规格、中距:直卡式轻钢主龙骨38*20*1.2，中距≤1200；C型轻钢次龙骨(横撑龙骨)，规格50*19*0.6，中距≤400；横撑龙骨中间距:≤1200 3.吊顶形式、吊杆规格、高度:平面吊顶，φ8镀锌通丝吊杆，双向中距≤1200 4.符合设计及规范要求 5.其他:未尽事项详见图纸、招标文件、工程量清单计价说明、国家相关规范等 |  | m2 | 27.63 | 85.22 |  | 2354.63
220 | 011302001051 | 硅钙板吊顶（C01 跌级）-四层金融法庭 | 1.面层材料品种、规格:双层6mm硅钙板 2.龙骨材料种类、规格、中距:直卡式轻钢主龙骨38*20*1.2，中距≤1200；C型轻钢次龙骨(横撑龙骨)，规格50*19*0.6，中距≤400；横撑龙骨中间距:≤1200 3.吊顶形式、吊杆规格、高度:跌级吊顶，φ8镀锌通丝吊杆，双向中距≤1200 4.符合设计及规范要求 5.其他:未尽事项详见图纸、招标文件、工程量清单计价说明、国家相关规范等 |  | m2 | 66.17 | 87.85 |  | 5813.03
221 | 011304002026 | 检修口、风口开孔 | 1.检修口、风口规格:综合考虑 2.符合设计及规范要求 3.其他:未尽事项详见图纸、招标文件、工程量清单计价说明、国家相关规范等 |  | 个 | 5 | 13.31 |  | 66.55
|  | 油漆、涂料、裱糊工程(金融法庭) | [6 empty] | 2190.75
本页小计 | [8 empty] | 8234.21
注：为计取规费等的使用，可在表中增设其中：“定额人工费”。
表—08
分部分项工程和单价措施项目清单与计价表
工程名称：装修工程-四层 |  |  |  | 标段： |  |  |  | 第 63 页 共 107 页
序号 | 项目编码 | 项目名称 | 项目特征描述 |  | 计量单位 | 工程量 | 金额（元）
[7 empty] | 综合单价 |  | 综合合价 | 其中
暂估价
222 | 011406001051 | 抹灰面油漆（C01 天棚无机涂料） | 1.油漆品种、刷漆遍数：无机涂料一底两面 2.腻子:刮N型腻子一遍 3.部位:封闭室内空间除地下室、卫生间、厨房、清洁间 4.符合设计及规范要求 5.其他:未尽事项详见图纸、招标文件、工程量清单计价说明、国家相关规范等 |  | m2 | 68.87 | 31.81 |  | 2190.75
|  | 调解员工作室 | [6 empty] | 33897.69
|  | 楼地面装饰工程(调解员工作室) | [6 empty] | 15422.9
223 | 011101006033 | 平面砂浆找平层（L06） | 1.找平层厚度、砂浆配合比:保护层:30mm厚M15地面砂浆找平层 2.界面剂一遍 3.符合设计及规范要求 4.其他:未尽事项详见图纸、招标文件、工程量清单计价说明、国家相关规范等 |  | m2 | 90.38 | 25.81 |  | 2332.71
224 | 011102003038 | 块料楼地面（L06 600*600*10仿石砖) | 1.面层材料品种、规格、颜色:600*600*10仿石砖 2.结合层:水泥砂浆黏贴层 3.界面剂一遍 4.符合设计及规范要求 5.其他:未尽事项详见图纸、招标文件、工程量清单计价说明、国家相关规范等 |  | m2 | 90.38 | 125.65 |  | 11356.25
225 | 011105006033 | 金属踢脚线（T06) | 1.踢脚线材料品种、规格、颜色:1mm厚灰色、古铜色不锈钢踢脚线 2.踢脚线高度：50mm 3.符合设计及规范要求 4.其他:未尽事项详见图纸、招标文件、工程量清单计价说明、国家相关规范等 |  | m2 | 1.89 | 224.28 |  | 423.89
本页小计 | [8 empty] | 16303.6
注：为计取规费等的使用，可在表中增设其中：“定额人工费”。
表—08
分部分项工程和单价措施项目清单与计价表
工程名称：装修工程-四层 |  |  |  | 标段： |  |  |  | 第 64 页 共 107 页
序号 | 项目编码 | 项目名称 | 项目特征描述 |  | 计量单位 | 工程量 | 金额（元）
[7 empty] | 综合单价 |  | 综合合价 | 其中
暂估价
226 | 011210002002 | 花池 | 1.材料品种、规格、颜色:100mm高不锈钢 2.花池高度：100mm 3.泥土覆盖 4.符合设计及规范要求 5.其他:未尽事项详见图纸、招标文件、工程量清单计价说明、国家相关规范等 |  | m2 | 3.06 | 428.12 |  | 1310.05
|  | 墙、柱面装饰与隔断、幕墙工程(调解员工作室) | [6 empty] | 4122.8
227 | 011201001032 | 墙面一般抹灰（普通砌块墙体） | 1.墙体类型:内墙 2.底层厚度、砂浆配合比:15mm厚M15水泥砂浆 3.界面剂一遍 4.符合设计及规范要求 5.其他:未尽事项详见图纸、招标文件、工程量清单计价说明、国家相关规范等 |  | m2 | 84.89 | 20.76 |  | 1762.32
228 | 011207001047 | 墙面装饰板（N01 OS01木纹装饰板） | 1.面层材料品种、规格、颜色:OS01木纹装饰板 2.基层材料品种、规格、颜色：9mm阻燃夹板 3.龙骨材料种类、规格、中距:U型轻钢龙骨50*19*0.6,间距300,M8膨胀螺栓，固定U型固定夹,固定夹间距600 4.不锈钢螺栓、配套槽铝、自攻螺钉等综合考虑 5.符合设计及规范要求 6.其他:未尽事项详见图纸、招标文件、工程量清单计价说明、国家相关规范等 |  | m2 | 13.3 | 177.48 |  | 2360.48
|  | 天棚工程(调解员工作室) | [6 empty] | 8273.46
本页小计 | [8 empty] | 5432.85
注：为计取规费等的使用，可在表中增设其中：“定额人工费”。
表—08
分部分项工程和单价措施项目清单与计价表
工程名称：装修工程-四层 |  |  |  | 标段： |  |  |  | 第 65 页 共 107 页
序号 | 项目编码 | 项目名称 | 项目特征描述 |  | 计量单位 | 工程量 | 金额（元）
[7 empty] | 综合单价 |  | 综合合价 | 其中
暂估价
229 | 011302001052 | 硅钙板板吊顶（C01 平面） | 1.面层材料品种、规格:双层6mm硅钙板 2.龙骨材料种类、规格、中距:直卡式轻钢主龙骨38*20*1.2，中距≤1200；C型轻钢次龙骨(横撑龙骨)，规格50*19*0.6，中距≤400；横撑龙骨中间距:≤1200 3.吊顶形式、吊杆规格、高度:平面吊顶，φ8镀锌通丝吊杆，双向中距≤1200 4.符合设计及规范要求 5.其他:未尽事项详见图纸、招标文件、工程量清单计价说明、国家相关规范等 |  | m2 | 86.48 | 85.22 |  | 7369.83
230 | 011304002027 | 检修口、风口开孔 | 1.检修口、风口规格:综合考虑 2.符合设计及规范要求 3.其他:未尽事项详见图纸、招标文件、工程量清单计价说明、国家相关规范等 |  | 个 | 10 | 13.31 |  | 133.1
231 | 010810003026 | 窗帘盒（幕墙处） | 1.窗帘盒材料、规格:18mm不燃木矿板+18mm玻镁板 2.窗帘轨道：单轨道 3.符合设计及规范要求 4.其他:未尽事项详见图纸、招标文件、工程量清单计价说明、国家相关规范等 |  | m | 11.65 | 66.14 |  | 770.53
|  | 油漆、涂料、裱糊工程(调解员工作室) | [6 empty] | 6078.53
232 | 011406001052 | 抹灰面油漆（C01 天棚无机涂料） | 1.油漆品种、刷漆遍数：无机涂料一底两面 2.腻子:刮N型腻子一遍 3.部位:封闭室内空间除地下室、卫生间、厨房、清洁间 4.符合设计及规范要求 5.其他:未尽事项详见图纸、招标文件、工程量清单计价说明、国家相关规范等 |  | m2 | 88.81 | 31.81 |  | 2825.05
本页小计 | [8 empty] | 11098.51
注：为计取规费等的使用，可在表中增设其中：“定额人工费”。
表—08
分部分项工程和单价措施项目清单与计价表
工程名称：装修工程-四层 |  |  |  | 标段： |  |  |  | 第 66 页 共 107 页
序号 | 项目编码 | 项目名称 | 项目特征描述 |  | 计量单位 | 工程量 | 金额（元）
[7 empty] | 综合单价 |  | 综合合价 | 其中
暂估价
233 | 011406003019 | 满刮腻子（N05 Y型内墙腻子） | 1.腻子：刮Y型内墙腻子二遍，下翻墙面50mm,打磨平整 2.界面剂一遍 3.部位:封闭无防水室内空间 4.符合设计及规范要求 5.其他:未尽事项详见图纸、招标文件、工程量清单计价说明、国家相关规范等 |  | m2 | 91.39 | 15.82 |  | 1445.79
234 | 011406001053 | 抹灰面油漆（N05 内墙无机涂料） | 1.油漆品种、刷漆遍数:无机涂料一底两面 2.部位:封闭室内空间、机房、重要资料室、档案室、大于400㎡的观众厅、会议室采用 3.符合设计及规范要求 4.其他:未尽事项详见图纸、招标文件、工程量清单计价说明、国家相关规范等 |  | m2 | 91.39 | 19.78 |  | 1807.69
|  | 检察官工作站 | [6 empty] | 18924.08
|  | 楼地面装饰工程(检察官工作站) | [6 empty] | 6476.9
235 | 011101006034 | 平面砂浆找平层（L06） | 1.找平层厚度、砂浆配合比:保护层:30mm厚M15地面砂浆找平层 2.界面剂一遍 3.符合设计及规范要求 4.其他:未尽事项详见图纸、招标文件、工程量清单计价说明、国家相关规范等 |  | m2 | 40.69 | 25.81 |  | 1050.21
236 | 011102003039 | 块料楼地面（L06 600*600*10仿石砖) | 1.面层材料品种、规格、颜色:600*600*10仿石砖 2.结合层:水泥砂浆黏贴层 3.界面剂一遍 4.符合设计及规范要求 5.其他:未尽事项详见图纸、招标文件、工程量清单计价说明、国家相关规范等 |  | m2 | 40.69 | 125.65 |  | 5112.7
本页小计 | [8 empty] | 9416.39
注：为计取规费等的使用，可在表中增设其中：“定额人工费”。
表—08
分部分项工程和单价措施项目清单与计价表
工程名称：装修工程-四层 |  |  |  | 标段： |  |  |  | 第 67 页 共 107 页
序号 | 项目编码 | 项目名称 | 项目特征描述 |  | 计量单位 | 工程量 | 金额（元）
[7 empty] | 综合单价 |  | 综合合价 | 其中
暂估价
237 | 011105006034 | 金属踢脚线（T06) | 1.踢脚线材料品种、规格、颜色:1mm厚灰色、古铜色不锈钢踢脚线 2.踢脚线高度：50mm 3.符合设计及规范要求 4.其他:未尽事项详见图纸、招标文件、工程量清单计价说明、国家相关规范等 |  | m2 | 1.4 | 224.28 |  | 313.99
|  | 墙、柱面装饰与隔断、幕墙工程（检察官工作站） | [6 empty] | 4841.6
238 | 011201001033 | 墙面一般抹灰（普通砌块墙体） | 1.墙体类型:内墙 2.底层厚度、砂浆配合比:15mm厚M15水泥砂浆 3.界面剂一遍 4.符合设计及规范要求 5.其他:未尽事项详见图纸、招标文件、工程量清单计价说明、国家相关规范等 |  | m2 | 84.48 | 20.76 |  | 1753.8
239 | 011210003004 | 玻璃隔断 | 1.隔板材料品种、规格、颜色:内置百叶成品玻璃隔断 2.玻璃品种、规格、颜色:双玻内含25mm百叶，双面8mm钢化玻璃 3.符合设计及规范要求 4.其他:未尽事项详见图纸、招标文件、工程量清单计价说明、国家相关规范等 |  | m2 | 5.87 | 526.03 |  | 3087.8
|  | 天棚工程（检察官工作站） | [6 empty] | 3394.63
本页小计 | [8 empty] | 5155.59
注：为计取规费等的使用，可在表中增设其中：“定额人工费”。
表—08
分部分项工程和单价措施项目清单与计价表
工程名称：装修工程-四层 |  |  |  | 标段： |  |  |  | 第 68 页 共 107 页
序号 | 项目编码 | 项目名称 | 项目特征描述 |  | 计量单位 | 工程量 | 金额（元）
[7 empty] | 综合单价 |  | 综合合价 | 其中
暂估价
240 | 011302001053 | 硅钙板板吊顶（C01 平面） | 1.面层材料品种、规格:双层6mm硅钙板 2.龙骨材料种类、规格、中距:直卡式轻钢主龙骨38*20*1.2，中距≤1200；C型轻钢次龙骨(横撑龙骨)，规格50*19*0.6，中距≤400；横撑龙骨中间距:≤1200 3.吊顶形式、吊杆规格、高度:平面吊顶，φ8镀锌通丝吊杆，双向中距≤1200 4.符合设计及规范要求 5.其他:未尽事项详见图纸、招标文件、工程量清单计价说明、国家相关规范等 |  | m2 | 35.44 | 85.22 |  | 3020.2
241 | 011304002028 | 检修口、风口开孔 | 1.检修口、风口规格:综合考虑 2.符合设计及规范要求 3.其他:未尽事项详见图纸、招标文件、工程量清单计价说明、国家相关规范等 |  | 个 | 9 | 13.31 |  | 119.79
242 | 010810003027 | 窗帘盒（幕墙处） | 1.窗帘盒材料、规格:18mm不燃木矿板+18mm玻镁板 2.窗帘轨道：单轨道 3.符合设计及规范要求 4.其他:未尽事项详见图纸、招标文件、工程量清单计价说明、国家相关规范等 |  | m | 3.85 | 66.14 |  | 254.64
|  | 油漆、涂料、裱糊工程（检察官工作站） | [6 empty] | 4210.95
243 | 011406001054 | 抹灰面油漆（C01 天棚无机涂料） | 1.油漆品种、刷漆遍数：无机涂料一底两面 2.腻子:刮N型腻子一遍 3.部位:封闭室内空间除地下室、卫生间、厨房、清洁间 4.符合设计及规范要求 5.其他:未尽事项详见图纸、招标文件、工程量清单计价说明、国家相关规范等 |  | m2 | 36.21 | 31.81 |  | 1151.84
本页小计 | [8 empty] | 4546.47
注：为计取规费等的使用，可在表中增设其中：“定额人工费”。
表—08
分部分项工程和单价措施项目清单与计价表
工程名称：装修工程-四层 |  |  |  | 标段： |  |  |  | 第 69 页 共 107 页
序号 | 项目编码 | 项目名称 | 项目特征描述 |  | 计量单位 | 工程量 | 金额（元）
[7 empty] | 综合单价 |  | 综合合价 | 其中
暂估价
244 | 011406003020 | 满刮腻子（N05 Y型内墙腻子） | 1.腻子：刮Y型内墙腻子二遍，下翻墙面50mm,打磨平整 2.界面剂一遍 3.部位:封闭无防水室内空间 4.符合设计及规范要求 5.其他:未尽事项详见图纸、招标文件、工程量清单计价说明、国家相关规范等 |  | m2 | 85.93 | 15.82 |  | 1359.41
245 | 011406001055 | 抹灰面油漆（N05 内墙无机涂料） | 1.油漆品种、刷漆遍数:无机涂料一底两面 2.部位:封闭室内空间、机房、重要资料室、档案室、大于400㎡的观众厅、会议室采用 3.符合设计及规范要求 4.其他:未尽事项详见图纸、招标文件、工程量清单计价说明、国家相关规范等 |  | m2 | 85.93 | 19.78 |  | 1699.7
|  | 中小企业合作发展促进中 心广东办公室 | [6 empty] | 40886.72
|  | 楼地面装饰工程（促进） | [6 empty] | 15305.62
246 | 011101006035 | 平面砂浆找平层（L06） | 1.找平层厚度、砂浆配合比:保护层:30mm厚M15地面砂浆找平层 2.界面剂一遍 3.符合设计及规范要求 4.其他:未尽事项详见图纸、招标文件、工程量清单计价说明、国家相关规范等 |  | m2 | 94.54 | 25.81 |  | 2440.08
247 | 011102003040 | 块料楼地面（L06 800*800*10仿石砖) | 1.面层材料品种、规格、颜色:800*800*10仿石砖 2.结合层:水泥砂浆黏贴层 3.界面剂一遍 4.符合设计及规范要求 5.其他:未尽事项详见图纸、招标文件、工程量清单计价说明、国家相关规范等 |  | m2 | 94.54 | 134.52 |  | 12717.52
本页小计 | [8 empty] | 18216.71
注：为计取规费等的使用，可在表中增设其中：“定额人工费”。
表—08
分部分项工程和单价措施项目清单与计价表
工程名称：装修工程-四层 |  |  |  | 标段： |  |  |  | 第 70 页 共 107 页
序号 | 项目编码 | 项目名称 | 项目特征描述 |  | 计量单位 | 工程量 | 金额（元）
[7 empty] | 综合单价 |  | 综合合价 | 其中
暂估价
248 | 011105006035 | 金属踢脚线（T06) | 1.踢脚线材料品种、规格、颜色:1mm厚灰色、古铜色不锈钢踢脚线 2.踢脚线高度：50mm 3.符合设计及规范要求 4.其他:未尽事项详见图纸、招标文件、工程量清单计价说明、国家相关规范等 |  | m2 | 0.66 | 224.28 |  | 148.02
|  | 墙、柱面装饰与隔断、幕墙工程（促进） | [6 empty] | 12097.91
249 | 011201001034 | 墙面一般抹灰（普通砌块墙体） | 1.墙体类型:内墙 2.底层厚度、砂浆配合比:15mm厚M15水泥砂浆 3.界面剂一遍 4.符合设计及规范要求 5.其他:未尽事项详见图纸、招标文件、工程量清单计价说明、国家相关规范等 |  | m2 | 38.15 | 20.76 |  | 791.99
250 | 011210003005 | 玻璃隔断 | 1.隔板材料品种、规格、颜色:内置百叶成品玻璃隔断 2.玻璃品种、规格、颜色:双玻内含25mm百叶，双面8mm钢化玻璃 3.符合设计及规范要求 4.其他:未尽事项详见图纸、招标文件、工程量清单计价说明、国家相关规范等 |  | m2 | 15.99 | 526.03 |  | 8411.22
251 | 011207001048 | 墙面装饰板（N01 OS01木纹装饰板） | 1.面层材料品种、规格、颜色:OS01木纹装饰板 2.基层材料品种、规格、颜色：9mm阻燃夹板 3.龙骨材料种类、规格、中距:U型轻钢龙骨50*19*0.6,间距300,M8膨胀螺栓，固定U型固定夹,固定夹间距600 4.不锈钢螺栓、配套槽铝、自攻螺钉等综合考虑 5.符合设计及规范要求 6.其他:未尽事项详见图纸、招标文件、工程量清单计价说明、国家相关规范等 |  | m2 | 16.31 | 177.48 |  | 2894.7
本页小计 | [8 empty] | 12245.93
注：为计取规费等的使用，可在表中增设其中：“定额人工费”。
表—08
分部分项工程和单价措施项目清单与计价表
工程名称：装修工程-四层 |  |  |  | 标段： |  |  |  | 第 71 页 共 107 页
序号 | 项目编码 | 项目名称 | 项目特征描述 |  | 计量单位 | 工程量 | 金额（元）
[7 empty] | 综合单价 |  | 综合合价 | 其中
暂估价
|  | 天棚工程（促进） | [6 empty] | 9141.59
252 | 011302001054 | 硅钙板板吊顶（C01 平面） | 1.面层材料品种、规格:双层6mm硅钙板 2.龙骨材料种类、规格、中距:直卡式轻钢主龙骨38*20*1.2，中距≤1200；C型轻钢次龙骨(横撑龙骨)，规格50*19*0.6，中距≤400；横撑龙骨中间距:≤1200 3.吊顶形式、吊杆规格、高度:平面吊顶，φ8镀锌通丝吊杆，双向中距≤1200 4.符合设计及规范要求 5.其他:未尽事项详见图纸、招标文件、工程量清单计价说明、国家相关规范等 |  | m2 | 89.86 | 85.22 |  | 7657.87
253 | 011304002029 | 检修口、风口开孔 | 1.检修口、风口规格:综合考虑 2.符合设计及规范要求 3.其他:未尽事项详见图纸、招标文件、工程量清单计价说明、国家相关规范等 |  | 个 | 6 | 13.31 |  | 79.86
254 | 010810003028 | 窗帘盒（幕墙处） | 1.窗帘盒材料、规格:18mm不燃木矿板+18mm玻镁板 2.窗帘轨道：单轨道 3.符合设计及规范要求 4.其他:未尽事项详见图纸、招标文件、工程量清单计价说明、国家相关规范等 |  | m | 19.64 | 66.14 |  | 1298.99
255 | 011502001018 | 金属装饰线 | 1.线条材料品种、颜色:MT-01 不锈钢装饰线 2.线条规格：20mm宽 3.位置：墙面与吊顶相接处 4.符合设计及规范要求 5.其他:未尽事项详见图纸、招标文件、工程量清单计价说明、国家相关规范等 |  | m | 5.4 | 19.42 |  | 104.87
|  | 油漆、涂料、裱糊工程（促进） | [6 empty] | 4341.6
本页小计 | [8 empty] | 9141.59
注：为计取规费等的使用，可在表中增设其中：“定额人工费”。
表—08
分部分项工程和单价措施项目清单与计价表
工程名称：装修工程-四层 |  |  |  | 标段： |  |  |  | 第 72 页 共 107 页
序号 | 项目编码 | 项目名称 | 项目特征描述 |  | 计量单位 | 工程量 | 金额（元）
[7 empty] | 综合单价 |  | 综合合价 | 其中
暂估价
256 | 011406001056 | 抹灰面油漆（C01 天棚无机涂料） | 1.油漆品种、刷漆遍数：无机涂料一底两面 2.腻子:刮N型腻子一遍 3.部位:封闭室内空间除地下室、卫生间、厨房、清洁间 4.符合设计及规范要求 5.其他:未尽事项详见图纸、招标文件、工程量清单计价说明、国家相关规范等 |  | m2 | 93.79 | 31.81 |  | 2983.46
257 | 011406003021 | 满刮腻子（N05 Y型内墙腻子） | 1.腻子：刮Y型内墙腻子二遍，下翻墙面50mm,打磨平整 2.界面剂一遍 3.部位:封闭无防水室内空间 4.符合设计及规范要求 5.其他:未尽事项详见图纸、招标文件、工程量清单计价说明、国家相关规范等 |  | m2 | 38.15 | 15.82 |  | 603.53
258 | 011406001057 | 抹灰面油漆（N05 内墙无机涂料） | 1.油漆品种、刷漆遍数:无机涂料一底两面 2.部位:封闭室内空间、机房、重要资料室、档案室、大于400㎡的观众厅、会议室采用 3.符合设计及规范要求 4.其他:未尽事项详见图纸、招标文件、工程量清单计价说明、国家相关规范等 |  | m2 | 38.15 | 19.78 |  | 754.61
|  | 区调解协会 | [6 empty] | 5087.61
|  | 楼地面装饰工程（区调解协会） | [6 empty] | 1882.51
259 | 011101006036 | 平面砂浆找平层（L06） | 1.找平层厚度、砂浆配合比:保护层:30mm厚M15地面砂浆找平层 2.界面剂一遍 3.符合设计及规范要求 4.其他:未尽事项详见图纸、招标文件、工程量清单计价说明、国家相关规范等 |  | m2 | 11.07 | 25.81 |  | 285.72
本页小计 | [8 empty] | 4627.32
注：为计取规费等的使用，可在表中增设其中：“定额人工费”。
表—08
分部分项工程和单价措施项目清单与计价表
工程名称：装修工程-四层 |  |  |  | 标段： |  |  |  | 第 73 页 共 107 页
序号 | 项目编码 | 项目名称 | 项目特征描述 |  | 计量单位 | 工程量 | 金额（元）
[7 empty] | 综合单价 |  | 综合合价 | 其中
暂估价
260 | 011102003041 | 块料楼地面（L06 800*800*10仿石砖) | 1.面层材料品种、规格、颜色:800*800*10仿石砖 2.结合层:水泥砂浆黏贴层 3.界面剂一遍 4.符合设计及规范要求 5.其他:未尽事项详见图纸、招标文件、工程量清单计价说明、国家相关规范等 |  | m2 | 11.07 | 134.52 |  | 1489.14
261 | 011105006036 | 金属踢脚线（T06) | 1.踢脚线材料品种、规格、颜色:1mm厚灰色、古铜色不锈钢踢脚线 2.踢脚线高度：50mm 3.符合设计及规范要求 4.其他:未尽事项详见图纸、招标文件、工程量清单计价说明、国家相关规范等 |  | m2 | 0.48 | 224.28 |  | 107.65
|  | 墙、柱面装饰与隔断、幕墙工程（区调解协会） | [6 empty] | 623.63
262 | 011201001035 | 墙面一般抹灰（普通砌块墙体） | 1.墙体类型:内墙 2.底层厚度、砂浆配合比:15mm厚M15水泥砂浆 3.界面剂一遍 4.符合设计及规范要求 5.其他:未尽事项详见图纸、招标文件、工程量清单计价说明、国家相关规范等 |  | m2 | 30.04 | 20.76 |  | 623.63
|  | 天棚工程（区调解协会） | [6 empty] | 1141.15
本页小计 | [8 empty] | 2220.42
注：为计取规费等的使用，可在表中增设其中：“定额人工费”。
表—08
分部分项工程和单价措施项目清单与计价表
工程名称：装修工程-四层 |  |  |  | 标段： |  |  |  | 第 74 页 共 107 页
序号 | 项目编码 | 项目名称 | 项目特征描述 |  | 计量单位 | 工程量 | 金额（元）
[7 empty] | 综合单价 |  | 综合合价 | 其中
暂估价
263 | 011302001055 | 硅钙板板吊顶（C01 平面） | 1.面层材料品种、规格:双层6mm硅钙板 2.龙骨材料种类、规格、中距:直卡式轻钢主龙骨38*20*1.2，中距≤1200；C型轻钢次龙骨(横撑龙骨)，规格50*19*0.6，中距≤400；横撑龙骨中间距:≤1200 3.吊顶形式、吊杆规格、高度:平面吊顶，φ8镀锌通丝吊杆，双向中距≤1200 4.符合设计及规范要求 5.其他:未尽事项详见图纸、招标文件、工程量清单计价说明、国家相关规范等 |  | m2 | 11.07 | 85.22 |  | 943.39
264 | 010810003029 | 窗帘盒（幕墙处） | 1.窗帘盒材料、规格:18mm不燃木矿板+18mm玻镁板 2.窗帘轨道：单轨道 3.符合设计及规范要求 4.其他:未尽事项详见图纸、招标文件、工程量清单计价说明、国家相关规范等 |  | m | 2.99 | 66.14 |  | 197.76
|  | 油漆、涂料、裱糊工程（区调解协会） | [6 empty] | 1440.32
265 | 011406001058 | 抹灰面油漆（C01 天棚无机涂料） | 1.油漆品种、刷漆遍数：无机涂料一底两面 2.腻子:刮N型腻子一遍 3.部位:封闭室内空间除地下室、卫生间、厨房、清洁间 4.符合设计及规范要求 5.其他:未尽事项详见图纸、招标文件、工程量清单计价说明、国家相关规范等 |  | m2 | 11.66 | 31.81 |  | 370.9
266 | 011406003022 | 满刮腻子（N05 Y型内墙腻子） | 1.腻子：刮Y型内墙腻子二遍，下翻墙面50mm,打磨平整 2.界面剂一遍 3.部位:封闭无防水室内空间 4.符合设计及规范要求 5.其他:未尽事项详见图纸、招标文件、工程量清单计价说明、国家相关规范等 |  | m2 | 30.04 | 15.82 |  | 475.23
本页小计 | [8 empty] | 1987.28
注：为计取规费等的使用，可在表中增设其中：“定额人工费”。
表—08
分部分项工程和单价措施项目清单与计价表
工程名称：装修工程-四层 |  |  |  | 标段： |  |  |  | 第 75 页 共 107 页
序号 | 项目编码 | 项目名称 | 项目特征描述 |  | 计量单位 | 工程量 | 金额（元）
[7 empty] | 综合单价 |  | 综合合价 | 其中
暂估价
267 | 011406001059 | 抹灰面油漆（N05 内墙无机涂料） | 1.油漆品种、刷漆遍数:无机涂料一底两面 2.部位:封闭室内空间、机房、重要资料室、档案室、大于400㎡的观众厅、会议室采用 3.符合设计及规范要求 4.其他:未尽事项详见图纸、招标文件、工程量清单计价说明、国家相关规范等 |  | m2 | 30.04 | 19.78 |  | 594.19
|  | 矛调室 | [6 empty] | 90820.81
|  | 楼地面装饰工程（矛调室） | [6 empty] | 22020.33
268 | 011101006037 | 平面砂浆找平层（L06） | 1.找平层厚度、砂浆配合比:保护层:30mm厚M15地面砂浆找平层 2.界面剂一遍 3.符合设计及规范要求 4.其他:未尽事项详见图纸、招标文件、工程量清单计价说明、国家相关规范等 |  | m2 | 132.07 | 25.81 |  | 3408.73
269 | 011102003042 | 块料楼地面（L06 800*800*10仿石砖) | 1.面层材料品种、规格、颜色:800*800*10仿石砖 2.结合层:水泥砂浆黏贴层 3.界面剂一遍 4.符合设计及规范要求 5.其他:未尽事项详见图纸、招标文件、工程量清单计价说明、国家相关规范等 |  | m2 | 132.07 | 134.52 |  | 17766.06
270 | 011105006037 | 金属踢脚线（T06) | 1.踢脚线材料品种、规格、颜色:1mm厚灰色、古铜色不锈钢踢脚线 2.踢脚线高度：50mm 3.符合设计及规范要求 4.其他:未尽事项详见图纸、招标文件、工程量清单计价说明、国家相关规范等 |  | m2 | 3.77 | 224.28 |  | 845.54
|  | 墙、柱面装饰与隔断、幕墙工程（矛调室） | [6 empty] | 54343.79
本页小计 | [8 empty] | 22614.52
注：为计取规费等的使用，可在表中增设其中：“定额人工费”。
表—08
分部分项工程和单价措施项目清单与计价表
工程名称：装修工程-四层 |  |  |  | 标段： |  |  |  | 第 76 页 共 107 页
序号 | 项目编码 | 项目名称 | 项目特征描述 |  | 计量单位 | 工程量 | 金额（元）
[7 empty] | 综合单价 |  | 综合合价 | 其中
暂估价
271 | 011207001049 | 墙面装饰板（N01 OS01木纹装饰板） | 1.面层材料品种、规格、颜色:OS01木纹装饰板 2.基层材料品种、规格、颜色：9mm阻燃夹板 3.龙骨材料种类、规格、中距:U型轻钢龙骨50*19*0.6,间距300,M8膨胀螺栓，固定U型固定夹,固定夹间距600 4.不锈钢螺栓、配套槽铝、自攻螺钉等综合考虑 5.符合设计及规范要求 6.其他:未尽事项详见图纸、招标文件、工程量清单计价说明、国家相关规范等 |  | m2 | 181.31 | 177.48 |  | 32178.9
272 | 011207001050 | 墙面装饰板（N01 OS03成品饰面板） | 1.面层材料品种、规格、颜色:OS03成品饰面板 2.基层材料品种、规格、颜色：9mm阻燃夹板 3.龙骨材料种类、规格、中距:U型轻钢龙骨50*19*0.6,间距300,M8膨胀螺栓，固定U型固定夹,固定夹间距600 4.不锈钢螺栓、配套槽铝、自攻螺钉等综合考虑 5.符合设计及规范要求 6.其他:未尽事项详见图纸、招标文件、工程量清单计价说明、国家相关规范等 |  | m2 | 48.11 | 177.48 |  | 8538.56
273 | 011207001051 | 墙面装饰板（N01 MT01 不锈钢） | 1.面层材料品种、规格、颜色:MT01 不锈钢 2.基层材料品种、规格、颜色：9mm阻燃夹板 3.龙骨材料种类、规格、中距:U型轻钢龙骨50*19*0.6,间距300,M8膨胀螺栓，固定U型固定夹,固定夹间距600 4.不锈钢螺栓、配套槽铝、自攻螺钉等综合考虑 5.符合设计及规范要求 6.其他:未尽事项详见图纸、招标文件、工程量清单计价说明、国家相关规范等 |  | m2 | 6.49 | 201.57 |  | 1308.19
本页小计 | [8 empty] | 42025.65
注：为计取规费等的使用，可在表中增设其中：“定额人工费”。
表—08
分部分项工程和单价措施项目清单与计价表
工程名称：装修工程-四层 |  |  |  | 标段： |  |  |  | 第 77 页 共 107 页
序号 | 项目编码 | 项目名称 | 项目特征描述 |  | 计量单位 | 工程量 | 金额（元）
[7 empty] | 综合单价 |  | 综合合价 | 其中
暂估价
274 | 011210003006 | 玻璃隔断 | 1.隔板材料品种、规格、颜色:内置百叶成品玻璃隔断 2.玻璃品种、规格、颜色:双玻内含25mm百叶，双面8mm钢化玻璃 3.符合设计及规范要求 4.其他:未尽事项详见图纸、招标文件、工程量清单计价说明、国家相关规范等 |  | m2 | 21.74 | 526.03 |  | 11435.89
275 | 011502001019 | 金属装饰线 | 1.线条材料品种、颜色:MT-01 不锈钢装饰线 2.线条规格：3mm宽 3.符合设计及规范要求 4.其他:未尽事项详见图纸、招标文件、工程量清单计价说明、国家相关规范等 |  | m | 138.5 | 6.37 |  | 882.25
|  | 天棚工程（矛调室） | [6 empty] | 10585.09
276 | 011302001056 | 硅钙板板吊顶（C01 平面） | 1.面层材料品种、规格:双层6mm硅钙板 2.龙骨材料种类、规格、中距:直卡式轻钢主龙骨38*20*1.2，中距≤1200；C型轻钢次龙骨(横撑龙骨)，规格50*19*0.6，中距≤400；横撑龙骨中间距:≤1200 3.吊顶形式、吊杆规格、高度:平面吊顶，φ8镀锌通丝吊杆，双向中距≤1200 4.符合设计及规范要求 5.其他:未尽事项详见图纸、招标文件、工程量清单计价说明、国家相关规范等 |  | m2 | 121.71 | 85.22 |  | 10372.13
277 | 011304002030 | 检修口、风口开孔 | 1.检修口、风口规格:综合考虑 2.符合设计及规范要求 3.其他:未尽事项详见图纸、招标文件、工程量清单计价说明、国家相关规范等 |  | 个 | 16 | 13.31 |  | 212.96
|  | 油漆、涂料、裱糊工程（矛调室） | [6 empty] | 3871.6
本页小计 | [8 empty] | 22903.23
注：为计取规费等的使用，可在表中增设其中：“定额人工费”。
表—08
分部分项工程和单价措施项目清单与计价表
工程名称：装修工程-四层 |  |  |  | 标段： |  |  |  | 第 78 页 共 107 页
序号 | 项目编码 | 项目名称 | 项目特征描述 |  | 计量单位 | 工程量 | 金额（元）
[7 empty] | 综合单价 |  | 综合合价 | 其中
暂估价
278 | 011406001060 | 抹灰面油漆（C01 天棚无机涂料） | 1.油漆品种、刷漆遍数：无机涂料一底两面 2.腻子:刮N型腻子一遍 3.部位:封闭室内空间除地下室、卫生间、厨房、清洁间 4.符合设计及规范要求 5.其他:未尽事项详见图纸、招标文件、工程量清单计价说明、国家相关规范等 |  | m2 | 121.71 | 31.81 |  | 3871.6
|  | 大厅 | [6 empty] | 175747.88
|  | 楼地面装饰工程（大厅） | [6 empty] | 61020.05
279 | 011101006038 | 平面砂浆找平层（L06） | 1.找平层厚度、砂浆配合比:保护层:30mm厚M15地面砂浆找平层 2.界面剂一遍 3.符合设计及规范要求 4.其他:未尽事项详见图纸、招标文件、工程量清单计价说明、国家相关规范等 |  | m2 | 376.1 | 25.81 |  | 9707.14
280 | 011102003043 | 块料楼地面（L06 800*800*10仿石砖) | 1.面层材料品种、规格、颜色:800*800*10仿石砖 2.结合层:水泥砂浆黏贴层 3.界面剂一遍 4.符合设计及规范要求 5.其他:未尽事项详见图纸、招标文件、工程量清单计价说明、国家相关规范等 |  | m2 | 376.1 | 134.52 |  | 50592.97
281 | 011105006038 | 金属踢脚线（T06) | 1.踢脚线材料品种、规格、颜色:1mm厚灰色、古铜色不锈钢踢脚线 2.踢脚线高度：50mm 3.符合设计及规范要求 4.其他:未尽事项详见图纸、招标文件、工程量清单计价说明、国家相关规范等 |  | m2 | 3.21 | 224.28 |  | 719.94
|  | 墙、柱面装饰与隔断、幕墙工程（大厅） | [6 empty] | 70355.09
本页小计 | [8 empty] | 64891.65
注：为计取规费等的使用，可在表中增设其中：“定额人工费”。
表—08
分部分项工程和单价措施项目清单与计价表
工程名称：装修工程-四层 |  |  |  | 标段： |  |  |  | 第 79 页 共 107 页
序号 | 项目编码 | 项目名称 | 项目特征描述 |  | 计量单位 | 工程量 | 金额（元）
[7 empty] | 综合单价 |  | 综合合价 | 其中
暂估价
282 | 011210003007 | 玻璃隔断 | 1.隔板材料品种、规格、颜色:内置百叶成品玻璃隔断 2.玻璃品种、规格、颜色:双玻内含25mm百叶，双面8mm钢化玻璃 3.符合设计及规范要求 4.其他:未尽事项详见图纸、招标文件、工程量清单计价说明、国家相关规范等 |  | m2 | 58.37 | 526.03 |  | 30704.37
283 | 011201001036 | 墙面一般抹灰（普通砌块墙体） | 1.墙体类型:内墙 2.底层厚度、砂浆配合比:15mm厚M15水泥砂浆 3.界面剂一遍 4.符合设计及规范要求 5.其他:未尽事项详见图纸、招标文件、工程量清单计价说明、国家相关规范等 |  | m2 | 122.54 | 20.76 |  | 2543.93
284 | 011207001052 | 墙面装饰板（N01 WD01木饰面） | 1.面层材料品种、规格、颜色:WD01木饰面 2.基层材料品种、规格、颜色：9mm阻燃夹板 3.龙骨材料种类、规格、中距:U型轻钢龙骨50*19*0.6,间距300,M8膨胀螺栓，固定U型固定夹,固定夹间距600 4.不锈钢螺栓、配套槽铝、自攻螺钉等综合考虑 5.符合设计及规范要求 6.其他:未尽事项详见图纸、招标文件、工程量清单计价说明、国家相关规范等 |  | m2 | 158.21 | 195.16 |  | 30876.26
本页小计 | [8 empty] | 64124.56
注：为计取规费等的使用，可在表中增设其中：“定额人工费”。
表—08
分部分项工程和单价措施项目清单与计价表
工程名称：装修工程-四层 |  |  |  | 标段： |  |  |  | 第 80 页 共 107 页
序号 | 项目编码 | 项目名称 | 项目特征描述 |  | 计量单位 | 工程量 | 金额（元）
[7 empty] | 综合单价 |  | 综合合价 | 其中
暂估价
285 | 011207001053 | 墙面装饰板（N01 MT01 不锈钢） | 1.面层材料品种、规格、颜色:MT01 不锈钢 2.基层材料品种、规格、颜色：9mm阻燃夹板 3.龙骨材料种类、规格、中距:U型轻钢龙骨50*19*0.6,间距300,M8膨胀螺栓，固定U型固定夹,固定夹间距600 4.不锈钢螺栓、配套槽铝、自攻螺钉等综合考虑 5.符合设计及规范要求 6.其他:未尽事项详见图纸、招标文件、工程量清单计价说明、国家相关规范等 |  | m2 | 30.91 | 201.57 |  | 6230.53
|  | 天棚工程（大厅） | [6 empty] | 30448.48
286 | 011302001057 | 硅钙板板吊顶（C01 平面） | 1.面层材料品种、规格:双层6mm硅钙板 2.龙骨材料种类、规格、中距:直卡式轻钢主龙骨38*20*1.2，中距≤1200；C型轻钢次龙骨(横撑龙骨)，规格50*19*0.6，中距≤400；横撑龙骨中间距:≤1200 3.吊顶形式、吊杆规格、高度:平面吊顶，φ8镀锌通丝吊杆，双向中距≤1200 4.符合设计及规范要求 5.其他:未尽事项详见图纸、招标文件、工程量清单计价说明、国家相关规范等 |  | m2 | 351.67 | 85.22 |  | 29969.32
287 | 011304002031 | 检修口、风口开孔 | 1.检修口、风口规格:综合考虑 2.符合设计及规范要求 3.其他:未尽事项详见图纸、招标文件、工程量清单计价说明、国家相关规范等 |  | 个 | 36 | 13.31 |  | 479.16
|  | 油漆、涂料、裱糊工程（大厅） | [6 empty] | 13924.26
本页小计 | [8 empty] | 36679.01
注：为计取规费等的使用，可在表中增设其中：“定额人工费”。
表—08
分部分项工程和单价措施项目清单与计价表
工程名称：装修工程-四层 |  |  |  | 标段： |  |  |  | 第 81 页 共 107 页
序号 | 项目编码 | 项目名称 | 项目特征描述 |  | 计量单位 | 工程量 | 金额（元）
[7 empty] | 综合单价 |  | 综合合价 | 其中
暂估价
288 | 011406001061 | 抹灰面油漆（C01 天棚无机涂料） | 1.油漆品种、刷漆遍数：无机涂料一底两面 2.腻子:刮N型腻子一遍 3.部位:封闭室内空间除地下室、卫生间、厨房、清洁间 4.符合设计及规范要求 5.其他:未尽事项详见图纸、招标文件、工程量清单计价说明、国家相关规范等 |  | m2 | 351.67 | 31.81 |  | 11186.62
289 | 011406003023 | 满刮腻子（N05 Y型内墙腻子） | 1.腻子：刮Y型内墙腻子二遍，下翻墙面50mm,打磨平整 2.界面剂一遍 3.部位:封闭无防水室内空间 4.符合设计及规范要求 5.其他:未尽事项详见图纸、招标文件、工程量清单计价说明、国家相关规范等 |  | m2 | 76.9 | 15.82 |  | 1216.56
290 | 011406001062 | 抹灰面油漆（N05 内墙无机涂料） | 1.油漆品种、刷漆遍数:无机涂料一底两面 2.部位:封闭室内空间、机房、重要资料室、档案室、大于400㎡的观众厅、会议室采用 3.符合设计及规范要求 4.其他:未尽事项详见图纸、招标文件、工程量清单计价说明、国家相关规范等 |  | m2 | 76.9 | 19.78 |  | 1521.08
|  | 前厅 | [6 empty] | 27712.51
|  | 楼地面装饰工程（前厅） | [6 empty] | 8203
291 | 011101006039 | 平面砂浆找平层（L06） | 1.找平层厚度、砂浆配合比:保护层:30mm厚M15地面砂浆找平层 2.界面剂一遍 3.符合设计及规范要求 4.其他:未尽事项详见图纸、招标文件、工程量清单计价说明、国家相关规范等 |  | m2 | 50.17 | 25.81 |  | 1294.89
本页小计 | [8 empty] | 15219.15
注：为计取规费等的使用，可在表中增设其中：“定额人工费”。
表—08
分部分项工程和单价措施项目清单与计价表
工程名称：装修工程-四层 |  |  |  | 标段： |  |  |  | 第 82 页 共 107 页
序号 | 项目编码 | 项目名称 | 项目特征描述 |  | 计量单位 | 工程量 | 金额（元）
[7 empty] | 综合单价 |  | 综合合价 | 其中
暂估价
292 | 011102003044 | 块料楼地面（L06 800*800*10仿石砖) | 1.面层材料品种、规格、颜色:800*800*10仿石砖 2.结合层:水泥砂浆黏贴层 3.界面剂一遍 4.符合设计及规范要求 5.其他:未尽事项详见图纸、招标文件、工程量清单计价说明、国家相关规范等 |  | m2 | 50.17 | 134.52 |  | 6748.87
293 | 011105006039 | 金属踢脚线（T06) | 1.踢脚线材料品种、规格、颜色:1mm厚灰色、古铜色不锈钢踢脚线 2.踢脚线高度：50mm 3.符合设计及规范要求 4.其他:未尽事项详见图纸、招标文件、工程量清单计价说明、国家相关规范等 |  | m2 | 0.71 | 224.28 |  | 159.24
|  | 墙、柱面装饰与隔断、幕墙工程（前厅） | [6 empty] | 14198.27
294 | 011210003008 | 玻璃隔断 | 1.隔板材料品种、规格、颜色:内置百叶成品玻璃隔断 2.玻璃品种、规格、颜色:双玻内含25mm百叶，双面8mm钢化玻璃 3.符合设计及规范要求 4.其他:未尽事项详见图纸、招标文件、工程量清单计价说明、国家相关规范等 |  | m2 | 12 | 526.03 |  | 6312.36
295 | 011207001054 | 墙面装饰板（N01 WD01木饰面） | 1.面层材料品种、规格、颜色:WD01木饰面 2.基层材料品种、规格、颜色：9mm阻燃夹板 3.龙骨材料种类、规格、中距:U型轻钢龙骨50*19*0.6,间距300,M8膨胀螺栓，固定U型固定夹,固定夹间距600 4.不锈钢螺栓、配套槽铝、自攻螺钉等综合考虑 5.符合设计及规范要求 6.其他:未尽事项详见图纸、招标文件、工程量清单计价说明、国家相关规范等 |  | m2 | 21.16 | 195.16 |  | 4129.59
本页小计 | [8 empty] | 17350.06
注：为计取规费等的使用，可在表中增设其中：“定额人工费”。
表—08
分部分项工程和单价措施项目清单与计价表
工程名称：装修工程-四层 |  |  |  | 标段： |  |  |  | 第 83 页 共 107 页
序号 | 项目编码 | 项目名称 | 项目特征描述 |  | 计量单位 | 工程量 | 金额（元）
[7 empty] | 综合单价 |  | 综合合价 | 其中
暂估价
296 | 011207001055 | 墙面装饰板（N01 MT01 不锈钢） | 1.面层材料品种、规格、颜色:MT01 不锈钢 2.基层材料品种、规格、颜色：9mm阻燃夹板 3.龙骨材料种类、规格、中距:U型轻钢龙骨50*19*0.6,间距300,M8膨胀螺栓，固定U型固定夹,固定夹间距600 4.不锈钢螺栓、配套槽铝、自攻螺钉等综合考虑 5.符合设计及规范要求 6.其他:未尽事项详见图纸、招标文件、工程量清单计价说明、国家相关规范等 |  | m2 | 4.75 | 201.57 |  | 957.46
297 | 011207001056 | 墙面装饰板（N01 OS03成品饰面板） | 1.面层材料品种、规格、颜色:OS03成品饰面板 2.基层材料品种、规格、颜色：9mm阻燃夹板 3.龙骨材料种类、规格、中距:U型轻钢龙骨50*19*0.6,间距300,M8膨胀螺栓，固定U型固定夹,固定夹间距600 4.不锈钢螺栓、配套槽铝、自攻螺钉等综合考虑 5.符合设计及规范要求 6.其他:未尽事项详见图纸、招标文件、工程量清单计价说明、国家相关规范等 |  | m2 | 15.77 | 177.48 |  | 2798.86
|  | 天棚工程（前厅） | [6 empty] | 3900.15
本页小计 | [8 empty] | 3756.32
注：为计取规费等的使用，可在表中增设其中：“定额人工费”。
表—08
分部分项工程和单价措施项目清单与计价表
工程名称：装修工程-四层 |  |  |  | 标段： |  |  |  | 第 84 页 共 107 页
序号 | 项目编码 | 项目名称 | 项目特征描述 |  | 计量单位 | 工程量 | 金额（元）
[7 empty] | 综合单价 |  | 综合合价 | 其中
暂估价
298 | 011302001058 | 硅钙板板吊顶（C01 平面） | 1.面层材料品种、规格:双层6mm硅钙板 2.龙骨材料种类、规格、中距:直卡式轻钢主龙骨38*20*1.2，中距≤1200；C型轻钢次龙骨(横撑龙骨)，规格50*19*0.6，中距≤400；横撑龙骨中间距:≤1200 3.吊顶形式、吊杆规格、高度:平面吊顶，φ8镀锌通丝吊杆，双向中距≤1200 4.符合设计及规范要求 5.其他:未尽事项详见图纸、招标文件、工程量清单计价说明、国家相关规范等 |  | m2 | 44.36 | 85.22 |  | 3780.36
299 | 011304002032 | 检修口、风口开孔 | 1.检修口、风口规格:综合考虑 2.符合设计及规范要求 3.其他:未尽事项详见图纸、招标文件、工程量清单计价说明、国家相关规范等 |  | 个 | 9 | 13.31 |  | 119.79
|  | 油漆、涂料、裱糊工程（前厅） | [6 empty] | 1411.09
300 | 011406001063 | 抹灰面油漆（C01 天棚无机涂料） | 1.油漆品种、刷漆遍数：无机涂料一底两面 2.腻子:刮N型腻子一遍 3.部位:封闭室内空间除地下室、卫生间、厨房、清洁间 4.符合设计及规范要求 5.其他:未尽事项详见图纸、招标文件、工程量清单计价说明、国家相关规范等 |  | m2 | 44.36 | 31.81 |  | 1411.09
|  | 茶水间2 | [6 empty] | 15393.36
|  | 楼地面装饰工程（茶水间2） | [6 empty] | 2167.39
本页小计 | [8 empty] | 5311.24
注：为计取规费等的使用，可在表中增设其中：“定额人工费”。
表—08
分部分项工程和单价措施项目清单与计价表
工程名称：装修工程-四层 |  |  |  | 标段： |  |  |  | 第 85 页 共 107 页
序号 | 项目编码 | 项目名称 | 项目特征描述 |  | 计量单位 | 工程量 | 金额（元）
[7 empty] | 综合单价 |  | 综合合价 | 其中
暂估价
301 | 011101006040 | 平面砂浆找平层（L06） | 1.找平层厚度、砂浆配合比:保护层:30mm厚M15地面砂浆找平层 2.界面剂一遍 3.符合设计及规范要求 4.其他:未尽事项详见图纸、招标文件、工程量清单计价说明、国家相关规范等 |  | m2 | 14.31 | 25.81 |  | 369.34
302 | 011102003045 | 块料楼地面（L06 600*600*10仿石砖) | 1.面层材料品种、规格、颜色:600*600*10仿石砖 2.结合层:水泥砂浆黏贴层 3.界面剂一遍 4.符合设计及规范要求 5.其他:未尽事项详见图纸、招标文件、工程量清单计价说明、国家相关规范等 |  | m2 | 14.31 | 125.65 |  | 1798.05
|  | 墙、柱面装饰与隔断、幕墙工程（茶水间2） | [6 empty] | 11551.27
303 | 011201001037 | 墙面一般抹灰（普通砌块墙体） | 1.墙体类型:内墙 2.底层厚度、砂浆配合比:15mm厚M15水泥砂浆 3.界面剂一遍 4.符合设计及规范要求 5.其他:未尽事项详见图纸、招标文件、工程量清单计价说明、国家相关规范等 |  | m2 | 60.38 | 20.76 |  | 1253.49
304 | 011210003009 | 玻璃隔断 | 1.隔板材料品种、规格、颜色:内置百叶成品玻璃隔断 2.玻璃品种、规格、颜色:双玻内含25mm百叶，双面8mm钢化玻璃 3.符合设计及规范要求 4.其他:未尽事项详见图纸、招标文件、工程量清单计价说明、国家相关规范等 |  | m2 | 5.8 | 526.03 |  | 3050.97
本页小计 | [8 empty] | 6471.85
注：为计取规费等的使用，可在表中增设其中：“定额人工费”。
表—08
分部分项工程和单价措施项目清单与计价表
工程名称：装修工程-四层 |  |  |  | 标段： |  |  |  | 第 86 页 共 107 页
序号 | 项目编码 | 项目名称 | 项目特征描述 |  | 计量单位 | 工程量 | 金额（元）
[7 empty] | 综合单价 |  | 综合合价 | 其中
暂估价
305 | 011204003006 | 块料墙面（N06 300*600*10米黄色仿石砖） | 1.面层材料品种、规格、颜色:300*600*10米黄色仿石砖 2.结合层厚度、砂浆配合比:8mm瓷砖胶(齿纹十字交叉,双面上胶) 3.墙砖上墙铺贴,塑料十字卡或瓷砖找平器控制缝宽及表面平整度,留缝1.5mm。填缝剂处理(墙砖同色系),严禁用水泥膏擦缝 4.符合设计及规范要求 5.其他:未尽事项详见图纸、招标文件、工程量清单计价说明、国家相关规范等 |  | m2 | 60.38 | 120.02 |  | 7246.81
|  | 天棚工程（茶水间2） | [6 empty] | 1219.5
306 | 011302001059 | 硅钙板板吊顶（C01 平面） | 1.面层材料品种、规格:双层6mm硅钙板 2.龙骨材料种类、规格、中距:直卡式轻钢主龙骨38*20*1.2，中距≤1200；C型轻钢次龙骨(横撑龙骨)，规格50*19*0.6，中距≤400；横撑龙骨中间距:≤1200 3.吊顶形式、吊杆规格、高度:平面吊顶，φ8镀锌通丝吊杆，双向中距≤1200 4.符合设计及规范要求 5.其他:未尽事项详见图纸、招标文件、工程量清单计价说明、国家相关规范等 |  | m2 | 14.31 | 85.22 |  | 1219.5
|  | 油漆、涂料、裱糊工程（茶水间2） | [6 empty] | 455.2
本页小计 | [8 empty] | 8466.31
注：为计取规费等的使用，可在表中增设其中：“定额人工费”。
表—08
分部分项工程和单价措施项目清单与计价表
工程名称：装修工程-四层 |  |  |  | 标段： |  |  |  | 第 87 页 共 107 页
序号 | 项目编码 | 项目名称 | 项目特征描述 |  | 计量单位 | 工程量 | 金额（元）
[7 empty] | 综合单价 |  | 综合合价 | 其中
暂估价
307 | 011406001064 | 抹灰面油漆（C01 天棚无机涂料） | 1.油漆品种、刷漆遍数：无机涂料一底两面 2.腻子:刮N型腻子一遍 3.部位:封闭室内空间除地下室、卫生间、厨房、清洁间 4.符合设计及规范要求 5.其他:未尽事项详见图纸、招标文件、工程量清单计价说明、国家相关规范等 |  | m2 | 14.31 | 31.81 |  | 455.2
|  | 品牌调解室 | [6 empty] | 17149.78
|  | 楼地面装饰工程（品牌调解室） | [6 empty] | 4328.5
308 | 011101006041 | 平面砂浆找平层（L06） | 1.找平层厚度、砂浆配合比:保护层:30mm厚M15地面砂浆找平层 2.界面剂一遍 3.符合设计及规范要求 4.其他:未尽事项详见图纸、招标文件、工程量清单计价说明、国家相关规范等 |  | m2 | 26.92 | 25.81 |  | 694.81
309 | 011102003046 | 块料楼地面（L06 600*600*10仿石砖) | 1.面层材料品种、规格、颜色:600*600*10仿石砖 2.结合层:水泥砂浆黏贴层 3.界面剂一遍 4.符合设计及规范要求 5.其他:未尽事项详见图纸、招标文件、工程量清单计价说明、国家相关规范等 |  | m2 | 26.92 | 125.65 |  | 3382.5
310 | 011105006040 | 金属踢脚线（T06) | 1.踢脚线材料品种、规格、颜色:1mm厚灰色、古铜色不锈钢踢脚线 2.踢脚线高度：50mm 3.符合设计及规范要求 4.其他:未尽事项详见图纸、招标文件、工程量清单计价说明、国家相关规范等 |  | m2 | 1.12 | 224.28 |  | 251.19
|  | 墙、柱面装饰与隔断、幕墙工程（品牌调解室） | [6 empty] | 7058.66
本页小计 | [8 empty] | 4783.7
注：为计取规费等的使用，可在表中增设其中：“定额人工费”。
表—08
分部分项工程和单价措施项目清单与计价表
工程名称：装修工程-四层 |  |  |  | 标段： |  |  |  | 第 88 页 共 107 页
序号 | 项目编码 | 项目名称 | 项目特征描述 |  | 计量单位 | 工程量 | 金额（元）
[7 empty] | 综合单价 |  | 综合合价 | 其中
暂估价
311 | 011201001038 | 墙面一般抹灰（普通砌块墙体） | 1.墙体类型:内墙 2.底层厚度、砂浆配合比:15mm厚M15水泥砂浆 3.界面剂一遍 4.符合设计及规范要求 5.其他:未尽事项详见图纸、招标文件、工程量清单计价说明、国家相关规范等 |  | m2 | 9.09 | 20.76 |  | 188.71
312 | 011210003010 | 玻璃隔断 | 1.隔板材料品种、规格、颜色:内置百叶成品玻璃隔断 2.玻璃品种、规格、颜色:双玻内含25mm百叶，双面8mm钢化玻璃 3.符合设计及规范要求 4.其他:未尽事项详见图纸、招标文件、工程量清单计价说明、国家相关规范等 |  | m2 | 13.06 | 526.03 |  | 6869.95
|  | 天棚工程（品牌调解室） | [6 empty] | 2372.93
313 | 011302001060 | 硅钙板板吊顶（C01 平面） | 1.面层材料品种、规格:双层6mm硅钙板 2.龙骨材料种类、规格、中距:直卡式轻钢主龙骨38*20*1.2，中距≤1200；C型轻钢次龙骨(横撑龙骨)，规格50*19*0.6，中距≤400；横撑龙骨中间距:≤1200 3.吊顶形式、吊杆规格、高度:平面吊顶，φ8镀锌通丝吊杆，双向中距≤1200 4.符合设计及规范要求 5.其他:未尽事项详见图纸、招标文件、工程量清单计价说明、国家相关规范等 |  | m2 | 27.22 | 85.22 |  | 2319.69
314 | 011304002033 | 检修口、风口开孔 | 1.检修口、风口规格:综合考虑 2.符合设计及规范要求 3.其他:未尽事项详见图纸、招标文件、工程量清单计价说明、国家相关规范等 |  | 个 | 4 | 13.31 |  | 53.24
本页小计 | [8 empty] | 9431.59
注：为计取规费等的使用，可在表中增设其中：“定额人工费”。
表—08
分部分项工程和单价措施项目清单与计价表
工程名称：装修工程-四层 |  |  |  | 标段： |  |  |  | 第 89 页 共 107 页
序号 | 项目编码 | 项目名称 | 项目特征描述 |  | 计量单位 | 工程量 | 金额（元）
[7 empty] | 综合单价 |  | 综合合价 | 其中
暂估价
|  | 油漆、涂料、裱糊工程（品牌调解室） | [6 empty] | 3389.69
315 | 011406003024 | 满刮腻子（N05 Y型内墙腻子） | 1.腻子：刮Y型内墙腻子二遍，下翻墙面50mm,打磨平整 2.界面剂一遍 3.部位:封闭无防水室内空间 4.符合设计及规范要求 5.其他:未尽事项详见图纸、招标文件、工程量清单计价说明、国家相关规范等 |  | m2 | 71.68 | 15.82 |  | 1133.98
316 | 011406001065 | 抹灰面油漆（N05 内墙无机涂料） | 1.油漆品种、刷漆遍数:无机涂料一底两面 2.部位:封闭室内空间、机房、重要资料室、档案室、大于400㎡的观众厅、会议室采用 3.符合设计及规范要求 4.其他:未尽事项详见图纸、招标文件、工程量清单计价说明、国家相关规范等 |  | m2 | 71.68 | 19.78 |  | 1417.83
317 | 011406001066 | 抹灰面油漆（C01 天棚无机涂料） | 1.油漆品种、刷漆遍数：无机涂料一底两面 2.腻子:刮N型腻子一遍 3.部位:封闭室内空间除地下室、卫生间、厨房、清洁间 4.符合设计及规范要求 5.其他:未尽事项详见图纸、招标文件、工程量清单计价说明、国家相关规范等 |  | m2 | 26.34 | 31.81 |  | 837.88
|  | 政法委机房 | [6 empty] | 52556.68
|  | 楼地面装饰工程（政法委机房） | [6 empty] | 34042.63
本页小计 | [8 empty] | 3389.69
注：为计取规费等的使用，可在表中增设其中：“定额人工费”。
表—08
分部分项工程和单价措施项目清单与计价表
工程名称：装修工程-四层 |  |  |  | 标段： |  |  |  | 第 90 页 共 107 页
序号 | 项目编码 | 项目名称 | 项目特征描述 |  | 计量单位 | 工程量 | 金额（元）
[7 empty] | 综合单价 |  | 综合合价 | 其中
暂估价
318 | 011104004007 | 防静电活动地板（L14 防静电活动地板） | 1.面层材料品种、规格、颜色:OS04 600*600*10mm防静电地板 2.支座膨胀螺栓固定,支座与基层之间的空隙灌注环氧树脂 3.混凝土固化剂两遍 4.20mm厚M15地面砂浆抹面压光 5.符合设计及规范要求 6.其他:未尽事项详见图纸、招标文件、工程量清单计价说明、国家相关规范等 |  | m2 | 84.16 | 397.81 |  | 33479.69
319 | 011105006041 | 金属踢脚线（T06) | 1.踢脚线材料品种、规格、颜色:1mm厚灰色、古铜色不锈钢踢脚线 2.踢脚线高度：50mm 3.符合设计及规范要求 4.其他:未尽事项详见图纸、招标文件、工程量清单计价说明、国家相关规范等 |  | m2 | 2.51 | 224.28 |  | 562.94
|  | 墙、柱面装饰与隔断、幕墙工程（政法委机房） | [6 empty] | 2116.69
320 | 011201001039 | 墙面一般抹灰（普通砌块墙体） | 1.墙体类型:内墙 2.底层厚度、砂浆配合比:15mm厚M15水泥砂浆 3.界面剂一遍 4.符合设计及规范要求 5.其他:未尽事项详见图纸、招标文件、工程量清单计价说明、国家相关规范等 |  | m2 | 101.96 | 20.76 |  | 2116.69
|  | 天棚工程（政法委机房） | [6 empty] | 11075.88
本页小计 | [8 empty] | 36159.32
注：为计取规费等的使用，可在表中增设其中：“定额人工费”。
表—08
分部分项工程和单价措施项目清单与计价表
工程名称：装修工程-四层 |  |  |  | 标段： |  |  |  | 第 91 页 共 107 页
序号 | 项目编码 | 项目名称 | 项目特征描述 |  | 计量单位 | 工程量 | 金额（元）
[7 empty] | 综合单价 |  | 综合合价 | 其中
暂估价
321 | 011302001061 | 铝扣板吊顶（C03 600*600铝扣板） | 1.吊顶面层材料、规格:MT-05 600*600铝扣板 2.龙骨材料种类、规格、中距:UC型轻钢主龙骨,规格:38*12*1.5中距:≤1200 3.吊顶形式、吊杆规格、高度:平面吊顶，φ8镀锌通丝吊杆，双向中距≤1200 4.符合设计及规范要求 5.其他:未尽事项详见图纸、招标文件、工程量清单计价说明、国家相关规范等 |  | m2 | 81.64 | 134.2 |  | 10956.09
322 | 011304002034 | 检修口、风口开孔 | 1.检修口、风口规格:综合考虑 2.符合设计及规范要求 3.其他:未尽事项详见图纸、招标文件、工程量清单计价说明、国家相关规范等 |  | 个 | 9 | 13.31 |  | 119.79
|  | 油漆、涂料、裱糊工程（政法委机房） | [6 empty] | 5321.48
323 | 011406003025 | 满刮腻子（N05 Y型内墙腻子） | 1.腻子：刮Y型内墙腻子二遍，下翻墙面50mm,打磨平整 2.界面剂一遍 3.部位:封闭无防水室内空间 4.符合设计及规范要求 5.其他:未尽事项详见图纸、招标文件、工程量清单计价说明、国家相关规范等 |  | m2 | 149.48 | 15.82 |  | 2364.77
324 | 011406001067 | 抹灰面油漆（N05 内墙无机涂料） | 1.油漆品种、刷漆遍数:无机涂料一底两面 2.部位:封闭室内空间、机房、重要资料室、档案室、大于400㎡的观众厅、会议室采用 3.符合设计及规范要求 4.其他:未尽事项详见图纸、招标文件、工程量清单计价说明、国家相关规范等 |  | m2 | 149.48 | 19.78 |  | 2956.71
|  | 资料室 | [6 empty] | 3414.09
|  | 楼地面装饰工程（资料室） | [6 empty] | 1076.27
本页小计 | [8 empty] | 16397.36
注：为计取规费等的使用，可在表中增设其中：“定额人工费”。
表—08
分部分项工程和单价措施项目清单与计价表
工程名称：装修工程-四层 |  |  |  | 标段： |  |  |  | 第 92 页 共 107 页
序号 | 项目编码 | 项目名称 | 项目特征描述 |  | 计量单位 | 工程量 | 金额（元）
[7 empty] | 综合单价 |  | 综合合价 | 其中
暂估价
325 | 011101006042 | 平面砂浆找平层（L06） | 1.找平层厚度、砂浆配合比:保护层:30mm厚M15地面砂浆找平层 2.界面剂一遍 3.符合设计及规范要求 4.其他:未尽事项详见图纸、招标文件、工程量清单计价说明、国家相关规范等 |  | m2 | 6.41 | 25.81 |  | 165.44
326 | 011102003047 | 块料楼地面（L06 600*600*10仿石砖) | 1.面层材料品种、规格、颜色:600*600*10仿石砖 2.结合层:水泥砂浆黏贴层 3.界面剂一遍 4.符合设计及规范要求 5.其他:未尽事项详见图纸、招标文件、工程量清单计价说明、国家相关规范等 |  | m2 | 6.41 | 125.65 |  | 805.42
327 | 011105006042 | 金属踢脚线（T06) | 1.踢脚线材料品种、规格、颜色:1mm厚灰色、古铜色不锈钢踢脚线 2.踢脚线高度：50mm 3.符合设计及规范要求 4.其他:未尽事项详见图纸、招标文件、工程量清单计价说明、国家相关规范等 |  | m2 | 0.47 | 224.28 |  | 105.41
|  | 墙、柱面装饰与隔断、幕墙工程（资料室） | [6 empty] | 584.81
328 | 011201001040 | 墙面一般抹灰（普通砌块墙体） | 1.墙体类型:内墙 2.底层厚度、砂浆配合比:15mm厚M15水泥砂浆 3.界面剂一遍 4.符合设计及规范要求 5.其他:未尽事项详见图纸、招标文件、工程量清单计价说明、国家相关规范等 |  | m2 | 28.17 | 20.76 |  | 584.81
|  | 天棚工程（资料室） | [6 empty] | 546.26
本页小计 | [8 empty] | 1661.08
注：为计取规费等的使用，可在表中增设其中：“定额人工费”。
表—08
分部分项工程和单价措施项目清单与计价表
工程名称：装修工程-四层 |  |  |  | 标段： |  |  |  | 第 93 页 共 107 页
序号 | 项目编码 | 项目名称 | 项目特征描述 |  | 计量单位 | 工程量 | 金额（元）
[7 empty] | 综合单价 |  | 综合合价 | 其中
暂估价
329 | 011302001062 | 硅钙板板吊顶（C01 平面） | 1.面层材料品种、规格:双层6mm硅钙板 2.龙骨材料种类、规格、中距:直卡式轻钢主龙骨38*20*1.2，中距≤1200；C型轻钢次龙骨(横撑龙骨)，规格50*19*0.6，中距≤400；横撑龙骨中间距:≤1200 3.吊顶形式、吊杆规格、高度:平面吊顶，φ8镀锌通丝吊杆，双向中距≤1200 4.符合设计及规范要求 5.其他:未尽事项详见图纸、招标文件、工程量清单计价说明、国家相关规范等 |  | m2 | 6.41 | 85.22 |  | 546.26
|  | 油漆、涂料、裱糊工程（资料室） | [6 empty] | 1206.75
330 | 011406003026 | 满刮腻子（N05 Y型内墙腻子） | 1.腻子：刮Y型内墙腻子二遍，下翻墙面50mm,打磨平整 2.界面剂一遍 3.部位:封闭无防水室内空间 4.符合设计及规范要求 5.其他:未尽事项详见图纸、招标文件、工程量清单计价说明、国家相关规范等 |  | m2 | 28.17 | 15.82 |  | 445.65
331 | 011406001068 | 抹灰面油漆（N05 内墙无机涂料） | 1.油漆品种、刷漆遍数:无机涂料一底两面 2.部位:封闭室内空间、机房、重要资料室、档案室、大于400㎡的观众厅、会议室采用 3.符合设计及规范要求 4.其他:未尽事项详见图纸、招标文件、工程量清单计价说明、国家相关规范等 |  | m2 | 28.17 | 19.78 |  | 557.2
本页小计 | [8 empty] | 1549.11
注：为计取规费等的使用，可在表中增设其中：“定额人工费”。
表—08
分部分项工程和单价措施项目清单与计价表
工程名称：装修工程-四层 |  |  |  | 标段： |  |  |  | 第 94 页 共 107 页
序号 | 项目编码 | 项目名称 | 项目特征描述 |  | 计量单位 | 工程量 | 金额（元）
[7 empty] | 综合单价 |  | 综合合价 | 其中
暂估价
332 | 011406001069 | 抹灰面油漆（C01 天棚无机涂料） | 1.油漆品种、刷漆遍数：无机涂料一底两面 2.腻子:刮N型腻子一遍 3.部位:封闭室内空间除地下室、卫生间、厨房、清洁间 4.符合设计及规范要求 5.其他:未尽事项详见图纸、招标文件、工程量清单计价说明、国家相关规范等 |  | m2 | 6.41 | 31.81 |  | 203.9
|  | 政法委操作间 | [6 empty] | 7075.74
|  | 楼地面装饰工程（政法委操作间） | [6 empty] | 2723.69
333 | 011101006043 | 平面砂浆找平层（L06） | 1.找平层厚度、砂浆配合比:保护层:30mm厚M15地面砂浆找平层 2.界面剂一遍 3.符合设计及规范要求 4.其他:未尽事项详见图纸、招标文件、工程量清单计价说明、国家相关规范等 |  | m2 | 17.05 | 25.81 |  | 440.06
334 | 011102003048 | 块料楼地面（L06 600*600*10仿石砖) | 1.面层材料品种、规格、颜色:600*600*10仿石砖 2.结合层:水泥砂浆黏贴层 3.界面剂一遍 4.符合设计及规范要求 5.其他:未尽事项详见图纸、招标文件、工程量清单计价说明、国家相关规范等 |  | m2 | 17.05 | 125.65 |  | 2142.33
335 | 011105006043 | 金属踢脚线（T06) | 1.踢脚线材料品种、规格、颜色:1mm厚灰色、古铜色不锈钢踢脚线 2.踢脚线高度：50mm 3.符合设计及规范要求 4.其他:未尽事项详见图纸、招标文件、工程量清单计价说明、国家相关规范等 |  | m2 | 0.63 | 224.28 |  | 141.3
|  | 墙、柱面装饰与隔断、幕墙工程（政法委操作间） | [6 empty] | 780.16
本页小计 | [8 empty] | 2927.59
注：为计取规费等的使用，可在表中增设其中：“定额人工费”。
表—08
分部分项工程和单价措施项目清单与计价表
工程名称：装修工程-四层 |  |  |  | 标段： |  |  |  | 第 95 页 共 107 页
序号 | 项目编码 | 项目名称 | 项目特征描述 |  | 计量单位 | 工程量 | 金额（元）
[7 empty] | 综合单价 |  | 综合合价 | 其中
暂估价
336 | 011201001041 | 墙面一般抹灰（普通砌块墙体） | 1.墙体类型:内墙 2.底层厚度、砂浆配合比:15mm厚M15水泥砂浆 3.界面剂一遍 4.符合设计及规范要求 5.其他:未尽事项详见图纸、招标文件、工程量清单计价说明、国家相关规范等 |  | m2 | 37.58 | 20.76 |  | 780.16
|  | 天棚工程（政法委操作间） | [6 empty] | 1677.88
337 | 011302001063 | 硅钙板板吊顶（C01 平面） | 1.面层材料品种、规格:双层6mm硅钙板 2.龙骨材料种类、规格、中距:直卡式轻钢主龙骨38*20*1.2，中距≤1200；C型轻钢次龙骨(横撑龙骨)，规格50*19*0.6，中距≤400；横撑龙骨中间距:≤1200 3.吊顶形式、吊杆规格、高度:平面吊顶，φ8镀锌通丝吊杆，双向中距≤1200 4.符合设计及规范要求 5.其他:未尽事项详见图纸、招标文件、工程量清单计价说明、国家相关规范等 |  | m2 | 17.05 | 85.22 |  | 1453
338 | 010810003030 | 窗帘盒（幕墙处） | 1.窗帘盒材料、规格:18mm不燃木矿板+18mm玻镁板 2.窗帘轨道：单轨道 3.符合设计及规范要求 4.其他:未尽事项详见图纸、招标文件、工程量清单计价说明、国家相关规范等 |  | m | 3.4 | 66.14 |  | 224.88
|  | 油漆、涂料、裱糊工程（政法委操作间） | [6 empty] | 1894.01
本页小计 | [8 empty] | 2458.04
注：为计取规费等的使用，可在表中增设其中：“定额人工费”。
表—08
分部分项工程和单价措施项目清单与计价表
工程名称：装修工程-四层 |  |  |  | 标段： |  |  |  | 第 96 页 共 107 页
序号 | 项目编码 | 项目名称 | 项目特征描述 |  | 计量单位 | 工程量 | 金额（元）
[7 empty] | 综合单价 |  | 综合合价 | 其中
暂估价
339 | 011406001070 | 抹灰面油漆（C01 天棚无机涂料） | 1.油漆品种、刷漆遍数：无机涂料一底两面 2.腻子:刮N型腻子一遍 3.部位:封闭室内空间除地下室、卫生间、厨房、清洁间 4.符合设计及规范要求 5.其他:未尽事项详见图纸、招标文件、工程量清单计价说明、国家相关规范等 |  | m2 | 17.05 | 31.81 |  | 542.36
340 | 011406003027 | 满刮腻子（N05 Y型内墙腻子） | 1.腻子：刮Y型内墙腻子二遍，下翻墙面50mm,打磨平整 2.界面剂一遍 3.部位:封闭无防水室内空间 4.符合设计及规范要求 5.其他:未尽事项详见图纸、招标文件、工程量清单计价说明、国家相关规范等 |  | m2 | 37.59 | 15.82 |  | 594.67
341 | 011406001071 | 抹灰面油漆（N05 内墙无机涂料） | 1.油漆品种、刷漆遍数:无机涂料一底两面 2.部位:封闭室内空间、机房、重要资料室、档案室、大于400㎡的观众厅、会议室采用 3.符合设计及规范要求 4.其他:未尽事项详见图纸、招标文件、工程量清单计价说明、国家相关规范等 |  | m2 | 38.27 | 19.78 |  | 756.98
|  | 后勤保障中心 | [6 empty] | 10252.66
|  | 楼地面装饰工程（后勤保障中心） | [6 empty] | 4031.46
342 | 011101006044 | 平面砂浆找平层（L06） | 1.找平层厚度、砂浆配合比:保护层:30mm厚M15地面砂浆找平层 2.界面剂一遍 3.符合设计及规范要求 4.其他:未尽事项详见图纸、招标文件、工程量清单计价说明、国家相关规范等 |  | m2 | 23.62 | 25.81 |  | 609.63
本页小计 | [8 empty] | 2503.64
注：为计取规费等的使用，可在表中增设其中：“定额人工费”。
表—08
分部分项工程和单价措施项目清单与计价表
工程名称：装修工程-四层 |  |  |  | 标段： |  |  |  | 第 97 页 共 107 页
序号 | 项目编码 | 项目名称 | 项目特征描述 |  | 计量单位 | 工程量 | 金额（元）
[7 empty] | 综合单价 |  | 综合合价 | 其中
暂估价
343 | 011102003049 | 块料楼地面（L06 800*800*10仿石砖) | 1.面层材料品种、规格、颜色:800*800*10仿石砖 2.结合层:水泥砂浆黏贴层 3.界面剂一遍 4.符合设计及规范要求 5.其他:未尽事项详见图纸、招标文件、工程量清单计价说明、国家相关规范等 |  | m2 | 23.62 | 134.52 |  | 3177.36
344 | 011105006044 | 金属踢脚线（T06) | 1.踢脚线材料品种、规格、颜色:1mm厚灰色、古铜色不锈钢踢脚线 2.踢脚线高度：50mm 3.符合设计及规范要求 4.其他:未尽事项详见图纸、招标文件、工程量清单计价说明、国家相关规范等 |  | m2 | 1.09 | 224.28 |  | 244.47
|  | 墙、柱面装饰与隔断、幕墙工程（后勤保障中心） | [6 empty] | 1153.63
345 | 011201001042 | 墙面一般抹灰（普通砌块墙体） | 1.墙体类型:内墙 2.底层厚度、砂浆配合比:10mm厚M15水泥砂浆 3.界面剂一遍 4.符合设计及规范要求 5.其他:未尽事项详见图纸、招标文件、工程量清单计价说明、国家相关规范等 |  | m2 | 55.57 | 20.76 |  | 1153.63
|  | 天棚工程（后勤保障中心） | [6 empty] | 3089.28
346 | 011302001064 | 铝扣板吊顶（C03 600*600铝扣板） | 1.吊顶面层材料、规格:MT-05 600*600铝扣板 2.龙骨材料种类、规格、中距:UC型轻钢主龙骨,规格:38*12*1.5中距:≤1200 3.吊顶形式、吊杆规格、高度:平面吊顶，φ8镀锌通丝吊杆，双向中距≤1200 4.符合设计及规范要求 5.其他:未尽事项详见图纸、招标文件、工程量清单计价说明、国家相关规范等 |  | m2 | 23.02 | 134.2 |  | 3089.28
本页小计 | [8 empty] | 7664.74
注：为计取规费等的使用，可在表中增设其中：“定额人工费”。
表—08
分部分项工程和单价措施项目清单与计价表
工程名称：装修工程-四层 |  |  |  | 标段： |  |  |  | 第 98 页 共 107 页
序号 | 项目编码 | 项目名称 | 项目特征描述 |  | 计量单位 | 工程量 | 金额（元）
[7 empty] | 综合单价 |  | 综合合价 | 其中
暂估价
|  | 油漆、涂料、裱糊工程（后勤保障中心） | [6 empty] | 1978.29
347 | 011406003028 | 满刮腻子（N05 Y型内墙腻子） | 1.腻子：刮Y型内墙腻子二遍，下翻墙面50mm,打磨平整 2.界面剂一遍 3.部位:封闭无防水室内空间 4.符合设计及规范要求 5.其他:未尽事项详见图纸、招标文件、工程量清单计价说明、国家相关规范等 |  | m2 | 55.57 | 15.82 |  | 879.12
348 | 011406001072 | 抹灰面油漆（N05 内墙无机涂料） | 1.油漆品种、刷漆遍数:无机涂料一底两面 2.部位:封闭室内空间、机房、重要资料室、档案室、大于400㎡的观众厅、会议室采用 3.符合设计及规范要求 4.其他:未尽事项详见图纸、招标文件、工程量清单计价说明、国家相关规范等 |  | m2 | 55.57 | 19.78 |  | 1099.17
|  | 政法委其他房间 | [6 empty] | 260909.03
|  | 楼地面装饰工程（政法委其他房间) | [6 empty] | 96715.44
349 | 011101006045 | 平面砂浆找平层（L06） | 1.找平层厚度、砂浆配合比:保护层:30mm厚M15地面砂浆找平层 2.界面剂一遍 3.符合设计及规范要求 4.其他:未尽事项详见图纸、招标文件、工程量清单计价说明、国家相关规范等 |  | m2 | 475.38 | 25.81 |  | 12269.56
350 | 011102003050 | 块料楼地面（L06 600*600*10仿石砖) | 1.面层材料品种、规格、颜色:600*600*10仿石砖 2.结合层:水泥砂浆黏贴层 3.界面剂一遍 4.符合设计及规范要求 5.其他:未尽事项详见图纸、招标文件、工程量清单计价说明、国家相关规范等 |  | m2 | 141.77 | 125.65 |  | 17813.4
本页小计 | [8 empty] | 32061.25
注：为计取规费等的使用，可在表中增设其中：“定额人工费”。
表—08
分部分项工程和单价措施项目清单与计价表
工程名称：装修工程-四层 |  |  |  | 标段： |  |  |  | 第 99 页 共 107 页
序号 | 项目编码 | 项目名称 | 项目特征描述 |  | 计量单位 | 工程量 | 金额（元）
[7 empty] | 综合单价 |  | 综合合价 | 其中
暂估价
351 | 011102003051 | 块料楼地面（L06 800*800*10仿石砖) | 1.面层材料品种、规格、颜色:800*800*10仿石砖 2.结合层:水泥砂浆黏贴层 3.界面剂一遍 4.符合设计及规范要求 5.其他:未尽事项详见图纸、招标文件、工程量清单计价说明、国家相关规范等 |  | m2 | 349.57 | 134.52 |  | 47024.16
352 | 011101006046 | 平面砂浆找平层（L07a） | 1.找平层厚度、砂浆配合比:保护层:20mm厚M15地面砂浆向地漏口找坡,坡度2% 2.40mm厚C20砼(骨料粒径15~20mm),配Φ4@100单层双向钢筋网片,原浆收光,坡度>2% 3.200~250mm厚陶粒回填LC10陶粒砼填充 4.找坡层厚度、砂浆配合比:最薄不小于15mm厚M15地面砂浆向地漏口找坡层,坡度>2% 5.界面剂一遍 6.符合设计及规范要求 7.其他:未尽事项详见图纸、招标文件、工程量清单计价说明、国家相关规范等 |  | m2 | 35.57 | 193.46 |  | 6881.37
353 | 011102003052 | 块料楼地面（L07a 600*600*10防滑砖) | 1.面层材料品种、规格、颜色:600*600*10防滑砖 2.结合层:水泥砂浆黏贴层 3.界面剂一遍 4.符合设计及规范要求 5.其他:未尽事项详见图纸、招标文件、工程量清单计价说明、国家相关规范等 |  | m2 | 35.57 | 91.43 |  | 3252.17
354 | 011105006045 | 金属踢脚线（T06) | 1.踢脚线材料品种、规格、颜色:1mm厚灰色、古铜色不锈钢踢脚线 2.踢脚线高度：50mm 3.符合设计及规范要求 4.其他:未尽事项详见图纸、招标文件、工程量清单计价说明、国家相关规范等 |  | m2 | 18.48 | 224.28 |  | 4144.69
本页小计 | [8 empty] | 61302.39
注：为计取规费等的使用，可在表中增设其中：“定额人工费”。
表—08
分部分项工程和单价措施项目清单与计价表
工程名称：装修工程-四层 |  |  |  | 标段： |  |  |  | 第 100 页 共 107 页
序号 | 项目编码 | 项目名称 | 项目特征描述 |  | 计量单位 | 工程量 | 金额（元）
[7 empty] | 综合单价 |  | 综合合价 | 其中
暂估价
355 | 011210002003 | 花池 | 1.材料品种、规格、颜色:100mm高不锈钢 2.花池高度：100mm 3.泥土覆盖 4.符合设计及规范要求 5.其他:未尽事项详见图纸、招标文件、工程量清单计价说明、国家相关规范等 |  | m2 | 12.45 | 428.12 |  | 5330.09
|  | 墙、柱面装饰与隔断、幕墙工程（政法委其他房间) | [6 empty] | 62151.47
356 | 011210003011 | 玻璃隔断 | 1.隔板材料品种、规格、颜色:内置百叶成品玻璃隔断 2.玻璃品种、规格、颜色:双玻内含25mm百叶，双面8mm钢化玻璃 3.符合设计及规范要求 4.其他:未尽事项详见图纸、招标文件、工程量清单计价说明、国家相关规范等 |  | m2 | 1.95 | 526.03 |  | 1025.76
357 | 011210006008 | 成品卫生间隔断 | 1.成品卫生间隔断（包含隔断门及小五金件） 2.符合设计及规范要求 3.其他:未尽事项详见图纸、招标文件、工程量清单计价说明、国家相关规范等 |  | m2 | 31.75 | 249.07 |  | 7907.97
358 | 011201001043 | 墙面一般抹灰（普通砌块墙体） | 1.墙体类型:内墙 2.底层厚度、砂浆配合比:15mm厚M15水泥砂浆 3.界面剂一遍 4.符合设计及规范要求 5.其他:未尽事项详见图纸、招标文件、工程量清单计价说明、国家相关规范等 |  | m2 | 792.17 | 20.76 |  | 16445.45
本页小计 | [8 empty] | 30709.27
注：为计取规费等的使用，可在表中增设其中：“定额人工费”。
表—08
分部分项工程和单价措施项目清单与计价表
工程名称：装修工程-四层 |  |  |  | 标段： |  |  |  | 第 101 页 共 107 页
序号 | 项目编码 | 项目名称 | 项目特征描述 |  | 计量单位 | 工程量 | 金额（元）
[7 empty] | 综合单价 |  | 综合合价 | 其中
暂估价
359 | 011207001057 | 墙面装饰板（N01 OS01木纹装饰板） | 1.面层材料品种、规格、颜色:OS01木纹装饰板 2.基层材料品种、规格、颜色：9mm阻燃夹板 3.龙骨材料种类、规格、中距:U型轻钢龙骨50*19*0.6,间距300,M8膨胀螺栓，固定U型固定夹,固定夹间距600 4.不锈钢螺栓、配套槽铝、自攻螺钉等综合考虑 5.符合设计及规范要求 6.其他:未尽事项详见图纸、招标文件、工程量清单计价说明、国家相关规范等 |  | m2 | 20.79 | 177.48 |  | 3689.81
360 | 011207001058 | 墙面装饰板（N01 OS03成品饰面板） | 1.面层材料品种、规格、颜色:OS03成品饰面板 2.基层材料品种、规格、颜色：9mm阻燃夹板 3.龙骨材料种类、规格、中距:U型轻钢龙骨50*19*0.6,间距300,M8膨胀螺栓，固定U型固定夹,固定夹间距600 4.不锈钢螺栓、配套槽铝、自攻螺钉等综合考虑 5.符合设计及规范要求 6.其他:未尽事项详见图纸、招标文件、工程量清单计价说明、国家相关规范等 |  | m2 | 59.24 | 177.48 |  | 10513.92
361 | 011204003007 | 块料墙面（N06 300*600*10米黄色仿石砖） | 1.面层材料品种、规格、颜色:300*600*10米黄色仿石砖 2.结合层厚度、砂浆配合比:8mm瓷砖胶(齿纹十字交叉,双面上胶) 3.墙砖上墙铺贴,塑料十字卡或瓷砖找平器控制缝宽及表面平整度,留缝1.5mm。填缝剂处理(墙砖同色系),严禁用水泥膏擦缝 4.符合设计及规范要求 5.其他:未尽事项详见图纸、招标文件、工程量清单计价说明、国家相关规范等 |  | m2 | 143.9 | 120.02 |  | 17270.88
本页小计 | [8 empty] | 31474.61
注：为计取规费等的使用，可在表中增设其中：“定额人工费”。
表—08
分部分项工程和单价措施项目清单与计价表
工程名称：装修工程-四层 |  |  |  | 标段： |  |  |  | 第 102 页 共 107 页
序号 | 项目编码 | 项目名称 | 项目特征描述 |  | 计量单位 | 工程量 | 金额（元）
[7 empty] | 综合单价 |  | 综合合价 | 其中
暂估价
362 | 011207001059 | 墙面装饰板（N01 MT01 不锈钢） | 1.面层材料品种、规格、颜色:MT01 不锈钢 2.基层材料品种、规格、颜色：9mm阻燃夹板 2.龙骨材料种类、规格、中距:U型轻钢龙骨50*19*0.6,间距300,M8膨胀螺栓，固定U型固定夹,固定夹间距600 3.不锈钢螺栓、配套槽铝、自攻螺钉等综合考虑 |  | m2 | 20.17 | 201.57 |  | 4065.67
363 | 011207001060 | 墙面装饰板（N01 MT04 不锈钢） | 1.面层材料品种、规格、颜色:MT04 不锈钢 2.基层材料品种、规格、颜色：9mm阻燃夹板 3.龙骨材料种类、规格、中距:U型轻钢龙骨50*19*0.6,间距300,M8膨胀螺栓，固定U型固定夹,固定夹间距600 4.不锈钢螺栓、配套槽铝、自攻螺钉等综合考虑 5.符合设计及规范要求 6.其他:未尽事项详见图纸、招标文件、工程量清单计价说明、国家相关规范等 |  | m2 | 1.5 | 201.57 |  | 302.36
364 | 011502001020 | 金属装饰线 | 1.线条材料品种、颜色:MT-01 不锈钢装饰线 2.线条规格：3mm宽 3.符合设计及规范要求 4.其他:未尽事项详见图纸、招标文件、工程量清单计价说明、国家相关规范等 |  | m | 118.2 | 6.37 |  | 752.93
365 | 011502001021 | 金属装饰线 | 1.线条材料品种、颜色:MT-01 不锈钢装饰线 2.线条规格：20mm宽 3.位置：墙面与吊顶相接处 4.符合设计及规范要求 5.其他:未尽事项详见图纸、招标文件、工程量清单计价说明、国家相关规范等 |  | m | 9.1 | 19.42 |  | 176.72
|  | 天棚工程（政法委其他房间) | [6 empty] | 46537.85
本页小计 | [8 empty] | 5297.68
注：为计取规费等的使用，可在表中增设其中：“定额人工费”。
表—08
分部分项工程和单价措施项目清单与计价表
工程名称：装修工程-四层 |  |  |  | 标段： |  |  |  | 第 103 页 共 107 页
序号 | 项目编码 | 项目名称 | 项目特征描述 |  | 计量单位 | 工程量 | 金额（元）
[7 empty] | 综合单价 |  | 综合合价 | 其中
暂估价
366 | 011302001065 | 硅钙板板吊顶（C01 平面） | 1.面层材料品种、规格:双层6mm硅钙板 2.龙骨材料种类、规格、中距:直卡式轻钢主龙骨38*20*1.2，中距≤1200；C型轻钢次龙骨(横撑龙骨)，规格50*19*0.6，中距≤400；横撑龙骨中间距:≤1200 3.吊顶形式、吊杆规格、高度:平面吊顶，φ8镀锌通丝吊杆，双向中距≤1200 4.符合设计及规范要求 5.其他:未尽事项详见图纸、招标文件、工程量清单计价说明、国家相关规范等 |  | m2 | 530.16 | 85.22 |  | 45180.24
367 | 011304002035 | 检修口、风口开孔 | 1.检修口、风口规格:综合考虑 2.符合设计及规范要求 3.其他:未尽事项详见图纸、招标文件、工程量清单计价说明、国家相关规范等 |  | 个 | 18 | 13.31 |  | 239.58
368 | 010810003031 | 窗帘盒（幕墙处） | 1.窗帘盒材料、规格:18mm不燃木矿板+18mm玻镁板 2.窗帘轨道：单轨道 3.符合设计及规范要求 4.其他:未尽事项详见图纸、招标文件、工程量清单计价说明、国家相关规范等 |  | m | 6.6 | 66.14 |  | 436.52
369 | 010810003032 | 灯槽 | 1.窗帘盒材料、规格:双层6mm硅钙板 2.灯槽尺寸：100*200 3.符合设计及规范要求 4.其他:未尽事项详见图纸、招标文件、工程量清单计价说明、国家相关规范等 |  | m | 24.09 | 28.29 |  | 681.51
|  | 油漆、涂料、裱糊工程（政法委其他房间) | [6 empty] | 55504.27
本页小计 | [8 empty] | 46537.85
注：为计取规费等的使用，可在表中增设其中：“定额人工费”。
表—08
分部分项工程和单价措施项目清单与计价表
工程名称：装修工程-四层 |  |  |  | 标段： |  |  |  | 第 104 页 共 107 页
序号 | 项目编码 | 项目名称 | 项目特征描述 |  | 计量单位 | 工程量 | 金额（元）
[7 empty] | 综合单价 |  | 综合合价 | 其中
暂估价
370 | 011406003029 | 满刮腻子（N05 Y型内墙腻子） | 1.腻子：刮Y型内墙腻子二遍，下翻墙面50mm,打磨平整 2.界面剂一遍 3.部位:封闭无防水室内空间 4.符合设计及规范要求 5.其他:未尽事项详见图纸、招标文件、工程量清单计价说明、国家相关规范等 |  | m2 | 1085.39 | 15.82 |  | 17170.87
371 | 011406001073 | 抹灰面油漆（N05 内墙无机涂料） | 1.油漆品种、刷漆遍数:无机涂料一底两面 2.部位:封闭室内空间、机房、重要资料室、档案室、大于400㎡的观众厅、会议室采用 3.符合设计及规范要求 4.其他:未尽事项详见图纸、招标文件、工程量清单计价说明、国家相关规范等 |  | m2 | 1085.39 | 19.78 |  | 21469.01
372 | 011406001074 | 抹灰面油漆（C01 天棚无机涂料） | 1.油漆品种、刷漆遍数：无机涂料一底两面 2.腻子:刮N型腻子一遍 3.部位:封闭室内空间除地下室、卫生间、厨房、清洁间 4.符合设计及规范要求 5.其他:未尽事项详见图纸、招标文件、工程量清单计价说明、国家相关规范等 |  | m2 | 494.59 | 31.81 |  | 15732.91
373 | 011406001075 | 抹灰面油漆（C01 天棚防水型无机涂料） | 1.油漆品种、刷漆遍数：防水型无机涂料一底两面 2.腻子:刮N型腻子一遍 3.部位:地下室、卫生间、厨房、清洁间、全封闭户外空间 4.符合设计及规范要求 5.其他:未尽事项详见图纸、招标文件、工程量清单计价说明、国家相关规范等 |  | m2 | 35.57 | 31.81 |  | 1131.48
|  | 其他装饰工程2 | [6 empty] | 14626.12
本页小计 | [8 empty] | 55504.27
注：为计取规费等的使用，可在表中增设其中：“定额人工费”。
表—08
分部分项工程和单价措施项目清单与计价表
工程名称：装修工程-四层 |  |  |  | 标段： |  |  |  | 第 105 页 共 107 页
序号 | 项目编码 | 项目名称 | 项目特征描述 |  | 计量单位 | 工程量 | 金额（元）
[7 empty] | 综合单价 |  | 综合合价 | 其中
暂估价
374 | 011505001002 | 洗漱台 | 1.服务台尺寸：850mm高，600mm宽 2.台面面层材料品种、规格、颜色:ST01 爵士白石材 3.面层材料品种、规格、颜色:OS01 木饰面 4.柜体品种、规格、颜色:OS05 抗倍特板 5.龙骨材料种类、规格、中距:C50轻钢龙骨 6.不锈钢螺栓、配套槽铝、自攻螺钉等综合考虑 7.符合设计及规范要求 8.其他:未尽事项详见图纸、招标文件、工程量清单计价说明、国家相关规范等 |  | m2 | 6.92 | 829.05 |  | 5737.03
375 | 011501007001 | 茶水间地柜 | 1.柜体尺寸：800mm高，600mm宽 2.台面面层材料品种、规格、颜色:ST01 爵士白石材 3.面层材料品种、规格、颜色:OS01 木饰面 4.柜体品种、规格、颜色:OS05 抗倍特板 5.配套五金等综合考虑 6.符合设计及规范要求 7.其他:未尽事项详见图纸、招标文件、工程量清单计价说明、国家相关规范等 |  | m | 3.4 | 1277.97 |  | 4345.1
376 | 011501007002 | 茶水间吊柜 | 1.柜体尺寸：800mm高，300mm宽 2.面层材料品种、规格、颜色:OS01 木饰面 3.柜体品种、规格、颜色:OS05 抗倍特板 4.配套五金等综合考虑 5.符合设计及规范要求 6.其他:未尽事项详见图纸、招标文件、工程量清单计价说明、国家相关规范等 |  | m | 3.4 | 738.76 |  | 2511.78
本页小计 | [8 empty] | 12593.91
注：为计取规费等的使用，可在表中增设其中：“定额人工费”。
表—08
分部分项工程和单价措施项目清单与计价表
工程名称：装修工程-四层 |  |  |  | 标段： |  |  |  | 第 106 页 共 107 页
序号 | 项目编码 | 项目名称 | 项目特征描述 |  | 计量单位 | 工程量 | 金额（元）
[7 empty] | 综合单价 |  | 综合合价 | 其中
暂估价
377 | 011505010002 | 镜面玻璃 | 1.镜面玻璃品种、规格:普通玻璃镜 2.基层材料种类:安装在陶瓷石材面 3.符合设计及规范要求 4.其他:未尽事项详见图纸、招标文件、工程量清单计价说明、国家相关规范等 |  | m2 | 9.02 | 225.3 |  | 2032.21
|  | 措施项目 | [6 empty] | 125735.74
378 | 粤011701012008 | 活动脚手架 | 1.搭设部位:墙柱面活动脚手架 2.符合设计及规范要求 3.其他:未尽事项详见图纸、招标文件、工程量清单计价说明、国家相关规范等 |  | m2 | 4389.83 | 2.33 |  | 10228.3
379 | 粤011701012009 | 活动脚手架 | 1.搭设部位:天棚活动脚手架 2.符合设计及规范要求 3.其他:未尽事项详见图纸、招标文件、工程量清单计价说明、国家相关规范等 |  | m2 | 3655.23 | 5.59 |  | 20432.74
380 | 011702009003 | 圈、过梁 | 1.梁宽度:综合考虑 2.支模高度综合考虑 3.形状、截面尺寸综合考虑 4.符合设计及规范要求 5.其他:未尽事项详见图纸、招标文件、工程量清单计价说明、国家相关规范等 |  | m2 | 11.52 | 54.41 |  | 626.8
381 | 011702003002 | 构造柱 | 1.模板类型:构造柱模板 2.支模高度:综合考虑 3.形状、截面尺寸综合考虑 4.符合设计及规范要求 5.其他:未尽事项详见图纸、招标文件、工程量清单计价说明、国家相关规范等 |  | m2 | 157.87 | 106.12 |  | 16753.16
本页小计 | [8 empty] | 50073.21
注：为计取规费等的使用，可在表中增设其中：“定额人工费”。
表—08
分部分项工程和单价措施项目清单与计价表
工程名称：装修工程-四层 |  |  |  | 标段： |  |  |  | 第 107 页 共 107 页
序号 | 项目编码 | 项目名称 | 项目特征描述 |  | 计量单位 | 工程量 | 金额（元）
[7 empty] | 综合单价 |  | 综合合价 | 其中
暂估价
382 | 011702001001 | 设备基础模板 | 1.基础类型:空调外机设备基础 2.支模高度综合考虑 3.形状、截面尺寸综合考虑 4.符合设计及规范要求 5.其他:未尽事项详见图纸、招标文件、工程量清单计价说明、国家相关规范等 |  | m2 | 37.48 | 61.61 |  | 2309.14
383 | 粤011703002003 | 单独装饰装修工程垂直运输（四层） | 1.建筑物建筑类型及结构形式:框架结构 2.建筑物檐口高度、层数:20m以内 3.符合设计及规范要求 4.其他:未尽事项详见图纸、招标文件、工程量清单计价说明、国家相关规范等 |  | 项 | 1 | 72705.1 |  | 72705.1
384 | 011707006001 | 成品保护工程（四层） | 1.拆除工程后的地面保护、电梯厅内装饰保护 2.符合设计及规范要求 3.其他:未尽事项详见图纸、招标文件、工程量清单计价说明、国家相关规范等 |  | 项 | 1 | 2680.5 |  | 2680.5
本页小计 | [8 empty] | 77694.74
合 计 | [8 empty] | 2448439.98
注：为计取规费等的使用，可在表中增设其中：“定额人工费”。
表—08

## 表-11 总价措施项目清单与计价表
总价措施项目清单与计价表
工程名称：装修工程-四层 | [5 empty] | 标段： |  | 第 1 页 共 1 页
序号 | 项目编码 | 项目名称 | 计算基础 | 费率 (%) | 金额 (元) |  | 调整 费率(%) |  | 调整后 金额(元) | 备注
1 | LSSGCSF00004 | 绿色施工安全防护措施费 | 分部分项人工费+分部分项机具费 | 13 | 85328.14 |  |  |  |  | 以分部分项的人工费与施工机具费之和为计算基础，费率13%
2 | WMGDZJF00004 | 文明工地增加费 | 分部分项人工费+分部分项机具费 | 0 | [5 empty] | 以分部分项的人工费与施工机具费之和为计算基础，市级文明工地为0.6%；省级文明工地为1.2%
3 | 011707002004 | 夜间施工增加费 |  | 20 | [5 empty] | 以夜间施工项目人工费的20%计算
4 | GGCSF0000004 | 赶工措施费 | 分部分项人工费+分部分项机具费 | 0 | [5 empty] | 赶工措施费=（1-δ）*分部分项的（人工费+施工机具费）*0.3 （0.8≤δ＜1 式中：δ=合同工期/定额工期）
5 | QTFY00000004 | 其他费用 | [7 empty] | 按经批准的专项施工组织方案计算
合 计 |  |  |  |  | 85328.14
编制人（造价人员）： | [5 empty] | 复核人（造价工程师）：
表-11

## 表-12 其他项目清单与计价汇总表
其他项目清单与计价汇总表
工程名称：装修工程-四层 |  |  | 标段： |  | 第 1 页 共 1 页
序号 | 项目名称 | 金额（元） |  | 结算金额（元） |  | 备注
1 | 暂列金额 | 232270.42 |  |  |  | 明细详见表-12-1
2 | 暂估价
2.1 | 材料暂估价 | — |  |  |  | 明细详见表-12-2
2.2 | 专业工程暂估价 |  |  |  |  | 明细详见表-12-3
3 | 计日工 |  |  |  |  | 明细详见表-12-4
4 | 总承包服务费 |  |  |  |  | 明细详见表-12-5
5 | 预算包干费 | 45945.92
6 | 工程优质费
7 | 概算幅度差
8 | 现场签证费用
9 | 索赔费用
10 | 其他费用
| 合 计 | 278216.34 |  |  |  | —
注：材料（工程设备）暂估单价进入清单项目综合单价，此处不汇总。
表—12

## 表-12-1 暂列金额表
暂列金额明细表
工程名称：装修工程-四层 |  |  | 标段： |  | 第 1 页 共 1 页
序号 | 名称 | 计量单位 |  | 暂定金额（元） |  | 备注
1 | 暂列金 |  |  | 232270.42
合 计 |  |  |  | 232270.42 |  | —
注：此表由招标人填写，如不能详列，也可只列暂列金额总额，投标人应将上述暂列金额计入投标总价中。
表—12—1

## 表-12-3 专业工程暂估价及结算价表
专业工程暂估价及结算价表
工程名称：装修工程-四层 |  |  |  | 标段： |  | 第 1 页 共 1 页
序号 | 工程名称 | 工程内容 | 暂估金额 （元） |  | 结算金额 (元) |  | 差额 ±(元) | 备注
1
合 计 |  |  | 0.00 |  |  |  |  | —
注：此表“暂估金额”由招标人填写，投标人应将“暂估金额”计入投标总价中。结算时按合同约定结算金额填写。
表—12—3

## 表-13 规费、税金项目清单与计价表
规费、税金项目清单与计价表
工程名称：装修工程-四层 |  |  | 标段： |  |  | 第 1 页 共 1 页
序号 | 项目名称 | 计算基础 |  | 计算基数 | 计算费率 (%) |  | 金额(元)
1 | 增值税销项税额 | 分部分项合计+措施合计+其他项目 |  | 2811984.46 | 9 |  | 253078.6
合 计 | [6 empty] | 253078.6
编制人（造价人员）： |  |  | 复核人（造价工程师）：
表—13

## 5.1-1单位工程人材机汇总表
单位工程人材机汇总表
工程名称：装修工程-四层 | [5 empty] | 第 1 页 共 6 页
序号 | 编码 | 名称及规格 | 单位 | 数量 | 单价 （元） |  | 合价 （元）
1 | 14410060 | 903胶 | kg | 29.988 | 8.36 |  | 250.7
2 | 09050250@1 | MT-01 不锈钢板金属饰面方型 | m2 | 2.222 | 143 |  | 317.75
3 | 12030050@2 | MT-01不锈钢装饰线 20mm宽20×0.8 | m | 9.282 | 15.06 |  | 139.79
4 | 12030050@6 | MT-01不锈钢装饰线 20mm宽20×0.8 | m | 8.2824 | 15.06 |  | 124.73
5 | 12030050@7 | MT-01不锈钢装饰线 20mm宽20×0.8 | m | 5.508 | 15.06 |  | 82.95
6 | 12030050@3 | MT-01不锈钢装饰线 3mm宽3×0.8 | m | 364.599 | 2.26 |  | 823.99
7 | 12030050@5 | MT-01不锈钢装饰线 3mm宽3×0.8 | m | 147.288 | 2.26 |  | 332.87
8 | 05050130@9 | OS-01 成品木饰面板 | m2 | 45.381 | 85 |  | 3857.39
9 | 09010020@3 | 埃特板12 | m2 | 4120.851 | 25 |  | 103021.28
10 | 99450660 | 安拆费 | 元 | 2598.2858 | 1 |  | 2598.29
11 | 34090010 | 白棉纱 | kg | 56.075 | 8.41 |  | 471.59
12 | 02090251@1 | 白色不燃透光软膜 | m2 | 13.65 | 118 |  | 1610.7
13 | 04010045 | 白色硅酸盐水泥32.5 | t | 0.3346 | 564.3 |  | 188.81
14 | 03033161 | 闭门器 | 副 | 37.37 | 100 |  | 3737
15 | 01130001 | 扁钢综合 | t | 0.0037 | 3608.48 |  | 13.35
16 | 14410120@3 | 玻璃胶 | L | 1.7485 | 33.47 |  | 58.52
17 | 14410120 | 玻璃胶 | L | 17.2605 | 33.47 |  | 577.71
18 | 06550040@1 | 玻璃镜6 | m2 | 10.6436 | 43.04 |  | 458.1
19 | 05050110@3 | 玻镁板18mm | m2 | 44.968 | 59.53 |  | 2676.95
20 | 05050110@2 | 不燃木矿板18mm | m2 | 44.968 | 85.61 |  | 3849.71
21 | 03033003 | 不锈钢合页100mm | 个 | 145.7591 | 6.97 |  | 1015.94
22 | 12030060 | 不锈钢装饰直线50×0.8 | m | 17.1156 | 37.68 |  | 644.92
23 | CLFTZ | 材料费调整 | 元 | -0.0196 | 1 |  | -0.02
24 | 33310100@12 | 茶水间地柜下柜550×900 | m | 3.4 | 1019.57 |  | 3466.54
25 | 33310090@3 | 茶水间吊柜上柜400×700 | m | 3.4 | 690.27 |  | 2346.92
26 | 99450680 | 柴油(机械用)0# | kg | 21.2437 | 5.77 |  | 122.58
27 | 05050160@3 | 成品饰面板 | m2 | 688.443 | 85 |  | 58517.66
28 | 09050140@1 | 冲孔铝板 | m2 | 122.8605 | 203.54 |  | 25007.03
29 | 14430010 | 穿孔纸带 | m | 2130.1987 | 0.33 |  | 702.97
30 | 07290030@3 | 地毯7mm | m2 | 245.6265 | 87.13 |  | 21401.44
31 | 12010001@1 | 地毯木条 | m | 255.8492 | 1.33 |  | 340.28
32 | 07290020@1 | 地毯烫带 | m | 153.5049 | 1.12 |  | 171.93
单位工程人材机汇总表
工程名称：装修工程-四层 | [5 empty] | 第 2 页 共 6 页
序号 | 编码 | 名称及规格 | 单位 | 数量 | 单价 （元） |  | 合价 （元）
33 | 03135001 | 低碳钢焊条综合 | kg | 66.6274 | 4.2 |  | 279.84
34 | 99450700@8 | 电(机械用) | kw·h | 426.415 | 0.81 |  | 345.4
35 | 99450700 | 电(机械用) | kW·h | 6459.1878 | 0.81 |  | 5231.94
36 | 99450700@3 | 电(机械用) | kW·h | 63.024 | 0.81 |  | 51.05
37 | 99450700@6 | 电(机械用) | kW·h | 1098.207 | 0.81 |  | 889.55
38 | 01490020 | 电化角铝25.4×2 | m | 69.0276 | 7.3 |  | 503.9
39 | 01030017@1 | 镀锌低碳钢丝φ4.0 | kg | 8.6916 | 5.43 |  | 47.2
40 | 01030017 | 镀锌低碳钢丝φ4.0 | kg | 7.435 | 5.43 |  | 40.37
41 | 01030031 | 镀锌低碳钢丝φ0.7~1.2 | kg | 7.1866 | 5.43 |  | 39.02
42 | 01030035 | 镀锌低碳钢丝φ1.2~2.5 | kg | 0.315 | 5.43 |  | 1.71
43 | 33010540@1 | 镀锌方通40*20*3 | t | 0.8874 | 3950.85 |  | 3505.98
44 | 33010030 | 镀锌钢板横梁 | 根 | 1653.976 | 3.84 |  | 6351.27
45 | 03210090@4 | 镀锌钢丝网DHW0.9mm*12.7mm*12.7mm | m2 | 81.741 | 5.9 |  | 482.27
46 | 03011450 | 镀锌六角螺栓 | 十套 | 641.2281 | 0.49 |  | 314.2
47 | 10010070 | 镀锌轻钢龙骨75×40 | m | 3356.5128 | 4.96 |  | 16648.3
48 | 10010080 | 镀锌轻钢龙骨75×50 | m | 1790.1628 | 5.85 |  | 10472.45
49 | 03213121 | 镀锌铁件 | kg | 21.8224 | 3.58 |  | 78.12
50 | 17090020 | 方钢管25×25×2.5 | kg | 22.6653 | 3.95 |  | 89.53
51 | 14010001 | 防腐油 | kg | 130.4701 | 30.09 |  | 3925.85
52 | 07050030@7 | 防滑砖600×600*10 | m2 | 63.6526 | 39.9 |  | 2539.74
53 | 07250010@2 | 防静电活动地板600*600*10含支架、横梁 | m2 | 214.935 | 199 |  | 42772.07
54 | 05050120@1 | 防水胶合板模板用 18mm | m2 | 5.622 | 31.72 |  | 178.33
55 | 05050120 | 防水胶合板模板用 18mm | m2 | 1.8619 | 31.72 |  | 59.06
56 | 13030450@4 | 防水型无机涂料底漆 | kg | 6.9363 | 12 |  | 83.24
57 | 13030460@4 | 防水型无机涂料面漆 | kg | 15.4227 | 12 |  | 185.07
58 | 07050020@1 | 仿木纹砖150*800*10 | m2 | 73.4208 | 69.4 |  | 5095.4
59 | 07050040@5 | 仿石砖800×800*10 | m2 | 2951.5096 | 75.46 |  | 222720.91
60 | 07050030@6 | 仿石砖600×600*10 | m2 | 380.7366 | 73.28 |  | 27900.38
61 | 13050440@1 | 酚醛红丹防锈漆 | kg | 0.6124 | 16.97 |  | 10.39
62 | 13050440 | 酚醛红丹防锈漆 | kg | 0.7237 | 16.97 |  | 12.28
63 | 14410710 | 粉状型建筑胶粘剂 | kg | 1633.198 | 2.04 |  | 3331.72
64 | 04010015@6 | 复合普通硅酸盐水泥P.C 32.5 | t | 0.0428 | 329.12 |  | 14.09
65 | 04010015@4 | 复合普通硅酸盐水泥P.C 32.5 | t | 0.1403 | 329.12 |  | 46.18
单位工程人材机汇总表
工程名称：装修工程-四层 | [5 empty] | 第 3 页 共 6 页
序号 | 编码 | 名称及规格 | 单位 | 数量 | 单价 （元） |  | 合价 （元）
66 | 04010015 | 复合普通硅酸盐水泥P.C 32.5 | t | 7.3558 | 329.12 |  | 2420.94
67 | 01290160 | 钢板6~7 | t | 0.0019 | 3414.38 |  | 6.49
68 | 03210115@1 | 钢板网0.8 | m2 | 7.4314 | 7.84 |  | 58.26
69 | 35090230 | 钢支撑 | kg | 81.6377 | 3.53 |  | 288.18
70 | MC1-73 | 钢质防火门单扇(甲级) | m2 | 4.83 | 415 |  | 2004.45
71 | MC1-74 | 钢质防火门单扇(乙级) | m2 | 9.53 | 404 |  | 3850.12
72 | MC1-75 | 钢质防火门双扇(甲级) | m2 | 27.6 | 419 |  | 11564.4
73 | MC1-76 | 钢质防火门双扇(乙级) | m2 | 26.68 | 409 |  | 10912.12
74 | 03011315 | 高强螺栓 | kg | 38.7619 | 6.49 |  | 251.56
75 | 14350250 | 隔离剂 | kg | 20.687 | 7.29 |  | 150.81
76 | 10010001 | 隔墙轻钢龙骨75×40 | m | 1829.3765 | 6.25 |  | 11433.6
77 | 10010010 | 隔墙轻钢龙骨75×45 | m | 1332.7545 | 6.65 |  | 8862.82
78 | 05050070@1 | 硅酸钙板6mm | m2 | 316.371 | 10.62 |  | 3359.86
79 | 09190010@7 | 硅酸钙板6mm | m2 | 6784.008 | 10.62 |  | 72046.16
80 | 03139121@1 | 合金钢钻头综合 | 个 | 0.5412 | 5.29 |  | 2.86
81 | 12030090@6 | 灰色、古铜色不锈钢踢脚线50mm高，厚度1.2mm | m2 | 99.7695 | 159.73 |  | 15936.18
82 | 00010003 | 机上人工 | 工日 | 175.8055 | 248.17 |  | 43629.65
83 | JXFTZ | 机械费调整 | 元 | -0.2041 | 1 |  | -0.2
84 | 99450640 | 检修费 | 元 | 2229.7675 | 1 |  | 2229.77
85 | 05050050 | 胶合板2440×1220×3 | m2 | 170 | 11.47 |  | 1949.9
86 | 14410600 | 胶粘剂 | kg | 0.7161 | 1.9 |  | 1.36
87 | 14410600@2 | 胶粘剂 | kg | 17.0535 | 1.9 |  | 32.4
88 | 01210001@6 | 角钢综合 | kg | 145.8175 | 3.38 |  | 492.86
89 | 14350350 | 界面剂 | kg | 435.2531 | 2.88 |  | 1253.53
90 | 80090530 | 界面砂浆 | kg | 1534.5792 | 1.16 |  | 1780.11
91 | 09050260 | 镜面不锈钢板0.8 | m2 | 207.0922 | 77.42 |  | 16033.08
92 | 80050620 | 聚合物水泥防水浆料 | kg | 906.048 | 10.23 |  | 9268.87
93 | 13050170 | 聚合物水泥防水涂料JS-II | kg | 973.6645 | 11.25 |  | 10953.73
94 | 14410685 | 聚合物粘结砂浆 | kg | 4010.832 | 1.44 |  | 5775.6
95 | 08000040@1 | 爵士白石材ST01 | m2 | 2.244 | 290.6 |  | 652.11
96 | 01010080 | 冷拉热轧圆盘条φ4 | t | 0.113 | 3264 |  | 368.83
97 | 03010320 | 螺母综合 | 十个 | 1385.6546 | 0.19 |  | 263.27
98 | 01010040 | 螺纹钢筋φ25以内 | t | 1.393 | 3096 |  | 4312.73
99 | 12030100 | 铝合金槽线38×18×1.9 | m | 150.3848 | 9 |  | 1353.46
单位工程人材机汇总表
工程名称：装修工程-四层 | [5 empty] | 第 4 页 共 6 页
序号 | 编码 | 名称及规格 | 单位 | 数量 | 单价 （元） |  | 合价 （元）
100 | 03031051 | 铝合金窗轨L=1000 | 套 | 228.928 | 15.02 |  | 3438.5
101 | 12030130 | 铝合金收口条150×3 | m | 61.4172 | 21.46 |  | 1318.01
102 | 12030160@1 | 铝合金条地毯用 | m | 22.8549 | 1.86 |  | 42.51
103 | 01510020 | 铝合金型材155系列 | kg | 93.2693 | 23.5 |  | 2191.83
104 | 09050170@1 | 铝扣板600*600 | m2 | 227.2798 | 77.78 |  | 17677.82
105 | 03010040 | 铝拉铆钉综合 | 十个 | 3.037 | 0.62 |  | 1.88
106 | 09050160@1 | 铝面板1.0mm | m2 | 1.5582 | 91.13 |  | 142
107 | 03019161 | 马钉综合 | kg | 2.9724 | 4.04 |  | 12.01
108 | 07010023@4 | 米黄色仿石砖300*600*10 | m2 | 382.3912 | 40 |  | 15295.65
109 | 13350230 | 密封胶 | L | 0.6416 | 13.04 |  | 8.37
110 | 05030380 | 木材锯材 | m3 | 0.0038 | 1535.85 |  | 5.84
111 | 03010215@1 | 木螺钉M3.5×22~25 | 十套 | 0.4772 | 0.14 |  | 0.07
112 | 03010215 | 木螺钉M3.5×22~25 | 十套 | 41.9045 | 0.14 |  | 5.87
113 | 03010227 | 木螺钉32mm | 十套 | 91.8282 | 0.14 |  | 12.86
114 | 05050160@2 | 木饰面WD01 | m2 | 254.0808 | 85 |  | 21596.87
115 | 05050160@1 | 木纹装饰板 | m2 | 631.7325 | 85 |  | 53697.26
116 | 09270030 | 耐碱网格布 | m2 | 2136.204 | 1.28 |  | 2734.34
117 | 13030490 | 腻子粉成品(防水型) | kg | 2795.7469 | 0.9 |  | 2516.17
118 | 13030500 | 腻子粉成品(一般型) | kg | 3785.6037 | 0.75 |  | 2839.2
119 | 03010280 | 盘头螺钉M6×35 | 十套 | 125.7135 | 0.61 |  | 76.69
120 | 03013151@3 | 膨胀螺栓M8×80 | 十套 | 5.4286 | 2.37 |  | 12.87
121 | 03013121 | 膨胀螺栓M6×80 | 十套 | 470.5347 | 1.67 |  | 785.79
122 | 03013151 | 膨胀螺栓M8×80 | 十套 | 48.0717 | 2.37 |  | 113.93
123 | 03013183 | 膨胀螺栓M12×120 | 十套 | 287.7336 | 6.06 |  | 1743.67
124 | 11190130 | 平开式成品门扇 | m2 | 120.06 | 410 |  | 49224.6
125 | 04150090 | 普通混凝土空心砌块240×175×115 | 千块 | 4.5748 | 820.36 |  | 3752.98
126 | 04150060 | 普通混凝土空心砌块190×115×90 | 千块 | 6.4789 | 448 |  | 2902.55
127 | 04150100 | 普通混凝土空心砌块390×115×190 | 千块 | 14.5958 | 1787.83 |  | 26094.81
128 | 8021903@1 | 普通预拌混凝土碎石粒径综合考虑 C20 | m3 | 9.5443 | 376 |  | 3588.66
129 | 8021903 | 普通预拌混凝土碎石粒径综合考虑 C20 | m3 | 15.0476 | 376 |  | 5657.9
130 | 99450760 | 其他材料费 | 元 | 3993.3582 | 1 |  | 3993.36
131 | 99450670 | 汽油(机械用)国Ⅲ93# | kg | 483.0246 | 6.46 |  | 3120.34
单位工程人材机汇总表
工程名称：装修工程-四层 | [5 empty] | 第 5 页 共 6 页
序号 | 编码 | 名称及规格 | 单位 | 数量 | 单价 （元） |  | 合价 （元）
132 | 13410010 | 嵌缝料 | kg | 15.787 | 4.5 |  | 71.04
133 | 03019041 | 枪钉 | 盒 | 20.227 | 6.18 |  | 125
134 | 10010050 | 轻钢大龙骨h=45 | m | 4703.2383 | 4.93 |  | 23186.96
135 | 10010030 | 轻钢小龙骨h19 | m | 64.1082 | 1.94 |  | 124.37
136 | 10130020 | 轻钢小龙骨横撑h=19 | m | 57.2199 | 3.32 |  | 189.97
137 | 10010040 | 轻钢中龙骨 | m | 5646.8356 | 2.81 |  | 15867.61
138 | 10130030 | 轻钢中龙骨横撑h19 | m | 5486.4508 | 3.94 |  | 21616.62
139 | MC1-106@1 | 全铝合金百页窗 | m2 | 199.84 | 479 |  | 95723.36
140 | 01010030 | 热轧圆盘条φ10以内 | t | 1.475 | 3106.19 |  | 4581.63
141 | 00010010@10 | 人工费 | 元 | 972.4275 | 1.08 |  | 1049.25
142 | 00010010@9 | 人工费 | 元 | 62.2799 | 1.08 |  | 67.2
143 | 00010010@6 | 人工费 | 元 | 688.4372 | 1.08 |  | 742.82
144 | 00010010@5 | 人工费 | 元 | 118.2603 | 1.08 |  | 127.6
145 | 00010010@4 | 人工费 | 元 | 9716.61 | 1.08 |  | 10484.22
146 | 00010010 | 人工费 | 元 | 607671.3902 | 1.08 |  | 655677.43
147 | RGFTZ | 人工费调整 | 元 | -0.6304 | 1 |  | -0.63
148 | 14410500 | 乳液 | kg | 251.3921 | 6.01 |  | 1510.87
149 | 05030140 | 杉木枋 | m3 | 0.1321 | 1738.39 |  | 229.64
150 | 03019031 | 射钉 | 十个 | 1560.1962 | 0.06 |  | 93.61
151 | 8005910 | 湿拌地面砂浆地面普通找平 M15 | m3 | 113.0145 | 371 |  | 41928.38
152 | 8005906@3 | 湿拌抹灰砂浆一次抹灰厚度≥5mm M5 | m3 | 0.182 | 356 |  | 64.79
153 | 8005908@2 | 湿拌抹灰砂浆一次抹灰厚度≥5mm M15 | m3 | 44.6672 | 376 |  | 16794.87
154 | 8005908@1 | 湿拌抹灰砂浆一次抹灰厚度≥5mm M15 | m3 | 85.9911 | 376 |  | 32332.65
155 | 8005907 | 湿拌抹灰砂浆一次抹灰厚度≥5mm M10 | m3 | 0.9267 | 366 |  | 339.17
156 | 8005908 | 湿拌抹灰砂浆一次抹灰厚度≥5mm M15 | m3 | 12.2156 | 376 |  | 4593.07
157 | 8005902 | 湿拌砌筑砂浆砌筑灰缝≥5mm M7.5 | m3 | 14.887 | 350 |  | 5210.45
158 | 08000040@2 | 石板材洗漱台面 | m2 | 7.266 | 480 |  | 3487.68
159 | 04090160 | 石膏粉 | kg | 824.1702 | 1.05 |  | 865.38
160 | 04090155 | 熟耕土(松方) | m3 | 8.1835 | 41.94 |  | 343.22
161 | 14430180@1 | 双面强力弹性胶带宽18 | m | 45.5781 | 0.28 |  | 12.76
162 | 34110010 | 水 | m3 | 966.351 | 3.58 |  | 3459.54
单位工程人材机汇总表
工程名称：装修工程-四层 | [5 empty] | 第 6 页 共 6 页
序号 | 编码 | 名称及规格 | 单位 | 数量 | 单价 （元） |  | 合价 （元）
163 | 03019051 | 水泥钉 | kg | 2.4796 | 6.52 |  | 16.17
164 | 13030590@1 | 水泥自流平混合料 | kg | 982.506 | 1.12 |  | 1100.41
165 | 03134011 | 水砂纸 | 张 | 391.3128 | 10.84 |  | 4241.83
166 | 05030180 | 松木板 | m3 | 0.1321 | 1474.42 |  | 194.77
167 | 05030080 | 松杂板枋材 | m3 | 3.8922 | 1350.93 |  | 5258.09
168 | 12090020 | 塑料板扫脚盖板 | m | 704.0936 | 11.2 |  | 7885.85
169 | 12090030 | 塑料板压口盖板 | m | 704.0936 | 2.4 |  | 1689.82
170 | 12090040 | 塑料板阴阳角卡口板 | m | 628.655 | 2.01 |  | 1263.6
171 | 03213001 | 铁件综合 | kg | 1606.1532 | 4.54 |  | 7291.94
172 | 04090175 | 通用种植土(松方) | m3 | 19.0947 | 34 |  | 649.22
173 | 02270070 | 土工布 | m2 | 9.8748 | 5.85 |  | 57.77
174 | 14410580 | 万能胶1kg/瓶 | kg | 72.9306 | 12.51 |  | 912.36
175 | 99450650 | 维护费 | 元 | 5333.9575 | 1 |  | 5333.96
176 | 13030450@3 | 无机涂料底漆 | kg | 664.3314 | 12 |  | 7971.98
177 | 13030460@3 | 无机涂料面漆 | kg | 1490.9377 | 12 |  | 17891.25
178 | 11190130@2 | 消火栓暗门 | m2 | 6.61 | 265.49 |  | 1754.89
179 | 15030050 | 岩棉板δ200 | m3 | 47.9557 | 376.28 |  | 18044.77
180 | 09390060 | 浴厕隔断成品 | m2 | 63.4 | 218.52 |  | 13854.17
181 | 03019011 | 圆钉30~45 | kg | 10.3637 | 4.69 |  | 48.61
182 | 03019021 | 圆钉50~75 | kg | 82.6207 | 5.75 |  | 475.07
183 | 01090022 | 圆钢φ10以内 | t | 0.1887 | 3264 |  | 615.92
184 | 04070001 | 粘土陶粒 | m3 | 20.17 | 260.4 |  | 5252.27
185 | 99450630 | 折旧费 | 元 | 11580.69 | 1 |  | 11580.69
186 | 33050030 | 支架铸铁 | 套 | 992.3856 | 19.14 |  | 18994.26
187 | 03016191 | 专用螺母垫圈Q235 3# | 块 | 694.4318 | 1.41 |  | 979.15
188 | 12010310 | 装饰木条16×19 | m | 424.401 | 0.94 |  | 398.94
189 | 03010126 | 自攻螺钉M3×10 | 十套 | 1884.736 | 0.09 |  | 169.63
190 | 03010128 | 自攻螺钉M4×15 | 十套 | 14863.7401 | 0.12 |  | 1783.65
191 | 03010129 | 自攻螺钉M4×30 | 十套 | 113.69 | 0.77 |  | 87.54
192 | 03010138 | 自攻螺钉M16 | 十套 | 11.1958 | 7.8 |  | 87.33
193 | 05050080 | 阻燃夹板9mm | m2 | 1766.94 | 23.89 |  | 42212.2
|  | 合计 |  |  |  |  | 2180280.9