## 表-04 单位工程招标控制价汇总表
单位工程招标控制价汇总表
工程名称：装修工程-负一层 |  |  | 标段： | 第 1 页 共 1 页
序号 | 汇总内容 | 金额:(元) |  |  | 其中：暂估价(元)
1 | 分部分项合计 | 638289.58
1.1 | 101拆除工程（负一层） | 6676.77
1.2 | 102砌筑工程（负一层） | 9552.28
1.3 | 103混凝土及钢筋混凝土工程（负一层） | 601.03
1.4 | 104金属结构工程（负一层） | 78263.59
1.5 | 105门窗工程（负一层） | 33029.66
1.6 | 106楼地面装饰工程（负一层） | 124351.88
1.7 | 107墙、柱面装饰与隔断、幕墙工程（负一层） | 232166.90
1.8 | 108天棚工程（负一层） | 105028.73
1.9 | 109油漆、涂料、裱糊工程（负一层） | 30836.46
1.10 | 110其他装饰工程（负一层） | 17782.28
2 | 措施合计 | 40840.50
2.1 | 绿色施工安全防护措施费 | 24620.56
2.2 | 其他措施费 | 16219.94
3 | 其他项目 | 73889.32 |  |  | －
3.1 | 暂列金额 | 63828.96
3.2 | 暂估价
3.3 | 计日工
3.4 | 总承包服务费
3.5 | 预算包干费 | 10060.36
3.6 | 工程优质费
3.7 | 概算幅度差
3.8 | 索赔费用
3.9 | 现场签证费用
3.10 | 其他费用
4 | 税前工程造价 | 753019.40
5 | 增值税销项税额 | 67771.75 |  |  | －
6 | 总造价 | 820791.15
7 | 人工费 | 142935.45
招标控制价合计=1+2+3+5 |  | 820,791.15 |  |  | 0.00
注：本表适用于单位工程招标控制价或投标报价的汇总，如无单位工程划分，单项工程也使用本表汇总
表—04

## 表-08 分部分项工程和单价措施项目清单与计价表
分部分项工程和单价措施项目清单与计价表
工程名称：装修工程-负一层 |  |  |  | 标段： |  |  |  | 第 1 页 共 18 页
序号 | 项目编码 | 项目名称 | 项目特征描述 |  | 计量单位 | 工程量 | 金额（元）
[7 empty] | 综合单价 |  | 综合合价 | 其中
暂估价
| 101 | 拆除工程（负一层） | [6 empty] | 6676.77
1 | 011601001001 | 砖砌体拆除 | 1.拆除内容：砖砌体拆除 2.人工装自卸汽车外运拆除废料 3.运距：综合考虑 4.符合设计及规范要求 5.其他:未尽事项详见图纸、招标文件、工程量清单计价说明、国家相关规范等 |  | m3 | 24.61 | 256.25 |  | 6306.31
2 | 011610002001 | 金属门窗拆除 | 1.拆除内容：金属门窗拆除 2.人工装自卸汽车外运拆除废料 3.运距：综合考虑 4.符合设计及规范要求 5.其他:未尽事项详见图纸、招标文件、工程量清单计价说明、国家相关规范等 |  | m2 | 8.97 | 41.3 |  | 370.46
| 102 | 砌筑工程（负一层） | [6 empty] | 9552.28
3 | 010402001001 | 100厚轻质砖砌块内墙 | 1.砌块品种、强度:轻质砖砌块内墙 2.砂浆等级：M7.5砌筑砂浆 3.厚度:100mm 4.符合设计及规范要求 5.其他:未尽事项详见图纸、招标文件、工程量清单计价说明、国家相关规范等 |  | m3 | 0.45 | 491.53 |  | 221.19
4 | 010402001002 | 200厚轻质砖砌块内墙 | 1.砌块品种、强度:轻质砖砌块内墙 2.砂浆等级：M7.5砌筑砂浆 3.厚度:200mm 4.符合设计及规范要求 5.其他:未尽事项详见图纸、招标文件、工程量清单计价说明、国家相关规范等 |  | m3 | 20.91 | 446.25 |  | 9331.09
| 103 | 混凝土及钢筋混凝土工程（负一层） | [6 empty] | 601.03
本页小计 | [8 empty] | 16229.05
注：为计取规费等的使用，可在表中增设其中：“定额人工费”。
表—08
分部分项工程和单价措施项目清单与计价表
工程名称：装修工程-负一层 |  |  |  | 标段： |  |  |  | 第 2 页 共 18 页
序号 | 项目编码 | 项目名称 | 项目特征描述 |  | 计量单位 | 工程量 | 金额（元）
[7 empty] | 综合单价 |  | 综合合价 | 其中
暂估价
5 | 010503005001 | 过梁 | 1.混凝土种类:商品混凝土 2.混凝土强度等级:C20 3.部位：过梁 4.符合设计及规范要求 5.其他:未尽事项详见图纸、招标文件、工程量清单计价说明、国家相关规范等 |  | m3 | 0.28 | 584.62 |  | 163.69
6 | 010502002001 | 构造柱 | 1.混凝土种类:商品混凝土 2.混凝土强度等级:C20 3.部位：构造柱 4.符合设计及规范要求 5.其他:未尽事项详见图纸、招标文件、工程量清单计价说明、国家相关规范等 |  | m3 | 0.18 | 685.26 |  | 123.35
7 | 010515001001 | 现浇构件带肋钢筋 φ25以内 | 1.钢筋种类、规格:现浇构件带肋钢筋 φ25以内 2.符合设计及规范要求 3.其他:未尽事项详见图纸、招标文件、工程量清单计价说明、国家相关规范等 |  | t | 0.05 | 4088.62 |  | 204.43
8 | 010515001002 | 现浇构件箍筋 圆钢 φ10以内 | 1.钢筋种类、规格:现浇构件箍筋 圆钢 φ10以内 2.符合设计及规范要求 3.其他:未尽事项详见图纸、招标文件、工程量清单计价说明、国家相关规范等 |  | t | 0.02 | 5478.22 |  | 109.56
| 104 | 金属结构工程（负一层） | [6 empty] | 78263.59
9 | 010606005001 | 钢结构隔断 | 1.钢材品种、规格:40*20*3镀锌方通 2.符合设计及规范要求 3.其他:未尽事项详见图纸、招标文件、工程量清单计价说明、国家相关规范等 |  | ㎡ | 99.2 | 39.54 |  | 3922.37
10 | 011210006001 | 轻钢龙骨隔断 | 1.隔板材料品种、规格、颜色:8mm硅酸钙板 2.骨架、边框材料种类、规格:C75系列轻钢龙骨 3.符合设计及规范要求 4.其他:未尽事项详见图纸、招标文件、工程量清单计价说明、国家相关规范等 |  | m2 | 791.42 | 92.73 |  | 73388.38
本页小计 | [8 empty] | 77911.78
注：为计取规费等的使用，可在表中增设其中：“定额人工费”。
表—08
分部分项工程和单价措施项目清单与计价表
工程名称：装修工程-负一层 |  |  |  | 标段： |  |  |  | 第 3 页 共 18 页
序号 | 项目编码 | 项目名称 | 项目特征描述 |  | 计量单位 | 工程量 | 金额（元）
[7 empty] | 综合单价 |  | 综合合价 | 其中
暂估价
11 | 010607005001 | 砌块墙钢丝网加固 | 1.内墙墙、柱面钉(挂)钢(铁)网 铁丝网 2.材料品种、规格：(DHW0.9mm*12.7mm*12.7mm)镀锌钢丝网 3.含挂网处抹灰增加费 4.符合设计及规范要求 5.其他:未尽事项详见图纸、招标文件、工程量清单计价说明、国家相关规范等 |  | m2 | 41.5 | 22.96 |  | 952.84
| 105 | 门窗工程（负一层） | [6 empty] | 33029.66
12 | 010802003001 | 钢质防火门 | 1.门类型:钢质防火门 单扇（甲级） 2.规格尺寸:综合考虑 3.综合考虑小五金及油漆 4.安装闭门器等 5.符合设计及规范要求 6.其他:未尽事项详见图纸、招标文件、工程量清单计价说明、国家相关规范等 |  | m2 | 2.07 | 512.94 |  | 1061.79
13 | 010802003002 | 钢质防火门 | 1.门类型:钢质防火门 双扇（甲级） 2.规格尺寸:综合考虑 3.综合考虑小五金及油漆 4.安装闭门器等 5.符合设计及规范要求 6.其他:未尽事项详见图纸、招标文件、工程量清单计价说明、国家相关规范等 |  | m2 | 20.24 | 532.11 |  | 10769.91
14 | 010802003003 | 钢质防火门 | 1.门类型:钢质防火门 单扇（乙级） 2.规格尺寸:综合考虑 FM乙1023 3.综合考虑小五金及油漆 4.安装闭门器等 5.符合设计及规范要求 6.其他:未尽事项详见图纸、招标文件、工程量清单计价说明、国家相关规范等 |  | m2 | 2.3 | 495.27 |  | 1139.12
本页小计 | [8 empty] | 13923.66
注：为计取规费等的使用，可在表中增设其中：“定额人工费”。
表—08
分部分项工程和单价措施项目清单与计价表
工程名称：装修工程-负一层 |  |  |  | 标段： |  |  |  | 第 4 页 共 18 页
序号 | 项目编码 | 项目名称 | 项目特征描述 |  | 计量单位 | 工程量 | 金额（元）
[7 empty] | 综合单价 |  | 综合合价 | 其中
暂估价
15 | 010802003004 | 钢质防火门 | 1.门类型:钢质防火门 双扇（乙级） 2.规格尺寸:综合考虑 3.综合考虑小五金及油漆 4.安装闭门器等 5.符合设计及规范要求 6.其他:未尽事项详见图纸、招标文件、工程量清单计价说明、国家相关规范等 |  | m2 | 6.44 | 526.01 |  | 3387.5
16 | 010801002001 | 木质门带套（M02) | 1.门类型:成品木门双扇 2.门代号及洞口尺寸:M02 1500*2300 3.综合考虑小五金及油漆 4.符合设计及规范要求 5.其他:未尽事项详见图纸、招标文件、工程量清单计价说明、国家相关规范等 |  | m2 | 3.45 | 497.18 |  | 1715.27
17 | 010801002002 | 木质门带套（M03) | 1.门类型:成品木门单扇 2.门代号及洞口尺寸:暗门M03 900*2300 3.综合考虑小五金及油漆 4.符合设计及规范要求 5.其他:未尽事项详见图纸、招标文件、工程量清单计价说明、国家相关规范等 |  | m2 | 4.14 | 497.18 |  | 2058.33
18 | 010805005001 | 电子感应自动门 玻璃门 | 1.门类型:电子感应自动门 玻璃门 2.门代号及洞口尺寸:综合考虑 3.符合设计及规范要求 4.其他:未尽事项详见图纸、招标文件、工程量清单计价说明、国家相关规范等 |  | m2 | 18.71 | 689.35 |  | 12897.74
| 106 | 楼地面装饰工程（负一层） | [6 empty] | 124351.88
19 | 011101006001 | 平面砂浆找平层（L06） | 1.找平层厚度、砂浆配合比:保护层:30mm厚M15地面砂浆找平层 2.符合设计及规范要求 3.其他:未尽事项详见图纸、招标文件、工程量清单计价说明、国家相关规范等 |  | m2 | 638.28 | 25.81 |  | 16474.01
本页小计 | [8 empty] | 36532.85
注：为计取规费等的使用，可在表中增设其中：“定额人工费”。
表—08
分部分项工程和单价措施项目清单与计价表
工程名称：装修工程-负一层 |  |  |  | 标段： |  |  |  | 第 5 页 共 18 页
序号 | 项目编码 | 项目名称 | 项目特征描述 |  | 计量单位 | 工程量 | 金额（元）
[7 empty] | 综合单价 |  | 综合合价 | 其中
暂估价
20 | 011102003001 | 块料楼地面（ 800*800*10水磨石砖) | 1.面层材料品种、规格、颜色:800*800*10水磨石砖 2.结合层:水泥砂浆黏贴层 3.界面剂一遍 4.符合设计及规范要求 5.其他:未尽事项详见图纸、招标文件、工程量清单计价说明、国家相关规范等 |  | m2 | 638.28 | 138.22 |  | 88223.06
21 | 011102003002 | 块料楼地面（CA-01-棕色地毯） | 1.面层材料品种、规格、颜色:CA01 5~8mm厚地毯，5mm厚专用胶垫 2.找平层厚度、砂浆配合比:3~5mm厚水泥基自流平 3.自流平界面剂 4.30mmC20细石混凝土 5.在洞内、地下室内、库内或暗室内进行施工 6.符合设计及规范要求 7.其他:未尽事项详见图纸、招标文件、工程量清单计价说明、国家相关规范等 |  | m2 | 2.66 | 215.61 |  | 573.52
22 | 011104004001 | 防静电活动地板（地面大样4 防静电地板） | 1.面层材料品种、规格、颜色:CP01 600*600*30mm防静电地板 2.支架高度、材料种类:150mm高可调节支架 3.骨架材料品种、规格:20*40*3mm热镀锌角钢，40*40*4热镀锌角钢 4.符合设计及规范要求 5.其他:未尽事项详见图纸、招标文件、工程量清单计价说明、国家相关规范等 |  | m2 | 15.43 | 437.35 |  | 6748.31
23 | 011103001001 | 木地板楼地面（地面大样5 木地板） | 1.面层材料品种、规格、颜色:FL01 木地板 2.基层材料种类:双层9mm阻燃夹板 3.骨架材料品种、规格:20*40*3mm热镀锌角钢 4.符合设计及规范要求 5.其他:未尽事项详见图纸、招标文件、工程量清单计价说明、国家相关规范等 |  | m2 | 12.62 | 416.61 |  | 5257.62
本页小计 | [8 empty] | 100802.51
注：为计取规费等的使用，可在表中增设其中：“定额人工费”。
表—08
分部分项工程和单价措施项目清单与计价表
工程名称：装修工程-负一层 |  |  |  | 标段： |  |  |  | 第 6 页 共 18 页
序号 | 项目编码 | 项目名称 | 项目特征描述 |  | 计量单位 | 工程量 | 金额（元）
[7 empty] | 综合单价 |  | 综合合价 | 其中
暂估价
24 | 011103001002 | 方钢楼地面支架（地面大样3 LED屏地面基层） | 1.骨架材料品种、规格:20*40*4mm镀锌方钢 2.符合设计及规范要求 3.其他:未尽事项详见图纸、招标文件、工程量清单计价说明、国家相关规范等 |  | m2 | 12.7 | 246.12 |  | 3125.72
25 | 011104003001 | 金属复合地板（地面大样3、5 侧面不锈钢） | 1.面层材料品种、规格、颜色:MT06 1.2mm香槟金不锈钢 2.基层材料种类:9mm阻燃夹板 3.符合设计及规范要求 4.其他:未尽事项详见图纸、招标文件、工程量清单计价说明、国家相关规范等 |  | m2 | 2.75 | 363.59 |  | 999.87
26 | 011502001001 | 金属装饰线 | 1.线条材料品种、规格、颜色:5mm厚实心金属条 2.符合设计及规范要求 3.其他:未尽事项详见图纸、招标文件、工程量清单计价说明、国家相关规范等 |  | m | 8.3 | 76.8 |  | 637.44
27 | 011105006001 | 金属踢脚线 | 1.踢脚线材料品种、规格、颜色:MT01 1.2mm灰色不锈钢踢脚线 2.踢脚线高度：30mm高，展开40mm 3.符合设计及规范要求 4.其他:未尽事项详见图纸、招标文件、工程量清单计价说明、国家相关规范等 |  | m2 | 10.31 | 224.28 |  | 2312.33
| 107 | 墙、柱面装饰与隔断、幕墙工程（负一层） | [6 empty] | 232166.9
28 | 011201001001 | 墙面一般抹灰（墙1） | 1.墙体类型:内墙 2.底层厚度、砂浆配合比:15mm厚M15水泥砂浆 3.界面剂一遍 4.符合设计及规范要求 5.其他:未尽事项详见图纸、招标文件、工程量清单计价说明、国家相关规范等 |  | m2 | 487.11 | 20.76 |  | 10112.4
本页小计 | [8 empty] | 17187.76
注：为计取规费等的使用，可在表中增设其中：“定额人工费”。
表—08
分部分项工程和单价措施项目清单与计价表
工程名称：装修工程-负一层 |  |  |  | 标段： |  |  |  | 第 7 页 共 18 页
序号 | 项目编码 | 项目名称 | 项目特征描述 |  | 计量单位 | 工程量 | 金额（元）
[7 empty] | 综合单价 |  | 综合合价 | 其中
暂估价
29 | 011207001001 | 墙面装饰板（墙身大样1a 白色格栅墙面) | 1.面层材料品种、规格、颜色:MT04 2.0mm白色格栅铝板 2.龙骨材料种类、规格、中距:竖龙骨采用40*20*3热镀锌方管，间距≤1200mm;横向龙骨采用L40*40*4热镀锌角钢，间距≤1200mm 3.不锈钢螺栓、配套槽铝、自攻螺钉等综合考虑 4.符合设计及规范要求 5.其他:未尽事项详见图纸、招标文件、工程量清单计价说明、国家相关规范等 |  | m2 | 167.27 | 273.06 |  | 45674.75
30 | 011207001002 | 墙面装饰板（铝板墙面)-有骨架 无基层板 | 1.面层材料品种、规格、颜色::MT02 2.0mm香槟金铝板、MT03 2.0mm白色铝板、MT05 2.0mm灰色铝板 2.龙骨材料种类、规格、中距:竖龙骨采用40*20*3热镀锌方管，间距≤1200mm;横向龙骨采用L40*40*4热镀锌角钢，间距≤1200mm 3.不锈钢螺栓、配套槽铝、自攻螺钉等综合考虑 4.符合设计及规范要求 5.其他:未尽事项详见图纸、招标文件、工程量清单计价说明、国家相关规范等 |  | m2 | 139.22 | 399.34 |  | 55596.11
31 | 011207001003 | 墙面装饰板（铝板墙面)-骨架已在金属结构中计取 | 1.面层材料品种、规格、颜色:MT02 2.0mm香槟金铝板、MT03 2.0mm白色铝板 2.不锈钢螺栓、配套槽铝、自攻螺钉等综合考虑 3.符合设计及规范要求 4.其他:未尽事项详见图纸、招标文件、工程量清单计价说明、国家相关规范等 |  | m2 | 227.82 | 354.07 |  | 80664.23
本页小计 | [8 empty] | 181935.09
注：为计取规费等的使用，可在表中增设其中：“定额人工费”。
表—08
分部分项工程和单价措施项目清单与计价表
工程名称：装修工程-负一层 |  |  |  | 标段： |  |  |  | 第 8 页 共 18 页
序号 | 项目编码 | 项目名称 | 项目特征描述 |  | 计量单位 | 工程量 | 金额（元）
[7 empty] | 综合单价 |  | 综合合价 | 其中
暂估价
32 | 011207001004 | 墙面装饰板（N01 WD01木饰面） | 1.面层材料品种、规格、颜色:WD01木饰面 2.基层材料品种、规格、颜色：8mm硅酸钙板 3.龙骨材料种类、规格、中距:U型轻钢龙骨50*19*0.6,间距300,M8膨胀螺栓，固定U型固定夹,固定夹间距600 4.不锈钢螺栓、配套槽铝、自攻螺钉等综合考虑 5.符合设计及规范要求 6.其他:未尽事项详见图纸、招标文件、工程量清单计价说明、国家相关规范等 |  | m2 | 17 | 196.32 |  | 3337.44
33 | 011207001005 | 墙面装饰造型（墙身大样11 白色烤漆板) | 1.面层材料品种、规格、颜色:WD02 白色烤漆板板 2.基层材料品种、规格:双层8mm硅酸钙板 3.龙骨材料种类、规格、中距:竖龙骨采用40*20*3热镀锌方管，间距≤1200mm;横向龙骨采用L40*40*4热镀锌角钢，间距≤1200mm 4.不锈钢螺栓、配套槽铝、自攻螺钉等综合考虑 5.符合设计及规范要求 6.其他:未尽事项详见图纸、招标文件、工程量清单计价说明、国家相关规范等 |  | m2 | 19.57 | 490.31 |  | 9595.37
本页小计 | [8 empty] | 12932.81
注：为计取规费等的使用，可在表中增设其中：“定额人工费”。
表—08
分部分项工程和单价措施项目清单与计价表
工程名称：装修工程-负一层 |  |  |  | 标段： |  |  |  | 第 9 页 共 18 页
序号 | 项目编码 | 项目名称 | 项目特征描述 |  | 计量单位 | 工程量 | 金额（元）
[7 empty] | 综合单价 |  | 综合合价 | 其中
暂估价
34 | 011207001006 | 墙面装饰造型（墙身大样12 香槟金不锈钢) | 1.面层材料品种、规格、颜色:MT06 2.0mm香槟金不锈钢 2.基层材料品种、规格:8mm硅酸钙板 3.龙骨材料种类、规格、中距:竖龙骨采用40*20*3热镀锌方管，间距≤1200mm;横向龙骨采用L40*40*4热镀锌角钢，间距≤1200mm 4.不锈钢螺栓、配套槽铝、自攻螺钉等综合考虑 5.符合设计及规范要求 6.其他:未尽事项详见图纸、招标文件、工程量清单计价说明、国家相关规范等 |  | m2 | 17.29 | 443.49 |  | 7667.94
35 | 011207001007 | 墙面装饰造型（墙身大样5a、15 香槟金不锈钢) | 1.面层材料品种、规格、颜色:MT06 2.0mm香槟金不锈钢 2.基层材料品种、规格:双层8mm硅酸钙板 3.不锈钢螺栓、配套槽铝、自攻螺钉等综合考虑 4.符合设计及规范要求 5.其他:未尽事项详见图纸、招标文件、工程量清单计价说明、国家相关规范等 |  | m2 | 4.13 | 436.34 |  | 1802.08
36 | 011207001008 | 墙面装饰造型（墙身大样19、20 灰色纤维吸音板墙面) | 1.面层材料品种、规格、颜色:WD03 布纹吸音板 2.基层材料品种、规格:8mm硅酸钙板 3.不锈钢螺栓、配套槽铝、自攻螺钉等综合考虑 4.符合设计及规范要求 5.其他:未尽事项详见图纸、招标文件、工程量清单计价说明、国家相关规范等 |  | m2 | 34.93 | 207.86 |  | 7260.55
37 | 011502001002 | 金属装饰线 | 1.线条材料品种、颜色:MT06 2.0mm香槟金不锈钢 2.线条规格：5+20+5=30mm宽 3.符合设计及规范要求 4.其他:未尽事项详见图纸、招标文件、工程量清单计价说明、国家相关规范等 |  | m | 137.33 | 12.03 |  | 1652.08
本页小计 | [8 empty] | 18382.65
注：为计取规费等的使用，可在表中增设其中：“定额人工费”。
表—08
分部分项工程和单价措施项目清单与计价表
工程名称：装修工程-负一层 |  |  |  | 标段： |  |  |  | 第 10 页 共 18 页
序号 | 项目编码 | 项目名称 | 项目特征描述 |  | 计量单位 | 工程量 | 金额（元）
[7 empty] | 综合单价 |  | 综合合价 | 其中
暂估价
38 | 011502001003 | 金属装饰线 | 1.线条材料品种、颜色:MT06 2.0m灰色不锈钢 2.线条规格：10+20+10=40mm宽 3.符合设计及规范要求 4.其他:未尽事项详见图纸、招标文件、工程量清单计价说明、国家相关规范等 |  | m | 93.13 | 14.74 |  | 1372.74
39 | 011502001004 | 金属装饰线（墙身大样14 ) | 1.线条材料品种、颜色:MT06 2.0mm香槟金不锈钢 2.线条规格：10+10+10+10=40mm宽 3.符合设计及规范要求 4.其他:未尽事项详见图纸、招标文件、工程量清单计价说明、国家相关规范等 |  | m | 106.25 | 14.74 |  | 1566.13
40 | 011207001009 | 墙面装饰造型（投影幕布) | 1.面层材料品种、规格、颜色：投影幕布 2.符合设计及规范要求 3.其他:未尽事项详见图纸、招标文件、工程量清单计价说明、国家相关规范等 |  | m2 | 13.37 | 124.13 |  | 1659.62
41 | 011207001010 | 墙面装饰造型（WD-04) | 1.面层材料品种、规格、颜色:WD04格栅吸音板 2.基层材料品种、规格:8mm硅酸钙板 3.不锈钢螺栓、配套槽铝、自攻螺钉等综合考虑 4.符合设计及规范要求 5.其他:未尽事项详见图纸、招标文件、工程量清单计价说明、国家相关规范等 |  | m2 | 11.1 | 207.86 |  | 2307.25
42 | 011502001005 | 金属装饰线(MT-09-铜色不锈钢) | 1.线条材料品种、颜色:MT-09-铜色不锈钢 1.0mm厚 2.线条规格：66mm宽 3.符合设计及规范要求 4.其他:未尽事项详见图纸、招标文件、工程量清单计价说明、国家相关规范等 |  | m | 11.4 | 21.59 |  | 246.13
本页小计 | [8 empty] | 7151.87
注：为计取规费等的使用，可在表中增设其中：“定额人工费”。
表—08
分部分项工程和单价措施项目清单与计价表
工程名称：装修工程-负一层 |  |  |  | 标段： |  |  |  | 第 11 页 共 18 页
序号 | 项目编码 | 项目名称 | 项目特征描述 |  | 计量单位 | 工程量 | 金额（元）
[7 empty] | 综合单价 |  | 综合合价 | 其中
暂估价
43 | 011502001006 | 金属装饰线 | 1.线条材料品种、颜色:MT06 2.0mm香槟金不锈钢 2.线条规格：5+20+5=30mm宽 3.符合设计及规范要求 4.其他:未尽事项详见图纸、招标文件、工程量清单计价说明、国家相关规范等 |  | m | 137.33 | 12.03 |  | 1652.08
| 108 | 天棚工程（负一层） | [6 empty] | 105028.73
44 | 011302001001 | 石膏板吊顶（平面） | 1.面层材料品种、规格:双层9.5mm纸面石膏板 2.龙骨材料种类、规格、中距:直卡式轻钢主龙骨38*20*1.2，中距≤1200；C型轻钢次龙骨(横撑龙骨)，规格50*19*0.6，中距≤400；横撑龙骨中间距:≤1200 3.吊顶形式、吊杆规格、高度:平面吊顶，φ8镀锌通丝吊杆，双向中距≤1200 4.符合设计及规范要求 5.其他:未尽事项详见图纸、招标文件、工程量清单计价说明、国家相关规范等 |  | m2 | 479.23 | 84.77 |  | 40624.33
45 | 011302001002 | 软膜吊顶（C08 跌级） | 1.面层材料品种、规格：白色不燃透光软膜 2.基层材料品种、规格:9mm玻镁板+9.5mm纸面石膏板 3.龙骨材料种类、规格、中距:直卡式轻钢主龙骨38*20*1.2，中距≤1200；C型轻钢次龙骨(横撑龙骨)，规格50*19*0.6，中距≤400；横撑龙骨中间距:≤1200 4.吊顶形式、吊杆规格、高度:跌级吊顶，φ8镀锌通丝吊杆，双向中距≤1200 5.符合设计及规范要求 6.其他:未尽事项详见图纸、招标文件、工程量清单计价说明、国家相关规范等 |  | m2 | 25.1 | 279.57 |  | 7017.21
本页小计 | [8 empty] | 49293.62
注：为计取规费等的使用，可在表中增设其中：“定额人工费”。
表—08
分部分项工程和单价措施项目清单与计价表
工程名称：装修工程-负一层 |  |  |  | 标段： |  |  |  | 第 12 页 共 18 页
序号 | 项目编码 | 项目名称 | 项目特征描述 |  | 计量单位 | 工程量 | 金额（元）
[7 empty] | 综合单价 |  | 综合合价 | 其中
暂估价
46 | 011302001003 | 铝板吊顶（平面） | 1.吊顶面层材料、规格:MT03 木纹铝板 2.龙骨材料种类、规格、中距:直卡式轻钢主龙骨38*20*1.2，中距≤1200；C型轻钢次龙骨(横撑龙骨)，规格50*19*0.6，中距≤400；横撑龙骨中间距:≤1200 3.吊顶形式、吊杆规格、高度:平面吊顶，φ8镀锌通丝吊杆，双向中距≤1200 4.符合设计及规范要求 5.其他:未尽事项详见图纸、招标文件、工程量清单计价说明、国家相关规范等 |  | m2 | 18.46 | 310.07 |  | 5723.89
47 | 011302001004 | 铝板吊顶（平面） | 1.吊顶面层材料、规格:MT06 香槟金铝板 2.龙骨材料种类、规格、中距:直卡式轻钢主龙骨38*20*1.2，中距≤1200；C型轻钢次龙骨(横撑龙骨)，规格50*19*0.6，中距≤400；横撑龙骨中间距:≤1200 3.吊顶形式、吊杆规格、高度:平面吊顶，φ8镀锌通丝吊杆，双向中距≤1200 4.符合设计及规范要求 5.其他:未尽事项详见图纸、招标文件、工程量清单计价说明、国家相关规范等 |  | m2 | 17.64 | 331.45 |  | 5846.78
本页小计 | [8 empty] | 11570.67
注：为计取规费等的使用，可在表中增设其中：“定额人工费”。
表—08
分部分项工程和单价措施项目清单与计价表
工程名称：装修工程-负一层 |  |  |  | 标段： |  |  |  | 第 13 页 共 18 页
序号 | 项目编码 | 项目名称 | 项目特征描述 |  | 计量单位 | 工程量 | 金额（元）
[7 empty] | 综合单价 |  | 综合合价 | 其中
暂估价
48 | 011302001005 | 铝板吊顶（跌级） | 1.吊顶面层材料、规格:MT06 香槟金铝板 2.龙骨材料种类、规格、中距:直卡式轻钢主龙骨38*20*1.2，中距≤1200；C型轻钢次龙骨(横撑龙骨)，规格50*19*0.6，中距≤400；横撑龙骨中间距:≤1200 3.吊顶形式、吊杆规格、高度:跌级吊顶，φ8镀锌通丝吊杆，双向中距≤1200 4.符合设计及规范要求 5.其他:未尽事项详见图纸、招标文件、工程量清单计价说明、国家相关规范等 |  | m2 | 10.68 | 355.52 |  | 3796.95
49 | 011302001006 | 灰色方通吊顶（平面） | 1.吊顶面层材料、规格:MT08 0.8mm灰色方通 2.龙骨材料种类、规格、中距:直卡式轻钢主龙骨38*20*1.2，中距≤1200；C型轻钢次龙骨(横撑龙骨)，规格50*19*0.6，中距≤400；横撑龙骨中间距:≤1200 3吊顶形式、吊杆规格、高度:平面吊顶，φ8镀锌通丝吊杆，双向中距≤1200 4.符合设计及规范要求 5.其他:未尽事项详见图纸、招标文件、工程量清单计价说明、国家相关规范等 |  | m2 | 42 | 358.23 |  | 15045.66
本页小计 | [8 empty] | 18842.61
注：为计取规费等的使用，可在表中增设其中：“定额人工费”。
表—08
分部分项工程和单价措施项目清单与计价表
工程名称：装修工程-负一层 |  |  |  | 标段： |  |  |  | 第 14 页 共 18 页
序号 | 项目编码 | 项目名称 | 项目特征描述 |  | 计量单位 | 工程量 | 金额（元）
[7 empty] | 综合单价 |  | 综合合价 | 其中
暂估价
50 | 011302001007 | 蜂窝板吊顶（跌级） | 1.面层材料品种、规格:2mm白色蜂窝板 2.龙骨材料种类、规格、中距:直卡式轻钢主龙骨38*20*1.2，中距≤1200；C型轻钢次龙骨(横撑龙骨)，规格50*19*0.6，中距≤400；横撑龙骨中间距:≤1200 3.吊顶形式、吊杆规格、高度:跌级吊顶，φ8镀锌通丝吊杆，双向中距≤1200 4.符合设计及规范要求 5.其他:未尽事项详见图纸、招标文件、工程量清单计价说明、国家相关规范等 |  | m2 | 45.22 | 496.25 |  | 22440.43
51 | 011502001007 | 金属装饰线 | 1.线条材料品种、颜色:MT06 2.0mm香槟金不锈钢 2.线条规格：3+5+3+40+3+5+3=62mm宽 3.符合设计及规范要求 4.其他:未尽事项详见图纸、招标文件、工程量清单计价说明、国家相关规范等 |  | m | 163.26 | 20.65 |  | 3371.32
52 | 011304002001 | 检修口、风口开孔 | 1.检修口、风口规格:综合考虑 2.符合设计及规范要求 3.其他:未尽事项详见图纸、招标文件、工程量清单计价说明、国家相关规范等 |  | 个 | 21 | 13.31 |  | 279.51
53 | 010810003001 | 灯槽 | 1.窗帘盒材料、规格:双层6mm硅钙板 2.灯槽尺寸：100*200 3.符合设计及规范要求 4..其他:未尽事项详见图纸、招标文件、工程量清单计价说明、国家相关规范等 |  | m | 31.2 | 28.29 |  | 882.65
| 109 | 油漆、涂料、裱糊工程（负一层） | [6 empty] | 30836.46
本页小计 | [8 empty] | 26973.91
注：为计取规费等的使用，可在表中增设其中：“定额人工费”。
表—08
分部分项工程和单价措施项目清单与计价表
工程名称：装修工程-负一层 |  |  |  | 标段： |  |  |  | 第 15 页 共 18 页
序号 | 项目编码 | 项目名称 | 项目特征描述 |  | 计量单位 | 工程量 | 金额（元）
[7 empty] | 综合单价 |  | 综合合价 | 其中
暂估价
54 | 011406001001 | 抹灰面油漆（墙1） | 1.油漆品种、刷漆遍数:无机涂料一底两面 2.刷抗碱底漆一遍 3.满刮防霉防水型成品腻子膏两遍 4.部位:封闭室内空间、机房、重要资料室、档案室、大于400㎡的观众厅、会议室采用 5.符合设计及规范要求 6.其他:未尽事项详见图纸、招标文件、工程量清单计价说明、国家相关规范等 |  | m2 | 360.88 | 40.93 |  | 14770.82
55 | 011406001002 | 抹灰面油漆（C01 天棚无机涂料） | 1.油漆品种、刷漆遍数：无机涂料一底两面 2.腻子:刮N型腻子一遍 3.部位:封闭室内空间除地下室、卫生间、厨房、清洁间 4.符合设计及规范要求 5.其他:未尽事项详见图纸、招标文件、工程量清单计价说明、国家相关规范等 |  | m2 | 505.05 | 31.81 |  | 16065.64
| 110 | 其他装饰工程（负一层） | [6 empty] | 17782.28
56 | 011507001001 | 亚力克灯箱（墙身大样21） | 1.灯箱尺寸：300mm高，1500mm宽 2.面层材料品种、规格、颜色:FC01 白色亚力克 3.基层材料品种、规格：双层8mm硅酸钙板 4.龙骨材料种类、规格、中距:40*20*3热镀锌方管 5.不锈钢螺栓、配套槽铝、自攻螺钉等综合考虑 6.符合设计及规范要求 7.其他:未尽事项详见图纸、招标文件、工程量清单计价说明、国家相关规范等 |  | m2 | 2.48 | 629.95 |  | 1562.28
本页小计 | [8 empty] | 32398.74
注：为计取规费等的使用，可在表中增设其中：“定额人工费”。
表—08
分部分项工程和单价措施项目清单与计价表
工程名称：装修工程-负一层 |  |  |  | 标段： |  |  |  | 第 16 页 共 18 页
序号 | 项目编码 | 项目名称 | 项目特征描述 |  | 计量单位 | 工程量 | 金额（元）
[7 empty] | 综合单价 |  | 综合合价 | 其中
暂估价
57 | 01B002 | L型服务台 | 1.规格:L4360*W1100*H1100 2.位置:展厅入口 3.立面面层材料品种、规格、颜色:2.0mm白色铝板、2.0mm香槟金铝板 4.台面面层材料品种、规格、颜色:木饰面、岩板 5.踢脚线材料品种、规格、颜色:1.2mm灰色不锈钢踢脚线 6.基层材料品种、规格：双层9mm阻燃夹板 7.龙骨材料种类、规格、中距:竖龙骨采用40*40*3热镀锌方管 8.不锈钢螺栓、配套槽铝、自攻螺钉等综合考虑 9.详见墙身大样图纸 10.符合设计及规范要求 11.其他:未尽事项详见图纸、招标文件、工程量清单计价说明、国家相关规范等 |  | m | 4.36 | 2000 |  | 8720
58 | 01B003 | 服务台 | 1.规格:L3400*W1100*H1100 2.位置:展厅入口 3.立面面层材料品种、规格、颜色:2.0mm白色铝板、2.0mm香槟金铝板 4.台面面层材料品种、规格、颜色:木饰面、岩板 5.踢脚线材料品种、规格、颜色:1.2mm灰色不锈钢踢脚线 6.基层材料品种、规格：双层8mm硅酸钙板 7.龙骨材料种类、规格、中距:竖龙骨采用40*40*3热镀锌方管 8.不锈钢螺栓、配套槽铝、自攻螺钉等综合考虑 9.详见墙身大样图纸 10.符合设计及规范要求 11.其他:未尽事项详见图纸、招标文件、工程量清单计价说明、国家相关规范等 |  | m | 3.4 | 2000 |  | 6800
本页小计 | [8 empty] | 15520
注：为计取规费等的使用，可在表中增设其中：“定额人工费”。
表—08
分部分项工程和单价措施项目清单与计价表
工程名称：装修工程-负一层 |  |  |  | 标段： |  |  |  | 第 17 页 共 18 页
序号 | 项目编码 | 项目名称 | 项目特征描述 |  | 计量单位 | 工程量 | 金额（元）
[7 empty] | 综合单价 |  | 综合合价 | 其中
暂估价
59 | 01B004 | 茶水柜 | 1.规格:L3131/2200*1000*800 2.立面面层材料品种、规格、颜色:2.0mm白色铝板、2.0mm香槟金铝板 3.台面面层材料品种、规格、颜色:木饰面 4.踢脚线材料品种、规格、颜色:1.2mm灰色不锈钢踢脚线 5.基层材料品种、规格：双层9mm阻燃夹板 6.龙骨材料种类、规格、中距:竖龙骨采用40*20*3热镀锌方管 7.不锈钢螺栓、配套槽铝、自攻螺钉等综合考虑 8.详见墙身大样图纸 9.符合设计及规范要求 10.其他:未尽事项详见图纸、招标文件、工程量清单计价说明、国家相关规范等 |  | 组 | 1 | 700 |  | 700
|  | 措施项目 | [6 empty] | 22156.98
60 | 粤011701012003 | 活动脚手架 | 1.搭设部位:墙柱面活动脚手架 2.符合设计及规范要求 3.其他:未尽事项详见图纸、招标文件、工程量清单计价说明、国家相关规范等 |  | m2 | 1001.79 | 2.33 |  | 2334.17
61 | 粤011701012004 | 活动脚手架 | 1.搭设部位:天棚活动脚手架 2.符合设计及规范要求 3.其他:未尽事项详见图纸、招标文件、工程量清单计价说明、国家相关规范等 |  | m2 | 644.52 | 5.59 |  | 3602.87
62 | 011702003001 | 构造柱 | 1.模板类型:构造柱模板 2.支模高度:4m 3.形状、截面尺寸综合考虑 4.符合设计及规范要求 5.其他:未尽事项详见图纸、招标文件、工程量清单计价说明、国家相关规范等 |  | m2 | 2.18 | 71.54 |  | 155.96
本页小计 | [8 empty] | 6793
注：为计取规费等的使用，可在表中增设其中：“定额人工费”。
表—08
分部分项工程和单价措施项目清单与计价表
工程名称：装修工程-负一层 |  |  |  | 标段： |  |  |  | 第 18 页 共 18 页
序号 | 项目编码 | 项目名称 | 项目特征描述 |  | 计量单位 | 工程量 | 金额（元）
[7 empty] | 综合单价 |  | 综合合价 | 其中
暂估价
63 | 011702009001 | 过梁 | 1.梁宽度:综合考虑 2.支模高度综合考虑 3.形状、截面尺寸综合考虑 4.符合设计及规范要求 5.其他:未尽事项详见图纸、招标文件、工程量清单计价说明、国家相关规范等 |  | m2 | 3.96 | 54.41 |  | 215.46
64 | 粤011703002001 | 单独装饰装修工程垂直运输（负一层） | 1.建筑物建筑类型及结构形式:框架结构 2.建筑物檐口高度、层数:20m以内 3.符合设计及规范要求 4.其他:未尽事项详见图纸、招标文件、工程量清单计价说明、国家相关规范等 |  | 项 | 1 | 15553.66 |  | 15553.66
65 | 011707006001 | 成品保护工程（负一层） | 1.拆除工程后的地面保护、电梯厅内装饰保护 2.符合设计及规范要求 3.其他:未尽事项详见图纸、招标文件、工程量清单计价说明、国家相关规范等 |  | 项 | 1 | 294.86 |  | 294.86
本页小计 | [8 empty] | 16063.98
合 计 | [8 empty] | 660446.56
注：为计取规费等的使用，可在表中增设其中：“定额人工费”。
表—08

## 表-11 总价措施项目清单与计价表
总价措施项目清单与计价表
工程名称：装修工程-负一层 | [5 empty] | 标段： |  | 第 1 页 共 1 页
序号 | 项目编码 | 项目名称 | 计算基础 | 费率 (%) | 金额 (元) |  | 调整 费率(%) |  | 调整后 金额(元) | 备注
1 | LSSGCSF00001 | 绿色施工安全防护措施费 | 分部分项人工费+分部分项机具费 | 13 | 18683.52 |  |  |  |  | 以分部分项的人工费与施工机具费之和为计算基础，费率13%
2 | WMGDZJF00001 | 文明工地增加费 | 分部分项人工费+分部分项机具费 | 0 | [5 empty] | 以分部分项的人工费与施工机具费之和为计算基础，市级文明工地为0.6%；省级文明工地为1.2%
3 | 011707002001 | 夜间施工增加费 |  | 20 | [5 empty] | 以夜间施工项目人工费的20%计算
4 | GGCSF0000001 | 赶工措施费 | 分部分项人工费+分部分项机具费 | 0 | [5 empty] | 赶工措施费=（1-δ）*分部分项的（人工费+施工机具费）*0.3 （0.8≤δ＜1 式中：δ=合同工期/定额工期）
5 | QTFY00000001 | 其他费用 | [7 empty] | 按经批准的专项施工组织方案计算
合 计 |  |  |  |  | 18683.52
编制人（造价人员）： | [5 empty] | 复核人（造价工程师）：
表-11

## 表-12 其他项目清单与计价汇总表
其他项目清单与计价汇总表
工程名称：装修工程-负一层 |  |  | 标段： |  | 第 1 页 共 1 页
序号 | 项目名称 | 金额（元） |  | 结算金额（元） |  | 备注
1 | 暂列金额 | 63828.96 |  |  |  | 明细详见表-12-1
2 | 暂估价
2.1 | 材料暂估价 | — |  |  |  | 明细详见表-12-2
2.2 | 专业工程暂估价 |  |  |  |  | 明细详见表-12-3
3 | 计日工 |  |  |  |  | 明细详见表-12-4
4 | 总承包服务费 |  |  |  |  | 明细详见表-12-5
5 | 预算包干费 | 10060.36
6 | 工程优质费
7 | 概算幅度差
8 | 现场签证费用
9 | 索赔费用
10 | 其他费用
| 合 计 | 73889.32 |  |  |  | —
注：材料（工程设备）暂估单价进入清单项目综合单价，此处不汇总。
表—12

## 表-12-1 暂列金额表
暂列金额明细表
工程名称：装修工程-负一层 |  |  | 标段： |  | 第 1 页 共 1 页
序号 | 名称 | 计量单位 |  | 暂定金额（元） |  | 备注
1 | 暂列金 |  |  | 63828.96
合 计 |  |  |  | 63828.96 |  | —
注：此表由招标人填写，如不能详列，也可只列暂列金额总额，投标人应将上述暂列金额计入投标总价中。
表—12—1

## 表-12-3 专业工程暂估价及结算价表
专业工程暂估价及结算价表
工程名称：装修工程-负一层 |  |  |  | 标段： |  | 第 1 页 共 1 页
序号 | 工程名称 | 工程内容 | 暂估金额 （元） |  | 结算金额 (元) |  | 差额 ±(元) | 备注
合 计 |  |  | 0.00 |  |  |  |  | —
注：此表“暂估金额”由招标人填写，投标人应将“暂估金额”计入投标总价中。结算时按合同约定结算金额填写。
表—12—3

## 表-13 规费、税金项目清单与计价表
规费、税金项目清单与计价表
工程名称：装修工程-负一层 |  |  | 标段： |  |  | 第 1 页 共 1 页
序号 | 项目名称 | 计算基础 |  | 计算基数 | 计算费率 (%) |  | 金额(元)
1 | 增值税销项税额 | 分部分项合计+措施合计+其他项目 |  | 753019.4 | 9 |  | 67771.75
合 计 | [6 empty] | 67771.75
编制人（造价人员）： |  |  | 复核人（造价工程师）：
表—13

## 5.1-1单位工程人材机汇总表
单位工程人材机汇总表
工程名称：装修工程-负一层 | [5 empty] | 第 1 页 共 6 页
序号 | 编码 | 名称及规格 | 单位 | 数量 | 单价 （元） |  | 合价 （元）
1 | 00010010 | 人工费 | 元 | 132294.1372 | 1.08 |  | 142745.37
2 | 09130010@5 | 灰色/香槟金/白色铝板2.0mm | m2 | 492.3645 | 241.72 |  | 119014.35
3 | 07050040@6 | 水磨石砖800×800*10 | m2 | 663.8112 | 75.46 |  | 50091.19
4 | 03210225@1 | 铝方通格栅 | m | 3546.124 | 10.51 |  | 37269.76
5 | 09010020@2 | 8mm硅酸钙板8 | m2 | 1661.982 | 15 |  | 24929.73
6 | 09050140@3 | 蜂窝铝板2.0mm | m2 | 78.8655 | 243.18 |  | 19178.51
7 | BCCLF3 | 服务台 | m | 7.76 | 2000 |  | 15520
8 | 09050260@7 | 香槟金不锈钢板2.0 | m2 | 49.4708 | 260.35 |  | 12879.72
9 | 12030120@2 | 灰色方通0.8mm | m | 869.8756 | 14.5 |  | 12613.2
10 | 09010001 | 石膏板9.5mm | m2 | 1079.6712 | 9.5 |  | 10256.88
11 | 00010003 | 机上人工 | 工日 | 39.1144 | 248.17 |  | 9707.02
12 | 10010001 | 隔墙轻钢龙骨75×40 | m | 1448.2986 | 6.25 |  | 9051.87
13 | MC1-75 | 钢质防火门双扇(甲级) | m2 | 20.24 | 419 |  | 8480.56
14 | 8005908 | 湿拌抹灰砂浆一次抹灰厚度≥5mm M15 | m3 | 19.3399 | 376 |  | 7271.8
15 | 8005910@2 | 湿拌地面砂浆地面普通找平 M15 | m3 | 19.4037 | 371 |  | 7198.77
16 | 05050130@7 | 烤漆板WD02 | m2 | 26.367 | 259.86 |  | 6851.73
17 | 10010010 | 隔墙轻钢龙骨75×45 | m | 846.8194 | 6.65 |  | 5631.35
18 | 01210001 | 角钢综合 | kg | 1407.735 | 3.38 |  | 4758.14
19 | 09050140@1 | 木纹铝板2.0mm | m2 | 19.383 | 243.78 |  | 4725.19
20 | 05050130@8 | 布纹吸音板 | m2 | 40.1695 | 105.13 |  | 4223.02
21 | 10010050 | 轻钢大龙骨h=45 | m | 840.3338 | 4.93 |  | 4142.85
22 | 07250010@1 | 防静电地板600*600*30mm含支架、横梁 | m2 | 16.2015 | 252.21 |  | 4086.18
23 | 10130030 | 轻钢中龙骨横撑h19 | m | 957.9985 | 3.94 |  | 3774.51
24 | 04150090 | 普通混凝土空心砌块240×175×115 | 千块 | 3.8997 | 820.36 |  | 3199.16
25 | 11190130 | 平开式成品门扇 | m2 | 7.59 | 410 |  | 3111.9
26 | 24310040@1 | 电子感应装置 | 套 | 1 | 3102.55 |  | 3102.55
27 | 8005908@1 | 湿拌抹灰砂浆一次抹灰厚度≥5mm M15 | m3 | 8.1347 | 376 |  | 3058.65
28 | 10010040 | 轻钢中龙骨 | m | 974.0052 | 2.81 |  | 2736.95
29 | MC1-76 | 钢质防火门双扇(乙级) | m2 | 6.44 | 409 |  | 2633.96
30 | 99450630 | 折旧费 | 元 | 2628.7112 | 1 |  | 2628.71
31 | MC1-90 | 成品全玻璃门 | m2 | 7.11 | 336.28 |  | 2390.95
32 | 05050080@3 | 8mm硅酸钙板 | m2 | 93.009 | 25 |  | 2325.23
单位工程人材机汇总表
工程名称：装修工程-负一层 | [5 empty] | 第 2 页 共 6 页
序号 | 编码 | 名称及规格 | 单位 | 数量 | 单价 （元） |  | 合价 （元）
33 | 33010540@1 | 镀锌方通40*20*3 | t | 0.5221 | 3950.85 |  | 2062.74
34 | 07130001 | 实木地板平口 | m2 | 13.251 | 150 |  | 1987.65
35 | 03033161 | 闭门器 | 副 | 18.18 | 100 |  | 1818
36 | 99450760 | 其他材料费 | 元 | 1726.0395 | 1 |  | 1726.04
37 | 01000020 | 不锈钢型钢综合 | t | 0.4929 | 3440.64 |  | 1695.89
38 | 12030090@5 | 1.2mm灰色不锈钢踢脚线MT01 | m2 | 10.5162 | 159.73 |  | 1679.75
39 | 05050160@2 | 木饰面WD01 | m2 | 18.36 | 85 |  | 1560.6
40 | 33050030@1 | 可调节支架 | 套 | 74.8046 | 19.14 |  | 1431.76
41 | 05050130@10 | 格栅吸音板 | m2 | 12.765 | 105.13 |  | 1341.98
42 | 05050070@4 | 玻镁板9mm | m2 | 31.7066 | 40 |  | 1268.26
43 | 05050080@5 | 8mm硅酸钙板 | m2 | 50.337 | 25 |  | 1258.43
44 | 99450650 | 维护费 | 元 | 1240.77 | 1 |  | 1240.77
45 | 09330050@1 | 投影幕布国产 | m2 | 15.4825 | 80 |  | 1238.6
46 | 03213001 | 铁件综合 | kg | 265.3591 | 4.54 |  | 1204.73
47 | 99450700 | 电(机械用) | kW·h | 1442.4319 | 0.81 |  | 1168.37
48 | 13030450@3 | 无机涂料底漆 | kg | 93.0439 | 12 |  | 1116.53
49 | 09050260@8 | 灰色不锈钢板2.0 | m2 | 3.7997 | 260.35 |  | 989.25
50 | 06050020 | 钢化玻璃12 | m2 | 11.948 | 82.73 |  | 988.46
51 | 14350680 | 稀释剂 | kg | 55.5755 | 17.22 |  | 957.01
52 | 13030490 | 腻子粉成品(防水型) | kg | 1034.5425 | 0.9 |  | 931.09
53 | MC1-74 | 钢质防火门单扇(乙级) | m2 | 2.3 | 404 |  | 929.2
54 | 8005902 | 湿拌砌筑砂浆砌筑灰缝≥5mm M7.5 | m3 | 2.5043 | 350 |  | 876.51
55 | MC1-73 | 钢质防火门单扇(甲级) | m2 | 2.07 | 415 |  | 859.05
56 | 05050080 | 阻燃夹板9mm | m2 | 34.5765 | 23.89 |  | 826.03
57 | 99450670 | 汽油(机械用)国Ⅲ93# | kg | 120.706 | 6.46 |  | 779.76
58 | 07250040@1 | 香槟金不锈钢MT06 | m2 | 2.805 | 260.35 |  | 730.28
59 | 14410120 | 玻璃胶 | L | 21.6201 | 33.47 |  | 723.62
60 | 01010030 | 热轧圆盘条φ10以内 | t | 0.2281 | 3106.19 |  | 708.52
61 | BCCLF18 | 茶水柜 | 组 | 1 | 700 |  | 700
62 | 04090160 | 石膏粉 | kg | 664.7928 | 1.05 |  | 698.03
63 | 13030340 | 抗碱底涂料 | kg | 43.3056 | 13.5 |  | 584.63
64 | 14430010 | 穿孔纸带 | m | 1717.3814 | 0.33 |  | 566.74
65 | 12030080 | 黄铜防滑条50×5 | m | 8.798 | 62.8 |  | 552.51
66 | 99450640 | 检修费 | 元 | 521.2256 | 1 |  | 521.23
单位工程人材机汇总表
工程名称：装修工程-负一层 | [5 empty] | 第 3 页 共 6 页
序号 | 编码 | 名称及规格 | 单位 | 数量 | 单价 （元） |  | 合价 （元）
67 | 33010030 | 镀锌钢板横梁 | 根 | 124.6744 | 3.84 |  | 478.75
68 | 99450660 | 安拆费 | 元 | 433.622 | 1 |  | 433.62
69 | 03134011 | 水砂纸 | 张 | 36.8245 | 10.84 |  | 399.18
70 | 04010015 | 复合普通硅酸盐水泥P.C 32.5 | t | 1.0749 | 329.12 |  | 353.77
71 | 14410450 | 耐候胶 | L | 5.2664 | 66.71 |  | 351.32
72 | 14010001 | 防腐油 | kg | 11.4986 | 30.09 |  | 345.99
73 | 14410500 | 乳液 | kg | 49.8059 | 6.01 |  | 299.33
74 | 03213121 | 镀锌铁件 | kg | 82.592 | 3.58 |  | 295.68
75 | 05050070@1 | 硅酸钙板6mm | m2 | 27.456 | 10.62 |  | 291.58
76 | 03010128 | 自攻螺钉M4×15 | 十套 | 2367.8429 | 0.12 |  | 284.14
77 | 03210090@4 | 镀锌钢丝网DHW0.9mm*12.7mm*12.7mm | m2 | 45.65 | 5.9 |  | 269.34
78 | 20330020 | 垫胶 | kg | 31.088 | 8.18 |  | 254.3
79 | 07290030@2 | 地毯CA01 | m2 | 2.793 | 87.13 |  | 243.35
80 | 25610040@1 | 亚力克板 | m2 | 2.6288 | 87.86 |  | 230.97
81 | 05050100 | 胶合板2440×1220×12 | m2 | 9.3901 | 24.26 |  | 227.8
82 | 03214021 | 镀锌角码80×60×60 | 个 | 39.904 | 5.51 |  | 219.87
83 | 05050050 | 胶合板2440×1220×3 | m2 | 18.7 | 11.47 |  | 214.49
84 | 14390060 | 氩气 | m3 | 12.3647 | 17.21 |  | 212.8
85 | 03013121 | 膨胀螺栓M6×80 | 十套 | 123.5979 | 1.67 |  | 206.41
86 | 09050260@9 | 铜色不锈钢板1.0 | m2 | 0.7674 | 260.35 |  | 199.79
87 | 14410220 | 硅酮结构胶300ml | 支 | 5.9543 | 33.35 |  | 198.58
88 | 99450700@6 | 电(机械用) | kW·h | 242.541 | 0.81 |  | 196.46
89 | 00010010@4 | 人工费 | 元 | 176.3409 | 1.08 |  | 190.27
90 | 8021903 | 普通预拌混凝土碎石粒径综合考虑 C20 | m3 | 0.4646 | 376 |  | 174.69
91 | 03016191 | 专用螺母垫圈Q235 3# | 块 | 121.6357 | 1.41 |  | 171.51
92 | 03136071 | 不锈钢焊丝 | kg | 4.395 | 38.76 |  | 170.35
93 | 10010070 | 镀锌轻钢龙骨75×40 | m | 33.9082 | 4.96 |  | 168.18
94 | 01010040 | 螺纹钢筋φ25以内 | t | 0.0513 | 3096 |  | 158.82
95 | 8005907 | 湿拌抹灰砂浆一次抹灰厚度≥5mm M10 | m3 | 0.4191 | 366 |  | 153.39
96 | 29030320 | 槽形镀锌板综合 | kg | 27.1742 | 4.76 |  | 129.35
97 | 05030080 | 松杂板枋材 | m3 | 0.089 | 1350.93 |  | 120.23
98 | 29110040 | 插接件 | 个 | 142.38 | 0.76 |  | 108.21
99 | 10010080 | 镀锌轻钢龙骨75×50 | m | 18.0846 | 5.85 |  | 105.79
单位工程人材机汇总表
工程名称：装修工程-负一层 | [5 empty] | 第 4 页 共 6 页
序号 | 编码 | 名称及规格 | 单位 | 数量 | 单价 （元） |  | 合价 （元）
100 | 12030120 | 铝合金收边条 | m | 12.2514 | 8.55 |  | 104.75
101 | 05030140 | 杉木枋 | m3 | 0.0568 | 1738.39 |  | 98.74
102 | 34110010 | 水 | m3 | 27.1322 | 3.58 |  | 97.13
103 | 14210050 | 环氧树脂综合 | kg | 3.6006 | 26.95 |  | 97.04
104 | 12010280 | 木压条15×40 | m | 33.3183 | 2.79 |  | 92.96
105 | 99450680 | 柴油(机械用)0# | kg | 15.5621 | 5.77 |  | 89.79
106 | 34090010 | 白棉纱 | kg | 9.8573 | 8.41 |  | 82.9
107 | 05050070 | 胶合板2440×1220×5 | m2 | 2.604 | 31.72 |  | 82.6
108 | 14410613 | 墙布专用进口粘合剂(胶) | kg | 2.3398 | 35 |  | 81.89
109 | 10130020 | 轻钢小龙骨横撑h=19 | m | 24.5592 | 3.32 |  | 81.54
110 | 04150100 | 普通混凝土空心砌块390×115×190 | 千块 | 0.0449 | 1787.83 |  | 80.27
111 | 03135001 | 低碳钢焊条综合 | kg | 18.4616 | 4.2 |  | 77.54
112 | 01090022 | 圆钢φ10以内 | t | 0.0204 | 3264 |  | 66.59
113 | 14410580 | 万能胶1kg/瓶 | kg | 5.27 | 12.51 |  | 65.93
114 | 20330040 | 地毯胶垫 | m2 | 2.926 | 22.12 |  | 64.72
115 | 03033003 | 不锈钢合页100mm | 个 | 8.7338 | 6.97 |  | 60.87
116 | 10010030 | 轻钢小龙骨h19 | m | 27.5157 | 1.94 |  | 53.38
117 | 05030180 | 松木板 | m3 | 0.0333 | 1474.42 |  | 49.1
118 | 03010320 | 螺母综合 | 十个 | 241.8944 | 0.19 |  | 45.96
119 | 14410060 | 903胶 | kg | 5.224 | 8.36 |  | 43.67
120 | 03011315 | 高强螺栓 | kg | 6.6367 | 6.49 |  | 43.07
121 | 8021904 | 普通预拌混凝土碎石粒径综合考虑 C25 | m3 | 0.1085 | 389 |  | 42.21
122 | 03019021 | 圆钉50~75 | kg | 7.1334 | 5.75 |  | 41.02
123 | 03013175 | 膨胀螺栓M12×80 | 十套 | 7.9112 | 4.87 |  | 38.53
124 | 17090020 | 方钢管25×25×2.5 | kg | 9.7281 | 3.95 |  | 38.43
125 | 15130055 | 聚乙烯塑料泡沫垫 | m2 | 13.6296 | 2.78 |  | 37.89
126 | 04010045 | 白色硅酸盐水泥32.5 | t | 0.0638 | 564.3 |  | 36
127 | 03019031 | 射钉 | 十个 | 555.4542 | 0.06 |  | 33.33
128 | 12010310 | 装饰木条16×19 | m | 34.8691 | 0.94 |  | 32.78
129 | 31190010 | 美纹纸 | m | 58 | 0.47 |  | 27.26
130 | 12010030 | 木封边条12×5 | m | 113.9243 | 0.19 |  | 21.65
131 | 05050120@1 | 防水胶合板模板用 18mm | m2 | 0.64 | 31.72 |  | 20.3
132 | 03019041 | 枪钉 | 盒 | 3.0706 | 6.18 |  | 18.98
单位工程人材机汇总表
工程名称：装修工程-负一层 | [5 empty] | 第 5 页 共 6 页
序号 | 编码 | 名称及规格 | 单位 | 数量 | 单价 （元） |  | 合价 （元）
133 | 01030017@1 | 镀锌低碳钢丝φ4.0 | kg | 2.5558 | 5.43 |  | 13.88
134 | 13030590 | 水泥自流平混合料 | kg | 11.172 | 1.12 |  | 12.51
135 | 03010260 | 镀锌木螺钉M6×100 | 十套 | 8.9032 | 1.34 |  | 11.93
136 | 03019011 | 圆钉30~45 | kg | 2.4787 | 4.69 |  | 11.63
137 | 14030020 | 灯用煤油 | kg | 0.7272 | 15.41 |  | 11.21
138 | 04150060 | 普通混凝土空心砌块190×115×90 | 千块 | 0.0199 | 448 |  | 8.92
139 | 03013151 | 膨胀螺栓M8×80 | 十套 | 3.432 | 2.37 |  | 8.13
140 | 05030080@1 | 松杂板枋材 | m3 | 0.0057 | 1350.93 |  | 7.7
141 | 03019161 | 马钉综合 | kg | 1.66 | 4.04 |  | 6.71
142 | 03010280 | 盘头螺钉M6×35 | 十套 | 10.296 | 0.61 |  | 6.28
143 | 01130001 | 扁钢综合 | t | 0.0016 | 3608.48 |  | 5.77
144 | 04090105 | 羧甲基纤维素 | kg | 0.2006 | 22.79 |  | 4.57
145 | 35090230 | 钢支撑 | kg | 1.1726 | 3.53 |  | 4.14
146 | 14310110 | 氟化钠 | kg | 3.1718 | 1.3 |  | 4.12
147 | 01030035 | 镀锌低碳钢丝φ1.2~2.5 | kg | 0.753 | 5.43 |  | 4.09
148 | 02270070 | 土工布 | m2 | 0.6628 | 5.85 |  | 3.88
149 | 12010001 | 地毯木条 | m | 2.9092 | 1.33 |  | 3.87
150 | 99450700@3 | 电(机械用) | kW·h | 4.6968 | 0.81 |  | 3.8
151 | 03010235 | 木螺钉M4×50 | 十套 | 8.8695 | 0.39 |  | 3.46
152 | 14430180 | 双面强力弹性胶带宽18 | m | 12.1421 | 0.28 |  | 3.4
153 | 01290160 | 钢板6~7 | t | 0.0009 | 3414.38 |  | 3.07
154 | 14350250@1 | 隔离剂 | kg | 0.396 | 7.29 |  | 2.89
155 | 07290020 | 地毯烫带 | m | 1.7455 | 1.12 |  | 1.95
156 | 03010126 | 自攻螺钉M3×10 | 十套 | 19.04 | 0.09 |  | 1.71
157 | 01030031 | 镀锌低碳钢丝φ0.7~1.2 | kg | 0.2908 | 5.43 |  | 1.58
158 | 14350250 | 隔离剂 | kg | 0.2 | 7.29 |  | 1.46
159 | 00010003@4 | 机上人工 | 工日 | 0.0059 | 248.17 |  | 1.46
160 | 99450680@4 | 柴油(机械用)0# | kg | 0.1961 | 5.77 |  | 1.13
161 | 13050440 | 酚醛红丹防锈漆 | kg | 0.0593 | 16.97 |  | 1.01
162 | 03010215 | 木螺钉M3.5×22~25 | 十套 | 6.9234 | 0.14 |  | 0.97
163 | 13410010 | 嵌缝料 | kg | 0.2 | 4.5 |  | 0.9
164 | 03010227 | 木螺钉32mm | 十套 | 5.5023 | 0.14 |  | 0.77
165 | 12030160 | 铝合金条地毯用 | m | 0.2599 | 1.86 |  | 0.48
166 | 14410600 | 胶粘剂 | kg | 0.1939 | 1.9 |  | 0.37
单位工程人材机汇总表
工程名称：装修工程-负一层 | [5 empty] | 第 6 页 共 6 页
序号 | 编码 | 名称及规格 | 单位 | 数量 | 单价 （元） |  | 合价 （元）
167 | 05030380 | 木材锯材 | m3 | 0.0002 | 1535.85 |  | 0.31
168 | 03019051 | 水泥钉 | kg | 0.0282 | 6.52 |  | 0.18
169 | CLFTZ | 材料费调整 | 元 | -0.0361 | 1 |  | -0.04
170 | JXFTZ | 机械费调整 | 元 | -0.051 | 1 |  | -0.05
171 | RGFTZ | 人工费调整 | 元 | -0.1185 | 1 |  | -0.12
172 | 13030460@3 | 无机涂料面漆 | kg | 208.5155 | 12 |  | 2502.19
173 | 02090251@1 | 白色不燃透光软膜 | m2 | 26.355 | 118 |  | 3109.89
|  | 合计 |  |  |  |  | 602891.02