## 表-04 单位工程招标控制价汇总表
单位工程招标控制价汇总表
工程名称：装修工程-首层 |  |  | 标段： | 第 1 页 共 1 页
序号 | 汇总内容 | 金额:(元) |  |  | 其中：暂估价(元)
1 | 分部分项合计 | 955976.32
1.1 | 首层 | 955976.32
2 | 措施合计 | 39024.87
2.1 | 绿色施工安全防护措施费 | 38389.06
2.2 | 其他措施费 | 635.81
3 | 其他项目 | 109459.02 |  |  | －
3.1 | 暂列金额 | 95597.63
3.2 | 暂估价
3.3 | 计日工
3.4 | 总承包服务费
3.5 | 预算包干费 | 13861.39
3.6 | 工程优质费
3.7 | 概算幅度差
3.8 | 索赔费用
3.9 | 现场签证费用
3.10 | 其他费用
4 | 税前工程造价 | 1104460.21
5 | 增值税销项税额 | 99401.42 |  |  | －
6 | 总造价 | 1203861.63
7 | 人工费 | 199672.07
招标控制价合计=1+2+3+5 |  | 1,203,861.63 |  |  | 0.00
注：本表适用于单位工程招标控制价或投标报价的汇总，如无单位工程划分，单项工程也使用本表汇总
表—04

## 表-08 分部分项工程和单价措施项目清单与计价表
分部分项工程和单价措施项目清单与计价表
工程名称：装修工程-首层 |  |  |  | 标段： |  |  |  | 第 1 页 共 56 页
序号 | 项目编码 | 项目名称 | 项目特征描述 |  | 计量单位 | 工程量 | 金额（元）
[7 empty] | 综合单价 |  | 综合合价 | 其中
暂估价
|  | 首层 | [6 empty] | 955976.32
|  | 拆除工程（首层） | [6 empty] | 140.94
1 | 011601001002 | 砖砌体拆除 | 1.拆除内容：砖砌体拆除 2.人工装自卸汽车外运拆除废料 3.运距：综合考虑 4.符合设计及规范要求 5.其他:未尽事项详见图纸、招标文件、工程量清单计价说明、国家相关规范等 |  | m3 | 0.55 | 256.25 |  | 140.94
|  | 砌筑工程（首层） | [6 empty] | 2659.18
2 | 010402001003 | 100厚轻质砖砌块内墙 | 1.砌块品种、强度:轻质砖砌块内墙 2.砂浆等级：M7.5砌筑砂浆 3.厚度:100mm 4.符合设计及规范要求 5.其他:未尽事项详见图纸、招标文件、工程量清单计价说明、国家相关规范等 |  | m3 | 5.41 | 491.53 |  | 2659.18
|  | 混凝土及钢筋混凝土工程（首层） | [6 empty] | 1126.17
3 | 010503004001 | 圈梁 | 1.混凝土种类:商品混凝土 2.混凝土强度等级:C20 3.部位：圈梁 4.符合设计及规范要求 5.其他:未尽事项详见图纸、招标文件、工程量清单计价说明、国家相关规范等 |  | m3 | 0.55 | 584.62 |  | 321.54
4 | 010515001003 | 现浇构件带肋钢筋 φ25以内 | 1.钢筋种类、规格:现浇构件带肋钢筋 φ25以内 2.符合设计及规范要求 3.其他:未尽事项详见图纸、招标文件、工程量清单计价说明、国家相关规范等 |  | t | 0.17 | 4088.62 |  | 695.07
本页小计 | [8 empty] | 3816.73
注：为计取规费等的使用，可在表中增设其中：“定额人工费”。
表—08
分部分项工程和单价措施项目清单与计价表
工程名称：装修工程-首层 |  |  |  | 标段： |  |  |  | 第 2 页 共 56 页
序号 | 项目编码 | 项目名称 | 项目特征描述 |  | 计量单位 | 工程量 | 金额（元）
[7 empty] | 综合单价 |  | 综合合价 | 其中
暂估价
5 | 010515001004 | 现浇构件箍筋 圆钢 φ10以内 | 1.钢筋种类、规格:现浇构件箍筋 圆钢 φ10以内 2.符合设计及规范要求 3.其他:未尽事项详见图纸、招标文件、工程量清单计价说明、国家相关规范等 |  | t | 0.02 | 5478.22 |  | 109.56
|  | 金属结构工程（首层） | [6 empty] | 1578.5
6 | 010607005002 | 砌块墙钢丝网加固 | 1.内墙墙、柱面钉(挂)钢(铁)网 铁丝网 2.材料品种、规格：(DHW0.9mm*12.7mm*12.7mm)镀锌钢丝网 3.含挂网处抹灰增加费 4.符合设计及规范要求 5.其他:未尽事项详见图纸、招标文件、工程量清单计价说明、国家相关规范等 |  | m2 | 68.75 | 22.96 |  | 1578.5
|  | 门窗工程 | [6 empty] | 42716.92
7 | 010802003005 | 钢质防火门 丙级单扇 | 1.门类型:钢质防火门 单扇（丙级） 2.规格尺寸:综合考虑 3.综合考虑小五金及油漆 4.符合设计及规范要求 5.其他:未尽事项详见图纸、招标文件、工程量清单计价说明、国家相关规范等 |  | m2 | 7.56 | 423.2 |  | 3199.39
8 | 010802003006 | 钢质防火门 丙级双扇 | 1.门类型:钢质防火门 双扇（丙级） 2.规格尺寸:综合考虑 3.综合考虑小五金及油漆 4.符合设计及规范要求 5.其他:未尽事项详见图纸、招标文件、工程量清单计价说明、国家相关规范等 |  | m2 | 6.3 | 426.2 |  | 2685.06
本页小计 | [8 empty] | 7572.51
注：为计取规费等的使用，可在表中增设其中：“定额人工费”。
表—08
分部分项工程和单价措施项目清单与计价表
工程名称：装修工程-首层 |  |  |  | 标段： |  |  |  | 第 3 页 共 56 页
序号 | 项目编码 | 项目名称 | 项目特征描述 |  | 计量单位 | 工程量 | 金额（元）
[7 empty] | 综合单价 |  | 综合合价 | 其中
暂估价
9 | 010802003007 | 钢质防火门 甲级双扇 | 1.门类型:钢质防火门 双扇（甲级） 2.规格尺寸:综合考虑 3.综合考虑小五金及油漆 4.安装闭门器等 5.符合设计及规范要求 6.其他:未尽事项详见图纸、招标文件、工程量清单计价说明、国家相关规范等 |  | m2 | 3.45 | 530.29 |  | 1829.5
10 | 010802003008 | 钢质防火门 乙级双扇 | 1.门类型:钢质防火门 双扇（乙级） 2.规格尺寸:综合考虑 3.综合考虑小五金及油漆 4.安装闭门器等 5.符合设计及规范要求 6.其他:未尽事项详见图纸、招标文件、工程量清单计价说明、国家相关规范等 |  | m2 | 20.7 | 520.29 |  | 10770
11 | 010801004001 | 木质防火门（FM1甲、FM2甲） | 1.门类型:木质防火门 单扇（甲级） 2.规格尺寸:综合考虑 3.综合考虑小五金及油漆 4.安装闭门器等 5.符合设计及规范要求 6.其他:未尽事项详见图纸、招标文件、工程量清单计价说明、国家相关规范等 |  | m2 | 5.29 | 773.47 |  | 4091.66
12 | 010801004002 | 木质防火门（FM2乙） | 1.门类型:木质防火门 单扇（乙级） 2.规格尺寸:综合考虑 3.综合考虑小五金及油漆 4.安装闭门器等 5.符合设计及规范要求 6.其他:未尽事项详见图纸、招标文件、工程量清单计价说明、国家相关规范等 |  | m2 | 9.2 | 772.31 |  | 7105.25
本页小计 | [8 empty] | 23796.41
注：为计取规费等的使用，可在表中增设其中：“定额人工费”。
表—08
分部分项工程和单价措施项目清单与计价表
工程名称：装修工程-首层 |  |  |  | 标段： |  |  |  | 第 4 页 共 56 页
序号 | 项目编码 | 项目名称 | 项目特征描述 |  | 计量单位 | 工程量 | 金额（元）
[7 empty] | 综合单价 |  | 综合合价 | 其中
暂估价
13 | 010801002003 | 木质门带套（M1、M2) | 1.门类型:成品木门单扇 2.门代号及洞口尺寸:综合考虑 3.面层材料品种、规格、颜色:古铜色不锈钢、木饰面 4.综合考虑小五金及油漆 5.符合设计及规范要求 6.其他:未尽事项详见图纸、招标文件、工程量清单计价说明、国家相关规范等 |  | m2 | 22.77 | 497.18 |  | 11320.79
14 | 010801002004 | 木质门带套（M3) | 1.门类型:成品木门双扇 2.门代号及洞口尺寸:综合考虑 3.面层材料品种、规格、颜色:古铜色不锈钢、木饰面 4.综合考虑小五金及油漆 5.符合设计及规范要求 6.其他:未尽事项详见图纸、招标文件、工程量清单计价说明、国家相关规范等 |  | m2 | 3.45 | 497.18 |  | 1715.27
|  | 屋面及防水工程（首层） | [6 empty] | 2260.41
15 | 010904002001 | 楼(地)面涂膜防水（L07a） | 1.防水膜品种:单组份聚氨酯涂膜 2.涂膜厚度、遍数:1.5mm厚 3.防水膜品种:聚合物水泥防水涂料（II型） 4.涂膜厚度、遍数:2mm厚，三遍 5.反边高度:250mm 6.符合设计及规范要求 7.其他:未尽事项详见图纸、招标文件、工程量清单计价说明、国家相关规范等 |  | m2 | 18.96 | 86.97 |  | 1648.95
16 | 010903002001 | 天棚涂膜防水（C03） | 1.防水膜品种:聚合物水泥防水涂料（II型） 2.涂膜厚度、遍数:1.2mm厚 3.符合设计及规范要求 4.其他:未尽事项详见图纸、招标文件、工程量清单计价说明、国家相关规范等 |  | m2 | 18.96 | 32.25 |  | 611.46
本页小计 | [8 empty] | 15296.47
注：为计取规费等的使用，可在表中增设其中：“定额人工费”。
表—08
分部分项工程和单价措施项目清单与计价表
工程名称：装修工程-首层 |  |  |  | 标段： |  |  |  | 第 5 页 共 56 页
序号 | 项目编码 | 项目名称 | 项目特征描述 |  | 计量单位 | 工程量 | 金额（元）
[7 empty] | 综合单价 |  | 综合合价 | 其中
暂估价
|  | 墙、柱面装饰与隔断、幕墙工程（首层） | [6 empty] | 135034.25
17 | 011210006002 | 轻钢龙骨隔断（123mm厚） | 1.隔板材料品种、规格、颜色:双层12厚耐火纸面埃特板 2.骨架、边框材料种类、规格:C75系列轻钢龙骨 3.填充材料品种:防火隔音岩棉 4.详见墙身大样图纸 5.符合设计及规范要求 6.其他:未尽事项详见图纸、招标文件、工程量清单计价说明、国家相关规范等 |  | m2 | 545.99 | 247.32 |  | 135034.25
|  | 公安-室内装修工程 | [6 empty] | 308215.96
|  | 备勤室 | [6 empty] | 7135.8
|  | 楼地面装饰工程（备勤室） | [6 empty] | 2156.6
18 | 011101006002 | 平面砂浆找平层（L06） | 1.找平层厚度、砂浆配合比:保护层:30mm厚M15地面砂浆找平层 2.符合设计及规范要求 3.其他:未尽事项详见图纸、招标文件、工程量清单计价说明、国家相关规范等 |  | m2 | 17.94 | 25.81 |  | 463.03
19 | 011102003003 | 块料楼地面（ 600*600*10防滑砖) | 1.面层材料品种、规格、颜色:600*600*10防滑砖 2.结合层:水泥砂浆黏贴层 3.界面剂一遍 4.符合设计及规范要求 5.其他:未尽事项详见图纸、招标文件、工程量清单计价说明、国家相关规范等 |  | m2 | 17.94 | 82.4 |  | 1478.26
本页小计 | [8 empty] | 136975.54
注：为计取规费等的使用，可在表中增设其中：“定额人工费”。
表—08
分部分项工程和单价措施项目清单与计价表
工程名称：装修工程-首层 |  |  |  | 标段： |  |  |  | 第 6 页 共 56 页
序号 | 项目编码 | 项目名称 | 项目特征描述 |  | 计量单位 | 工程量 | 金额（元）
[7 empty] | 综合单价 |  | 综合合价 | 其中
暂估价
20 | 011108001001 | 门槛石（室内） | 1.面层材料品种、规格、颜色:ST02 门槛石 2.结合层厚度、砂浆配合比:5mm瓷砖胶 3.找平层厚度、砂浆配合比:20mm厚M15地面砂浆 4.符合设计及规范要求 5.其他:未尽事项详见图纸、招标文件、工程量清单计价说明、国家相关规范等 |  | m2 | 0.09 | 348.84 |  | 31.4
21 | 011105006002 | 金属踢脚线（T06) | 1.踢脚线材料品种、规格、颜色:1.2mm厚灰色不锈钢踢脚线 2.踢脚线高度：50mm 3.符合设计及规范要求 4.其他:未尽事项详见图纸、技术规格书、招标文件、工程量清单计价说明、国家相关规范等 |  | m2 | 0.82 | 224.28 |  | 183.91
|  | 墙、柱面装饰与隔断、幕墙工程（备勤室） | [6 empty] | 646.47
22 | 011201001002 | 墙面一般抹灰（普通砌块墙体） | 1.墙体类型:内墙 2.底层厚度、砂浆配合比:15mm厚M15水泥砂浆 3.界面剂一遍 4.符合设计及规范要求 5.其他:未尽事项详见图纸、招标文件、工程量清单计价说明、国家相关规范等 |  | m2 | 31.14 | 20.76 |  | 646.47
|  | 天棚工程（备勤室） | [6 empty] | 1512.51
本页小计 | [8 empty] | 861.78
注：为计取规费等的使用，可在表中增设其中：“定额人工费”。
表—08
分部分项工程和单价措施项目清单与计价表
工程名称：装修工程-首层 |  |  |  | 标段： |  |  |  | 第 7 页 共 56 页
序号 | 项目编码 | 项目名称 | 项目特征描述 |  | 计量单位 | 工程量 | 金额（元）
[7 empty] | 综合单价 |  | 综合合价 | 其中
暂估价
23 | 011302001008 | 硅钙板板吊顶（C01 平面） | 1.面层材料品种、规格:双层6mm硅钙板 2.龙骨材料种类、规格、中距:直卡式轻钢主龙骨38*20*1.2，中距≤1200；C型轻钢次龙骨(横撑龙骨)，规格50*19*0.6，中距≤400；横撑龙骨中间距:≤1200 3.吊顶形式、吊杆规格、高度:平面吊顶，φ8镀锌通丝吊杆，双向中距≤1200 4.符合设计及规范要求 5.其他:未尽事项详见图纸、招标文件、工程量清单计价说明、国家相关规范等 |  | m2 | 16.44 | 85.22 |  | 1401.02
24 | 011304002002 | 检修口、风口开孔 | 1.检修口、风口规格:综合考虑 2.符合设计及规范要求 3.其他:未尽事项详见图纸、招标文件、工程量清单计价说明、国家相关规范等 |  | 个 | 2 | 13.31 |  | 26.62
25 | 010810003002 | 灯槽 | 1.窗帘盒材料、规格:双层6mm硅钙板 2.灯槽尺寸：100*200 3.符合设计及规范要求 4.其他:未尽事项详见图纸、招标文件、工程量清单计价说明、国家相关规范等 |  | m | 3 | 28.29 |  | 84.87
|  | 油漆、涂料、裱糊工程（备勤室） | [6 empty] | 2820.22
26 | 011406001003 | 抹灰面油漆（N05 内墙无机涂料） | 1.油漆品种、刷漆遍数:无机涂料一底两面 2.部位:封闭室内空间、机房、重要资料室、档案室、大于400㎡的观众厅、会议室采用 3.符合设计及规范要求 4.其他:未尽事项详见图纸、招标文件、工程量清单计价说明、国家相关规范等 |  | m2 | 64.53 | 19.78 |  | 1276.4
本页小计 | [8 empty] | 2788.91
注：为计取规费等的使用，可在表中增设其中：“定额人工费”。
表—08
分部分项工程和单价措施项目清单与计价表
工程名称：装修工程-首层 |  |  |  | 标段： |  |  |  | 第 8 页 共 56 页
序号 | 项目编码 | 项目名称 | 项目特征描述 |  | 计量单位 | 工程量 | 金额（元）
[7 empty] | 综合单价 |  | 综合合价 | 其中
暂估价
27 | 011406003001 | 满刮腻子（N05 Y型内墙腻子） | 1.腻子：刮Y型内墙腻子二遍，下翻墙面50mm,打磨平整 2.界面剂一遍 3.部位:封闭无防水室内空间 4.符合设计及规范要求 5.其他:未尽事项详见图纸、招标文件、工程量清单计价说明、国家相关规范等 |  | m2 | 64.53 | 15.82 |  | 1020.86
28 | 011406001004 | 抹灰面油漆（C01 天棚无机涂料） | 1.油漆品种、刷漆遍数：无机涂料一底两面 2.腻子:刮N型腻子一遍 3.部位:封闭室内空间除地下室、卫生间、厨房、清洁间 4.符合设计及规范要求 5.其他:未尽事项详见图纸、招标文件、工程量清单计价说明、国家相关规范等 |  | m2 | 16.44 | 31.81 |  | 522.96
|  | 矛调室 | [6 empty] | 25881.78
|  | 楼地面装饰工程（矛调室） | [6 empty] | 6126.12
29 | 011101006003 | 平面砂浆找平层（L06） | 1.找平层厚度、砂浆配合比:保护层:30mm厚M15地面砂浆找平层 2.符合设计及规范要求 3.其他:未尽事项详见图纸、招标文件、工程量清单计价说明、国家相关规范等 |  | m2 | 35.92 | 25.81 |  | 927.1
30 | 011102003004 | 块料楼地面（800*800*10仿石砖) | 1.面层材料品种、规格、颜色:800*800*10仿石砖 2.结合层:水泥砂浆黏贴层 3.界面剂一遍 4.符合设计及规范要求 5.其他:未尽事项详见图纸、招标文件、工程量清单计价说明、国家相关规范等 |  | m2 | 35.92 | 134.52 |  | 4831.96
本页小计 | [8 empty] | 7302.88
注：为计取规费等的使用，可在表中增设其中：“定额人工费”。
表—08
分部分项工程和单价措施项目清单与计价表
工程名称：装修工程-首层 |  |  |  | 标段： |  |  |  | 第 9 页 共 56 页
序号 | 项目编码 | 项目名称 | 项目特征描述 |  | 计量单位 | 工程量 | 金额（元）
[7 empty] | 综合单价 |  | 综合合价 | 其中
暂估价
31 | 011108001002 | 门槛石（室内） | 1.面层材料品种、规格、颜色:ST02 门槛石 2.结合层厚度、砂浆配合比:5mm瓷砖胶 3.找平层厚度、砂浆配合比:20mm厚M15地面砂浆 4.符合设计及规范要求 5.其他:未尽事项详见图纸、招标文件、工程量清单计价说明、国家相关规范等 |  | m2 | 0.3 | 348.84 |  | 104.65
32 | 011105006003 | 金属踢脚线（T06) | 1.踢脚线材料品种、规格、颜色:1.2mm厚灰色不锈钢踢脚线 2.踢脚线高度：50mm 3.符合设计及规范要求 4.其他:未尽事项详见图纸、技术规格书、招标文件、工程量清单计价说明、国家相关规范等 |  | m2 | 1.17 | 224.28 |  | 262.41
|  | 墙、柱面装饰与隔断、幕墙工程（矛调室） | [6 empty] | 15737.89
33 | 011207001011 | 墙面装饰板（N01 OS01成品A级装饰板） | 1.面层材料品种、规格、颜色:OS01成品A级装饰板 1220*3000*8 2.基层材料品种、规格、颜色：9mm阻燃夹板 3.龙骨材料种类、规格、中距:U型轻钢龙骨50*19*0.6,间距300,M8膨胀螺栓，固定U型固定夹,固定夹间距600 4.不锈钢螺栓、配套槽铝、自攻螺钉等综合考虑 5.符合设计及规范要求 6.其他:未尽事项详见图纸、招标文件、工程量清单计价说明、国家相关规范等 |  | m2 | 86.44 | 177.48 |  | 15341.37
本页小计 | [8 empty] | 15708.43
注：为计取规费等的使用，可在表中增设其中：“定额人工费”。
表—08
分部分项工程和单价措施项目清单与计价表
工程名称：装修工程-首层 |  |  |  | 标段： |  |  |  | 第 10 页 共 56 页
序号 | 项目编码 | 项目名称 | 项目特征描述 |  | 计量单位 | 工程量 | 金额（元）
[7 empty] | 综合单价 |  | 综合合价 | 其中
暂估价
34 | 011201001003 | 墙面一般抹灰（普通砌块墙体） | 1.墙体类型:内墙 2.底层厚度、砂浆配合比:15mm厚M15水泥砂浆 3.界面剂一遍 4.符合设计及规范要求 5.其他:未尽事项详见图纸、招标文件、工程量清单计价说明、国家相关规范等 |  | m2 | 19.1 | 20.76 |  | 396.52
|  | 天棚工程（矛调室） | [6 empty] | 2966.77
35 | 011302001009 | 硅钙板板吊顶（C01 平面） | 1.面层材料品种、规格:双层6mm硅钙板 2.龙骨材料种类、规格、中距:直卡式轻钢主龙骨38*20*1.2，中距≤1200；C型轻钢次龙骨(横撑龙骨)，规格50*19*0.6，中距≤400；横撑龙骨中间距:≤1200 3.吊顶形式、吊杆规格、高度:平面吊顶，φ8镀锌通丝吊杆，双向中距≤1200 4.符合设计及规范要求 5.其他:未尽事项详见图纸、招标文件、工程量清单计价说明、国家相关规范等 |  | m2 | 33.04 | 85.22 |  | 2815.67
36 | 011304002003 | 检修口、风口开孔 | 1.检修口、风口规格:综合考虑 2.符合设计及规范要求 3.其他:未尽事项详见图纸、招标文件、工程量清单计价说明、国家相关规范等 |  | 个 | 2 | 13.31 |  | 26.62
37 | 010810003003 | 灯槽 | 1.窗帘盒材料、规格:双层6mm硅钙板 2.灯槽尺寸：100*200 3.符合设计及规范要求 4.其他:未尽事项详见图纸、招标文件、工程量清单计价说明、国家相关规范等 |  | m | 4.4 | 28.29 |  | 124.48
|  | 油漆、涂料、裱糊工程（矛调室） | [6 empty] | 1051
本页小计 | [8 empty] | 3363.29
注：为计取规费等的使用，可在表中增设其中：“定额人工费”。
表—08
分部分项工程和单价措施项目清单与计价表
工程名称：装修工程-首层 |  |  |  | 标段： |  |  |  | 第 11 页 共 56 页
序号 | 项目编码 | 项目名称 | 项目特征描述 |  | 计量单位 | 工程量 | 金额（元）
[7 empty] | 综合单价 |  | 综合合价 | 其中
暂估价
38 | 011406001005 | 抹灰面油漆（C01 天棚无机涂料） | 1.油漆品种、刷漆遍数：无机涂料一底两面 2.腻子:刮N型腻子一遍 3.部位:封闭室内空间除地下室、卫生间、厨房、清洁间 4.符合设计及规范要求 5.其他:未尽事项详见图纸、招标文件、工程量清单计价说明、国家相关规范等 |  | m2 | 33.04 | 31.81 |  | 1051
|  | 多功能会议室 | [6 empty] | 25537.89
|  | 楼地面装饰工程（多功能会议室） | [6 empty] | 6087.61
39 | 011101006004 | 平面砂浆找平层（L06） | 1.找平层厚度、砂浆配合比:保护层:30mm厚M15地面砂浆找平层 2.符合设计及规范要求 3.其他:未尽事项详见图纸、招标文件、工程量清单计价说明、国家相关规范等 |  | m2 | 36 | 25.81 |  | 929.16
40 | 011102003005 | 块料楼地面（800*800*10仿石砖) | 1.面层材料品种、规格、颜色:800*800*10仿石砖 2.结合层:水泥砂浆黏贴层 3.界面剂一遍 4.符合设计及规范要求 5.其他:未尽事项详见图纸、招标文件、工程量清单计价说明、国家相关规范等 |  | m2 | 36 | 134.52 |  | 4842.72
41 | 011108001003 | 门槛石（室内） | 1.面层材料品种、规格、颜色:ST02 门槛石 2.结合层厚度、砂浆配合比:5mm瓷砖胶 3.找平层厚度、砂浆配合比:20mm厚M15地面砂浆 4.符合设计及规范要求 5.其他:未尽事项详见图纸、招标文件、工程量清单计价说明、国家相关规范等 |  | m2 | 0.14 | 348.84 |  | 48.84
本页小计 | [8 empty] | 6871.72
注：为计取规费等的使用，可在表中增设其中：“定额人工费”。
表—08
分部分项工程和单价措施项目清单与计价表
工程名称：装修工程-首层 |  |  |  | 标段： |  |  |  | 第 12 页 共 56 页
序号 | 项目编码 | 项目名称 | 项目特征描述 |  | 计量单位 | 工程量 | 金额（元）
[7 empty] | 综合单价 |  | 综合合价 | 其中
暂估价
42 | 011105006004 | 金属踢脚线（T06) | 1.踢脚线材料品种、规格、颜色:1.2mm厚灰色不锈钢踢脚线 2.踢脚线高度：50mm 3.符合设计及规范要求 4.其他:未尽事项详见图纸、技术规格书、招标文件、工程量清单计价说明、国家相关规范等 |  | m2 | 1.19 | 224.28 |  | 266.89
|  | 墙、柱面装饰与隔断、幕墙工程（多功能会议室） | [6 empty] | 15423.14
43 | 011207001012 | 墙面装饰板（N01 OS01成品A级装饰板） | 1.面层材料品种、规格、颜色:OS01成品A级装饰板 1220*3000*8 2.基层材料品种、规格、颜色：9mm阻燃夹板 3.龙骨材料种类、规格、中距:U型轻钢龙骨50*19*0.6,间距300,M8膨胀螺栓，固定U型固定夹,固定夹间距600 4.不锈钢螺栓、配套槽铝、自攻螺钉等综合考虑 5.符合设计及规范要求 6.其他:未尽事项详见图纸、招标文件、工程量清单计价说明、国家相关规范等 |  | m2 | 68.58 | 177.48 |  | 12171.58
44 | 011207001013 | 墙面装饰板（N01 OS03成品A级装饰板） | 1.面层材料品种、规格、颜色:OS03成品A级装饰板 1220*3000*8 2.基层材料品种、规格、颜色：9mm阻燃夹板 3.龙骨材料种类、规格、中距:U型轻钢龙骨50*19*0.6,间距300,M8膨胀螺栓，固定U型固定夹,固定夹间距600 4.不锈钢螺栓、配套槽铝、自攻螺钉等综合考虑 5.符合设计及规范要求 6.其他:未尽事项详见图纸、招标文件、工程量清单计价说明、国家相关规范等 |  | m2 | 16.31 | 177.48 |  | 2894.7
本页小计 | [8 empty] | 15333.17
注：为计取规费等的使用，可在表中增设其中：“定额人工费”。
表—08
分部分项工程和单价措施项目清单与计价表
工程名称：装修工程-首层 |  |  |  | 标段： |  |  |  | 第 13 页 共 56 页
序号 | 项目编码 | 项目名称 | 项目特征描述 |  | 计量单位 | 工程量 | 金额（元）
[7 empty] | 综合单价 |  | 综合合价 | 其中
暂估价
45 | 011201001004 | 墙面一般抹灰（普通砌块墙体） | 1.墙体类型:内墙 2.底层厚度、砂浆配合比:15mm厚M15水泥砂浆 3.界面剂一遍 4.符合设计及规范要求 5.其他:未尽事项详见图纸、招标文件、工程量清单计价说明、国家相关规范等 |  | m2 | 17.19 | 20.76 |  | 356.86
|  | 天棚工程（多功能会议室） | [6 empty] | 2973.59
46 | 011302001010 | 硅钙板板吊顶（C01 平面） | 1.面层材料品种、规格:双层6mm硅钙板 2.龙骨材料种类、规格、中距:直卡式轻钢主龙骨38*20*1.2，中距≤1200；C型轻钢次龙骨(横撑龙骨)，规格50*19*0.6，中距≤400；横撑龙骨中间距:≤1200 3.吊顶形式、吊杆规格、高度:平面吊顶，φ8镀锌通丝吊杆，双向中距≤1200 4.符合设计及规范要求 5.其他:未尽事项详见图纸、招标文件、工程量清单计价说明、国家相关规范等 |  | m2 | 33.12 | 85.22 |  | 2822.49
47 | 011304002004 | 检修口、风口开孔 | 1.检修口、风口规格:综合考虑 2.符合设计及规范要求 3.其他:未尽事项详见图纸、招标文件、工程量清单计价说明、国家相关规范等 |  | 个 | 2 | 13.31 |  | 26.62
48 | 010810003004 | 灯槽 | 1.窗帘盒材料、规格:双层6mm硅钙板 2.灯槽尺寸：100*200 3.符合设计及规范要求 4.其他:未尽事项详见图纸、招标文件、工程量清单计价说明、国家相关规范等 |  | m | 4.4 | 28.29 |  | 124.48
|  | 油漆、涂料、裱糊工程（多功能会议室） | [6 empty] | 1053.55
本页小计 | [8 empty] | 3330.45
注：为计取规费等的使用，可在表中增设其中：“定额人工费”。
表—08
分部分项工程和单价措施项目清单与计价表
工程名称：装修工程-首层 |  |  |  | 标段： |  |  |  | 第 14 页 共 56 页
序号 | 项目编码 | 项目名称 | 项目特征描述 |  | 计量单位 | 工程量 | 金额（元）
[7 empty] | 综合单价 |  | 综合合价 | 其中
暂估价
49 | 011406001006 | 抹灰面油漆（C01 天棚无机涂料） | 1.油漆品种、刷漆遍数：无机涂料一底两面 2.腻子:刮N型腻子一遍 3.部位:封闭室内空间除地下室、卫生间、厨房、清洁间 4.符合设计及规范要求 5.其他:未尽事项详见图纸、招标文件、工程量清单计价说明、国家相关规范等 |  | m2 | 33.12 | 31.81 |  | 1053.55
|  | 接访室 | [6 empty] | 6399.6
|  | 楼地面装饰工程（接访室） | [6 empty] | 2316.72
50 | 011101006005 | 平面砂浆找平层（L06） | 1.找平层厚度、砂浆配合比:保护层:30mm厚M15地面砂浆找平层 2.符合设计及规范要求 3.其他:未尽事项详见图纸、招标文件、工程量清单计价说明、国家相关规范等 |  | m2 | 13.04 | 25.81 |  | 336.56
51 | 011102003006 | 块料楼地面（800*800*10仿石砖) | 1.面层材料品种、规格、颜色:800*800*10仿石砖 2.结合层:水泥砂浆黏贴层 3.界面剂一遍 4.符合设计及规范要求 5.其他:未尽事项详见图纸、招标文件、工程量清单计价说明、国家相关规范等 |  | m2 | 13.04 | 134.52 |  | 1754.14
52 | 011108001004 | 门槛石（室内） | 1.面层材料品种、规格、颜色:ST02 门槛石 2.结合层厚度、砂浆配合比:5mm瓷砖胶 3.找平层厚度、砂浆配合比:20mm厚M15地面砂浆 4.符合设计及规范要求 5.其他:未尽事项详见图纸、招标文件、工程量清单计价说明、国家相关规范等 |  | m2 | 0.14 | 348.84 |  | 48.84
本页小计 | [8 empty] | 3193.09
注：为计取规费等的使用，可在表中增设其中：“定额人工费”。
表—08
分部分项工程和单价措施项目清单与计价表
工程名称：装修工程-首层 |  |  |  | 标段： |  |  |  | 第 15 页 共 56 页
序号 | 项目编码 | 项目名称 | 项目特征描述 |  | 计量单位 | 工程量 | 金额（元）
[7 empty] | 综合单价 |  | 综合合价 | 其中
暂估价
53 | 011105006005 | 金属踢脚线（T06) | 1.踢脚线材料品种、规格、颜色:1.2mm厚灰色不锈钢踢脚线 2.踢脚线高度：50mm 3.符合设计及规范要求 4.其他:未尽事项详见图纸、技术规格书、招标文件、工程量清单计价说明、国家相关规范等 |  | m2 | 0.79 | 224.28 |  | 177.18
|  | 墙、柱面装饰与隔断、幕墙工程（接访室） | [6 empty] | 608.89
54 | 011201001005 | 墙面一般抹灰（普通砌块墙体） | 1.墙体类型:内墙 2.底层厚度、砂浆配合比:15mm厚M15水泥砂浆 3.界面剂一遍 4.符合设计及规范要求 5.其他:未尽事项详见图纸、招标文件、工程量清单计价说明、国家相关规范等 |  | m2 | 29.33 | 20.76 |  | 608.89
|  | 天棚工程（接访室） | [6 empty] | 1087.64
55 | 011302001011 | 硅钙板板吊顶（C01 平面） | 1.面层材料品种、规格:双层6mm硅钙板 2.龙骨材料种类、规格、中距:直卡式轻钢主龙骨38*20*1.2，中距≤1200；C型轻钢次龙骨(横撑龙骨)，规格50*19*0.6，中距≤400；横撑龙骨中间距:≤1200 3.吊顶形式、吊杆规格、高度:平面吊顶，φ8镀锌通丝吊杆，双向中距≤1200 4.符合设计及规范要求 5.其他:未尽事项详见图纸、招标文件、工程量清单计价说明、国家相关规范等 |  | m2 | 11.72 | 85.22 |  | 998.78
本页小计 | [8 empty] | 1784.85
注：为计取规费等的使用，可在表中增设其中：“定额人工费”。
表—08
分部分项工程和单价措施项目清单与计价表
工程名称：装修工程-首层 |  |  |  | 标段： |  |  |  | 第 16 页 共 56 页
序号 | 项目编码 | 项目名称 | 项目特征描述 |  | 计量单位 | 工程量 | 金额（元）
[7 empty] | 综合单价 |  | 综合合价 | 其中
暂估价
56 | 011304002005 | 检修口、风口开孔 | 1.检修口、风口规格:综合考虑 2.符合设计及规范要求 3.其他:未尽事项详见图纸、招标文件、工程量清单计价说明、国家相关规范等 |  | 个 | 2 | 13.31 |  | 26.62
57 | 010810003005 | 灯槽 | 1.窗帘盒材料、规格:双层6mm硅钙板 2.灯槽尺寸：100*200 3.符合设计及规范要求 4.其他:未尽事项详见图纸、招标文件、工程量清单计价说明、国家相关规范等 |  | m | 2.2 | 28.29 |  | 62.24
|  | 油漆、涂料、裱糊工程（接访室） | [6 empty] | 2386.35
58 | 011406001007 | 抹灰面油漆（N05 内墙无机涂料） | 1.油漆品种、刷漆遍数:无机涂料一底两面 2.部位:封闭室内空间、机房、重要资料室、档案室、大于400㎡的观众厅、会议室采用 3.符合设计及规范要求 4.其他:未尽事项详见图纸、招标文件、工程量清单计价说明、国家相关规范等 |  | m2 | 56.56 | 19.78 |  | 1118.76
59 | 011406003002 | 满刮腻子（N05 Y型内墙腻子） | 1.腻子：刮Y型内墙腻子二遍，下翻墙面50mm,打磨平整 2.界面剂一遍 3.部位:封闭无防水室内空间 4.符合设计及规范要求 5.其他:未尽事项详见图纸、招标文件、工程量清单计价说明、国家相关规范等 |  | m2 | 56.56 | 15.82 |  | 894.78
60 | 011406001008 | 抹灰面油漆（C01 天棚无机涂料） | 1.油漆品种、刷漆遍数：无机涂料一底两面 2.腻子:刮N型腻子一遍 3.部位:封闭室内空间除地下室、卫生间、厨房、清洁间 4.符合设计及规范要求 5.其他:未尽事项详见图纸、招标文件、工程量清单计价说明、国家相关规范等 |  | m2 | 11.72 | 31.81 |  | 372.81
本页小计 | [8 empty] | 2475.21
注：为计取规费等的使用，可在表中增设其中：“定额人工费”。
表—08
分部分项工程和单价措施项目清单与计价表
工程名称：装修工程-首层 |  |  |  | 标段： |  |  |  | 第 17 页 共 56 页
序号 | 项目编码 | 项目名称 | 项目特征描述 |  | 计量单位 | 工程量 | 金额（元）
[7 empty] | 综合单价 |  | 综合合价 | 其中
暂估价
|  | 入驻人员工作室 | [6 empty] | 18807.88
|  | 楼地面装饰工程（入驻人员工作室） | [6 empty] | 7580
61 | 011101006006 | 平面砂浆找平层（L06） | 1.找平层厚度、砂浆配合比:保护层:30mm厚M15地面砂浆找平层 2.符合设计及规范要求 3.其他:未尽事项详见图纸、招标文件、工程量清单计价说明、国家相关规范等 |  | m2 | 44.27 | 25.81 |  | 1142.61
62 | 011102003007 | 块料楼地面（800*800*10仿石砖) | 1.面层材料品种、规格、颜色:800*800*10仿石砖 2.结合层:水泥砂浆黏贴层 3.界面剂一遍 4.符合设计及规范要求 5.其他:未尽事项详见图纸、招标文件、工程量清单计价说明、国家相关规范等 |  | m2 | 44.27 | 134.52 |  | 5955.2
63 | 011108001005 | 门槛石（室内） | 1.面层材料品种、规格、颜色:ST02 门槛石 2.结合层厚度、砂浆配合比:5mm瓷砖胶 3.找平层厚度、砂浆配合比:20mm厚M15地面砂浆 4.符合设计及规范要求 5.其他:未尽事项详见图纸、招标文件、工程量清单计价说明、国家相关规范等 |  | m2 | 0.18 | 348.84 |  | 62.79
64 | 011105006006 | 金属踢脚线（T06) | 1.踢脚线材料品种、规格、颜色:1.2mm厚灰色不锈钢踢脚线 2.踢脚线高度：50mm 3.符合设计及规范要求 4.其他:未尽事项详见图纸、技术规格书、招标文件、工程量清单计价说明、国家相关规范等 |  | m2 | 1.87 | 224.28 |  | 419.4
|  | 墙、柱面装饰与隔断、幕墙工程（入驻人员工作室） | [6 empty] | 1051.49
本页小计 | [8 empty] | 7580
注：为计取规费等的使用，可在表中增设其中：“定额人工费”。
表—08
分部分项工程和单价措施项目清单与计价表
工程名称：装修工程-首层 |  |  |  | 标段： |  |  |  | 第 18 页 共 56 页
序号 | 项目编码 | 项目名称 | 项目特征描述 |  | 计量单位 | 工程量 | 金额（元）
[7 empty] | 综合单价 |  | 综合合价 | 其中
暂估价
65 | 011201001006 | 墙面一般抹灰（普通砌块墙体） | 1.墙体类型:内墙 2.底层厚度、砂浆配合比:15mm厚M15水泥砂浆 3.界面剂一遍 4.符合设计及规范要求 5.其他:未尽事项详见图纸、招标文件、工程量清单计价说明、国家相关规范等 |  | m2 | 50.65 | 20.76 |  | 1051.49
|  | 天棚工程（入驻人员工作室） | [6 empty] | 3899.47
66 | 011302001012 | 硅钙板板吊顶（C01 平面） | 1.面层材料品种、规格:双层6mm硅钙板 2.龙骨材料种类、规格、中距:直卡式轻钢主龙骨38*20*1.2，中距≤1200；C型轻钢次龙骨(横撑龙骨)，规格50*19*0.6，中距≤400；横撑龙骨中间距:≤1200 3.吊顶形式、吊杆规格、高度:平面吊顶，φ8镀锌通丝吊杆，双向中距≤1200 4.符合设计及规范要求 5.其他:未尽事项详见图纸、招标文件、工程量清单计价说明、国家相关规范等 |  | m2 | 39.47 | 85.22 |  | 3363.63
67 | 011304002006 | 检修口、风口开孔 | 1.检修口、风口规格:综合考虑 2.符合设计及规范要求 3.其他:未尽事项详见图纸、招标文件、工程量清单计价说明、国家相关规范等 |  | 个 | 2 | 13.31 |  | 26.62
68 | 010810003006 | 灯槽 | 1.窗帘盒材料、规格:双层6mm硅钙板 2.灯槽尺寸：100*200 3.符合设计及规范要求 4.其他:未尽事项详见图纸、招标文件、工程量清单计价说明、国家相关规范等 |  | m | 18 | 28.29 |  | 509.22
本页小计 | [8 empty] | 4950.96
注：为计取规费等的使用，可在表中增设其中：“定额人工费”。
表—08
分部分项工程和单价措施项目清单与计价表
工程名称：装修工程-首层 |  |  |  | 标段： |  |  |  | 第 19 页 共 56 页
序号 | 项目编码 | 项目名称 | 项目特征描述 |  | 计量单位 | 工程量 | 金额（元）
[7 empty] | 综合单价 |  | 综合合价 | 其中
暂估价
|  | 油漆、涂料、裱糊工程（入驻人员工作室） | [6 empty] | 6276.92
69 | 011406001009 | 抹灰面油漆（N05 内墙无机涂料） | 1.油漆品种、刷漆遍数:无机涂料一底两面 2.部位:封闭室内空间、机房、重要资料室、档案室、大于400㎡的观众厅、会议室采用 3.符合设计及规范要求 4.其他:未尽事项详见图纸、招标文件、工程量清单计价说明、国家相关规范等 |  | m2 | 141.05 | 19.78 |  | 2789.97
70 | 011406003003 | 满刮腻子（N05 Y型内墙腻子） | 1.腻子：刮Y型内墙腻子二遍，下翻墙面50mm,打磨平整 2.界面剂一遍 3.部位:封闭无防水室内空间 4.符合设计及规范要求 5.其他:未尽事项详见图纸、招标文件、工程量清单计价说明、国家相关规范等 |  | m2 | 141.05 | 15.82 |  | 2231.41
71 | 011406001010 | 抹灰面油漆（C01 天棚无机涂料） | 1.油漆品种、刷漆遍数：无机涂料一底两面 2.腻子:刮N型腻子一遍 3.部位:封闭室内空间除地下室、卫生间、厨房、清洁间 4.符合设计及规范要求 5.其他:未尽事项详见图纸、招标文件、工程量清单计价说明、国家相关规范等 |  | m2 | 39.47 | 31.81 |  | 1255.54
|  | 装备库 | [6 empty] | 4187.71
|  | 楼地面装饰工程（装备库） | [6 empty] | 1527.81
72 | 011101006007 | 平面砂浆找平层（L06） | 1.找平层厚度、砂浆配合比:保护层:30mm厚M15地面砂浆找平层 2.符合设计及规范要求 3.其他:未尽事项详见图纸、招标文件、工程量清单计价说明、国家相关规范等 |  | m2 | 8.48 | 25.81 |  | 218.87
本页小计 | [8 empty] | 6495.79
注：为计取规费等的使用，可在表中增设其中：“定额人工费”。
表—08
分部分项工程和单价措施项目清单与计价表
工程名称：装修工程-首层 |  |  |  | 标段： |  |  |  | 第 20 页 共 56 页
序号 | 项目编码 | 项目名称 | 项目特征描述 |  | 计量单位 | 工程量 | 金额（元）
[7 empty] | 综合单价 |  | 综合合价 | 其中
暂估价
73 | 011102003008 | 块料楼地面（800*800*10仿石砖) | 1.面层材料品种、规格、颜色:800*800*10仿石砖 2.结合层:水泥砂浆黏贴层 3.界面剂一遍 4.符合设计及规范要求 5.其他:未尽事项详见图纸、招标文件、工程量清单计价说明、国家相关规范等 |  | m2 | 8.48 | 134.52 |  | 1140.73
74 | 011108001006 | 门槛石（室内） | 1.面层材料品种、规格、颜色:ST02 门槛石 2.结合层厚度、砂浆配合比:5mm瓷砖胶 3.找平层厚度、砂浆配合比:20mm厚M15地面砂浆 4.符合设计及规范要求 5.其他:未尽事项详见图纸、招标文件、工程量清单计价说明、国家相关规范等 |  | m2 | 0.09 | 348.84 |  | 31.4
75 | 011105006007 | 金属踢脚线（T06) | 1.踢脚线材料品种、规格、颜色:1.2mm厚灰色不锈钢踢脚线 2.踢脚线高度：50mm 3.符合设计及规范要求 4.其他:未尽事项详见图纸、技术规格书、招标文件、工程量清单计价说明、国家相关规范等 |  | m2 | 0.61 | 224.28 |  | 136.81
|  | 墙、柱面装饰与隔断、幕墙工程（装备库） | [6 empty] | 359.77
76 | 011201001007 | 墙面一般抹灰（普通砌块墙体） | 1.墙体类型:内墙 2.底层厚度、砂浆配合比:15mm厚M15水泥砂浆 3.界面剂一遍 4.符合设计及规范要求 5.其他:未尽事项详见图纸、招标文件、工程量清单计价说明、国家相关规范等 |  | m2 | 17.33 | 20.76 |  | 359.77
|  | 天棚工程（装备库） | [6 empty] | 1068.01
本页小计 | [8 empty] | 1668.71
注：为计取规费等的使用，可在表中增设其中：“定额人工费”。
表—08
分部分项工程和单价措施项目清单与计价表
工程名称：装修工程-首层 |  |  |  | 标段： |  |  |  | 第 21 页 共 56 页
序号 | 项目编码 | 项目名称 | 项目特征描述 |  | 计量单位 | 工程量 | 金额（元）
[7 empty] | 综合单价 |  | 综合合价 | 其中
暂估价
77 | 011302001013 | 铝扣板吊顶（C03 600*600铝扣板） | 1.吊顶面层材料、规格:MT01 600*600*1.0mm铝扣板 2.龙骨材料种类、规格、中距:UC型轻钢主龙骨,规格:38*12*1.5中距:≤1200 3.吊顶形式、吊杆规格、高度:平面吊顶，φ8镀锌通丝吊杆，双向中距≤1200 4.符合设计及规范要求 5.其他:未尽事项详见图纸、招标文件、工程量清单计价说明、国家相关规范等 |  | m2 | 7.76 | 134.2 |  | 1041.39
78 | 011304002007 | 检修口、风口开孔 | 1.检修口、风口规格:综合考虑 2.符合设计及规范要求 3.其他:未尽事项详见图纸、招标文件、工程量清单计价说明、国家相关规范等 |  | 个 | 2 | 13.31 |  | 26.62
|  | 油漆、涂料、裱糊工程（装备库） | [6 empty] | 1232.12
79 | 011406001011 | 抹灰面油漆（N05 内墙无机涂料） | 1.油漆品种、刷漆遍数:无机涂料一底两面 2.部位:封闭室内空间、机房、重要资料室、档案室、大于400㎡的观众厅、会议室采用 3.符合设计及规范要求 4.其他:未尽事项详见图纸、招标文件、工程量清单计价说明、国家相关规范等 |  | m2 | 34.61 | 19.78 |  | 684.59
80 | 011406003004 | 满刮腻子（N05 Y型内墙腻子） | 1.腻子：刮Y型内墙腻子二遍，下翻墙面50mm,打磨平整 2.界面剂一遍 3.部位:封闭无防水室内空间 4.符合设计及规范要求 5.其他:未尽事项详见图纸、招标文件、工程量清单计价说明、国家相关规范等 |  | m2 | 34.61 | 15.82 |  | 547.53
|  | 体验区 | [6 empty] | 49060.23
|  | 楼地面装饰工程（体验区） | [6 empty] | 7356.5
本页小计 | [8 empty] | 2300.13
注：为计取规费等的使用，可在表中增设其中：“定额人工费”。
表—08
分部分项工程和单价措施项目清单与计价表
工程名称：装修工程-首层 |  |  |  | 标段： |  |  |  | 第 22 页 共 56 页
序号 | 项目编码 | 项目名称 | 项目特征描述 |  | 计量单位 | 工程量 | 金额（元）
[7 empty] | 综合单价 |  | 综合合价 | 其中
暂估价
81 | 011101006008 | 平面砂浆找平层（L06） | 1.找平层厚度、砂浆配合比:保护层:30mm厚M15地面砂浆找平层 2.符合设计及规范要求 3.其他:未尽事项详见图纸、招标文件、工程量清单计价说明、国家相关规范等 |  | m2 | 43.49 | 25.81 |  | 1122.48
82 | 011102003009 | 块料楼地面（800*800*10仿石砖) | 1.面层材料品种、规格、颜色:800*800*10仿石砖 2.结合层:水泥砂浆黏贴层 3.界面剂一遍 4.符合设计及规范要求 5.其他:未尽事项详见图纸、招标文件、工程量清单计价说明、国家相关规范等 |  | m2 | 43.49 | 134.52 |  | 5850.27
83 | 011108001007 | 门槛石（室内） | 1.面层材料品种、规格、颜色:ST02 门槛石 2.结合层厚度、砂浆配合比:5mm瓷砖胶 3.找平层厚度、砂浆配合比:20mm厚M15地面砂浆 4.符合设计及规范要求 5.其他:未尽事项详见图纸、招标文件、工程量清单计价说明、国家相关规范等 |  | m2 | 0.38 | 348.84 |  | 132.56
84 | 011105006008 | 金属踢脚线（T06) | 1.踢脚线材料品种、规格、颜色:1.2mm厚灰色不锈钢踢脚线 2.踢脚线高度：50mm 3.符合设计及规范要求 4.其他:未尽事项详见图纸、技术规格书、招标文件、工程量清单计价说明、国家相关规范等 |  | m2 | 1.12 | 224.28 |  | 251.19
|  | 墙、柱面装饰与隔断、幕墙工程（体验区） | [6 empty] | 36614.09
本页小计 | [8 empty] | 7356.5
注：为计取规费等的使用，可在表中增设其中：“定额人工费”。
表—08
分部分项工程和单价措施项目清单与计价表
工程名称：装修工程-首层 |  |  |  | 标段： |  |  |  | 第 23 页 共 56 页
序号 | 项目编码 | 项目名称 | 项目特征描述 |  | 计量单位 | 工程量 | 金额（元）
[7 empty] | 综合单价 |  | 综合合价 | 其中
暂估价
85 | 011201001008 | 墙面一般抹灰（普通砌块墙体） | 1.墙体类型:内墙 2.底层厚度、砂浆配合比:15mm厚M15水泥砂浆 3.界面剂一遍 4.符合设计及规范要求 5.其他:未尽事项详见图纸、招标文件、工程量清单计价说明、国家相关规范等 |  | m2 | 80.49 | 20.76 |  | 1670.97
86 | 011207001014 | 墙面装饰板（N11 铝板墙面) | 1.面层材料品种、规格、颜色:1.0mm铝面层+铝蜂窝 2.基层材料种类、规格:石膏板 3.具体详立面分隔),L50*50*4铝角码固定竖向龙骨(铝角码中距≤1200);横向龙骨采用铝挂板配套通长龙骨(中距≤600,具体详立面分隔),自攻螺栓与竖龙骨进行连接、紧固 4.不锈钢螺栓、配套槽铝、自攻螺钉等综合考虑 5.符合设计及规范要求 6.其他:未尽事项详见图纸、招标文件、工程量清单计价说明、国家相关规范等 |  | m2 | 80.49 | 434.13 |  | 34943.12
|  | 天棚工程（体验区） | [6 empty] | 3706.22
87 | 011302001014 | 硅钙板板吊顶（C01 平面） | 1.面层材料品种、规格:双层6mm硅钙板 2.龙骨材料种类、规格、中距:直卡式轻钢主龙骨38*20*1.2，中距≤1200；C型轻钢次龙骨(横撑龙骨)，规格50*19*0.6，中距≤400；横撑龙骨中间距:≤1200 3.吊顶形式、吊杆规格、高度:平面吊顶，φ8镀锌通丝吊杆，双向中距≤1200 4.符合设计及规范要求 5.其他:未尽事项详见图纸、招标文件、工程量清单计价说明、国家相关规范等 |  | m2 | 43.49 | 85.22 |  | 3706.22
本页小计 | [8 empty] | 40320.31
注：为计取规费等的使用，可在表中增设其中：“定额人工费”。
表—08
分部分项工程和单价措施项目清单与计价表
工程名称：装修工程-首层 |  |  |  | 标段： |  |  |  | 第 24 页 共 56 页
序号 | 项目编码 | 项目名称 | 项目特征描述 |  | 计量单位 | 工程量 | 金额（元）
[7 empty] | 综合单价 |  | 综合合价 | 其中
暂估价
|  | 油漆、涂料、裱糊工程（体验区） | [6 empty] | 1383.42
88 | 011406001012 | 抹灰面油漆（C01 天棚无机涂料） | 1.油漆品种、刷漆遍数：无机涂料一底两面 2.腻子:刮N型腻子一遍 3.部位:封闭室内空间除地下室、卫生间、厨房、清洁间 4.符合设计及规范要求 5.其他:未尽事项详见图纸、招标文件、工程量清单计价说明、国家相关规范等 |  | m2 | 43.49 | 31.81 |  | 1383.42
|  | 洗漱间 | [6 empty] | 9472.92
|  | 楼地面装饰工程（洗漱间） | [6 empty] | 2132.02
89 | 011101006009 | 平面砂浆找平层（L07a） | 1.找平层厚度、砂浆配合比:保护层:20mm厚M15地面砂浆向地漏口找坡,坡度2% 2.40mm厚C20砼(骨料粒径15~20mm),配Φ4@100单层双向钢筋网片,原浆收光,坡度>2% 3.200~250mm厚陶粒回填LC10陶粒砼填充 4.找坡层厚度、砂浆配合比:最薄不小于15mm厚M15地面砂浆向地漏口找坡层,坡度>2% 5.界面剂一遍 6.符合设计及规范要求 7.其他:未尽事项详见图纸、招标文件、工程量清单计价说明、国家相关规范等 |  | m2 | 7.3 | 193.46 |  | 1412.26
90 | 011102003010 | 块料楼地面（L07a 600*600*10防滑砖) | 1.面层材料品种、规格、颜色:600*600*10防滑砖 2.结合层:水泥砂浆黏贴层 3.界面剂一遍 4.符合设计及规范要求 5.其他:未尽事项详见图纸、招标文件、工程量清单计价说明、国家相关规范等 |  | m2 | 7.3 | 91.43 |  | 667.44
本页小计 | [8 empty] | 3463.12
注：为计取规费等的使用，可在表中增设其中：“定额人工费”。
表—08
分部分项工程和单价措施项目清单与计价表
工程名称：装修工程-首层 |  |  |  | 标段： |  |  |  | 第 25 页 共 56 页
序号 | 项目编码 | 项目名称 | 项目特征描述 |  | 计量单位 | 工程量 | 金额（元）
[7 empty] | 综合单价 |  | 综合合价 | 其中
暂估价
91 | 011108001008 | 门槛石（卫生间） | 1.面层材料品种、规格、颜色:ST02 门槛石 2.结合层厚度、砂浆配合比:5mm瓷砖胶 3.找平层厚度、砂浆配合比:30mm聚合物防水砂浆 4.符合设计及规范要求 5.其他:未尽事项详见图纸、招标文件、工程量清单计价说明、国家相关规范等 |  | m2 | 0.12 | 435.97 |  | 52.32
|  | 墙、柱面装饰与隔断、幕墙工程（洗漱间） | [6 empty] | 6486.58
92 | 011210006003 | 成品卫生间隔断 | 1.成品卫生间隔断（包含隔断门及小五金件） 2.符合设计及规范要求 3.其他:未尽事项详见图纸、招标文件、工程量清单计价说明、国家相关规范等 |  | m2 | 7.38 | 249.07 |  | 1838.14
93 | 011201001009 | 墙面一般抹灰（普通砌块墙体） | 1.墙体类型:内墙 2.底层厚度、砂浆配合比3.界面剂一遍 3.符合设计及规范要求 4.其他:未尽事项详见图纸、招标文件、工程量清单计价说明、国家相关规范等 |  | m2 | 31.97 | 25.38 |  | 811.4
94 | 011204003001 | 块料墙面（N06 300*600*10米黄色仿石砖） | 1.面层材料品种、规格、颜色:300*600*10米黄色仿石砖 2.结合层厚度、砂浆配合比:8mm瓷砖胶(齿纹十字交叉,双面上胶) 3.墙砖上墙铺贴,塑料十字卡或瓷砖找平器控制缝宽及表面平整度,留缝1.5mm。填缝剂处理(墙砖同色系),严禁用水泥膏擦缝 4.符合设计及规范要求 5.其他:未尽事项详见图纸、招标文件、工程量清单计价说明、国家相关规范等 |  | m2 | 31.97 | 120.02 |  | 3837.04
本页小计 | [8 empty] | 6538.9
注：为计取规费等的使用，可在表中增设其中：“定额人工费”。
表—08
分部分项工程和单价措施项目清单与计价表
工程名称：装修工程-首层 |  |  |  | 标段： |  |  |  | 第 26 页 共 56 页
序号 | 项目编码 | 项目名称 | 项目特征描述 |  | 计量单位 | 工程量 | 金额（元）
[7 empty] | 综合单价 |  | 综合合价 | 其中
暂估价
|  | 天棚工程（洗漱间） | [6 empty] | 622.11
95 | 011302001015 | 硅钙板板吊顶（C01 平面） | 1.面层材料品种、规格:双层6mm硅钙板 2.龙骨材料种类、规格、中距:直卡式轻钢主龙骨38*20*1.2，中距≤1200；C型轻钢次龙骨(横撑龙骨)，规格50*19*0.6，中距≤400；横撑龙骨中间距:≤1200 3.吊顶形式、吊杆规格、高度:平面吊顶，φ8镀锌通丝吊杆，双向中距≤1200 4.符合设计及规范要求 5.其他:未尽事项详见图纸、招标文件、工程量清单计价说明、国家相关规范等 |  | m2 | 7.3 | 85.22 |  | 622.11
|  | 油漆、涂料、裱糊工程（洗漱间） | [6 empty] | 232.21
96 | 011406001013 | 抹灰面油漆（C01 天棚防水型无机涂料） | 1.油漆品种、刷漆遍数：防水型无机涂料一底两面 2.腻子:刮N型腻子一遍 3.部位:地下室、卫生间、厨房、清洁间、全封闭户外空间 4.符合设计及规范要求 5.其他:未尽事项详见图纸、招标文件、工程量清单计价说明、国家相关规范等 |  | m2 | 7.3 | 31.81 |  | 232.21
|  | 服务区 | [6 empty] | 148288.8
|  | 楼地面装饰工程（服务区） | [6 empty] | 28834.91
97 | 011101006010 | 平面砂浆找平层（L06） | 1.找平层厚度、砂浆配合比:保护层:30mm厚M15地面砂浆找平层 2.符合设计及规范要求 3.其他:未尽事项详见图纸、招标文件、工程量清单计价说明、国家相关规范等 |  | m2 | 174.14 | 25.81 |  | 4494.55
本页小计 | [8 empty] | 5348.87
注：为计取规费等的使用，可在表中增设其中：“定额人工费”。
表—08
分部分项工程和单价措施项目清单与计价表
工程名称：装修工程-首层 |  |  |  | 标段： |  |  |  | 第 27 页 共 56 页
序号 | 项目编码 | 项目名称 | 项目特征描述 |  | 计量单位 | 工程量 | 金额（元）
[7 empty] | 综合单价 |  | 综合合价 | 其中
暂估价
98 | 011102003011 | 块料楼地面（800*800*10仿石砖) | 1.面层材料品种、规格、颜色:800*800*10仿石砖 2.结合层:水泥砂浆黏贴层 3.界面剂一遍 4.符合设计及规范要求 5.其他:未尽事项详见图纸、招标文件、工程量清单计价说明、国家相关规范等 |  | m2 | 174.14 | 134.52 |  | 23425.31
99 | 011108001009 | 门槛石（室内） | 1.面层材料品种、规格、颜色:ST02 门槛石 2.结合层厚度、砂浆配合比:5mm瓷砖胶 3.找平层厚度、砂浆配合比:20mm厚M15地面砂浆 4.符合设计及规范要求 5.其他:未尽事项详见图纸、招标文件、工程量清单计价说明、国家相关规范等 |  | m2 | 0.27 | 348.84 |  | 94.19
100 | 011105006009 | 金属踢脚线（T06) | 1.踢脚线材料品种、规格、颜色:1.2mm厚灰色不锈钢踢脚线 2.踢脚线高度：50mm 3.符合设计及规范要求 4.其他:未尽事项详见图纸、技术规格书、招标文件、工程量清单计价说明、国家相关规范等 |  | m2 | 3.66 | 224.28 |  | 820.86
|  | 墙、柱面装饰与隔断、幕墙工程（服务区） | [6 empty] | 90912.19
101 | 011201001010 | 墙面一般抹灰（普通砌块墙体） | 1.墙体类型:内墙 2.底层厚度、砂浆配合比:15mm厚M15水泥砂浆 3.界面剂一遍 4.符合设计及规范要求 5.其他:未尽事项详见图纸、招标文件、工程量清单计价说明、国家相关规范等 |  | m2 | 106.91 | 20.76 |  | 2219.45
本页小计 | [8 empty] | 26559.81
注：为计取规费等的使用，可在表中增设其中：“定额人工费”。
表—08
分部分项工程和单价措施项目清单与计价表
工程名称：装修工程-首层 |  |  |  | 标段： |  |  |  | 第 28 页 共 56 页
序号 | 项目编码 | 项目名称 | 项目特征描述 |  | 计量单位 | 工程量 | 金额（元）
[7 empty] | 综合单价 |  | 综合合价 | 其中
暂估价
102 | 011207001015 | 墙面装饰板（N11 铝板墙面) | 1.面层材料品种、规格、颜色:1.0mm铝面层+铝蜂窝 2.基层材料种类、规格:石膏板 3.具体详立面分隔),L50*50*4铝角码固定竖向龙骨(铝角码中距≤1200);横向龙骨采用铝挂板配套通长龙骨(中距≤600,具体详立面分隔),自攻螺栓与竖龙骨进行连接、紧固 4.不锈钢螺栓、配套槽铝、自攻螺钉等综合考虑 5.符合设计及规范要求 6.其他:未尽事项详见图纸、招标文件、工程量清单计价说明、国家相关规范等 |  | m2 | 172.96 | 434.13 |  | 75087.12
103 | 011207001016 | 墙面装饰板（N01 OS02成品A级装饰板） | 1.面层材料品种、规格、颜色:OS02成品A级装饰板 1220*3000*8 2.基层材料品种、规格、颜色：9mm阻燃夹板 3.龙骨材料种类、规格、中距:U型轻钢龙骨50*19*0.6,间距300,M8膨胀螺栓，固定U型固定夹,固定夹间距600 4.不锈钢螺栓、配套槽铝、自攻螺钉等综合考虑 5.符合设计及规范要求 6.其他:未尽事项详见图纸、招标文件、工程量清单计价说明、国家相关规范等 |  | m2 | 76.66 | 177.48 |  | 13605.62
|  | 天棚工程（服务区） | [6 empty] | 24068.77
本页小计 | [8 empty] | 88692.74
注：为计取规费等的使用，可在表中增设其中：“定额人工费”。
表—08
分部分项工程和单价措施项目清单与计价表
工程名称：装修工程-首层 |  |  |  | 标段： |  |  |  | 第 29 页 共 56 页
序号 | 项目编码 | 项目名称 | 项目特征描述 |  | 计量单位 | 工程量 | 金额（元）
[7 empty] | 综合单价 |  | 综合合价 | 其中
暂估价
104 | 011302001016 | 硅钙板板吊顶（C01 平面） | 1.面层材料品种、规格:双层6mm硅钙板 2.龙骨材料种类、规格、中距:直卡式轻钢主龙骨38*20*1.2，中距≤1200；C型轻钢次龙骨(横撑龙骨)，规格50*19*0.6，中距≤400；横撑龙骨中间距:≤1200 3.吊顶形式、吊杆规格、高度:平面吊顶，φ8镀锌通丝吊杆，双向中距≤1200 4.符合设计及规范要求 5.其他:未尽事项详见图纸、招标文件、工程量清单计价说明、国家相关规范等 |  | m2 | 115.78 | 85.22 |  | 9866.77
105 | 011302001017 | 铝扣板吊顶（C06 平面） | 1.吊顶面层材料、规格:MT02 穿孔铝板 2.龙骨材料种类、规格、中距:配套镀锌钢50C槽主龙骨,中距: 900，配套镀锌钢J槽龙骨吊件+镀锌钢J槽龙骨,中距按设计尺寸 3.吊顶形式、吊杆规格、高度:平面吊顶，φ8镀锌通丝吊杆，双向中距900 4.符合设计及规范要求 5.其他:未尽事项详见图纸、招标文件、工程量清单计价说明、国家相关规范等 |  | m2 | 50.29 | 267.82 |  | 13468.67
106 | 011304002008 | 检修口、风口开孔 | 1.检修口、风口规格:综合考虑 2.符合设计及规范要求 3.其他:未尽事项详见图纸、招标文件、工程量清单计价说明、国家相关规范等 |  | 个 | 4 | 13.31 |  | 53.24
107 | 010810003007 | 灯槽 | 1.窗帘盒材料、规格:双层6mm硅钙板 2.灯槽尺寸：100*200 3.符合设计及规范要求 4.其他:未尽事项详见图纸、招标文件、工程量清单计价说明、国家相关规范等 |  | m | 24.04 | 28.29 |  | 680.09
本页小计 | [8 empty] | 24068.77
注：为计取规费等的使用，可在表中增设其中：“定额人工费”。
表—08
分部分项工程和单价措施项目清单与计价表
工程名称：装修工程-首层 |  |  |  | 标段： |  |  |  | 第 30 页 共 56 页
序号 | 项目编码 | 项目名称 | 项目特征描述 |  | 计量单位 | 工程量 | 金额（元）
[7 empty] | 综合单价 |  | 综合合价 | 其中
暂估价
|  | 油漆、涂料、裱糊工程（服务区） | [6 empty] | 4472.93
108 | 011406001014 | 抹灰面油漆（N05 内墙无机涂料） | 1.油漆品种、刷漆遍数:无机涂料一底两面 2.部位:封闭室内空间、机房、重要资料室、档案室、大于400㎡的观众厅、会议室采用 3.符合设计及规范要求 4.其他:未尽事项详见图纸、招标文件、工程量清单计价说明、国家相关规范等 |  | m2 | 22.19 | 19.78 |  | 438.92
109 | 011406003005 | 满刮腻子（N05 Y型内墙腻子） | 1.腻子：刮Y型内墙腻子二遍，下翻墙面50mm,打磨平整 2.界面剂一遍 3.部位:封闭无防水室内空间 4.符合设计及规范要求 5.其他:未尽事项详见图纸、招标文件、工程量清单计价说明、国家相关规范等 |  | m2 | 22.19 | 15.82 |  | 351.05
110 | 011406001015 | 抹灰面油漆（C01 天棚无机涂料） | 1.油漆品种、刷漆遍数：无机涂料一底两面 2.腻子:刮N型腻子一遍 3.部位:封闭室内空间除地下室、卫生间、厨房、清洁间 4.符合设计及规范要求 5.其他:未尽事项详见图纸、招标文件、工程量清单计价说明、国家相关规范等 |  | m2 | 115.78 | 31.81 |  | 3682.96
|  | 幕墙改造开门1 | [6 empty] | 13443.35
本页小计 | [8 empty] | 4472.93
注：为计取规费等的使用，可在表中增设其中：“定额人工费”。
表—08
分部分项工程和单价措施项目清单与计价表
工程名称：装修工程-首层 |  |  |  | 标段： |  |  |  | 第 31 页 共 56 页
序号 | 项目编码 | 项目名称 | 项目特征描述 |  | 计量单位 | 工程量 | 金额（元）
[7 empty] | 综合单价 |  | 综合合价 | 其中
暂估价
111 | 011207001017 | 墙面装饰板（铝板墙面) | 1.面层材料品种、规格、颜色:1.0mm铝面层 2.基层材料种类、规格:石膏板 3.具体详立面分隔),L50*50*4铝角码固定竖向龙骨(铝角码中距≤1200);横向龙骨采用铝挂板配套通长龙骨(中距≤600,具体详立面分隔),自攻螺栓与竖龙骨进行连接、紧固 4.不锈钢螺栓、配套槽铝、自攻螺钉等综合考虑 5.符合设计及规范要求 6.其他:未尽事项详见图纸、招标文件、工程量清单计价说明、国家相关规范等 |  | m2 | 38.54 | 229.71 |  | 8853.02
112 | 010805005002 | 玻璃推拉门 | 1.门类型:玻璃推拉门 2.门代号及洞口尺寸:综合考虑 3.综合考虑小五金 4.符合设计及规范要求 5.其他:未尽事项详见图纸、招标文件、工程量清单计价说明、国家相关规范等 |  | m2 | 10.92 | 420.36 |  | 4590.33
|  | 政法委-室内装修工程 | [6 empty] | 286139.76
|  | 文印室 | [6 empty] | 6441.94
|  | 楼地面装饰工程（文印室） | [6 empty] | 2458.15
113 | 011101006011 | 平面砂浆找平层（L06） | 1.找平层厚度、砂浆配合比:保护层:30mm厚M15地面砂浆找平层 2.符合设计及规范要求 3.其他:未尽事项详见图纸、招标文件、工程量清单计价说明、国家相关规范等 |  | m2 | 14.02 | 25.81 |  | 361.86
本页小计 | [8 empty] | 13805.21
注：为计取规费等的使用，可在表中增设其中：“定额人工费”。
表—08
分部分项工程和单价措施项目清单与计价表
工程名称：装修工程-首层 |  |  |  | 标段： |  |  |  | 第 32 页 共 56 页
序号 | 项目编码 | 项目名称 | 项目特征描述 |  | 计量单位 | 工程量 | 金额（元）
[7 empty] | 综合单价 |  | 综合合价 | 其中
暂估价
114 | 011102003012 | 块料楼地面（800*800*10仿石砖) | 1.面层材料品种、规格、颜色:800*800*10仿石砖 2.结合层:水泥砂浆黏贴层 3.界面剂一遍 4.符合设计及规范要求 5.其他:未尽事项详见图纸、招标文件、工程量清单计价说明、国家相关规范等 |  | m2 | 14.02 | 134.52 |  | 1885.97
115 | 011108001010 | 门槛石（室内） | 1.面层材料品种、规格、颜色:ST02 门槛石 2.结合层厚度、砂浆配合比:5mm瓷砖胶 3.找平层厚度、砂浆配合比:20mm厚M15地面砂浆 4.符合设计及规范要求 5.其他:未尽事项详见图纸、招标文件、工程量清单计价说明、国家相关规范等 |  | m2 | 0.14 | 348.84 |  | 48.84
116 | 011105006010 | 金属踢脚线（T06) | 1.踢脚线材料品种、规格、颜色:1.2mm厚灰色不锈钢踢脚线 2.踢脚线高度：50mm 3.符合设计及规范要求 4.其他:未尽事项详见图纸、技术规格书、招标文件、工程量清单计价说明、国家相关规范等 |  | m2 | 0.72 | 224.28 |  | 161.48
|  | 墙、柱面装饰与隔断、幕墙工程（文印室） | [6 empty] | 560.94
117 | 011201001011 | 墙面一般抹灰（普通砌块墙体） | 1.墙体类型:内墙 2.底层厚度、砂浆配合比:15mm厚M15水泥砂浆 3.界面剂一遍 4.符合设计及规范要求 5.其他:未尽事项详见图纸、招标文件、工程量清单计价说明、国家相关规范等 |  | m2 | 27.02 | 20.76 |  | 560.94
|  | 天棚工程（文印室） | [6 empty] | 1164.41
本页小计 | [8 empty] | 2657.23
注：为计取规费等的使用，可在表中增设其中：“定额人工费”。
表—08
分部分项工程和单价措施项目清单与计价表
工程名称：装修工程-首层 |  |  |  | 标段： |  |  |  | 第 33 页 共 56 页
序号 | 项目编码 | 项目名称 | 项目特征描述 |  | 计量单位 | 工程量 | 金额（元）
[7 empty] | 综合单价 |  | 综合合价 | 其中
暂估价
118 | 011302001018 | 硅钙板板吊顶（C01 平面） | 1.面层材料品种、规格:双层6mm硅钙板 2.龙骨材料种类、规格、中距:直卡式轻钢主龙骨38*20*1.2，中距≤1200；C型轻钢次龙骨(横撑龙骨)，规格50*19*0.6，中距≤400；横撑龙骨中间距:≤1200 3.吊顶形式、吊杆规格、高度:平面吊顶，φ8镀锌通丝吊杆，双向中距≤1200 4.符合设计及规范要求 5.其他:未尽事项详见图纸、招标文件、工程量清单计价说明、国家相关规范等 |  | m2 | 12.03 | 85.22 |  | 1025.2
119 | 011304002009 | 检修口、风口开孔 | 1.检修口、风口规格:综合考虑 2.符合设计及规范要求 3.其他:未尽事项详见图纸、招标文件、工程量清单计价说明、国家相关规范等 |  | 个 | 2 | 13.31 |  | 26.62
120 | 010810003008 | 灯槽 | 1.窗帘盒材料、规格:双层6mm硅钙板 2.灯槽尺寸：100*200 3.符合设计及规范要求 4.其他:未尽事项详见图纸、招标文件、工程量清单计价说明、国家相关规范等 |  | m | 3.98 | 28.29 |  | 112.59
|  | 油漆、涂料、裱糊工程（文印室） | [6 empty] | 2258.44
121 | 011406001016 | 抹灰面油漆（N05 内墙无机涂料） | 1.油漆品种、刷漆遍数:无机涂料一底两面 2.部位:封闭室内空间、机房、重要资料室、档案室、大于400㎡的观众厅、会议室采用 3.符合设计及规范要求 4.其他:未尽事项详见图纸、招标文件、工程量清单计价说明、国家相关规范等 |  | m2 | 52.69 | 19.78 |  | 1042.21
本页小计 | [8 empty] | 2206.62
注：为计取规费等的使用，可在表中增设其中：“定额人工费”。
表—08
分部分项工程和单价措施项目清单与计价表
工程名称：装修工程-首层 |  |  |  | 标段： |  |  |  | 第 34 页 共 56 页
序号 | 项目编码 | 项目名称 | 项目特征描述 |  | 计量单位 | 工程量 | 金额（元）
[7 empty] | 综合单价 |  | 综合合价 | 其中
暂估价
122 | 011406003006 | 满刮腻子（N05 Y型内墙腻子） | 1.腻子：刮Y型内墙腻子二遍，下翻墙面50mm,打磨平整 2.界面剂一遍 3.部位:封闭无防水室内空间 4.符合设计及规范要求 5.其他:未尽事项详见图纸、招标文件、工程量清单计价说明、国家相关规范等 |  | m2 | 52.69 | 15.82 |  | 833.56
123 | 011406001017 | 抹灰面油漆（C01 天棚无机涂料） | 1.油漆品种、刷漆遍数：无机涂料一底两面 2.腻子:刮N型腻子一遍 3.部位:封闭室内空间除地下室、卫生间、厨房、清洁间 4.符合设计及规范要求 5.其他:未尽事项详见图纸、招标文件、工程量清单计价说明、国家相关规范等 |  | m2 | 12.03 | 31.81 |  | 382.67
|  | 会议室 | [6 empty] | 8610.38
|  | 楼地面装饰工程（会议室） | [6 empty] | 3644.23
124 | 011101006012 | 平面砂浆找平层（L06） | 1.找平层厚度、砂浆配合比:保护层:30mm厚M15地面砂浆找平层 2.符合设计及规范要求 3.其他:未尽事项详见图纸、招标文件、工程量清单计价说明、国家相关规范等 |  | m2 | 21.11 | 25.81 |  | 544.85
125 | 011102003013 | 块料楼地面（800*800*10仿石砖) | 1.面层材料品种、规格、颜色:800*800*10仿石砖 2.结合层:水泥砂浆黏贴层 3.界面剂一遍 4.符合设计及规范要求 5.其他:未尽事项详见图纸、招标文件、工程量清单计价说明、国家相关规范等 |  | m2 | 21.11 | 134.52 |  | 2839.72
本页小计 | [8 empty] | 4600.8
注：为计取规费等的使用，可在表中增设其中：“定额人工费”。
表—08
分部分项工程和单价措施项目清单与计价表
工程名称：装修工程-首层 |  |  |  | 标段： |  |  |  | 第 35 页 共 56 页
序号 | 项目编码 | 项目名称 | 项目特征描述 |  | 计量单位 | 工程量 | 金额（元）
[7 empty] | 综合单价 |  | 综合合价 | 其中
暂估价
126 | 011108001011 | 门槛石（室内） | 1.面层材料品种、规格、颜色:ST02 门槛石 2.结合层厚度、砂浆配合比:5mm瓷砖胶 3.找平层厚度、砂浆配合比:20mm厚M15地面砂浆 4.符合设计及规范要求 5.其他:未尽事项详见图纸、招标文件、工程量清单计价说明、国家相关规范等 |  | m2 | 0.14 | 348.84 |  | 48.84
127 | 011105006011 | 金属踢脚线（T06) | 1.踢脚线材料品种、规格、颜色:1.2mm厚灰色不锈钢踢脚线 2.踢脚线高度：50mm 3.符合设计及规范要求 4.其他:未尽事项详见图纸、技术规格书、招标文件、工程量清单计价说明、国家相关规范等 |  | m2 | 0.94 | 224.28 |  | 210.82
|  | 墙、柱面装饰与隔断、幕墙工程（会议室） | [6 empty] | 235.42
128 | 011201001012 | 墙面一般抹灰（普通砌块墙体） | 1.墙体类型:内墙 2.底层厚度、砂浆配合比:15mm厚M15水泥砂浆 3.界面剂一遍 4.符合设计及规范要求 5.其他:未尽事项详见图纸、招标文件、工程量清单计价说明、国家相关规范等 |  | m2 | 11.34 | 20.76 |  | 235.42
|  | 天棚工程（会议室） | [6 empty] | 1689.48
本页小计 | [8 empty] | 495.08
注：为计取规费等的使用，可在表中增设其中：“定额人工费”。
表—08
分部分项工程和单价措施项目清单与计价表
工程名称：装修工程-首层 |  |  |  | 标段： |  |  |  | 第 36 页 共 56 页
序号 | 项目编码 | 项目名称 | 项目特征描述 |  | 计量单位 | 工程量 | 金额（元）
[7 empty] | 综合单价 |  | 综合合价 | 其中
暂估价
129 | 011302001019 | 硅钙板板吊顶（C01 平面） | 1.面层材料品种、规格:双层6mm硅钙板 2.龙骨材料种类、规格、中距:直卡式轻钢主龙骨38*20*1.2，中距≤1200；C型轻钢次龙骨(横撑龙骨)，规格50*19*0.6，中距≤400；横撑龙骨中间距:≤1200 3.吊顶形式、吊杆规格、高度:平面吊顶，φ8镀锌通丝吊杆，双向中距≤1200 4.符合设计及规范要求 5.其他:未尽事项详见图纸、招标文件、工程量清单计价说明、国家相关规范等 |  | m2 | 18.52 | 85.22 |  | 1578.27
130 | 011304002010 | 检修口、风口开孔 | 1.检修口、风口规格:综合考虑 2.符合设计及规范要求 3.其他:未尽事项详见图纸、招标文件、工程量清单计价说明、国家相关规范等 |  | 个 | 2 | 13.31 |  | 26.62
131 | 010810003009 | 灯槽 | 1.窗帘盒材料、规格:双层6mm硅钙板 2.灯槽尺寸：100*200 3.符合设计及规范要求 4.其他:未尽事项详见图纸、招标文件、工程量清单计价说明、国家相关规范等 |  | m | 2.99 | 28.29 |  | 84.59
|  | 油漆、涂料、裱糊工程（会议室） | [6 empty] | 3041.25
132 | 011406001018 | 抹灰面油漆（N05 内墙无机涂料） | 1.油漆品种、刷漆遍数:无机涂料一底两面 2.部位:封闭室内空间、机房、重要资料室、档案室、大于400㎡的观众厅、会议室采用 3.符合设计及规范要求 4.其他:未尽事项详见图纸、招标文件、工程量清单计价说明、国家相关规范等 |  | m2 | 68.88 | 19.78 |  | 1362.45
本页小计 | [8 empty] | 3051.93
注：为计取规费等的使用，可在表中增设其中：“定额人工费”。
表—08
分部分项工程和单价措施项目清单与计价表
工程名称：装修工程-首层 |  |  |  | 标段： |  |  |  | 第 37 页 共 56 页
序号 | 项目编码 | 项目名称 | 项目特征描述 |  | 计量单位 | 工程量 | 金额（元）
[7 empty] | 综合单价 |  | 综合合价 | 其中
暂估价
133 | 011406003007 | 满刮腻子（N05 Y型内墙腻子） | 1.腻子：刮Y型内墙腻子二遍，下翻墙面50mm,打磨平整 2.界面剂一遍 3.部位:封闭无防水室内空间 4.符合设计及规范要求 5.其他:未尽事项详见图纸、招标文件、工程量清单计价说明、国家相关规范等 |  | m2 | 68.88 | 15.82 |  | 1089.68
134 | 011406001019 | 抹灰面油漆（C01 天棚无机涂料） | 1.油漆品种、刷漆遍数：无机涂料一底两面 2.腻子:刮N型腻子一遍 3.部位:封闭室内空间除地下室、卫生间、厨房、清洁间 4.符合设计及规范要求 5.其他:未尽事项详见图纸、招标文件、工程量清单计价说明、国家相关规范等 |  | m2 | 18.52 | 31.81 |  | 589.12
|  | 视频监控室 | [6 empty] | 4593.71
|  | 楼地面装饰工程（视频监控室） | [6 empty] | 1816.53
135 | 011101006013 | 平面砂浆找平层（L06） | 1.找平层厚度、砂浆配合比:保护层:30mm厚M15地面砂浆找平层 2.符合设计及规范要求 3.其他:未尽事项详见图纸、招标文件、工程量清单计价说明、国家相关规范等 |  | m2 | 10.13 | 25.81 |  | 261.46
136 | 011102003014 | 块料楼地面（800*800*10仿石砖) | 1.面层材料品种、规格、颜色:800*800*10仿石砖 2.结合层:水泥砂浆黏贴层 3.界面剂一遍 4.符合设计及规范要求 5.其他:未尽事项详见图纸、招标文件、工程量清单计价说明、国家相关规范等 |  | m2 | 10.13 | 134.52 |  | 1362.69
本页小计 | [8 empty] | 3302.95
注：为计取规费等的使用，可在表中增设其中：“定额人工费”。
表—08
分部分项工程和单价措施项目清单与计价表
工程名称：装修工程-首层 |  |  |  | 标段： |  |  |  | 第 38 页 共 56 页
序号 | 项目编码 | 项目名称 | 项目特征描述 |  | 计量单位 | 工程量 | 金额（元）
[7 empty] | 综合单价 |  | 综合合价 | 其中
暂估价
137 | 011108001012 | 门槛石（室内） | 1.面层材料品种、规格、颜色:ST02 门槛石 2.结合层厚度、砂浆配合比:5mm瓷砖胶 3.找平层厚度、砂浆配合比:20mm厚M15地面砂浆 4.符合设计及规范要求 5.其他:未尽事项详见图纸、招标文件、工程量清单计价说明、国家相关规范等 |  | m2 | 0.14 | 348.84 |  | 48.84
138 | 011105006012 | 金属踢脚线（T06) | 1.踢脚线材料品种、规格、颜色:1.2mm厚灰色不锈钢踢脚线 2.踢脚线高度：50mm 3.符合设计及规范要求 4.其他:未尽事项详见图纸、技术规格书、招标文件、工程量清单计价说明、国家相关规范等 |  | m2 | 0.64 | 224.28 |  | 143.54
|  | 天棚工程（视频监控室） | [6 empty] | 827.74
139 | 011302001020 | 硅钙板板吊顶（C01 平面） | 1.面层材料品种、规格:双层6mm硅钙板 2.龙骨材料种类、规格、中距:直卡式轻钢主龙骨38*20*1.2，中距≤1200；C型轻钢次龙骨(横撑龙骨)，规格50*19*0.6，中距≤400；横撑龙骨中间距:≤1200 3.吊顶形式、吊杆规格、高度:平面吊顶，φ8镀锌通丝吊杆，双向中距≤1200 4.符合设计及规范要求 5.其他:未尽事项详见图纸、招标文件、工程量清单计价说明、国家相关规范等 |  | m2 | 8.74 | 85.22 |  | 744.82
140 | 011304002011 | 检修口、风口开孔 | 1.检修口、风口规格:综合考虑 2.符合设计及规范要求 3.其他:未尽事项详见图纸、招标文件、工程量清单计价说明、国家相关规范等 |  | 个 | 2 | 13.31 |  | 26.62
本页小计 | [8 empty] | 963.82
注：为计取规费等的使用，可在表中增设其中：“定额人工费”。
表—08
分部分项工程和单价措施项目清单与计价表
工程名称：装修工程-首层 |  |  |  | 标段： |  |  |  | 第 39 页 共 56 页
序号 | 项目编码 | 项目名称 | 项目特征描述 |  | 计量单位 | 工程量 | 金额（元）
[7 empty] | 综合单价 |  | 综合合价 | 其中
暂估价
141 | 010810003010 | 灯槽 | 1.窗帘盒材料、规格:双层6mm硅钙板 2.灯槽尺寸：100*200 3.符合设计及规范要求 4.其他:未尽事项详见图纸、招标文件、工程量清单计价说明、国家相关规范等 |  | m | 1.99 | 28.29 |  | 56.3
|  | 油漆、涂料、裱糊工程（视频监控室） | [6 empty] | 1949.44
142 | 011406001020 | 抹灰面油漆（N05 内墙无机涂料） | 1.油漆品种、刷漆遍数:无机涂料一底两面 2.部位:封闭室内空间、机房、重要资料室、档案室、大于400㎡的观众厅、会议室采用 3.符合设计及规范要求 4.其他:未尽事项详见图纸、招标文件、工程量清单计价说明、国家相关规范等 |  | m2 | 46.95 | 19.78 |  | 928.67
143 | 011406003008 | 满刮腻子（N05 Y型内墙腻子） | 1.腻子：刮Y型内墙腻子二遍，下翻墙面50mm,打磨平整 2.界面剂一遍 3.部位:封闭无防水室内空间 4.符合设计及规范要求 5.其他:未尽事项详见图纸、招标文件、工程量清单计价说明、国家相关规范等 |  | m2 | 46.95 | 15.82 |  | 742.75
144 | 011406001021 | 抹灰面油漆（C01 天棚无机涂料） | 1.油漆品种、刷漆遍数：无机涂料一底两面 2.腻子:刮N型腻子一遍 3.部位:封闭室内空间除地下室、卫生间、厨房、清洁间 4.符合设计及规范要求 5.其他:未尽事项详见图纸、招标文件、工程量清单计价说明、国家相关规范等 |  | m2 | 8.74 | 31.81 |  | 278.02
|  | 卫生间 | [6 empty] | 14887.82
|  | 楼地面装饰工程（卫生间） | [6 empty] | 3391.57
本页小计 | [8 empty] | 2005.74
注：为计取规费等的使用，可在表中增设其中：“定额人工费”。
表—08
分部分项工程和单价措施项目清单与计价表
工程名称：装修工程-首层 |  |  |  | 标段： |  |  |  | 第 40 页 共 56 页
序号 | 项目编码 | 项目名称 | 项目特征描述 |  | 计量单位 | 工程量 | 金额（元）
[7 empty] | 综合单价 |  | 综合合价 | 其中
暂估价
145 | 011101006014 | 平面砂浆找平层（L07a） | 1.找平层厚度、砂浆配合比:保护层:20mm厚M15地面砂浆向地漏口找坡,坡度2% 2.40mm厚C20砼(骨料粒径15~20mm),配Φ4@100单层双向钢筋网片,原浆收光,坡度>2% 3.200~250mm厚陶粒回填LC10陶粒砼填充 4.找坡层厚度、砂浆配合比:最薄不小于15mm厚M15地面砂浆向地漏口找坡层,坡度>2% 5.界面剂一遍 6.符合设计及规范要求 7.其他:未尽事项详见图纸、招标文件、工程量清单计价说明、国家相关规范等 |  | m2 | 11.66 | 193.46 |  | 2255.74
146 | 011102003015 | 块料楼地面（L07a 600*600*10防滑砖) | 1.面层材料品种、规格、颜色:600*600*10防滑砖 2.结合层:水泥砂浆黏贴层 3.界面剂一遍 4.符合设计及规范要求 5.其他:未尽事项详见图纸、招标文件、工程量清单计价说明、国家相关规范等 |  | m2 | 11.66 | 91.43 |  | 1066.07
147 | 011108001013 | 门槛石（卫生间） | 1.面层材料品种、规格、颜色:ST02 门槛石 2.结合层厚度、砂浆配合比:5mm瓷砖胶 3.找平层厚度、砂浆配合比:30mm聚合物防水砂浆 4.符合设计及规范要求 5.其他:未尽事项详见图纸、招标文件、工程量清单计价说明、国家相关规范等 |  | m2 | 0.16 | 435.97 |  | 69.76
|  | 墙、柱面装饰与隔断、幕墙工程（卫生间） | [6 empty] | 10131.68
本页小计 | [8 empty] | 3391.57
注：为计取规费等的使用，可在表中增设其中：“定额人工费”。
表—08
分部分项工程和单价措施项目清单与计价表
工程名称：装修工程-首层 |  |  |  | 标段： |  |  |  | 第 41 页 共 56 页
序号 | 项目编码 | 项目名称 | 项目特征描述 |  | 计量单位 | 工程量 | 金额（元）
[7 empty] | 综合单价 |  | 综合合价 | 其中
暂估价
148 | 011210006004 | 成品卫生间隔断 | 1.成品卫生间隔断（包含隔断门及小五金件） 2.符合设计及规范要求 3.其他:未尽事项详见图纸、招标文件、工程量清单计价说明、国家相关规范等 |  | m2 | 16.04 | 249.07 |  | 3995.08
149 | 011201001013 | 墙面一般抹灰（普通砌块墙体） | 1.墙体类型:内墙 2.底层厚度、砂浆配合比:15mm厚M15水泥砂浆 3.界面剂一遍 4.符合设计及规范要求 5.其他:未尽事项详见图纸、招标文件、工程量清单计价说明、国家相关规范等 |  | m2 | 43.59 | 20.76 |  | 904.93
150 | 011204003002 | 块料墙面（N06 300*600*10米黄色仿石砖） | 1.面层材料品种、规格、颜色:300*600*10米黄色仿石砖 2.结合层厚度、砂浆配合比:8mm瓷砖胶(齿纹十字交叉,双面上胶) 3.墙砖上墙铺贴,塑料十字卡或瓷砖找平器控制缝宽及表面平整度,留缝1.5mm。填缝剂处理(墙砖同色系),严禁用水泥膏擦缝 4.符合设计及规范要求 5.其他:未尽事项详见图纸、招标文件、工程量清单计价说明、国家相关规范等 |  | m2 | 43.59 | 120.02 |  | 5231.67
|  | 天棚工程（卫生间） | [6 empty] | 993.67
本页小计 | [8 empty] | 10131.68
注：为计取规费等的使用，可在表中增设其中：“定额人工费”。
表—08
分部分项工程和单价措施项目清单与计价表
工程名称：装修工程-首层 |  |  |  | 标段： |  |  |  | 第 42 页 共 56 页
序号 | 项目编码 | 项目名称 | 项目特征描述 |  | 计量单位 | 工程量 | 金额（元）
[7 empty] | 综合单价 |  | 综合合价 | 其中
暂估价
151 | 011302001021 | 硅钙板板吊顶（C01 平面） | 1.面层材料品种、规格:双层6mm硅钙板 2.龙骨材料种类、规格、中距:直卡式轻钢主龙骨38*20*1.2，中距≤1200；C型轻钢次龙骨(横撑龙骨)，规格50*19*0.6，中距≤400；横撑龙骨中间距:≤1200 3.吊顶形式、吊杆规格、高度:平面吊顶，φ8镀锌通丝吊杆，双向中距≤1200 4.符合设计及规范要求 5.其他:未尽事项详见图纸、招标文件、工程量清单计价说明、国家相关规范等 |  | m2 | 11.66 | 85.22 |  | 993.67
|  | 油漆、涂料、裱糊工程（卫生间） | [6 empty] | 370.9
152 | 011406001022 | 抹灰面油漆（C01 天棚防水型无机涂料） | 1.油漆品种、刷漆遍数：防水型无机涂料一底两面 2.腻子:刮N型腻子一遍 3.部位:地下室、卫生间、厨房、清洁间、全封闭户外空间 4.符合设计及规范要求 5.其他:未尽事项详见图纸、招标文件、工程量清单计价说明、国家相关规范等 |  | m2 | 11.66 | 31.81 |  | 370.9
|  | 接待大厅 | [6 empty] | 179818.54
|  | 楼地面装饰工程（接待大厅） | [6 empty] | 49462.76
153 | 011101006015 | 平面砂浆找平层（L06） | 1.找平层厚度、砂浆配合比:保护层:30mm厚M15地面砂浆找平层 2.符合设计及规范要求 3.其他:未尽事项详见图纸、招标文件、工程量清单计价说明、国家相关规范等 |  | m2 | 301.19 | 25.81 |  | 7773.71
本页小计 | [8 empty] | 9138.28
注：为计取规费等的使用，可在表中增设其中：“定额人工费”。
表—08
分部分项工程和单价措施项目清单与计价表
工程名称：装修工程-首层 |  |  |  | 标段： |  |  |  | 第 43 页 共 56 页
序号 | 项目编码 | 项目名称 | 项目特征描述 |  | 计量单位 | 工程量 | 金额（元）
[7 empty] | 综合单价 |  | 综合合价 | 其中
暂估价
154 | 011102003016 | 块料楼地面（800*800*10仿石砖) | 1.面层材料品种、规格、颜色:800*800*10仿石砖 2.结合层:水泥砂浆黏贴层 3.界面剂一遍 4.符合设计及规范要求 5.其他:未尽事项详见图纸、招标文件、工程量清单计价说明、国家相关规范等 |  | m2 | 301.19 | 134.52 |  | 40516.08
155 | 011108001014 | 门槛石（室内） | 1.面层材料品种、规格、颜色:ST02 门槛石 2.结合层厚度、砂浆配合比:5mm瓷砖胶 3.找平层厚度、砂浆配合比:20mm厚M15地面砂浆 4.符合设计及规范要求 5.其他:未尽事项详见图纸、招标文件、工程量清单计价说明、国家相关规范等 |  | m2 | 0.45 | 348.84 |  | 156.98
156 | 011105006013 | 金属踢脚线（T06) | 1.踢脚线材料品种、规格、颜色:1.2mm厚灰色不锈钢踢脚线 2.踢脚线高度：50mm 3.符合设计及规范要求 4.其他:未尽事项详见图纸、技术规格书、招标文件、工程量清单计价说明、国家相关规范等 |  | m2 | 4.53 | 224.28 |  | 1015.99
|  | 墙、柱面装饰与隔断、幕墙工程（接待大厅） | [6 empty] | 93085.26
本页小计 | [8 empty] | 41689.05
注：为计取规费等的使用，可在表中增设其中：“定额人工费”。
表—08
分部分项工程和单价措施项目清单与计价表
工程名称：装修工程-首层 |  |  |  | 标段： |  |  |  | 第 44 页 共 56 页
序号 | 项目编码 | 项目名称 | 项目特征描述 |  | 计量单位 | 工程量 | 金额（元）
[7 empty] | 综合单价 |  | 综合合价 | 其中
暂估价
157 | 011207001018 | 墙面装饰板（N11 铝板墙面) | 1.面层材料品种、规格、颜色:1.0mm铝面层+铝蜂窝 2.基层材料种类、规格:石膏板 3.具体详立面分隔),L50*50*4铝角码固定竖向龙骨(铝角码中距≤1200);横向龙骨采用铝挂板配套通长龙骨(中距≤600,具体详立面分隔),自攻螺栓与竖龙骨进行连接、紧固 4.不锈钢螺栓、配套槽铝、自攻螺钉等综合考虑 5.符合设计及规范要求 6.其他:未尽事项详见图纸、招标文件、工程量清单计价说明、国家相关规范等 |  | m2 | 151.55 | 434.13 |  | 65792.4
158 | 011207001019 | 墙面装饰板（N01 OS01成品A级装饰板） | 1.面层材料品种、规格、颜色:OS01成品A级装饰板 1220*3000*8 1220*3000*8 2.基层材料品种、规格、颜色：9mm阻燃夹板 3.龙骨材料种类、规格、中距:U型轻钢龙骨50*19*0.6,间距300,M8膨胀螺栓，固定U型固定夹,固定夹间距600 4.不锈钢螺栓、配套槽铝、自攻螺钉等综合考虑 5.符合设计及规范要求 6.其他:未尽事项详见图纸、招标文件、工程量清单计价说明、国家相关规范等 |  | m2 | 136.97 | 177.48 |  | 24309.44
159 | 011201001014 | 墙面一般抹灰（普通砌块墙体） | 1.墙体类型:内墙 2.底层厚度、砂浆配合比:15mm厚M15水泥砂浆 3.界面剂一遍 4.符合设计及规范要求 5.其他:未尽事项详见图纸、招标文件、工程量清单计价说明、国家相关规范等 |  | m2 | 143.71 | 20.76 |  | 2983.42
|  | 天棚工程（接待大厅） | [6 empty] | 29070.86
本页小计 | [8 empty] | 93085.26
注：为计取规费等的使用，可在表中增设其中：“定额人工费”。
表—08
分部分项工程和单价措施项目清单与计价表
工程名称：装修工程-首层 |  |  |  | 标段： |  |  |  | 第 45 页 共 56 页
序号 | 项目编码 | 项目名称 | 项目特征描述 |  | 计量单位 | 工程量 | 金额（元）
[7 empty] | 综合单价 |  | 综合合价 | 其中
暂估价
160 | 011302001022 | 硅钙板板吊顶（C01 平面） | 1.面层材料品种、规格:双层6mm硅钙板 2.龙骨材料种类、规格、中距:直卡式轻钢主龙骨38*20*1.2，中距≤1200；C型轻钢次龙骨(横撑龙骨)，规格50*19*0.6，中距≤400；横撑龙骨中间距:≤1200 3.吊顶形式、吊杆规格、高度:平面吊顶，φ8镀锌通丝吊杆，双向中距≤1200 4.符合设计及规范要求 5.其他:未尽事项详见图纸、招标文件、工程量清单计价说明、国家相关规范等 |  | m2 | 257.77 | 85.22 |  | 21967.16
161 | 011302001023 | 铝扣板吊顶（C06 平面） | 1.吊顶面层材料、规格:MT05 铝板 2.龙骨材料种类、规格、中距:配套镀锌钢50C槽主龙骨,中距: 900，配套镀锌钢J槽龙骨吊件+镀锌钢J槽龙骨,中距按设计尺寸 3.吊顶形式、吊杆规格、高度:平面吊顶，φ8镀锌通丝吊杆，双向中距900 4.符合设计及规范要求 5.其他:未尽事项详见图纸、招标文件、工程量清单计价说明、国家相关规范等 |  | m2 | 24.12 | 135.77 |  | 3274.77
本页小计 | [8 empty] | 25241.93
注：为计取规费等的使用，可在表中增设其中：“定额人工费”。
表—08
分部分项工程和单价措施项目清单与计价表
工程名称：装修工程-首层 |  |  |  | 标段： |  |  |  | 第 46 页 共 56 页
序号 | 项目编码 | 项目名称 | 项目特征描述 |  | 计量单位 | 工程量 | 金额（元）
[7 empty] | 综合单价 |  | 综合合价 | 其中
暂估价
162 | 011302001024 | 软膜吊顶（C08 跌级）-首层接待大厅 | 1.面层材料品种、规格：白色不燃透光软膜 2.基层材料品种、规格:双层6mm硅钙板 2.龙骨材料种类、规格、中距:直卡式轻钢主龙骨38*20*1.2，中距≤1200；C型轻钢次龙骨(横撑龙骨)，规格50*19*0.6，中距≤400；横撑龙骨中间距:≤1200 3.吊顶形式、吊杆规格、高度:跌级吊顶，φ8镀锌通丝吊杆，双向中距≤1200 4.符合设计及规范要求 5.其他:未尽事项详见图纸、招标文件、工程量清单计价说明、国家相关规范等 |  | m2 | 12.57 | 286.47 |  | 3600.93
163 | 011304002012 | 检修口、风口开孔 | 1.检修口、风口规格:综合考虑 2.符合设计及规范要求 3.其他:未尽事项详见图纸、招标文件、工程量清单计价说明、国家相关规范等 |  | 个 | 2 | 13.31 |  | 26.62
164 | 011502001008 | 金属装饰线 | 1.线条材料品种、颜色:10*10凹槽不锈钢 2.线条规格：10+10+10=30mm宽 3.符合设计及规范要求 4.其他:未尽事项详见图纸、招标文件、工程量清单计价说明、国家相关规范等 |  | m | 15.77 | 12.77 |  | 201.38
|  | 油漆、涂料、裱糊工程（接待大厅） | [6 empty] | 8199.66
本页小计 | [8 empty] | 3828.93
注：为计取规费等的使用，可在表中增设其中：“定额人工费”。
表—08
分部分项工程和单价措施项目清单与计价表
工程名称：装修工程-首层 |  |  |  | 标段： |  |  |  | 第 47 页 共 56 页
序号 | 项目编码 | 项目名称 | 项目特征描述 |  | 计量单位 | 工程量 | 金额（元）
[7 empty] | 综合单价 |  | 综合合价 | 其中
暂估价
165 | 011406001023 | 抹灰面油漆（C01 天棚无机涂料） | 1.油漆品种、刷漆遍数：无机涂料一底两面 2.腻子:刮N型腻子一遍 3.部位:封闭室内空间除地下室、卫生间、厨房、清洁间 4.符合设计及规范要求 5.其他:未尽事项详见图纸、招标文件、工程量清单计价说明、国家相关规范等 |  | m2 | 257.77 | 31.81 |  | 8199.66
|  | 幕墙改造开门2 | [6 empty] | 71787.37
166 | 011207001020 | 外墙铝通格栅装饰 | 1.30*100铝通，间距100mm 2.100*300铝通立柱 3.50*50铝通横向支撑 4.符合设计及规范要求 5.其他:未尽事项详见图纸、招标文件、工程量清单计价说明、国家相关规范等 |  | m2 | 100.84 | 561.46 |  | 56617.63
167 | 010805005003 | 钢化玻璃电动门 | 1.门类型:钢化玻璃电动门 2.门代号及洞口尺寸:综合考虑 3.综合考虑小五金 4.符合设计及规范要求 5.其他:未尽事项详见图纸、招标文件、工程量清单计价说明、国家相关规范等 |  | m2 | 13.92 | 1089.78 |  | 15169.74
|  | 其他室内装修部分 | [6 empty] | 101286.77
|  | 楼地面装饰工程（其他室内装修部分） | [6 empty] | 31448.59
168 | 011101006016 | 平面砂浆找平层（L06） | 1.找平层厚度、砂浆配合比:保护层:30mm厚M15地面砂浆找平层 2.符合设计及规范要求 3.其他:未尽事项详见图纸、招标文件、工程量清单计价说明、国家相关规范等 |  | m2 | 138.79 | 25.81 |  | 3582.17
本页小计 | [8 empty] | 83569.2
注：为计取规费等的使用，可在表中增设其中：“定额人工费”。
表—08
分部分项工程和单价措施项目清单与计价表
工程名称：装修工程-首层 |  |  |  | 标段： |  |  |  | 第 48 页 共 56 页
序号 | 项目编码 | 项目名称 | 项目特征描述 |  | 计量单位 | 工程量 | 金额（元）
[7 empty] | 综合单价 |  | 综合合价 | 其中
暂估价
169 | 011102003017 | 块料楼地面（800*800*10仿石砖) | 1.面层材料品种、规格、颜色:800*800*10仿石砖 2.结合层:水泥砂浆黏贴层 3.界面剂一遍 4.符合设计及规范要求 5.其他:未尽事项详见图纸、招标文件、工程量清单计价说明、国家相关规范等 |  | m2 | 77.59 | 134.52 |  | 10437.41
170 | 011102003018 | 块料楼地面（600*600*10瓷砖) | 1.面层材料品种、规格、颜色:600*600*10瓷砖 2.结合层:水泥砂浆黏贴层 3.界面剂一遍 4.符合设计及规范要求 5.其他:未尽事项详见图纸、招标文件、工程量清单计价说明、国家相关规范等 |  | m2 | 7.19 | 129.45 |  | 930.75
171 | 011102003019 | 块料楼地面（L06 800*800*10仿石砖) | 1.面层材料品种、规格、颜色:800*800*10仿石砖 2.结合层:水泥砂浆黏贴层 3.界面剂一遍 4.符合设计及规范要求 5.其他:未尽事项详见图纸、招标文件、工程量清单计价说明、国家相关规范等 |  | m2 | 54.01 | 134.52 |  | 7265.43
172 | 011104004002 | 防静电活动地板（L14 防静电活动地板） | 1.面层材料品种、规格、颜色:OS04 600*600*10mm防静电地板 2.支座膨胀螺栓固定,支座与基层之间的空隙灌注环氧树脂 3.混凝土固化剂两遍 4.20mm厚M15地面砂浆抹面压光 5.符合设计及规范要求 6.其他:未尽事项详见图纸、招标文件、工程量清单计价说明、国家相关规范等 |  | m2 | 5.32 | 397.81 |  | 2116.35
本页小计 | [8 empty] | 20749.94
注：为计取规费等的使用，可在表中增设其中：“定额人工费”。
表—08
分部分项工程和单价措施项目清单与计价表
工程名称：装修工程-首层 |  |  |  | 标段： |  |  |  | 第 49 页 共 56 页
序号 | 项目编码 | 项目名称 | 项目特征描述 |  | 计量单位 | 工程量 | 金额（元）
[7 empty] | 综合单价 |  | 综合合价 | 其中
暂估价
173 | 011102003020 | 块料楼地面（地面大样2 地毯） | 1.面层材料品种、规格、颜色:CA01 5~8mm厚地毯，5mm厚专用胶垫 2.找平层厚度、砂浆配合比:3~5mm厚水泥基自流平 3.自流平界面剂 4.40mmC20细石混凝土 5.符合设计及规范要求 6.其他:未尽事项详见图纸、招标文件、工程量清单计价说明、国家相关规范等 |  | m2 | 18.8 | 220.08 |  | 4137.5
174 | 011108001015 | 门槛石（室外） | 1.面层材料品种、规格、颜色:ST02 门槛石 2.结合层厚度、砂浆配合比:5mm瓷砖胶 3.找平层厚度、砂浆配合比:30mm聚合物防水砂浆 4.保护层厚度、砂浆配合比:30mmC20细石混凝土 5.符合设计及规范要求 6.其他:未尽事项详见图纸、招标文件、工程量清单计价说明、国家相关规范等 |  | m2 | 2.06 | 460.58 |  | 948.79
175 | 011108001016 | 门槛石（室内） | 1.面层材料品种、规格、颜色:ST02 门槛石 2.结合层厚度、砂浆配合比:5mm瓷砖胶 3.找平层厚度、砂浆配合比:20mm厚M15地面砂浆 4.符合设计及规范要求 5.其他:未尽事项详见图纸、招标文件、工程量清单计价说明、国家相关规范等 |  | m2 | 1.12 | 348.84 |  | 390.7
176 | 011105006014 | 金属踢脚线（T06) | 1.踢脚线材料品种、规格、颜色:1.2mm厚灰色不锈钢踢脚线 2.踢脚线高度：50mm 3.符合设计及规范要求 4.其他:未尽事项详见图纸、技术规格书、招标文件、工程量清单计价说明、国家相关规范等 |  | m2 | 7.31 | 224.28 |  | 1639.49
本页小计 | [8 empty] | 7116.48
注：为计取规费等的使用，可在表中增设其中：“定额人工费”。
表—08
分部分项工程和单价措施项目清单与计价表
工程名称：装修工程-首层 |  |  |  | 标段： |  |  |  | 第 50 页 共 56 页
序号 | 项目编码 | 项目名称 | 项目特征描述 |  | 计量单位 | 工程量 | 金额（元）
[7 empty] | 综合单价 |  | 综合合价 | 其中
暂估价
|  | 墙、柱面装饰与隔断、幕墙工程（其他室内装修部分） | [6 empty] | 36016.63
177 | 011201001015 | 墙面一般抹灰（普通砌块墙体） | 1.墙体类型:内墙 2.底层厚度、砂浆配合比:15mm厚M15水泥砂浆 3.界面剂一遍 4.符合设计及规范要求 5.其他:未尽事项详见图纸、招标文件、工程量清单计价说明、国家相关规范等 |  | m2 | 279.33 | 20.76 |  | 5798.89
178 | 011207001021 | 墙面装饰板（N01 OS01成品A级装饰板） | 1.面层材料品种、规格、颜色:OS01成品A级装饰板 1220*3000*8 2.基层材料品种、规格、颜色：9mm阻燃夹板 3.龙骨材料种类、规格、中距:U型轻钢龙骨50*19*0.6,间距300,M8膨胀螺栓，固定U型固定夹,固定夹间距600 4.不锈钢螺栓、配套槽铝、自攻螺钉等综合考虑 5.符合设计及规范要求 6.其他:未尽事项详见图纸、招标文件、工程量清单计价说明、国家相关规范等 |  | m2 | 170.26 | 177.48 |  | 30217.74
|  | 天棚工程（其他室内装修部分） | [6 empty] | 15140.14
本页小计 | [8 empty] | 36016.63
注：为计取规费等的使用，可在表中增设其中：“定额人工费”。
表—08
分部分项工程和单价措施项目清单与计价表
工程名称：装修工程-首层 |  |  |  | 标段： |  |  |  | 第 51 页 共 56 页
序号 | 项目编码 | 项目名称 | 项目特征描述 |  | 计量单位 | 工程量 | 金额（元）
[7 empty] | 综合单价 |  | 综合合价 | 其中
暂估价
179 | 011302001025 | 硅钙板板吊顶（C01 平面） | 1.面层材料品种、规格:双层6mm硅钙板 2.龙骨材料种类、规格、中距:直卡式轻钢主龙骨38*20*1.2，中距≤1200；C型轻钢次龙骨(横撑龙骨)，规格50*19*0.6，中距≤400；横撑龙骨中间距:≤1200 3.吊顶形式、吊杆规格、高度:平面吊顶，φ8镀锌通丝吊杆，双向中距≤1200 4.符合设计及规范要求 5.其他:未尽事项详见图纸、招标文件、工程量清单计价说明、国家相关规范等 |  | m2 | 89.47 | 85.22 |  | 7624.63
180 | 011302001026 | 硅钙板吊顶（C01 跌级）-首层其他房间 | 1.面层材料品种、规格:双层6mm硅钙板 2.龙骨材料种类、规格、中距:直卡式轻钢主龙骨38*20*1.2，中距≤1200；C型轻钢次龙骨(横撑龙骨)，规格50*19*0.6，中距≤400；横撑龙骨中间距:≤1200 3.吊顶形式、吊杆规格、高度:跌级吊顶，φ8镀锌通丝吊杆，双向中距≤1200 4.符合设计及规范要求 5.其他:未尽事项详见图纸、招标文件、工程量清单计价说明、国家相关规范等 |  | m2 | 63.62 | 98.05 |  | 6237.94
181 | 011302001027 | 铝扣板吊顶（C03 600*600铝扣板） | 1.吊顶面层材料、规格:MT01 600*600*1.0mm铝扣板 2.龙骨材料种类、规格、中距:UC型轻钢主龙骨,规格:38*12*1.5中距:≤1200 3.吊顶形式、吊杆规格、高度:平面吊顶，φ8镀锌通丝吊杆，双向中距≤1200 4.符合设计及规范要求 5.其他:未尽事项详见图纸、招标文件、工程量清单计价说明、国家相关规范等 |  | m2 | 4.96 | 134.2 |  | 665.63
本页小计 | [8 empty] | 14528.2
注：为计取规费等的使用，可在表中增设其中：“定额人工费”。
表—08
分部分项工程和单价措施项目清单与计价表
工程名称：装修工程-首层 |  |  |  | 标段： |  |  |  | 第 52 页 共 56 页
序号 | 项目编码 | 项目名称 | 项目特征描述 |  | 计量单位 | 工程量 | 金额（元）
[7 empty] | 综合单价 |  | 综合合价 | 其中
暂估价
182 | 011304002013 | 检修口、风口开孔 | 1.检修口、风口规格:综合考虑 2.符合设计及规范要求 3.其他:未尽事项详见图纸、招标文件、工程量清单计价说明、国家相关规范等 |  | 个 | 2 | 13.31 |  | 26.62
183 | 010810003011 | 灯槽 | 1.窗帘盒材料、规格:双层6mm硅钙板 2.灯槽尺寸：100*200 3.符合设计及规范要求 4.其他:未尽事项详见图纸、招标文件、工程量清单计价说明、国家相关规范等 |  | m | 20.69 | 28.29 |  | 585.32
|  | 油漆、涂料、裱糊工程（其他室内装修部分） | [6 empty] | 18681.41
184 | 011406001024 | 抹灰面油漆（N05 内墙无机涂料） | 1.油漆品种、刷漆遍数:无机涂料一底两面 2.部位:封闭室内空间、机房、重要资料室、档案室、大于400㎡的观众厅、会议室采用 3.符合设计及规范要求 4.其他:未尽事项详见图纸、招标文件、工程量清单计价说明、国家相关规范等 |  | m2 | 372.58 | 19.78 |  | 7369.63
185 | 011406003009 | 满刮腻子（N05 Y型内墙腻子） | 1.腻子：刮Y型内墙腻子二遍，下翻墙面50mm,打磨平整 2.界面剂一遍 3.部位:封闭无防水室内空间 4.符合设计及规范要求 5.其他:未尽事项详见图纸、招标文件、工程量清单计价说明、国家相关规范等 |  | m2 | 372.58 | 15.82 |  | 5894.22
本页小计 | [8 empty] | 13875.79
注：为计取规费等的使用，可在表中增设其中：“定额人工费”。
表—08
分部分项工程和单价措施项目清单与计价表
工程名称：装修工程-首层 |  |  |  | 标段： |  |  |  | 第 53 页 共 56 页
序号 | 项目编码 | 项目名称 | 项目特征描述 |  | 计量单位 | 工程量 | 金额（元）
[7 empty] | 综合单价 |  | 综合合价 | 其中
暂估价
186 | 011406001025 | 抹灰面油漆（C01 天棚无机涂料） | 1.油漆品种、刷漆遍数：无机涂料一底两面 2.腻子:刮N型腻子一遍 3.部位:封闭室内空间除地下室、卫生间、厨房、清洁间 4.符合设计及规范要求 5.其他:未尽事项详见图纸、招标文件、工程量清单计价说明、国家相关规范等 |  | m2 | 170.31 | 31.81 |  | 5417.56
|  | 其他装饰工程 | [6 empty] | 74817.46
187 | 011505001001 | 洗漱台 | 1.服务台尺寸：850mm高，600mm宽 2.台面面层材料品种、规格、颜色:ST01 爵士白石材 3.面层材料品种、规格、颜色:OS01 木饰面 4.柜体品种、规格、颜色:OS05 抗倍特板 5.龙骨材料种类、规格、中距:C50轻钢龙骨 6.不锈钢螺栓、配套槽铝、自攻螺钉等综合考虑 7.符合设计及规范要求 8.其他:未尽事项详见图纸、招标文件、工程量清单计价说明、国家相关规范等 |  | m2 | 1.82 | 829.05 |  | 1508.87
本页小计 | [8 empty] | 6926.43
注：为计取规费等的使用，可在表中增设其中：“定额人工费”。
表—08
分部分项工程和单价措施项目清单与计价表
工程名称：装修工程-首层 |  |  |  | 标段： |  |  |  | 第 54 页 共 56 页
序号 | 项目编码 | 项目名称 | 项目特征描述 |  | 计量单位 | 工程量 | 金额（元）
[7 empty] | 综合单价 |  | 综合合价 | 其中
暂估价
188 | 01B005 | 接待台 | 1.规格:L5970*W760*H1100 2.立面面层材料品种、规格、颜色:2.0mm白色铝板、2.0mm香槟金铝板 3.台面面层材料品种、规格、颜色:木饰面、岩板 4.踢脚线材料品种、规格、颜色:1.2mm灰色不锈钢踢脚线 5.基层材料品种、规格：双层9mm阻燃夹板 6.龙骨材料种类、规格、中距:竖龙骨采用40*20*3热镀锌方管 7.不锈钢螺栓、配套槽铝、自攻螺钉等综合考虑 8.详见墙身大样图纸 9.符合设计及规范要求 10.其他:未尽事项详见图纸、招标文件、工程量清单计价说明、国家相关规范等 |  | m | 5.97 | 2000 |  | 11940
189 | 01B006 | 服务台 | 1.规格:（8650+4500）*W700*H800 2.位置:服务专窗 3.立面面层材料品种、规格、颜色:2.0mm白色铝板、2.0mm香槟金铝板 4.台面面层材料品种、规格、颜色:木饰面、岩板 5.踢脚线材料品种、规格、颜色:1.2mm灰色不锈钢踢脚线 6.基层材料品种、规格：双层9mm阻燃夹板 7.龙骨材料种类、规格、中距:竖龙骨采用40*20*3热镀锌方管 8.不锈钢螺栓、配套槽铝、自攻螺钉等综合考虑 9.详见墙身大样图纸 10.符合设计及规范要求 11.其他:未尽事项详见图纸、招标文件、工程量清单计价说明、国家相关规范等 |  | m | 13.15 | 2000 |  | 26300
本页小计 | [8 empty] | 38240
注：为计取规费等的使用，可在表中增设其中：“定额人工费”。
表—08
分部分项工程和单价措施项目清单与计价表
工程名称：装修工程-首层 |  |  |  | 标段： |  |  |  | 第 55 页 共 56 页
序号 | 项目编码 | 项目名称 | 项目特征描述 |  | 计量单位 | 工程量 | 金额（元）
[7 empty] | 综合单价 |  | 综合合价 | 其中
暂估价
190 | 01B007 | 服务台 | 1.规格:（4670+9700+2850）*W700*H800 2.位置:法务服务中心 3.立面面层材料品种、规格、颜色:2.0mm白色铝板、2.0mm香槟金铝板 4.台面面层材料品种、规格、颜色:木饰面、岩板 5.踢脚线材料品种、规格、颜色:1.2mm灰色不锈钢踢脚线 6.基层材料品种、规格：双层9mm阻燃夹板 7.龙骨材料种类、规格、中距:竖龙骨采用40*20*3热镀锌方管 8.不锈钢螺栓、配套槽铝、自攻螺钉等综合考虑 9.详见墙身大样图纸 10.符合设计及规范要求 11.其他:未尽事项详见图纸、招标文件、工程量清单计价说明、国家相关规范等 |  | m | 17.22 | 2000 |  | 34440
191 | 011505010001 | 镜面玻璃 | 1.镜面玻璃品种、规格:普通玻璃镜 2.基层材料种类:安装在陶瓷石材面 3.符合设计及规范要求 4.其他:未尽事项详见图纸、技术规格书、招标文件、工程量清单计价说明、国家相关规范等 |  | m2 | 2.79 | 225.3 |  | 628.59
|  | 措施项目 | [6 empty] | 13282.28
192 | 粤011701008001 | 综合钢脚手架 | 1.搭设部位:综合脚手架 2.搭设高度：12.5m以内 3.综合考虑脚手架使用费 4.符合设计及规范要求 5.其他:未尽事项详见图纸、招标文件、工程量清单计价说明、国家相关规范等 |  | m2 | 139.68 | 24.26 |  | 3388.64
本页小计 | [8 empty] | 38457.23
注：为计取规费等的使用，可在表中增设其中：“定额人工费”。
表—08
分部分项工程和单价措施项目清单与计价表
工程名称：装修工程-首层 |  |  |  | 标段： |  |  |  | 第 56 页 共 56 页
序号 | 项目编码 | 项目名称 | 项目特征描述 |  | 计量单位 | 工程量 | 金额（元）
[7 empty] | 综合单价 |  | 综合合价 | 其中
暂估价
193 | 粤011701012005 | 墙柱面活动脚手架 | 1.搭设部位:墙柱面活动脚手架 2.符合设计及规范要求 3.其他:未尽事项详见图纸、招标文件、工程量清单计价说明、国家相关规范等 |  | m2 | 1905.62 | 2.33 |  | 4440.09
194 | 粤011701012006 | 天棚活动脚手架 | 1.搭设部位:天棚活动脚手架 2.符合设计及规范要求 3.其他:未尽事项详见图纸、招标文件、工程量清单计价说明、国家相关规范等 |  | m2 | 861.85 | 5.59 |  | 4817.74
195 | 011702009002 | 圈梁 | 1.梁宽度:综合考虑 2.支模高度综合考虑 3.形状、截面尺寸综合考虑 4.符合设计及规范要求 5.其他:未尽事项详见图纸、招标文件、工程量清单计价说明、国家相关规范等 |  | m2 | 11.39 | 54.41 |  | 619.73
196 | 011707006002 | 成品保护工程（首层） | 1.拆除工程后的地面保护、电梯厅内装饰保护 2.符合设计及规范要求 3.其他:未尽事项详见图纸、招标文件、工程量清单计价说明、国家相关规范等 |  | 项 | 1 | 16.08 |  | 16.08
本页小计 | [8 empty] | 9893.64
合 计 | [8 empty] | 969258.6
注：为计取规费等的使用，可在表中增设其中：“定额人工费”。
表—08

## 表-11 总价措施项目清单与计价表
总价措施项目清单与计价表
工程名称：装修工程-首层 | [5 empty] | 标段： |  | 第 1 页 共 1 页
序号 | 项目编码 | 项目名称 | 计算基础 | 费率 (%) | 金额 (元) |  | 调整 费率(%) |  | 调整后 金额(元) | 备注
1 | LSSGCSF00002 | 绿色施工安全防护措施费 | 分部分项人工费+分部分项机具费 | 13 | 25742.59 |  |  |  |  | 以分部分项的人工费与施工机具费之和为计算基础，费率13%
2 | WMGDZJF00002 | 文明工地增加费 | 分部分项人工费+分部分项机具费 | 0 | [5 empty] | 以分部分项的人工费与施工机具费之和为计算基础，市级文明工地为0.6%；省级文明工地为1.2%
3 | 011707002002 | 夜间施工增加费 |  | 20 | [5 empty] | 以夜间施工项目人工费的20%计算
4 | GGCSF0000002 | 赶工措施费 | 分部分项人工费+分部分项机具费 | 0 | [5 empty] | 赶工措施费=（1-δ）*分部分项的（人工费+施工机具费）*0.3 （0.8≤δ＜1 式中：δ=合同工期/定额工期）
5 | QTFY00000002 | 其他费用 | [7 empty] | 按经批准的专项施工组织方案计算
合 计 |  |  |  |  | 25742.59
编制人（造价人员）： | [5 empty] | 复核人（造价工程师）：
表-11

## 表-12 其他项目清单与计价汇总表
其他项目清单与计价汇总表
工程名称：装修工程-首层 |  |  | 标段： |  | 第 1 页 共 1 页
序号 | 项目名称 | 金额（元） |  | 结算金额（元） |  | 备注
1 | 暂列金额 | 95597.63 |  |  |  | 明细详见表-12-1
2 | 暂估价
2.1 | 材料暂估价 | — |  |  |  | 明细详见表-12-2
2.2 | 专业工程暂估价 |  |  |  |  | 明细详见表-12-3
3 | 计日工 |  |  |  |  | 明细详见表-12-4
4 | 总承包服务费 |  |  |  |  | 明细详见表-12-5
5 | 预算包干费 | 13861.39
6 | 工程优质费
7 | 概算幅度差
8 | 现场签证费用
9 | 索赔费用
10 | 其他费用
| 合 计 | 109459.02 |  |  |  | —
注：材料（工程设备）暂估单价进入清单项目综合单价，此处不汇总。
表—12

## 表-12-1 暂列金额表
暂列金额明细表
工程名称：装修工程-首层 |  |  | 标段： |  | 第 1 页 共 1 页
序号 | 名称 | 计量单位 |  | 暂定金额（元） |  | 备注
1 | 暂列金 |  |  | 95597.63
合 计 |  |  |  | 95597.63 |  | —
注：此表由招标人填写，如不能详列，也可只列暂列金额总额，投标人应将上述暂列金额计入投标总价中。
表—12—1

## 表-12-3 专业工程暂估价及结算价表
专业工程暂估价及结算价表
工程名称：装修工程-首层 |  |  |  | 标段： |  | 第 1 页 共 1 页
序号 | 工程名称 | 工程内容 | 暂估金额 （元） |  | 结算金额 (元) |  | 差额 ±(元) | 备注
1
合 计 |  |  | 0.00 |  |  |  |  | —
注：此表“暂估金额”由招标人填写，投标人应将“暂估金额”计入投标总价中。结算时按合同约定结算金额填写。
表—12—3

## 表-13 规费、税金项目清单与计价表
规费、税金项目清单与计价表
工程名称：装修工程-首层 |  |  | 标段： |  |  | 第 1 页 共 1 页
序号 | 项目名称 | 计算基础 |  | 计算基数 | 计算费率 (%) |  | 金额(元)
1 | 增值税销项税额 | 分部分项合计+措施合计+其他项目 |  | 1104460.21 | 9 |  | 99401.42
合 计 | [6 empty] | 99401.42
编制人（造价人员）： |  |  | 复核人（造价工程师）：
表—13

## 5.1-1单位工程人材机汇总表
单位工程人材机汇总表
工程名称：装修工程-首层 | [5 empty] | 第 1 页 共 7 页
序号 | 编码 | 名称及规格 | 单位 | 数量 | 单价 （元） |  | 合价 （元）
1 | 09130010@8 | 铝面层厚度1.0mm+铝蜂窝 | m2 | 445.5 | 270.31 |  | 120423.11
2 | 00010010@4 | 人工费 | 元 | 104156.5768 | 1.08 |  | 112384.95
3 | 00010010 | 人工费 | 元 | 80250.79 | 1.08 |  | 86590.6
4 | 07050040@7 | 仿石砖800×800*10 | m2 | 810.5552 | 75.46 |  | 61164.5
5 | BCCLF3 | 服务台 | m | 30.37 | 2000 |  | 60740
6 | 09010020@3 | 埃特板12 | m2 | 2293.158 | 25 |  | 57328.95
7 | 05050160@1 | OS01木纹装饰板 | m2 | 485.3625 | 85 |  | 41255.81
8 | 17130065@1 | 铝方管30*100mm | m | 855.1232 | 45 |  | 38480.54
9 | 10030060 | 铝合金大龙骨h=60×30 | m | 1786.5791 | 12.73 |  | 22743.15
10 | 09190010@7 | 硅酸钙板6mm | m2 | 1466.955 | 10.62 |  | 15579.06
11 | 17130065@2 | 铝方管300*100mm | m | 77.5693 | 195 |  | 15126.01
12 | 05050080 | 阻燃夹板9mm | m2 | 582.981 | 23.89 |  | 13927.42
13 | BCCLF3@1 | 接待台 | m | 5.97 | 2000 |  | 11940
14 | 15030050 | 岩棉板δ200 | m3 | 30.0295 | 376.28 |  | 11299.5
15 | 11190130 | 平开式成品门扇 | m2 | 26.22 | 410 |  | 10750.2
16 | 09050140@1 | 穿孔铝板 | m2 | 52.8045 | 203.54 |  | 10747.83
17 | 8005910 | 湿拌地面砂浆地面普通找平 M15 | m3 | 27.0266 | 371 |  | 10026.87
18 | 8005908 | 湿拌抹灰砂浆一次抹灰厚度≥5mm M15 | m3 | 25.4695 | 376 |  | 9576.53
19 | MC1-76 | 钢质防火门双扇(乙级) | m2 | 20.7 | 409 |  | 8466.3
20 | 05050160@4 | OS02木纹装饰板 | m2 | 80.493 | 85 |  | 6841.91
21 | 10010001 | 隔墙轻钢龙骨75×40 | m | 999.1617 | 6.25 |  | 6244.76
22 | 24310040@1 | 电子感应装置 | 套 | 2 | 3102.55 |  | 6205.1
23 | MC1-90 | 成品全玻璃门 | m2 | 17.9 | 336.28 |  | 6019.41
24 | 8005908@2 | 湿拌抹灰砂浆一次抹灰厚度≥5mm M15 | m3 | 14.8481 | 376 |  | 5582.89
25 | 10010070 | 镀锌轻钢龙骨75×40 | m | 1107.4418 | 4.96 |  | 5492.91
26 | 09390060 | 浴厕隔断成品 | m2 | 23.42 | 218.52 |  | 5117.74
27 | 10010050 | 轻钢大龙骨h=45 | m | 1005.2302 | 4.93 |  | 4955.78
28 | 13030460@3 | 无机涂料面漆 | kg | 389.3219 | 12 |  | 4671.86
29 | 10130030 | 轻钢中龙骨横撑h19 | m | 1155.7374 | 3.94 |  | 4553.61
30 | 09010001 | 石膏板 | m2 | 465.717 | 9.5 |  | 4424.31
31 | 07050040@9 | 仿石砖800×800*10 | m2 | 56.1704 | 75.46 |  | 4238.62
32 | 12030090@8 | 灰色、古铜色不锈钢踢脚线50mm高，厚度1.2mm | m2 | 25.8774 | 159.73 |  | 4133.4
单位工程人材机汇总表
工程名称：装修工程-首层 | [5 empty] | 第 2 页 共 7 页
序号 | 编码 | 名称及规格 | 单位 | 数量 | 单价 （元） |  | 合价 （元）
33 | MC1-78 | 木质防火门单扇(乙级) | m2 | 9.2 | 443 |  | 4075.6
34 | 10010010 | 隔墙轻钢龙骨75×45 | m | 584.2093 | 6.65 |  | 3884.99
35 | 99450630 | 折旧费 | 元 | 3731.9692 | 1 |  | 3731.97
36 | 09050160@1 | 铝面板1.0mm | m2 | 40.8524 | 91.13 |  | 3722.88
37 | 14410685 | 聚合物粘结砂浆 | kg | 2511.554 | 1.44 |  | 3616.64
38 | 12090020 | 塑料板扫脚盖板 | m | 310.9232 | 11.2 |  | 3482.34
39 | 10010080 | 镀锌轻钢龙骨75×50 | m | 590.6431 | 5.85 |  | 3455.26
40 | 10010040 | 轻钢中龙骨 | m | 1180.4241 | 2.81 |  | 3316.99
41 | 07010023@4 | 米黄色仿石砖300*600*10 | m2 | 78.2047 | 40 |  | 3128.19
42 | MC1-73@1 | 钢质防火门单扇(丙级) | m2 | 7.56 | 392 |  | 2963.52
43 | 05050070@1 | 硅酸钙板6mm | m2 | 274.4998 | 10.62 |  | 2915.19
44 | 05050130@9 | OS01木纹装饰板 | m2 | 30.429 | 85 |  | 2586.47
45 | MC1-73@2 | 钢质防火门双扇(丙级) | m2 | 6.3 | 395 |  | 2488.5
46 | MC1-77 | 木质防火门单扇(甲级) | m2 | 5.29 | 452 |  | 2391.08
47 | 14410580 | 万能胶1kg/瓶 | kg | 182.25 | 12.51 |  | 2279.95
48 | 13030450@3 | 无机涂料底漆 | kg | 173.3435 | 12 |  | 2080.12
49 | 03033161 | 闭门器 | 副 | 20.2 | 100 |  | 2020
50 | 09050140 | 铝板600×600×0.8 | m2 | 25.326 | 77.78 |  | 1969.86
51 | 34110010 | 水 | m3 | 542.9046 | 3.58 |  | 1943.6
52 | 02090251@1 | 白色不燃透光软膜 | m2 | 16.341 | 118 |  | 1928.24
53 | 07290030@3 | 地毯CA01 | m2 | 19.74 | 87.13 |  | 1719.95
54 | 09270030 | 耐碱网格布 | m2 | 1337.6755 | 1.28 |  | 1712.22
55 | 04070001 | 粘土陶粒 | m3 | 6.1582 | 260.4 |  | 1603.6
56 | 03213001 | 铁件综合 | kg | 334.849 | 4.54 |  | 1520.21
57 | 99450760 | 其他材料费 | 元 | 1499.3333 | 1 |  | 1499.33
58 | 99450650 | 维护费 | 元 | 1469.8994 | 1 |  | 1469.9
59 | 05050160@3 | 成品饰面板 | m2 | 17.1255 | 85 |  | 1455.67
60 | MC1-75 | 钢质防火门双扇(甲级) | m2 | 3.45 | 419 |  | 1445.55
61 | 08010001 | 大理石板 | m2 | 6.2752 | 222.5 |  | 1396.23
62 | 13050170 | 聚合物水泥防水涂料JS-II | kg | 114.9154 | 11.25 |  | 1292.8
63 | 17130065@3 | 铝方管50*50mm | m | 44.8177 | 27.5 |  | 1232.49
64 | 80090530 | 界面砂浆 | kg | 960.9424 | 1.16 |  | 1114.69
65 | 07250010@2 | 防静电活动地板600*600*10含支架、横梁 | m2 | 5.586 | 199 |  | 1111.61
66 | 03013183 | 膨胀螺栓M12×120 | 十套 | 180.1767 | 6.06 |  | 1091.87
单位工程人材机汇总表
工程名称：装修工程-首层 | [5 empty] | 第 3 页 共 7 页
序号 | 编码 | 名称及规格 | 单位 | 数量 | 单价 （元） |  | 合价 （元）
67 | 09050170@1 | 铝扣板600*600 | m2 | 13.1016 | 77.78 |  | 1019.04
68 | 03134011 | 水砂纸 | 张 | 92.4396 | 10.84 |  | 1002.05
69 | 04150100 | 普通混凝土空心砌块390×115×190 | 千块 | 0.5399 | 1787.83 |  | 965.25
70 | 08000040@2 | 石板材洗漱台面 | m2 | 1.911 | 480 |  | 917.28
71 | 14410500 | 乳液 | kg | 149.6444 | 6.01 |  | 899.36
72 | 01010030 | 热轧圆盘条φ10以内 | t | 0.2765 | 3106.19 |  | 858.86
73 | 14010001 | 防腐油 | kg | 27.0066 | 30.09 |  | 812.63
74 | 13030500 | 腻子粉成品(一般型) | kg | 1068.1698 | 0.75 |  | 801.13
75 | 07050030@7 | 防滑砖600×600*10 | m2 | 19.434 | 39.9 |  | 775.42
76 | 12090030 | 塑料板压口盖板 | m | 310.9232 | 2.4 |  | 746.22
77 | 07050040@5 | 防滑砖600*600*10 | m2 | 18.6576 | 39.9 |  | 744.44
78 | 14410710 | 粉状型建筑胶粘剂 | kg | 334.013 | 2.04 |  | 681.39
79 | 04010015 | 复合普通硅酸盐水泥P.C 32.5 | t | 2.0212 | 329.12 |  | 665.22
80 | 00010010@7 | 人工费 | 元 | 609.3586 | 1.08 |  | 657.5
81 | 99450640 | 检修费 | 元 | 646.33 | 1 |  | 646.33
82 | 03013121 | 膨胀螺栓M6×80 | 十套 | 374.1235 | 1.67 |  | 624.79
83 | 14410120 | 玻璃胶 | L | 18.2256 | 33.47 |  | 610.01
84 | 13030490 | 腻子粉成品(防水型) | kg | 677.6016 | 0.9 |  | 609.84
85 | 99450700@6 | 电(机械用) | kW·h | 732.318 | 0.81 |  | 593.18
86 | 06050020@1 | 钢化玻璃12 | m2 | 7.1482 | 82.73 |  | 591.37
87 | 12090040 | 塑料板阴阳角卡口板 | m | 277.61 | 2.01 |  | 558
88 | 10010050@1 | 轻钢大龙骨h=45 | m | 111.748 | 4.93 |  | 550.92
89 | 07050030@6 | 瓷砖600×600*10 | m2 | 7.3698 | 73.28 |  | 540.06
90 | 01010040 | 螺纹钢筋φ25以内 | t | 0.1743 | 3096 |  | 539.63
91 | 8021903 | 普通预拌混凝土碎石粒径综合考虑 C20 | m3 | 1.392 | 376 |  | 523.39
92 | 10130030@1 | 轻钢中龙骨横撑h19 | m | 132.4693 | 3.94 |  | 521.93
93 | 01490020 | 电化角铝25.4×2 | m | 68.4702 | 7.3 |  | 499.83
94 | 33050030 | 支架铸铁 | 套 | 25.7914 | 19.14 |  | 493.65
95 | 04090160 | 石膏粉 | kg | 458.6316 | 1.05 |  | 481.56
96 | 20330040@1 | 地毯胶垫 | m2 | 20.68 | 22.12 |  | 457.44
97 | 03210090@4 | 镀锌钢丝网DHW0.9mm*12.7mm*12.7mm | m2 | 75.625 | 5.9 |  | 446.19
98 | 13050157 | 聚氨酯防水涂料单组份 I型 | kg | 47.3242 | 9.27 |  | 438.7
99 | 12030130 | 铝合金收口条150×3 | m | 18.9971 | 21.46 |  | 407.68
单位工程人材机汇总表
工程名称：装修工程-首层 | [5 empty] | 第 4 页 共 7 页
序号 | 编码 | 名称及规格 | 单位 | 数量 | 单价 （元） |  | 合价 （元）
100 | 14430010 | 穿孔纸带 | m | 1184.7983 | 0.33 |  | 390.98
101 | 10010040@1 | 轻钢中龙骨 | m | 137.4796 | 2.81 |  | 386.32
102 | 03010128 | 自攻螺钉M4×15 | 十套 | 3215.2956 | 0.12 |  | 385.84
103 | 14350350 | 界面剂 | kg | 127.379 | 2.88 |  | 366.85
104 | 99450660 | 安拆费 | 元 | 360.2992 | 1 |  | 360.3
105 | 8005907 | 湿拌抹灰砂浆一次抹灰厚度≥5mm M10 | m3 | 0.9162 | 366 |  | 335.33
106 | 99450700 | 电(机械用) | kW·h | 380.9046 | 0.81 |  | 308.53
107 | 8021904@2 | 普通预拌混凝土碎石粒径综合考虑 C25 | m3 | 0.767 | 389 |  | 298.36
108 | 00010003 | 机上人工 | 工日 | 1.1503 | 248.17 |  | 285.47
109 | 03016191 | 专用螺母垫圈Q235 3# | 块 | 163.3029 | 1.41 |  | 230.26
110 | 13050440@1 | 酚醛红丹防锈漆 | kg | 12.9623 | 16.92 |  | 219.32
111 | 03033003 | 不锈钢合页100mm | 个 | 30.1713 | 6.97 |  | 210.29
112 | 14410450@2 | 耐候胶 | L | 3.1508 | 66.71 |  | 210.19
113 | 35050025 | 密目式阻燃安全网 | m2 | 23.3964 | 8.5 |  | 198.87
114 | 03213121@1 | 镀锌铁件 | kg | 49.4128 | 3.58 |  | 176.9
115 | 33010030 | 镀锌钢板横梁 | 根 | 42.9856 | 3.84 |  | 165.06
116 | 03213001@5 | 铁件综合 | kg | 35.788 | 4.54 |  | 162.48
117 | 8005902 | 湿拌砌筑砂浆砌筑灰缝≥5mm M7.5 | m3 | 0.4436 | 350 |  | 155.26
118 | 20330020 | 垫胶 | kg | 18.5992 | 8.18 |  | 152.14
119 | 8005908@1 | 湿拌抹灰砂浆一次抹灰厚度≥5mm M15 | m3 | 0.383 | 376 |  | 144.01
120 | 06550040@1 | 玻璃镜6 | m2 | 3.2922 | 43.04 |  | 141.7
121 | 03033116 | 门滑轨 | m | 5.733 | 24.36 |  | 139.66
122 | 03011450 | 镀锌六角螺栓 | 十套 | 283.1622 | 0.49 |  | 138.75
123 | 09050260@8 | 不锈钢板2.0 | m2 | 0.5204 | 260.35 |  | 135.49
124 | 99450680 | 柴油(机械用)0# | kg | 23.1219 | 5.77 |  | 133.41
125 | 03214021 | 镀锌角码80×60×60 | 个 | 23.8736 | 5.51 |  | 131.54
126 | 01210001@6 | 角钢综合 | kg | 38.3509 | 3.38 |  | 129.63
127 | 03019021 | 圆钉50~75 | kg | 20.6991 | 5.75 |  | 119.02
128 | 14410220 | 硅酮结构胶300ml | 支 | 3.5623 | 33.35 |  | 118.8
129 | 34090010 | 白棉纱 | kg | 14.0982 | 8.41 |  | 118.57
130 | 80090580 | 聚合物防水砂浆(单组分) | kg | 126.36 | 0.9 |  | 113.72
131 | 01010080 | 冷拉热轧圆盘条φ4 | t | 0.0345 | 3264 |  | 112.61
单位工程人材机汇总表
工程名称：装修工程-首层 | [5 empty] | 第 5 页 共 7 页
序号 | 编码 | 名称及规格 | 单位 | 数量 | 单价 （元） |  | 合价 （元）
132 | 04150060 | 普通混凝土空心砌块190×115×90 | 千块 | 0.2397 | 448 |  | 107.39
133 | 01010030@2 | 热轧圆盘条φ10以内 | t | 0.0322 | 3106.19 |  | 100.02
134 | 05030140 | 杉木枋 | m3 | 0.0533 | 1738.39 |  | 92.66
135 | 12010310 | 装饰木条16×19 | m | 95.7669 | 0.94 |  | 90.02
136 | 13030590@1 | 水泥自流平混合料 | kg | 78.96 | 1.12 |  | 88.44
137 | 14410060 | 903胶 | kg | 10.148 | 8.36 |  | 84.84
138 | 05030080 | 松杂板枋材 | m3 | 0.0611 | 1350.93 |  | 82.54
139 | 29030320 | 槽形镀锌板综合 | kg | 16.2576 | 4.76 |  | 77.39
140 | 10130020 | 轻钢小龙骨横撑h=19 | m | 23.1008 | 3.32 |  | 76.69
141 | 99450700@8 | 电(机械用) | kw·h | 89.8791 | 0.81 |  | 72.8
142 | 01090022 | 圆钢φ10以内 | t | 0.0204 | 3264 |  | 66.59
143 | 05030180 | 松木板 | m3 | 0.0451 | 1474.42 |  | 66.5
144 | 03135001@6 | 低碳钢焊条综合 | kg | 15.7879 | 4.2 |  | 66.31
145 | 03019031 | 射钉 | 十个 | 1078.8425 | 0.06 |  | 64.73
146 | 03010320 | 螺母综合 | 十个 | 325.311 | 0.19 |  | 61.81
147 | 03011315 | 高强螺栓 | kg | 9.0141 | 6.49 |  | 58.5
148 | 05050120@1 | 防水胶合板模板用 18mm | m2 | 1.8409 | 31.72 |  | 58.39
149 | 03010126 | 自攻螺钉M3×10 | 十套 | 621.8464 | 0.09 |  | 55.97
150 | 13030460@4 | 防水型无机涂料面漆 | kg | 4.6034 | 12 |  | 55.24
151 | 10010030 | 轻钢小龙骨h19 | m | 25.8817 | 1.94 |  | 50.21
152 | 03010040 | 铝拉铆钉综合 | 十个 | 79.6236 | 0.62 |  | 49.37
153 | 04010045 | 白色硅酸盐水泥32.5 | t | 0.0806 | 564.3 |  | 45.48
154 | 01030017@1 | 镀锌低碳钢丝φ4.0 | kg | 7.3511 | 5.43 |  | 39.92
155 | 00010010@6 | 人工费 | 元 | 36.5794 | 1.08 |  | 39.47
156 | 17090020 | 方钢管25×25×2.5 | kg | 9.1505 | 3.95 |  | 36.14
157 | 14010030 | 松节油 | kg | 4.0647 | 8.84 |  | 35.93
158 | 03019041 | 枪钉 | 盒 | 4.9969 | 6.18 |  | 30.88
159 | 12010001 | 地毯木条 | m | 20.5616 | 1.33 |  | 27.35
160 | 13030450@4 | 防水型无机涂料底漆 | kg | 2.0705 | 12 |  | 24.85
161 | 03013175 | 膨胀螺栓M12×80 | 十套 | 4.7331 | 4.87 |  | 23.05
162 | 03013151 | 膨胀螺栓M8×80 | 十套 | 9.4259 | 2.37 |  | 22.34
163 | 05030080@1 | 松杂板枋材 | m3 | 0.0165 | 1350.93 |  | 22.29
164 | 14410120@3 | 玻璃胶 | L | 0.5408 | 33.47 |  | 18.1
165 | 03010280 | 盘头螺钉M6×35 | 十套 | 28.2777 | 0.61 |  | 17.25
单位工程人材机汇总表
工程名称：装修工程-首层 | [5 empty] | 第 6 页 共 7 页
序号 | 编码 | 名称及规格 | 单位 | 数量 | 单价 （元） |  | 合价 （元）
166 | 99450670 | 汽油(机械用)国Ⅲ93# | kg | 2.6401 | 6.46 |  | 17.06
167 | 8005906@3 | 湿拌抹灰砂浆一次抹灰厚度≥5mm M5 | m3 | 0.0479 | 356 |  | 17.05
168 | 31190010@1 | 美纹纸 | m | 34.7 | 0.47 |  | 16.31
169 | 03210115@1 | 钢板网0.8 | m2 | 1.9545 | 7.84 |  | 15.32
170 | 07290020@1 | 地毯烫带 | m | 12.3366 | 1.12 |  | 13.82
171 | 04010015@4 | 复合普通硅酸盐水泥P.C 32.5 | t | 0.0379 | 329.12 |  | 12.47
172 | 05050050 | 胶合板2440×1220×3 | m2 | 1.02 | 11.47 |  | 11.7
173 | 03019011 | 圆钉30~45 | kg | 2.4505 | 4.69 |  | 11.49
174 | 04030010 | 细砂 | m3 | 0.0588 | 195.04 |  | 11.47
175 | 03019161 | 马钉综合 | kg | 2.75 | 4.04 |  | 11.11
176 | 01030035 | 镀锌低碳钢丝φ1.2~2.5 | kg | 1.5644 | 5.43 |  | 8.49
177 | 01030031 | 镀锌低碳钢丝φ0.7~1.2 | kg | 1.5501 | 5.43 |  | 8.42
178 | 14350250@1 | 隔离剂 | kg | 1.139 | 7.29 |  | 8.3
179 | 35030010 | 脚手架钢管 | kg | 2.269 | 3.42 |  | 7.76
180 | 02270070 | 土工布 | m2 | 1.3019 | 5.85 |  | 7.62
181 | 01130001 | 扁钢综合 | t | 0.0016 | 3608.48 |  | 5.77
182 | 00010003@4 | 机上人工 | 工日 | 0.0171 | 248.17 |  | 4.24
183 | 04010045@5 | 白色硅酸盐水泥32.5 | t | 0.0073 | 564.3 |  | 4.12
184 | 02290030 | 麻袋 | 个 | 1.3024 | 3.15 |  | 4.1
185 | 14430180@1 | 双面强力弹性胶带宽18 | m | 14.0979 | 0.28 |  | 3.95
186 | 12030160@1 | 铝合金条地毯用 | m | 1.8368 | 1.86 |  | 3.42
187 | 03013151@3 | 膨胀螺栓M8×80 | 十套 | 1.4278 | 2.37 |  | 3.38
188 | 99450680@4 | 柴油(机械用)0# | kg | 0.5684 | 5.77 |  | 3.28
189 | 13050440 | 酚醛红丹防锈漆 | kg | 0.163 | 16.97 |  | 2.77
190 | 13050440@2 | 酚醛红丹防锈漆 | kg | 0.1611 | 16.97 |  | 2.73
191 | 03010227 | 木螺钉32mm | 十套 | 19.0079 | 0.14 |  | 2.66
192 | 14410600@3 | 胶粘剂 | kg | 1.3705 | 1.9 |  | 2.6
193 | 01290160 | 钢板6~7 | t | 0.0007 | 3414.38 |  | 2.39
194 | 03010215 | 木螺钉M3.5×22~25 | 十套 | 9.4643 | 0.14 |  | 1.33
195 | 03019051 | 水泥钉 | kg | 0.1993 | 6.52 |  | 1.3
196 | 05030380 | 木材锯材 | m3 | 0.0008 | 1535.85 |  | 1.23
197 | 99450700@3 | 电(机械用) | kW·h | 1.3416 | 0.81 |  | 1.09
198 | 14090070 | 石蜡 | kg | 0.157 | 6.06 |  | 0.95
199 | 03139121@1 | 合金钢钻头综合 | 个 | 0.1674 | 5.29 |  | 0.89
单位工程人材机汇总表
工程名称：装修工程-首层 | [5 empty] | 第 7 页 共 7 页
序号 | 编码 | 名称及规格 | 单位 | 数量 | 单价 （元） |  | 合价 （元）
200 | 05030370 | 松杂直边板 | m3 | 0.0004 | 1415.93 |  | 0.57
201 | 03210280 | 钢脚手直角扣件 | 个 | 0.1423 | 3.3 |  | 0.47
202 | 14310050 | 草酸 | kg | 0.0589 | 6 |  | 0.35
203 | 35030030 | 脚手架钢管底座 | 个 | 0.0388 | 7.05 |  | 0.27
204 | 35030210 | 脚手板(钢笆网) | m2 | 0.1453 | 1.5 |  | 0.22
205 | 35030220 | 挡脚板(钢笆网) | m2 | 0.0387 | 1.5 |  | 0.06
206 | CLFTZ | 材料费调整 | 元 | -0.0021 | 1
207 | JXFTZ | 机械费调整 | 元 | -0.0011 | 1
208 | RGFTZ | 人工费调整 | 元 | -0.1653 | 1 |  | -0.17
|  | 合计 |  |  |  |  | 895178.91